## Silnoproud
TECHNICKÁ SPECIFIKACE
a, Silnoproudé rozvody
p.č. | množ. | jedn. | název materiálu
1 |  |  | Doplnění rozvaděče R1 trafostanice
| 1 | ks | Jistič kompaktní blok 250A
nastavení In 100A, zkrat odolnost Icu 36kA
včetně blokových svorek
doplněný vypínací spouští 230V
| 3 | ks | Násuvná sběrnicová svorka pro vodič do 120 mm2
| 1 | ks | Pojistkový odpínač jednopólový pro pojistku PV10
| 1 | ks | Pojistka PV10 2A gG
| 5 | m | Vodič H07V-K 70 mm2
Zapojení viz výkres č. 03
2 | 1 | ks | ROZVADĚČ R21
Oceloplechová skříň nástěnná, IP43, pro 741 modulů
rozměry: 2050 x 1100 x 250 (v x š x hl.) mm
osazená přístroji dle výkresu č. 04
3 | 1 | ks | ROZVADĚČ RPO21
Plastová skříň do nástěnná, IP20, pro 14 modulů
rozměry: 250 x 362 x 104 (v x š x hl.) mm
osazená přístroji dle výkresu č. 05
4 | 1 | ks | Hlavní ochranná přípojnice v krabici KT250
5 | 8 | ks | Spínač 1.pól, 10A/250V, zapuštěný, řazení 01, IP20
6 | 2 | ks | Spínač 1.pól, 10A/250V, zapuštěný, řazení 06, IP20
7 | 1 | ks | Spínač 1.pól, 10A/250V, zapuštěný, řazení 07, IP20
8 | 3 | ks | Spínač 1.pól, 10A/250V, nástěnný, řazení 01, IP44
9 | 2 | ks | Spínač 1.pól, 10A/250V, nástěnný, řazení 05, IP44
10 | 5 | ks | Spínač 1.pól, 10A/250V, nástěnný, řazení 52, IP44
11 | 7 | ks | Spínač 1.pól, 10A/250V, nástěnný, řazení 06, IP44
12 | 5 | ks | Spínač 1.pól, 10A/250V, nástěnný, řazení 07, IP44
13 | 2 | ks | Nouzové tlačítko spínací v krytu s ochraným sklem
14 | 16 | ks | Zásuvka jednonásobná 2P+PE 10/16A - 250V, zapuštěná, IP20
15 | 93 | ks | Zásuvka jednonásobná 2P+PE 10/16A - 250V, zapuštěná, IP44
Přístroje dodat včetně rámečků a ovladačů
16 | 10 | ks | Zásuvka 3P+N+PE 32A - 400V, nástěnná, IP44
17 | 4 | ks | Krabice rozbočná zapuětěná KU68
18 | 91 | ks | Krabice rozbočná nástěnná 80 x 80 mm
19 | 23 | ks | Krabice přístrojová, zapuštěná KU68
20 | 89 | ks | Svítidlo průmyslové přisazené LED 7350lm, 54W, 4000K, IP54
21 | 6 | ks | Svítidlo kancelářské přisazené LED 7200lm, 58W, 4000K, IP20
22 | 6 | ks | Svítidlo interiérové přisazené LED 2300lm, 23W, 4000K, IP65
23 | 18 | ks | Nouzové svítidlo přisazené LED 920lm, 6W, 1hodina, IP65
24 | 24 | m | Kabelový žlab drátěný 60x300 mm
25 | 210 | m | kabelový žlab drátěný 60x100 mm
26 | 30 | ks | Držák nástěnný pro drátěný žlab šířky 300 mm
27 | 280 | ks | Držák nástěnný pro drátěný žlab šířky 100 mm
28 | 350 | ks | Spojka pro drátěnný žlab
p.č. | množ. | jedn. | název materiálu
29 | 91 | ks | Montážní deska na drátěnný žlab
30 | 40 | m | Trubka elektroinstalační flexibilní ø 32 mm
31 | 480 | m | Trubka elektroinstalační flexibilní ø 20 mm
32 | 60 | ks | Příchytka distanční pro trubku ø 32 mm
32 | 720 | ks | Příchytka distanční pro trubku ø 20 mm
33 | 25 | ks | Příchytka jednostraná oceloplechová pro kabely ø 9mm
34 | 150 | ks | Kabelová příchytka typu SONAP rozsak 8-12 mm
35 | 150 | ks | Kabelová příchytka typu SONAP rozsak 40-56 mm
36 | 30 | m | Trubka kabelová dvouplášťová kurugovaná ø 110 mm
37 | 8 | ks | Protipožární prostup certifikovaný 200x100 mm
38 | 6 | ks | Svorka bernard všetně Cu pásky
39 | 255 | m | Kabel 1-AYKY 3x120+70 mm2
40 | 70 | m | Kabel CYKY 5J x 16 mm2
41 | 285 | m | Kabel CYKY 5J x 6 mm2
42 | 1310 | m | Kabel CYKY 3J x 2,5 mm2
43 | 60 | m | Kabel CYKY 19J x 1,5 mm2
44 | 80 | m | Kabel CYKY 7O x 1,5 mm2
45 | 10 | m | Kabel CYKY 5J x 1,5 mm2
46 | 20 | m | Kabel CYKY 50 x 1,5 mm2
47 | 1150 | m | Kabel CYKY 3J x 1,5 mm2
48 | 110 | m | Kabel CYKY 3O x 1,5 mm2
49 | 10 | m | Šňůra H05VV-F 3Gx1 mm2
50 | 10 | m | Šňůra H05VV-F 5Gx1 mm2
51 | 90 | m | Kabel JYTY 4O x 1 mm
52 | 25 | m | Kabel 1-CHKE-V 5J x 6 mm2
53 | 280 | m | Kabel 1-CHKE-V 5J x2,5 mm2
54 | 10 | m | Kabel 1-CHKE-V 3J x2,5 mm2
55 | 10 | m | Kabel 1-CHKE-V 3J x 1,5 mm2
56 | 95 | m | Vodič H07V-k 25 mm2 ze / žl
57 | 15 | m | Vodič H07V-U 4 mm2 Ze / žl
58 | 25 | m | Výkop 1,2 x 0,3 (hl. x š.) mm včetně záhozu
59 | 25 | m | Výstržná plastová deska
60 | 1.5 | m3 | Písek
61 |  |  | Pomocný a spojovací materiál
b, Uzemnění a ochrana proti blesku
p.č. | množ. | jedn. | název materiálu
1 | 25 | m | Pásek FeZn 30x4 mm
2 | 5 | m | Vodič FeZn ø 8 mm
3 | 2 | ks | Svorka spojovací
4 | 3 | ks | Svorka na potrubí včetně nerez pásky