## rekapitulace
ASPE 9 | Firma: Atelier projektování inženýrských staveb
Soupis objektů s DPH
Stavba:3105 - III/3352 MIROŠOVICE, MOST EV.Č. 3352-2
| Varianta:2 - VÝSTAVBA NOVÉHO MOSTU |  |  |  | Sazba 1 | 0
| Odbytová cena: | 0 |  |  | Sazba 2 | 15
| OC+DPH: | 0 |  |  | Sazba 3 | 21
Objekt | Popis | OC | DPH | OC+DPH
101 | Komunikace | 0 | 0 | 0
201 | Most | 0 | 0 | 0
301 | Přeložka vodovodu | 0 | 0 | 0
301.1 | Ochrana vodovodu | 0 | 0 | 0
SO DIO | Dopravně inženýrská opatření | 0 | 0 | 0

## 101
ASPE 9 |  | Firma: Atelier projektování inženýrských staveb
Příloha k formuláři pro ocenění nabídky
Stavba : |  | 3105 | III/3352 MIROŠOVICE, MOST EV.Č. 3352-2
číslo a název SO: |  | 101 | Komunikace
číslo a název rozpočtu: |  | 101 | Komunikace
Poř. č.pol. | Kód položky | Varianta položky | Název položky | jednotka | Počet jednotek | CENA |  | Sazba | DPH
[6 empty] | jednotková | celkem | DPH
1 | 2 | 3 | 4 | 5 | 6 | 7 | 8
|  | 0 | Všeobecné konstrukce a práce
1 | 014112 |  | POPLATKY ZA SKLÁDKU TYP S-IO (INERTNÍ ODPAD) | T | 85.936 |  | 0 | 21 | 0
(44,477+3,265)*1,8=85,936 [A]
2 | 014122 |  | POPLATKY ZA SKLÁDKU TYP S-OO (OSTATNÍ ODPAD) | T | 69.809 |  | 0 | 21 | 0
(12,915+14,870+1,302)*2,4=69,809 [A]
3 | 02943 |  | OSTATNÍ POŽADAVKY - VYPRACOVÁNÍ RDS | KS | 1 |  | 0 | 21 | 0
4 | 02944 |  | OSTAT POŽADAVKY - DOKUMENTACE SKUTEČ PROVEDENÍ V DIGIT FORMĚ | KPL | 1 |  | 0 | 21 | 0
|  | 0 | Všeobecné konstrukce a práce |  |  |  | 0 |  | 0
|  | 1 | Zemní práce
57 | 11201 |  | KÁCENÍ STROMŮ D KMENE DO 0,5M S ODSTRANĚNÍM PAŘEZŮ | KUS | 0 |  | 0 | 21 | 0
61 | 113138 |  | ODSTRANĚNÍ KRYTU ZPEVNĚNÝCH PLOCH S ASFALT POJIVEM, ODVOZ DO 20KM chodník | M3 | 1.302 |  | 0 | 21 | 0
(8,75+17,28)*0,05=1,302 [A]
6 | 113328 |  | ODSTRAN PODKL ZPEVNĚNÝCH PLOCH Z KAMENIVA NESTMEL, ODVOZ DO 20KM tl. 300 mm, ze situace | M3 | 44.477 |  | 0 | 21 | 0
(38,503+90,646)*0,98*0,3+(8,75+17,28)*0,25=44,477 [A]
7 | 113338 |  | ODSTRAN PODKL ZPEVNĚNÝCH PLOCH S ASFALT POJIVEM, ODVOZ DO 20KM tl. 150 mm, ze situace | M3 | 12.915 |  | 0 | 21 | 0
(38,503+90,646)*0,1=12,915 [A]
60 | 113514 |  | ODSTRANĚNÍ ZÁHONOVÝCH OBRUBNÍKŮ, ODVOZ DO 5KM | M | 19.5 |  | 0 | 21 | 0
6,0+13,5=19,500 [A]
59 | 113524 |  | ODSTRANĚNÍ CHODNÍKOVÝCH OBRUBNÍKŮ BETONOVÝCH, ODVOZ DO 5KM | M | 19.5 |  | 0 | 21 | 0
6,0+13,5=19,500 [A]
8 | 113728 |  | FRÉZOVÁNÍ ZPEVNĚNÝCH PLOCH ASFALTOVÝCH, ODVOZ DO 20KM | M3 | 14.87 |  | 0 | 21 | 0
(60,653+90,646)*2*0,05-5,2*1*0,05=14,870 [A]
49 | 121101 |  | SEJMUTÍ ORNICE NEBO LESNÍ PŮDY S ODVOZEM DO 1KM | M3 | 51.316 |  | 0 | 21 | 0
(128,301+213,805)*0,15=51,316 [A]
53 | 123738 |  | ODKOP PRO SPOD STAVBU SILNIC A ŽELEZNIC TŘ. I, ODVOZ DO 20KM | M3 | 3.265 |  | 0 | 21 | 0
52 | 125731 |  | VYKOPÁVKY ZE ZEMNÍKŮ A SKLÁDEK TŘ. I, ODVOZ DO 1KM ornice z mezideponie | M3 | 51.316 |  | 0 | 21 | 0
48 | 171102 |  | ULOŽENÍ SYPANINY DO NÁSYPŮ SE ZHUTNĚNÍM NA 96% PS z tabulky kubatur | M3 | 0 |  | 0 | 21 | 0
50 | 17120 |  | ULOŽENÍ SYPANINY DO NÁSYPŮ A NA SKLÁDKY BEZ ZHUTNĚNÍ ornice | M3 | 18.463 |  | 0 | 21 | 0
62 | 173103 |  | ZEMNÍ KRAJNICE A DOSYPÁVKY SE ZHUT DO 100% PS | M3 | 2.98 |  | 0 | 21 | 0
(4,875+13,75)*0,16=2,980 [A]
24 | 18120 |  | ÚPRAVA PLÁNĚ SE ZHUTNĚNÍM V HORNINĚ TŘ. II | M2 | 164.77 |  | 0 | 21 | 0
79,456+85,314=164,770 [A]
51 | 18232 |  | ROZPROSTŘENÍ ORNICE V ROVINĚ V TL DO 0,15M | M2 | 342.106 |  | 0 | 21 | 0
128,301+213,805=342,106 [A]
|  | 1 | Zemní práce |  |  |  | 0 |  | 0
|  | 2 | Základy
25 | 28996 |  | OPLÁŠTĚNÍ (ZPEVNĚNÍ) SÍŤOVINOU Z PLASTICKÝCH HMOT zpevnění napojení nových a původních živičných vrstev | M2 | 21.54 |  | 0 | 21 | 0
(5,36*2+5,41*2)*1,0=21,540 [A]
|  | 2 | Základy |  |  |  | 0 |  | 0
|  | 5 | Komunikace
28 | 561431 |  | KAMENIVO ZPEVNĚNÉ CEMENTEM TŘ. I TL. DO 150MM vrstva stmelená hydraulickými pojivy SC C8/10, tl. 140 mm, ze situace | M2 | 163.727 |  | 0 | 21 | 0
(78,865+84,862)=163,727 [A]
44 | 56334 |  | VOZOVKOVÉ VRSTVY ZE ŠTĚRKODRTI TL. DO 200MM podklad vozovkyk | M2 | 164.77 |  | 0 | 21 | 0
79,456+85,314=164,770 [A]
29 | 56335 |  | VOZOVKOVÉ VRSTVY ZE ŠTĚRKODRTI TL. DO 250MM štěrkodrť podklad chodníku | M2 | 22.267 |  | 0 | 21 | 0
(8,385+15,054)*0.95=22,267 [A]
63 | 56932 |  | ZPEVNĚNÍ KRAJNIC ZE ŠTĚRKODRTI TL. DO 100MM | M2 | 10.535 |  | 0 | 21 | 0
3,644+6,891=10,535 [A]
32 | 572123 |  | INFILTRAČNÍ POSTŘIK Z EMULZE DO 1,0KG/M2 0,5 kg/m2 | M2 | 163.727 |  | 0 | 21 | 0
31 | 572213 |  | SPOJOVACÍ POSTŘIK Z EMULZE DO 0,5KG/M2 0,25 kg/m2 | M2 | 347.244 |  | 0 | 21 | 0
171,040+176,204=347,244 [A]
33 | 574A33 |  | ASFALTOVÝ BETON PRO OBRUSNÉ VRSTVY ACO 11 TL. 40MM | M2 | 176.204 |  | 0 | 21 | 0
86,680+89,524=176,204 [A]
41 | 574E46 |  | ASFALTOVÝ BETON PRO PODKLADNÍ VRSTVY ACP 16+, 16S TL. 50MM | M2 | 171.04 |  | 0 | 21 | 0
84,005+87,035=171,040 [A]
45 | 575B51 |  | LITÝ ASFALT MA II (KŘIŽ, PARKOVIŠTĚ, ZASTÁVKY) 8 TL. 40MM kryt chodníku | M2 | 18.439 |  | 0 | 21 | 0
8,385+10,054=18,439 [A]
|  | 5 | Komunikace |  |  |  | 0 |  | 0
|  | 8 | Potrubí
58 | 87434 |  | POTRUBÍ Z TRUB PLASTOVÝCH ODPADNÍCH DN DO 200MM přípojka vpusti pod vozovkou do skluzu | M | 7.5 |  | 0 | 21 | 0
36 | 89711 |  | VPUSŤ KANALIZAČNÍ ULIČNÍ KOMPLETNÍ MONOLIT BETON | KUS | 1 |  | 0 | 21 | 0
|  | 8 | Potrubí |  |  |  | 0 |  | 0
|  | 9 | Ostatní konstrukce a práce
46 | 917212 |  | ZÁHONOVÉ OBRUBY Z BETONOVÝCH OBRUBNÍKŮ ŠÍŘ 80MM | M | 14.694 |  | 0 | 21 | 0
6,094+8,600=14,694 [A]
47 | 917224 |  | SILNIČNÍ A CHODNÍKOVÉ OBRUBY Z BETONOVÝCH OBRUBNÍKŮ ŠÍŘ 150MM | M | 17.354 |  | 0 | 21 | 0
6,013+11,341=17,354 [A]
35 | 919111 |  | ŘEZÁNÍ ASFALTOVÉHO KRYTU VOZOVEK TL DO 50MM | M | 24.14 |  | 0 | 21 | 0
5,36*2+5,41*2+2*1,3=24,140 [A]
|  | 9 | Ostatní konstrukce a práce |  |  |  | 0 |  | 0
|  |  | C e l k e m |  |  |  | 0 |  | 0
Ostatní ve výkazu nespecifikované práce
Vícepráce
|  |  | Vícepráce celkem |  |  |  | 0 |  | 0
Méněpráce
|  |  | Méněpráce celkem |  |  |  | 0 |  | 0
|  |  | Celkem |  |  |  | 0 |  | 0
|  |  | Celkem |  |  |  | 0 |  | 0

## 201
ASPE 9 |  | Firma: Atelier projektování inženýrských staveb
Příloha k formuláři pro ocenění nabídky
Stavba : |  | 3105 | III/3352 MIROŠOVICE, MOST EV.Č. 3352-2
číslo a název SO: |  | 201 | Most
číslo a název rozpočtu: |  | 201 | Most
Poř. č.pol. | Kód položky | Varianta položky | Název položky | jednotka | Počet jednotek | CENA |  | Sazba | DPH
[6 empty] | jednotková | celkem | DPH
1 | 2 | 3 | 4 | 5 | 6 | 7 | 8
|  | 0 | Všeobecné konstrukce a práce
1 | 014112 |  | POPLATKY ZA SKLÁDKU TYP S-IO (INERTNÍ ODPAD) | T | 2870.663 |  | 0 | 21 | 0
(3,14*0,075*0,075*28+3,14*0,09*0,09*618+1578,6)*1,8=2 870,663 [A]
65 | 02750 |  | POMOC PRÁCE ZŘÍZ NEBO ZAJIŠŤ LEŠENÍ Zajištění bezpečnosti provozu na I/3 - ochrana proti pádu předmětů (sítě, rozšíření pracovní plošiny atd.) | KPL | 1 |  | 0 | 21 | 0
3 | 029412 |  | OSTATNÍ POŽADAVKY - VYPRACOVÁNÍ MOSTNÍHO LISTU | KUS | 1 |  | 0 | 21 | 0
4 | 02943 |  | OSTATNÍ POŽADAVKY - VYPRACOVÁNÍ RDS | KPL | 1 |  | 0 | 21 | 0
1=1,000 [A]
5 | 02944 |  | OSTAT POŽADAVKY - DOKUMENTACE SKUTEČ PROVEDENÍ V DIGIT FORMĚ | KPL | 1 |  | 0 | 21 | 0
6 | 02945 |  | OSTAT POŽADAVKY - GEOMETRICKÝ PLÁN | HM | 1 |  | 0 | 21 | 0
7 | 02953 |  | OSTATNÍ POŽADAVKY - HLAVNÍ MOSTNÍ PROHLÍDKA | KUS | 1 |  | 0 | 21 | 0
8 | 02960 |  | OSTATNÍ POŽADAVKY - ODBORNÝ DOZOR Geotechnický dozor při provádění mikropilot | KPL | 1 |  | 0 | 21 | 0
9 | 02990 |  | OSTATNÍ POŽADAVKY - INFORMAČNÍ TABULE Identifikační údaje stavby - dočasná tabule během výstavby Omluva řidičům - dočasná tabule během výstavby Definitivní publicita - trvalá tabule | KPL | 2 |  | 0 | 21 | 0
|  | 0 | Všeobecné konstrukce a práce |  |  |  | 0 |  | 0
|  | 1 | Zemní práce
10 | 11120 |  | ODSTRANĚNÍ KŘOVIN | M2 | 302.9 |  | 0 | 21 | 0
(15,1+8,2)*(6,0+7,0)=302,900 [A]
11 | 11201 |  | KÁCENÍ STROMŮ D KMENE DO 0,5M S ODSTRANĚNÍM PAŘEZŮ | KUS | 3 |  | 0 | 21 | 0
68 | 11318 |  | ODSTRANĚNÍ KRYTU ZPEVNĚNÝCH PLOCH Z DLAŽDIC | M3 | 19.6 |  | 0 | 21 | 0
8*(9,9+14,6)*0,1=19,600 [A]
12 | 11525 |  | PŘEVEDENÍ VODY POTRUBÍM DN 600 NEBO ŽLABY R.O. DO 2,0M včetně šachet a všech pomocných konstrukcí | M | 124 |  | 0 | 21 | 0
40,0+48,0+36=124,000 [A]
85 | 12473 |  | VYKOPÁVKY PRO KORYTA VODOTEČÍ TŘ. I odstranění provizorního zásypu příkopu | M3 | 67.76 |  | 0 | 21 | 0
0,77*(40+48)=67,760 [A]
13 | 13173 |  | HLOUBENÍ JAM ZAPAŽ I NEPAŽ TŘ. I | M3 | 1578.634 |  | 0 | 21 | 0
12,02*7.38*(5,55+1,78)*0,5+3,98*2,14*(4,26+1,78)*0,5*0,5+4,68*1,8*(3,6+1,78)*0,5*0,5+16,11*10,5+17,66*10,1+(4,85+2,83)*1,58*3,15*0,5+55,22*13,14+24,7*3.2+13,41*(3,2+1,6)*1,6*0,5*0,5+13,3*1,8*(3,4+2)*0,5*0,5=1 578,634 [A]
14 | 17120 |  | ULOŽENÍ SYPANINY DO NÁSYPŮ A NA SKLÁDKY BEZ ZHUTNĚNÍ | M3 | 1594.813 |  | 0 | 21 | 0
3,14*0,075*0,075*28+3,14*0,09*0,09*618+1578,6=1 594,813 [A]
15 | 17280 |  | ZŘÍZENÍ TĚSNĚNÍ Z NAKUPOVANÝCH MATERIÁLŮ | M3 | 17.94 |  | 0 | 21 | 0
((3,18+4,62)*11,5)*0,2=17,940 [A]
16 | 17511 |  | OBSYP POTRUBÍ A OBJEKTŮ SE ZHUTNĚNÍM | M3 | 1177.615 |  | 0 | 21 | 0
44,3*3,0+0,75*12,02*1,7+11,1*11,03+6,95*17,68+21,6*(13,3+9,6+13,4)=1 177,615 [A]
67 | 17521 |  | OBSYP POTRUBÍ A OBJEKTŮ ZEMINOU BEZ ZHUT provizorní převedení příkopu | M3 | 67.76 |  | 0 | 21 | 0
0,77*(40+48)=67,760 [A]
17 | 17710 |  | ZEMNÍ HRÁZKY ZE ZEMIN SE ZHUTNĚNÍM | M3 | 1.92 |  | 0 | 21 | 0
0,8*1,5*0,8*2=1,920 [A]
18 | 18110 |  | ÚPRAVA PLÁNĚ SE ZHUTNĚNÍM V HORNINĚ TŘ. I | M2 | 224.848 |  | 0 | 21 | 0
(2,9+1,5+1,5)*12,0+5,29*11,03+11,53*8,3=224,848 [A]
19 | 18221 |  | ROZPROSTŘENÍ ORNICE VE SVAHU V TL DO 0,10M | M2 | 93.2 |  | 0 | 21 | 0
(15,1+8,2)*(2,0+2,0)=93,200 [A]
20 | 18245 |  | ZALOŽENÍ TRÁVNÍKU ZATRAVŇOVACÍ TEXTILIÍ (ROHOŽÍ) | M2 | 93.2 |  | 0 | 21 | 0
(15,1+8,2)*(2,0+2,0)=93,200 [A]
|  | 1 | Zemní práce |  |  |  | 0 |  | 0
|  | 2 | Základy
21 | 21262 |  | TRATIVODY KOMPLET Z TRUB Z PLAST HMOT DN DO 100MM | M | 70 |  | 0 | 21 | 0
15,0+21,0+12,0+22,0=70,000 [A]
22 | 22594 |  | ZÁPOROVÉ PAŽENÍ Z KOVU TRVALÉ včetně odříznutí konců zápor | T | 25.99 |  | 0 | 21 | 0
((7+4)*7,0+(4+4+5+5)*6,0)*0,117+17*6,0*0,0426=25,990 [A]
23 | 22595A |  | VÝDŘEVA ZÁPOROVÉHO PAŽENÍ TRVALÁ (PLOCHA) | M2 | 224.06 |  | 0 | 21 | 0
42,6*2+12,02*3,8+2*2,8+1,8*15,0+2,8*11,03+(4,0+3,0+2,0+2,0)*2,7=224,060 [A]
24 | 227831 |  | MIKROPILOTY KOMPLET D DO 150MM NA POVRCHU | M | 647 |  | 0 | 21 | 0
5,25*(42+36)+6,25*38=647,000 [A]
25 | 26113 |  | VRTY PRO KOTVENÍ, INJEKTÁŽ A MIKROPILOTY NA POVRCHU TŘ. I D DO 150MM | M | 28 |  | 0 | 21 | 0
4*7,0=28,000 [A]
69 | 26124 |  | VRTY PRO KOTVENÍ, INJEKTÁŽ A MIKROPILOTY NA POVRCHU TŘ. II D DO 200MM | M | 618 |  | 0 | 21 | 0
5,0*(42+36)+6,0*38=618,000 [A]
26 | 272325 |  | ZÁKLADY ZE ŽELEZOBETONU DO C30/37 (B37) | M3 | 147.07 |  | 0 | 21 | 0
(38,7+32,7+37,3)*1,3+2*1,6*2,0*0,9=147,070 [A]
27 | 272365 |  | VÝZTUŽ ZÁKLADŮ Z OCELI 10505, B500B | T | 19.461 |  | 0 | 21 | 0
0,126*147,1*1,05=19,461 [A]
72 | 285375 |  | KOTVENÍ NA POVRCHU Z PŘEDPÍNACÍ VÝZTUŽE DL. DO 7M | KUS | 4 |  | 0 | 21 | 0
|  | 2 | Základy |  |  |  | 0 |  | 0
|  | 3 | Svislé konstrukce
28 | 31717 |  | KOVOVÉ KONSTRUKCE PRO KOTVENÍ ŘÍMSY | KG | 921.6 |  | 0 | 21 | 0
(65+63)*7,2=921,600 [A]
29 | 317325 |  | ŘÍMSY ZE ŽELEZOBETONU DO C30/37 (B37) | M3 | 53.117 |  | 0 | 21 | 0
0,54*65,2+0,28*63,96=53,117 [A]
30 | 317365 |  | VÝZTUŽ ŘÍMS Z OCELI 10505, B500B | T | 6.8 |  | 0 | 21 | 0
4,25+2,55=6,800 [A]
31 | 333325 |  | MOSTNÍ OPĚRY A KŘÍDLA ZE ŽELEZOVÉHO BETONU DO C30/37 (B37) | M3 | 326.636 |  | 0 | 21 | 0
(17,7+13,1)*7,5+1,17*2,15*0,16*4+1,95*2,55*(1,45+0,7)+2,4*0,8*4,1+1,92*1,45*4,1+15,3*(1,45+0,8)+1,48*0,8*(4,33+3,37)+9,3*(1,45+0,7)+0,8*0,8*0,2*4=326,636 [A]
70 | 334325 |  | MOSTNÍ PILÍŘE A STATIVA ZE ŽELEZOVÉHO BETONU DO C30/37 (B37) | M3 | 30.453 |  | 0 | 21 | 0
4,32*6,99+0,8*0,8*0,2*2=30,453 [A]
71 | 334365 |  | VÝZTUŽ MOSTNÍCH PILÍŘŮ A STATIV Z OCELI 10505, B500B | T | 3.025 |  | 0 | 21 | 0
0,093*30,4*1,07=3,025 [A]
|  | 3 | Svislé konstrukce |  |  |  | 0 |  | 0
|  | 4 | Vodorovné konstrukce
32 | 420324 |  | PŘECHODOVÉ DESKY MOSTNÍCH OPĚR ZE ŽELEZOBETONU C25/30 | M3 | 13.835 |  | 0 | 21 | 0
5,4*4,27*0,3*2=13,835 [A]
33 | 420365 |  | VÝZTUŽ PŘECHODOVÝCH DESEK MOSTNÍCH OPĚR Z OCELI 10505, B500B | T | 1.342 |  | 0 | 21 | 0
13,84*0,097=1,342 [A]
34 | 421336 |  | MOSTNÍ NOSNÉ DESKOVÉ KONSTRUKCE Z PŘEDPJATÉHO BETONU C35/45 | M3 | 266.901 |  | 0 | 21 | 0
4,91*15,34*2+0,8*6,96+(6,96+4,91)*0,5*7,6*2+7,7*1,33*2=266,901 [A]
35 | 421365 |  | VÝZTUŽ MOSTNÍ DESKOVÉ KONSTRUKCE Z OCELI 10505, B500B | T | 44.334 |  | 0 | 21 | 0
39,965+4,369=44,334 [A]
36 | 421373 |  | VÝZTUŽ MOST NOSNÉ DESK KONSTR PŘEDP Z LAN PRO VNITŘ PŘEDPJ | T | 13.022 |  | 0 | 21 | 0
13,022=13,022 [A]
73 | 42852 |  | MOSTNÍ LOŽISKA HRNCOVÁ PRO ZATÍŽ DO 2,5MN | KUS | 4 |  | 0 | 21 | 0
2*2=4,000 [A]
37 | 42853 |  | MOSTNÍ LOŽISKA HRNCOVÁ PRO ZATÍŽ DO 5,0MN | KUS | 2 |  | 0 | 21 | 0
2=2,000 [A]
38 | 434114 |  | SCHODIŠŤOVÉ STUPNĚ, Z DÍLCŮ BETON DO C25/30 (B30) | M3 | 3.592 |  | 0 | 21 | 0
0,8*0,35*0,2*(37+22)+0,2*0,05*28,8=3,592 [A]
79 | 451311 |  | PODKL A VÝPLŇ VRSTVY Z PROST BET DO B12,5 | M3 | 3.45 |  | 0 | 21 | 0
0,15*(2+2+2+17)=3,450 [A]
39 | 451312 |  | PODKLADNÍ A VÝPLŇOVÉ VRSTVY Z PROSTÉHO BETONU C12/15 | M3 | 44.22 |  | 0 | 21 | 0
((7,4+2,8+1,5)*12,03+5,29*11,03+11,53*8,3)*0,15=44,220 [A]
80 | 45168 |  | PODKL A VÝPLŇ VRSTVY Z NEPROPUSTNÉ ZEMINY | M3 | 26.4 |  | 0 | 21 | 0
264*0,1=26,400 [A]
88 | 45734 |  | VYROVNÁVACÍ A SPÁD BETON ZVLÁŠTNÍ (PLASTBETON) | M3 | 1.052 |  | 0 | 21 | 0
0,2*0,05*52,6*2=1,052 [A]
87 | 458311 |  | VÝPLŇ ZA OPĚRAMI A ZDMI Z PROSTÉHO BETONU B12,5 | M3 | 4.456 |  | 0 | 21 | 0
(1,3+0,7)*0,2*5,57*2=4,456 [A]
40 | 458523 |  | VÝPLŇ ZA OPĚRAMI A ZDMI Z KAMENIVA DRCENÉHO, INDEX ZHUTNĚNÍ ID DO 0,9 | M3 | 514.96 |  | 0 | 21 | 0
29.6*8,2+33,2*8,2=514,960 [A]
76 | 461211 |  | PATKY Z LOMOVÉHO KAMENE NA SUCHO | M3 | 4.92 |  | 0 | 21 | 0
12,3*0,8*0,5=4,920 [A]
77 | 465511 |  | DLAŽBY Z LOMOVÉHO KAMENE NA SUCHO | M3 | 52.8 |  | 0 | 21 | 0
264*0,2=52,800 [A]
78 | 465512 |  | DLAŽBY Z LOMOVÉHO KAMENE NA MC | M3 | 3.45 |  | 0 | 21 | 0
(2+17+2+2)*0,15=3,450 [A]
81 | 467513 |  | BALVANITÝ SKLUZ Z LOMOVÉHO KAMENE | M3 | 9.468 |  | 0 | 21 | 0
(39,8+12,8)*0,6*0,3=9,468 [A]
|  | 4 | Vodorovné konstrukce |  |  |  | 0 |  | 0
|  | 5 | Komunikace
41 | 574A33 |  | ASFALTOVÝ BETON PRO OBRUSNÉ VRSTVY ACO 11 TL. 40MM | M2 | 289.3 |  | 0 | 21 | 0
52,6*5,5=289,300 [A]
42 | 574C45 |  | ASFALTOVÝ BETON PRO LOŽNÍ VRSTVY ACL 16 TL. 50MM | M2 | 289.3 |  | 0 | 21 | 0
52,6*5,5=289,300 [A]
43 | 575A53 |  | LITÝ ASFALT MA I (SILNICE, DÁLNICE) 11 TL. 40MM | M2 | 294.25 |  | 0 | 21 | 0
53,5*5,5=294,250 [A]
44 | 582611 |  | KRYTY Z BETON DLAŽDIC SE ZÁMKEM ŠEDÝCH TL 60MM DO LOŽE Z KAM | M2 | 7.99 |  | 0 | 21 | 0
4,3*1,3+1,6*1,5=7,990 [A]
|  | 5 | Komunikace |  |  |  | 0 |  | 0
|  | 7 | Přidružená stavební výroba
45 | 711211 |  | IZOLACE ZVLÁŠT KONSTR PROTI ZEM VLHK ASFALT NÁTĚRY | M2 | 548.66 |  | 0 | 21 | 0
(24,9+35,4)*2+(0,8+0,75+1,3)*8,59+6,29*5,57+34,8*2+5,16*4,26+5,48*0,3+1,6*0,8*2+13,9*(0,8+1,45)+(8,59+4,03)*2*1,3+3,8*8,59+(4,82+0,9)*1,1*2+14,66*2+5,96*5,16+1,65*8,1+(0,75+1,3)*8,64+(1,3+0,1+2,55+2,5+1,3)*(0,8+1,44)+3,99*5,86+(5,86+1,2)*0,3+1,45*(4,26+3,13+2,22+3,36+4,33+3)=548,660 [A]
47 | 711432 |  | IZOLACE MOSTOVEK POD ŘÍMSOU ASFALTOVÝMI PÁSY | M2 | 108.526 |  | 0 | 21 | 0
(1,6+0,6)*49,33=108,526 [A]
46 | 711442 |  | IZOLACE MOSTOVEK CELOPLOŠNÁ ASFALTOVÝMI PÁSY S PEČETÍCÍ VRSTVOU | M2 | 402.75 |  | 0 | 21 | 0
7,5*53,7=402,750 [A]
48 | 711509 |  | OCHRANA IZOLACE NA POVRCHU TEXTILIÍ | M2 | 548.66 |  | 0 | 21 | 0
(24,9+35,4)*2+(0,8+0,75+1,3)*8,59+6,29*5,57+34,8*2+5,16*4,26+5,48*0,3+1,6*0,8*2+13,9*(0,8+1,45)+(8,59+4,03)*2*1,3+3,8*8,59+(4,82+0,9)*1,1*2+14,66*2+5,96*5,16+1,65*8,1+(0,75+1,3)*8,64+(1,3+0,1+2,55+2,5+1,3)*(0,8+1,44)+3,99*5,86+(5,86+1,2)*0,3+1,45*(4,26+3,13+2,22+3,36+4,33+3)=548,660 [A]
49 | 78381 |  | NÁTĚRY BETON KONSTR TYP S1 (OS-A) | M2 | 706.318 |  | 0 | 21 | 0
31,17*2+(2,6+1,1+2,14+0,63+1,57)*8,06+6,1*(4,87*2+0,9*2)+4,8*0,9+15,4*2+(0,9+1,13+1,47+2,15+0,64)*8,09+(7,5+0,45+0,45)*49,329+0,2*6,4*2+1,33*1,1*4=706,318 [A]
50 | 78384 |  | NÁTĚRY BETON KONSTR TYP S5 (OS-DI) | M2 | 289.773 |  | 0 | 21 | 0
(0,15+1,75+0,55+0,25+0,05)*64,67+(0,25+0,55+0,75+0,15+0,05)*63,96=289,773 [A]
|  | 7 | Přidružená stavební výroba |  |  |  | 0 |  | 0
|  | 8 | Potrubí
51 | 87627 |  | CHRÁNIČKY Z TRUB PLASTOVÝCH DN DO 100MM | M | 134 |  | 0 | 21 | 0
2*67=134,000 [A]
|  | 8 | Potrubí |  |  |  | 0 |  | 0
|  | 9 | Ostatní konstrukce a práce
52 | 9112B1 |  | ZÁBRADLÍ MOSTNÍ SE SVISLOU VÝPLNÍ - DODÁVKA A MONTÁŽ | M | 129.6 |  | 0 | 21 | 0
65,7+63,9=129,600 [A]
74 | 9113C1 |  | SVODIDLO OCEL SILNIČ JEDNOSTR, ÚROVEŇ ZADRŽ H2 - DODÁVKA A MONTÁŽ | M | 64 |  | 0 | 21 | 0
64=64,000 [A]
75 | 911FC3 |  | SVODIDLO BETON, ÚROVEŇ ZADRŽ H2 VÝŠ 1,2M - DEMONTÁŽ S PŘESUNEM | M | 64 |  | 0 | 21 | 0
64=64,000 [A]
53 | 91355 |  | EVIDENČNÍ ČÍSLO MOSTU | KUS | 2 |  | 0 | 21 | 0
2=2,000 [A]
82 | 917223 |  | SILNIČNÍ A CHODNÍKOVÉ OBRUBY Z BETONOVÝCH OBRUBNÍKŮ ŠÍŘ 100MM | M | 6 |  | 0 | 21 | 0
6,0=6,000 [A]
83 | 91731 |  | ZÁHONOVÉ OBRUBY BETON MONOLIT | M | 6 |  | 0 | 21 | 0
6,0=6,000 [A]
54 | 919131 |  | ŘEZÁNÍ BETONOVÝCH KONSTRUKCÍ TL DO 50MM | M | 67.5 |  | 0 | 21 | 0
2*15*(1,5+0,75)=67,500 [A]
55 | 931183 |  | VÝPLŇ DILATAČNÍCH SPAR Z POLYSTYRENU TL 30MM | M2 | 34.116 |  | 0 | 21 | 0
(0,53+0,25)*15+(0,3+0,3)*5,9*2+4,3*0,3*4+(0,8*2,9)*4+0,8*0,8*1,4=34,116 [A]
64 | 931315 |  | TĚSNĚNÍ DILATAČ SPAR ASF ZÁLIVKOU PRŮŘ DO 600MM2 | M | 128.6 |  | 0 | 21 | 0
64,7+63,9=128,600 [A]
56 | 931331 |  | TĚSNĚNÍ DILATAČNÍCH SPAR POLYURETANOVÝM TMELEM PRŮŘEZU DO 100MM2 | M | 33.75 |  | 0 | 21 | 0
15*(1,5+0,75)=33,750 [A]
57 | 931334 |  | TĚSNĚNÍ DILATAČNÍCH SPAR POLYURETANOVÝM TMELEM PRŮŘEZU DO 400MM2 | M | 16.2 |  | 0 | 21 | 0
(0,55+0,25+1,75+0,15+0,15+0,75+0,55+0,25)*3+1,5*2=16,200 [A]
58 | 93151 |  | MOSTNÍ ZÁVĚRY POVRCHOVÉ POSUN DO 60MM | M | 15.94 |  | 0 | 21 | 0
7,95+7,99=15,940 [A]
59 | 93311 |  | ZATĚŽOVACÍ ZKOUŠKA MOSTU STATICKÁ 1. POLE DO 300M2 | KUS | 1 |  | 0 | 21 | 0
1=1,000 [A]
84 | 935213 |  | PŘEDLÁŽDĚNÍ ŽLABŮ Z TVÁRNIC ŠÍŘ DO 600MM | M | 88 |  | 0 | 21 | 0
40,0+48,0=88,000 [A]
60 | 93639 |  | ZAÚSTĚNÍ SKLUZŮ (VČET DLAŽBY Z LOM KAMENE) | KUS | 2 |  | 0 | 21 | 0
1+1=2,000 [A]
61 | 936532 |  | MOSTNÍ ODVODŇOVACÍ SOUPRAVA 300/500 | KUS | 6 |  | 0 | 21 | 0
3*2=6,000 [A]
62 | 936541 |  | MOSTNÍ ODVODŇOVACÍ TRUBKA (POVRCHŮ IZOLACE) Z NEREZ OCELI | KUS | 6 |  | 0 | 21 | 0
3*2=6,000 [A]
86 | 93656 |  | NIVELAČNÍ ZNAČKA NA KONSTRUKCI | KUS | 3 |  | 0 | 21 | 0
3=3,000 [A]
63 | 94890 |  | PODPĚRNÉ SKRUŽE - ZŘÍZENÍ A ODSTRANĚNÍ | M3OP | 3356.75 |  | 0 | 21 | 0
46,3*12,5*5,8=3 356,750 [A]
|  | 9 | Ostatní konstrukce a práce |  |  |  | 0 |  | 0
|  |  | C e l k e m |  |  |  | 0 |  | 0
Ostatní ve výkazu nespecifikované práce
Vícepráce
|  |  | Vícepráce celkem |  |  |  | 0 |  | 0
Méněpráce
|  |  | Méněpráce celkem |  |  |  | 0 |  | 0
|  |  | Celkem |  |  |  | 0 |  | 0
|  |  | Celkem |  |  |  | 0 |  | 0

## 301
ASPE 9 |  | Firma: Atelier projektování inženýrských staveb
Příloha k formuláři pro ocenění nabídky
Stavba : |  | 3105 | III/3352 MIROŠOVICE, MOST EV.Č. 3352-2
číslo a název SO: |  | 301 | Přeložka vodovodu
číslo a název rozpočtu: |  | 301 | Přeložka vodovodu
Poř. č.pol. | Kód položky | Varianta položky | Název položky | jednotka | Počet jednotek | CENA |  | Sazba | DPH
[6 empty] | jednotková | celkem | DPH
1 | 2 | 3 | 4 | 5 | 6 | 7 | 8
|  | 0 | Všeobecné konstrukce a práce
2 | 014112 |  | POPLATKY ZA SKLÁDKU TYP S-IO (INERTNÍ ODPAD) přebytečná nevhodná zemina a dlažba | T | 18.9 |  | 0 | 21 | 0
z tabulky kubatur 10,5*1,8=18,900 [A]
3 | 02911 |  | OSTATNÍ POŽADAVKY - GEODETICKÉ ZAMĚŘENÍ zaměření trasy vodovodu | HM | 1 |  | 0 | 21 | 0
4 | 02943 |  | OSTATNÍ POŽADAVKY - VYPRACOVÁNÍ RDS | KPL | 1 |  | 0 | 21 | 0
|  | 0 | Všeobecné konstrukce a práce |  |  |  | 0 |  | 0
|  | 1 | Zemní práce
71 | 13173 |  | HLOUBENÍ JAM ZAPAŽ I NEPAŽ TŘ. I kopaná sonda 3,0x1,0x2,0 m | M3 | 6 |  | 0 | 21 | 0
3,0*1,0*2,0=6,000 [A]
70 | 132731 |  | HLOUBENÍ RÝH ŠÍŘ DO 2M PAŽ I NEPAŽ TŘ. I, ODVOZ DO 1KM výkopek k zpětnému zásypu, včetně ztížení výkopu v blízkosti vedení | M3 | 11.46 |  | 0 | 21 | 0
21,96-10,50=11,460 [A]
12 | 132738 |  | HLOUBENÍ RÝH ŠÍŘ DO 2M PAŽ I NEPAŽ TŘ. I, ODVOZ DO 20KM přebytečný výkopek | M3 | 10.5 |  | 0 | 21 | 0
z tabulky kubatur
49 | 17411 |  | ZÁSYP JAM A RÝH ZEMINOU SE ZHUTNĚNÍM | M3 | 19.62 |  | 0 | 21 | 0
z tabulky kubatur
15 | 17581 |  | OBSYP POTRUBÍ A OBJEKTŮ Z NAKUPOVANÝCH MATERIÁLŮ štěrkopískem | M3 | 6.62 |  | 0 | 21 | 0
z tabulky kubatur
|  | 1 | Zemní práce |  |  |  | 0 |  | 0
|  | 4 | Vodorovné konstrukce
69 | 451572 |  | VÝPLŇ VRSTVY Z KAMENIVA TĚŽENÉHO, INDEX ZHUTNĚNÍ ID DO 0,8 štěrkopískové lože pod potrubí | M3 | 1.38 |  | 0 | 21 | 0
z tabulky kubatur
|  | 4 | Vodorovné konstrukce |  |  |  | 0 |  | 0
|  | 8 | Potrubí
26 | 87334 | 3 | POTRUBÍ Z TRUB PLASTOVÝCH TLAKOVÝCH SVAŘOVANÝCH DN DO 200MM koleno PE K 30°- 180 | KS | 2 |  | 0 | 21 | 0
28 | 87334 | 2 | POTRUBÍ Z TRUB PLASTOVÝCH TLAKOVÝCH SVAŘOVANÝCH DN DO 200MM lemový nákružek D 180 | KS | 2 |  | 0 | 21 | 0
59 | 87334 |  | POTRUBÍ Z TRUB PLASTOVÝCH TLAKOVÝCH SVAŘOVANÝCH DN DO 200MM potrubí PE D 180 | M | 13.33 |  | 0 | 21 | 0
z tabulky kubatur
66 | 87334 | 1 | POTRUBÍ Z TRUB PLASTOVÝCH TLAKOVÝCH SVAŘOVANÝCH DN DO 200MM koleno PE K 15°- 180 | KS | 1 |  | 0 | 21 | 0
67 | 87334 | 4 | POTRUBÍ Z TRUB PLASTOVÝCH TLAKOVÝCH SVAŘOVANÝCH DN DO 200MM koleno PE K 45°- 180 | M | 1 |  | 0 | 21 | 0
72 | 87334 | 5 | POTRUBÍ Z TRUB PLASTOVÝCH TLAKOVÝCH SVAŘOVANÝCH DN DO 200MM koleno PE K 60° - 180 | M | 1 |  | 0 | 21 | 0
73 | 87334 | 6 | POTRUBÍ Z TRUB PLASTOVÝCH TLAKOVÝCH SVAŘOVANÝCH DN DO 200MM lemový nákružek D 180 | KS | 2 |  | 0 | 21 | 0
74 | 87334 | 7 | POTRUBÍ Z TRUB PLASTOVÝCH TLAKOVÝCH SVAŘOVANÝCH DN DO 200MM elektrosvařovací nátrubek 180 | KS | 1 |  | 0 | 21 | 0
76 | 87334 | 8 | POTRUBÍ Z TRUB PLASTOVÝCH TLAKOVÝCH SVAŘOVANÝCH DN DO 200MM propoj na stávající vodovod | KS | 2 |  | 0 | 21 | 0
33 | 89470 |  | ŠACHTY KANALIZAČNÍ Z TRUB betonová skruž DN 1000/500 - ochrana proti pojíždění | KUS | 2 |  | 0 | 21 | 0
46 | 89917 |  | KOVOVÉ DOPLŇKY TRUB VEDENÍ orientační tyč v lomovém bodě nebo u hydrantu | KUS | 3 |  | 0 | 21 | 0
47 | 89917 | 1 | KOVOVÉ DOPLŇKY TRUB VEDENÍ orientační tabulka | KUS | 4 |  | 0 | 21 | 0
34 | 899308 |  | DOPLŇKY NA POTRUBÍ - SIGNALIZAČ VODIČ A=2,5mm2; dodávka + montáž, včetně připevnění páskou | M | 14 |  | 0 | 21 | 0
35 | 899309 |  | DOPLŇKY NA POTRUBÍ - VÝSTRAŽNÁ FÓLIE signální folie šířky 300 mm | M | 14 |  | 0 | 21 | 0
75 | 89944 |  | VÝŘEZ, VÝSEK, ÚTES NA POTRUBÍ DN DO 200MM výřez na potrubí Pe D 180 | KUS | 2 |  | 0 | 21 | 0
36 | 899641 |  | TLAKOVÉ ZKOUŠKY POTRUBÍ DN DO 200MM | M | 14 |  | 0 | 21 | 0
45 | 89974 |  | PROPLACH A DEZINFEKCE VODOVODNÍHO POTRUBÍ DN DO 200MM | M | 13.33 |  | 0 | 21 | 0
|  | 8 | Potrubí |  |  |  | 0 |  | 0
|  | 9 | Ostatní konstrukce a práce
38 | 969134 |  | VYBOURÁNÍ POTRUBÍ DN DO 200MM VODOVODNÍCH | M | 14 |  | 0 | 21 | 0
|  | 9 | Ostatní konstrukce a práce |  |  |  | 0 |  | 0
|  |  | C e l k e m |  |  |  | 0 |  | 0
Ostatní ve výkazu nespecifikované práce
Vícepráce
|  |  | Vícepráce celkem |  |  |  | 0 |  | 0
Méněpráce
|  |  | Méněpráce celkem |  |  |  | 0 |  | 0
|  |  | Celkem |  |  |  | 0 |  | 0
|  |  | Celkem |  |  |  | 0 |  | 0

## 301.1
ASPE 9 |  | Firma: Atelier projektování inženýrských staveb
Příloha k formuláři pro ocenění nabídky
Stavba : |  | 3105 | III/3352 MIROŠOVICE, MOST EV.Č. 3352-2
číslo a název SO: |  | 301.1 | Ochrana vodovodu
číslo a název rozpočtu: |  | 301.1 | Ochrana vodovodu
Poř. č.pol. | Kód položky | Varianta položky | Název položky | jednotka | Počet jednotek | CENA |  | Sazba | DPH
[6 empty] | jednotková | celkem | DPH
1 | 2 | 3 | 4 | 5 | 6 | 7 | 8
|  | 0 | Všeobecné konstrukce a práce
2 | 014112 |  | POPLATKY ZA SKLÁDKU TYP S-IO (INERTNÍ ODPAD) přebytečná nevhodná zemina a dlažba | T | 34.578 |  | 0 | 21 | 0
z tabulky kubatur 19,21*1,8=34,578 [A]
3 | 02911 |  | OSTATNÍ POŽADAVKY - GEODETICKÉ ZAMĚŘENÍ zaměření trasy vodovodu | HM | 1 |  | 0 | 21 | 0
4 | 02943 |  | OSTATNÍ POŽADAVKY - VYPRACOVÁNÍ RDS | KPL | 1 |  | 0 | 21 | 0
|  | 0 | Všeobecné konstrukce a práce |  |  |  | 0 |  | 0
|  | 1 | Zemní práce
71 | 13173 |  | HLOUBENÍ JAM ZAPAŽ I NEPAŽ TŘ. I kopané sondy 3,0x1,0x2,0 m | M3 | 12 |  | 0 | 21 | 0
2*3,0*1,0*2,0=12,000 [A]
70 | 132731 |  | HLOUBENÍ RÝH ŠÍŘ DO 2M PAŽ I NEPAŽ TŘ. I, ODVOZ DO 1KM výkopek k zpětnému zásypu, včetně ztížení výkopu v blízkosti vedení | M3 | 11.81 |  | 0 | 21 | 0
31,02-19,21=11,810 [A]
12 | 132738 |  | HLOUBENÍ RÝH ŠÍŘ DO 2M PAŽ I NEPAŽ TŘ. I, ODVOZ DO 20KM přebytečný výkopek | M3 | 19.21 |  | 0 | 21 | 0
z tabulky kubatur
49 | 17411 |  | ZÁSYP JAM A RÝH ZEMINOU SE ZHUTNĚNÍM | M3 | 30.11 |  | 0 | 21 | 0
z tabulky kubatur
15 | 17581 |  | OBSYP POTRUBÍ A OBJEKTŮ Z NAKUPOVANÝCH MATERIÁLŮ štěrkopískem | M3 | 10.23 |  | 0 | 21 | 0
z tabulky kubatur
|  | 1 | Zemní práce |  |  |  | 0 |  | 0
|  | 4 | Vodorovné konstrukce
69 | 451572 |  | VÝPLŇ VRSTVY Z KAMENIVA TĚŽENÉHO, INDEX ZHUTNĚNÍ ID DO 0,8 štěrkopískové lože pod potrubí | M3 | 2.13 |  | 0 | 21 | 0
z tabulky kubatur
|  | 4 | Vodorovné konstrukce |  |  |  | 0 |  | 0
|  | 8 | Potrubí
60 | 86657 |  | CHRÁNIČKY Z TRUB OCELOVÝCH DN DO 500MM chránička ocelová 424/8 | M | 12 |  | 0 | 21 | 0
28 | 87334 | 2 | POTRUBÍ Z TRUB PLASTOVÝCH TLAKOVÝCH SVAŘOVANÝCH DN DO 200MM lemový nákružek D 180 | KS | 2 |  | 0 | 21 | 0
59 | 87334 |  | POTRUBÍ Z TRUB PLASTOVÝCH TLAKOVÝCH SVAŘOVANÝCH DN DO 200MM potrubí PE D 180 | M | 21.7 |  | 0 | 21 | 0
z tabulky kubatur
67 | 87334 | 4 | POTRUBÍ Z TRUB PLASTOVÝCH TLAKOVÝCH SVAŘOVANÝCH DN DO 200MM koleno PE K 45°- 180 | M | 6 |  | 0 | 21 | 0
73 | 87334 | 6 | POTRUBÍ Z TRUB PLASTOVÝCH TLAKOVÝCH SVAŘOVANÝCH DN DO 200MM lemový nákružek D 180 | KS | 2 |  | 0 | 21 | 0
74 | 87334 | 7 | POTRUBÍ Z TRUB PLASTOVÝCH TLAKOVÝCH SVAŘOVANÝCH DN DO 200MM elektrosvařovací nátrubek 180 | KS | 2 |  | 0 | 21 | 0
76 | 87334 | 8 | POTRUBÍ Z TRUB PLASTOVÝCH TLAKOVÝCH SVAŘOVANÝCH DN DO 200MM propoj na stávající vodovod | KS | 2 |  | 0 | 21 | 0
61 | 87833 |  | NASUNUTÍ PLAST TRUB DN DO 150MM DO CHRÁNIČKY | M | 12 |  | 0 | 21 | 0
33 | 89470 |  | ŠACHTY KANALIZAČNÍ Z TRUB betonová skruž DN 1000/500 - ochrana proti pojíždění | KUS | 2 |  | 0 | 21 | 0
46 | 89917 |  | KOVOVÉ DOPLŇKY TRUB VEDENÍ orientační tyč v lomovém bodě nebo u hydrantu | KUS | 3 |  | 0 | 21 | 0
47 | 89917 | 1 | KOVOVÉ DOPLŇKY TRUB VEDENÍ orientační tabulka | KUS | 3 |  | 0 | 21 | 0
34 | 899308 |  | DOPLŇKY NA POTRUBÍ - SIGNALIZAČ VODIČ A=2,5mm2; dodávka + montáž, včetně připevnění páskou | M | 21.7 |  | 0 | 21 | 0
35 | 899309 |  | DOPLŇKY NA POTRUBÍ - VÝSTRAŽNÁ FÓLIE signální folie šířky 300 mm | M | 21.7 |  | 0 | 21 | 0
75 | 89944 |  | VÝŘEZ, VÝSEK, ÚTES NA POTRUBÍ DN DO 200MM výřez na potrubí Pe D 180 | KUS | 2 |  | 0 | 21 | 0
36 | 899641 |  | TLAKOVÉ ZKOUŠKY POTRUBÍ DN DO 200MM | M | 22 |  | 0 | 21 | 0
45 | 89974 |  | PROPLACH A DEZINFEKCE VODOVODNÍHO POTRUBÍ DN DO 200MM | M | 21.7 |  | 0 | 21 | 0
|  | 8 | Potrubí |  |  |  | 0 |  | 0
|  | 9 | Ostatní konstrukce a práce
38 | 969134 |  | VYBOURÁNÍ POTRUBÍ DN DO 200MM VODOVODNÍCH | M | 22 |  | 0 | 21 | 0
|  | 9 | Ostatní konstrukce a práce |  |  |  | 0 |  | 0
|  |  | C e l k e m |  |  |  | 0 |  | 0
Ostatní ve výkazu nespecifikované práce
Vícepráce
|  |  | Vícepráce celkem |  |  |  | 0 |  | 0
Méněpráce
|  |  | Méněpráce celkem |  |  |  | 0 |  | 0
|  |  | Celkem |  |  |  | 0 |  | 0
|  |  | Celkem |  |  |  | 0 |  | 0

## SO DIO
ASPE 9 |  | Firma: Atelier projektování inženýrských staveb
Příloha k formuláři pro ocenění nabídky
Stavba : |  | 3105 | III/3352 MIROŠOVICE, MOST EV.Č. 3352-2
číslo a název SO: |  | SO DIO | Dopravně inženýrská opatření
číslo a název rozpočtu: |  | SO DIO | Dopravně inženýrská opatření
Poř. č.pol. | Kód položky | Varianta položky | Název položky | jednotka | Počet jednotek | CENA |  | Sazba | DPH
[6 empty] | jednotková | celkem | DPH
1 | 2 | 3 | 4 | 5 | 6 | 7 | 8
|  | 0 | Všeobecné konstrukce a práce
1 | 02943 |  | OSTATNÍ POŽADAVKY - VYPRACOVÁNÍ RDS | KPL | 1 |  | 0 | 21 | 0
|  | 0 | Všeobecné konstrukce a práce |  |  |  | 0 |  | 0
|  | 9 | Ostatní konstrukce a práce
56 | 911FA3 |  | SVODIDLO BETON, ÚROVEŇ ZADRŽ N2 VÝŠ 1,2M - DEMONTÁŽ S PŘESUNEM | M | 211 |  | 0 | 21 | 0
115,0+96,0=211,000 [A]
57 | 911FA9 |  | SVODIDLO BETON, ÚROVEŇ ZADRŽ N2 VÝŠ 1,2M - NÁJEM | MDEN | 13800 |  | 0 | 21 | 0
115*120=13 800,000 [A]
55 | 911FC2 |  | SVODIDLO BETON, ÚROVEŇ ZADRŽ H2 VÝŠ 1,2M - MONTÁŽ S PŘESUNEM (BEZ DODÁVKY) | M | 211 |  | 0 | 21 | 0
115,0+96,0=211,000 [A]
2 | 914171 |  | DOPRAVNÍ ZNAČKY ZÁKLADNÍ VELIKOSTI HLINÍKOVÉ FÓLIE TŘ 2 - DODÁVKA A MONTÁŽ Při úplné uzavírce silnice I/3: A15 2ks, B1 10 ks, B20a(50) 3ks, B20a(70) 3ks, B21 3ks, B21(žlutý podklad) 1ks, B26 2ks, C2b 2ks, E3a 8ks, E13 6ks, IP10a 6ks, IS11b 18ks IS 11c 4 ks | KUS | 68 |  | 0 | 21 | 0
2+10+3+3+3+1+2+2+8+6+6+18+4=68,000 [A]
47 | 914172 |  | DOPRAVNÍ ZNAČKY ZÁKLADNÍ VELIKOSTI HLINÍKOVÉ FÓLIE TŘ 2 - MONTÁŽ S PŘEMÍSTĚNÍM | KUS | 68 |  | 0 | 21 | 0
33 | 914173 |  | DOPRAVNÍ ZNAČKY ZÁKLADNÍ VELIKOSTI HLINÍKOVÉ FÓLIE TŘ 2 - DEMONTÁŽ | KUS | 68 |  | 0 | 21 | 0
34 | 914179 |  | DOPRAV ZNAČKY ZÁKL VEL HLINÍK FÓLIE TŘ 2 - NÁJEMNÉ | KSDEN | 272 |  | 0 | 21 | 0
68*4=272,000 [A]
35 | 914171 | 1 | DOPRAVNÍ ZNAČKY ZÁKLADNÍ VELIKOSTI HLINÍKOVÉ FÓLIE TŘ 2 - DODÁVKA A MONTÁŽ A15 2ks, B26 2ks, E3a 2ks | KUS | 6 |  | 0 | 21 | 0
2+2+2=6,000 [A]
36 | 914173 | 1 | DOPRAVNÍ ZNAČKY ZÁKLADNÍ VELIKOSTI HLINÍKOVÉ FÓLIE TŘ 2 - DEMONTÁŽ | KUS | 6 |  | 0 | 21 | 0
37 | 914179 | 1 | DOPRAV ZNAČKY ZÁKL VEL HLINÍK FÓLIE TŘ 2 - NÁJEMNÉ | KSDEN | 1080 |  | 0 | 21 | 0
6*180=1 080,000 [A]
5 | 914471 | 1 | DOPRAVNÍ ZNAČKY 100X150CM HLINÍKOVÉ FÓLIE TŘ 2 - DODÁVKA A MONTÁŽ B20a(50)+B21a žlutý podklad 2 ks, B20a(70)+B21 žlutý podklad 2ks, IP18b 1ks | KUS | 5 |  | 0 | 21 | 0
2+2+1=5,000 [A]
31 | 914473 | 1 | DOPRAVNÍ ZNAČKY 100X150CM HLINÍKOVÉ FÓLIE TŘ 2 - DEMONTÁŽ | KUS | 5 |  | 0 | 21 | 0
32 | 914479 | 1 | DOPRAV ZNAČKY 100X150CM HLINÍK FÓLIE TŘ 2 - NÁJEMNÉ | KSDEN | 900 |  | 0 | 21 | 0
5*180=900,000 [A]
28 | 914471 |  | DOPRAVNÍ ZNAČKY 100X150CM HLINÍKOVÉ FÓLIE TŘ 2 - DODÁVKA A MONTÁŽ úplná uzavírka silnice I/3: IP18b 2ks, IP22 17ks, IS11a 3ks | KUS | 22 |  | 0 | 21 | 0
2+17+3=22,000 [A]
46 | 914472 |  | DOPRAVNÍ ZNAČKY 100X150CM HLINÍKOVÉ FÓLIE TŘ 2 - MONTÁŽ S PŘEMÍSTĚNÍM | KUS | 22 |  | 0 | 21 | 0
29 | 914473 |  | DOPRAVNÍ ZNAČKY 100X150CM HLINÍKOVÉ FÓLIE TŘ 2 - DEMONTÁŽ | KUS | 22 |  | 0 | 21 | 0
30 | 914479 |  | DOPRAV ZNAČKY 100X150CM HLINÍK FÓLIE TŘ 2 - NÁJEMNÉ | KSDEN | 88 |  | 0 | 21 | 0
22*4=88,000 [A]
6 | 914954 |  | SLOUP A STOJKY DZ Z JÄKL PROFPRO OCEL STOJAN DOD,MONT,DEMON | KUS | 79 |  | 0 | 21 | 0
84-6-6-3+12-2=79,000 [A]
48 | 914952 |  | SLOUPKY A STOJKY DZ Z JÄKL PROF PRO OCEL STOJAN MONT S PŘESUN | KUS | 69 |  | 0 | 21 | 0
79-10=69,000 [A]
38 | 914959 |  | SLOUP A STOJKY DZ Z JÄKL PRO OCEL STOJAN NÁJEMNÉ | KSDEN | 2076 |  | 0 | 21 | 0
69*4+10*180=2 076,000 [A]
7 | 915321 |  | VODOR DOPRAV ZNAČ Z FÓLIE DOČAS ODSTRANITEL - DOD A POKLÁDKA | M2 | 58.125 |  | 0 | 21 | 0
ze situace (270+195)*0.125=58,125 [A]
8 | 915322 |  | VODOR DOPRAV ZNAČ Z FÓLIE DOČAS ODSTRANITEL - ODSTRANĚNÍ | M2 | 58.125 |  | 0 | 21 | 0
9 | 916111 |  | DOPRAV SVĚTLO VÝSTRAŽ SAMOSTATNÉ - DOD A MONTÁŽ | KUS | 2 |  | 0 | 21 | 0
39 | 916113 |  | DOPRAV SVĚTLO VÝSTRAŽ SAMOSTATNÉ - DEMONTÁŽ | KUS | 2 |  | 0 | 21 | 0
40 | 916119 |  | DOPRAV SVĚTLO VÝSTRAŽ SAMOSTATNÉ - NÁJEMNÉ | KSDEN | 2 |  | 0 | 21 | 0
2*180=360,000 [A]
11 | 916131 |  | DOPRAV SVĚTLO VÝSTRAŽ SOUPRAVA 5KS - DOD A MONTÁŽ při úplné uzavírce silnice I/3 | KUS | 7 |  | 0 | 21 | 0
na Z2 6=6,000 [A] na Z4 1=1,000 [B] Celkem: A+B=7,000 [C]
41 | 916133 |  | DOPRAV SVĚTLO VÝSTRAŽ SOUPRAVA 5KS - DEMONTÁŽ | KUS | 7 |  | 0 | 21 | 0
42 | 916139 |  | DOPRAVNÍ SVĚTLO VÝSTRAŽNÉ SOUPRAVA 5 KUSŮ - NÁJEMNÉ | KSDEN | 7 |  | 0 | 21 | 0
7*4=28,000 [A]
43 | 916131 | 1 | DOPRAV SVĚTLO VÝSTRAŽ SOUPRAVA 5KS - DOD A MONTÁŽ | KUS | 3 |  | 0 | 21 | 0
26 | 916132 | 1 | DOPRAV SVĚTLO VÝSTRAŽ SOUPRAVA 5KS - MONTÁŽ S PŘESUNEM | KUS | 2 |  | 0 | 21 | 0
5-3=2,000 [A]
12 | 916139 | 1 | DOPRAVNÍ SVĚTLO VÝSTRAŽNÉ SOUPRAVA 5 KUSŮ - NÁJEMNÉ | KSDEN | 300 |  | 0 | 21 | 0
1*180+2*60=300,000 [A]
15 | 916321 |  | DOPRAVNÍ ZÁBRANY Z2 S FÓLIÍ TŘ 2 - DOD A MONTÁŽ při úplné uzavírce silnice I/3 | KUS | 6 |  | 0 | 21 | 0
44 | 916323 |  | DOPRAVNÍ ZÁBRANY Z2 S FÓLIÍ TŘ 2 - DEMONTÁŽ | KUS | 6 |  | 0 | 21 | 0
45 | 916329 |  | DOPRAVNÍ ZÁBRANY Z2 S FÓLIÍ TŘ 2 - NÁJEMNÉ | KSDEN | 24 |  | 0 | 21 | 0
6*4=24,000 [A]
17 | 916361 |  | SMĚROVACÍ DESKY Z4 OBOUSTR S FÓLIÍ TŘ 2 - DOD A MONTÁŽ | KUS | 46 |  | 0 | 21 | 0
31+15=46,000 [A]
49 | 916363 |  | SMĚROVACÍ DESKY Z4 OBOUSTR S FÓLIÍ TŘ 2 - DEMONTÁŽ | KUS | 46 |  | 0 | 21 | 0
18 | 916362 |  | SMĚROVACÍ DESKY Z4 OBOUSTR S FÓLIÍ TŘ 2 - MONTÁŽ S PŘESUNEM | KUS | 20 |  | 0 | 21 | 0
15+5=20,000 [A]
19 | 916369 |  | SMĚROVACÍ DESKY Z4 OBOUSTR S FÓLIÍ TŘ 2 - NÁJEMNÉ | KSDEN | 2824 |  | 0 | 21 | 0
31*4+15*180=2 824,000 [A]
52 | 91639 |  | PŘEDZVĚSTNÝ VOZÍK LED instalace a odstranění vozíku na D1 k vyznačení objízdné trasy - 7 ks ve čtyřech fázích výstavby | KUS | 28 |  | 0 | 21 | 0
7*4=28,000 [A]
54 | 916399 |  | PŘEDZVĚSTNÝ VOZÍK LED - NÁJEMNÉ | KSDEN | 28 |  | 0 | 21 | 0
7*4=28,000 [A]
21 | 916419 |  | VOD DESKA Z5 JEDNOSTR VÝŠ DO 65CM S FÓL TŘ 2 - NÁJEMNÉ | KSDEN | 320 |  | 0 | 21 | 0
16*20=320,000 [A]
20 | 916431 |  | VOD DESKA Z5 OBOUSTR VÝŠ DO 65CM S FÓLIÍ TŘ 2 - DOD A MONT | KUS | 16 |  | 0 | 21 | 0
50 | 916433 |  | VOD DESKA Z5 OBOUSTR VÝŠ DO 65CM S FÓLIÍ TŘ 2 - DEMONTÁŽ | KUS | 16 |  | 0 | 21 | 0
22 | 916432 |  | VOD DESKA Z5 OBOUSTR VÝŠ DO 65CM S FÓLIÍ TŘ 2 - MONT S PŘES | KUS | 13 |  | 0 | 21 | 0
23 | 916541 |  | PATKA PRO VODÍCÍ DESKY SAMOSTATNÁ NAD 10KG - DOD A MONTÁŽ | KUS | 46 |  | 0 | 21 | 0
31+15=46,000 [A]
51 | 916543 |  | PATKA PRO VODÍCÍ DESKY SAMOSTATNÁ NAD 10KG - DEMONTÁŽ | KUS | 46 |  | 0 | 21 | 0
24 | 916542 |  | PATKA PRO VOD DESKY SAMOSTATNÁ NAD 10KG - MONTÁŽ S PŘESUNEM | KUS | 15 |  | 0 | 21 | 0
25 | 916549 |  | PATKA PRO VODÍCÍ DESKY SAMOSTATNÁ NAD 10KG - NÁJEMNÉ | KSDEN | 3004 |  | 0 | 21 | 0
31*4+16*180=3 004,000 [A]
|  | 9 | Ostatní konstrukce a práce |  |  |  | 0 |  | 0
|  |  | C e l k e m |  |  |  | 0 |  | 0
Ostatní ve výkazu nespecifikované práce
Vícepráce
|  |  | Vícepráce celkem |  |  |  | 0 |  | 0
Méněpráce
|  |  | Méněpráce celkem |  |  |  | 0 |  | 0
|  |  | Celkem |  |  |  | 0 |  | 0
|  |  | Celkem |  |  |  | 0 |  | 0