## Pokyny pro vyplnění
Pokyny pro vyplnění
Ve všech listech tohoto souboru můžete měnit pouze buňky s modrým pozadím. Jedná se o tyto údaje : - údaje o firmě - jednotkové ceny položek zadané na maximálně dvě desetinná místa

## Stavba
#RTSROZP# | Soupis stavebních prací, dodávek a služeb
| Stavba: |  | 9003 - 17 | Snížení energetické náročnosti objektu budovy Gymnázia Český Brod, Vítězná 616
| Objekt: |  | 01 | Gymnázium Český Brod
1097766 | Rozpočet: |  | 01 | Snížení energetické náročnosti objektu
| Zadavatel |  | Gymnázium, Český Brod, Vítězná 616 |  |  |  | IČO: | 48665967
|  |  | Vítězná 616 |  |  |  | DIČ:
|  | 28201 | Český Brod
| Projektant: |  | Energy Benefit Centre a.s. |  |  |  | IČO: | 29029210
|  |  | Křenova 438/3 |  |  |  | DIČ: | CZ29029210
|  | 16200 | Praha-Veleslavín
| Zhotovitel: | [5 empty] | IČO:
DIČ:
| Vypracoval: |  | Petr Hanuš
| Rozpis ceny | [6 empty] | Celkem
HSV | HSV | [6 empty] | 0
PSV | PSV | [6 empty] | 0
MON | MON | [6 empty] | 0
VN | Vedlejší náklady | [6 empty] | 0
ON | Ostatní náklady | [6 empty] | 0
| Celkem | [6 empty] | 0
Rekapitulace daní
0 | Základ pro sníženou DPH |  |  | 15 | % | 0 |  |  | CZK
0 | Snížená DPH |  |  | 15 | % | 0 |  |  | CZK
0 | Základ pro základní DPH |  |  | 21 | % | 0 |  |  | CZK
0 | Základní DPH |  |  | 21 | % | 0 |  |  | CZK
0 | Zaokrouhlení |  |  |  |  | 0 |  |  | CZK
| Cena celkem bez DPH |  |  |  |  | 0 |  |  | CZK
0 | Cena celkem s DPH |  |  |  |  | 0 |  |  | CZK
|  | v |  |  | dne |  | 2018-03-12
|  |  | Za zhotovitele |  |  |  | Za objednatele
Rekapitulace dílčích částí
#CASTI>> | Číslo | Název |  |  | Základ pro sníženou DPH | Základ pro základní DPH | DPH celkem | Cena celkem | %
1 | Stavba |  |  |  | 0 | 0 | 0 | 0
2 | 01 | Gymnázium Český Brod |  |  | 0 | 0 | 0 | 0
3 | 01 | Snížení energetické náročnosti objektu |  |  | 0 | 0 | 0 | 0
| Celkem za stavbu |  |  |  | 0 | 0 | 0 | 0 | 0
Rekapitulace dílů
| Číslo | Název |  |  | Typ dílu |  |  | Celkem | %
| 1 | Zemní práce |  |  | HSV |  |  | 0
| 3 | Svislé a kompletní konstrukce |  |  | HSV |  |  | 0
| 4 | Vodorovné konstrukce |  |  | HSV |  |  | 0
| 45 | Podkladní a vedlejší konstrukce |  |  | HSV |  |  | 0
| 56 | Podkladní vrstvy komunikací a zpevněných ploch |  |  | HSV |  |  | 0
| 57 | Kryty štěrkových a živičných komunikací |  |  | HSV |  |  | 0
| 59 | Dlažby a předlažby komunikací |  |  | HSV |  |  | 0
| 61 | Úpravy povrchů vnitřní |  |  | HSV |  |  | 0
| 62 | Úpravy povrchů vnější |  |  | HSV |  |  | 0
| 87 | Potrubí z trub z plastických hmot |  |  | HSV |  |  | 0
| 89 | Ostatní konstrukce na trubním vedení |  |  | HSV |  |  | 0
| 9 | Ostatní konstrukce, bourání |  |  | HSV |  |  | 0
| 91 | Doplňující práce na komunikaci |  |  | HSV |  |  | 0
| 94 | Lešení a stavební výtahy |  |  | HSV |  |  | 0
| 95 | Dokončovací konstrukce na pozemních stavbách |  |  | HSV |  |  | 0
| 96 | Bourání konstrukcí |  |  | HSV |  |  | 0
| 99 | Staveništní přesun hmot |  |  | HSV |  |  | 0
| 711 | Izolace proti vodě |  |  | PSV |  |  | 0
| 713 | Izolace tepelné |  |  | PSV |  |  | 0
| 730 | Ústřední vytápění |  |  | PSV |  |  | 0
| 762 | Konstrukce tesařské |  |  | PSV |  |  | 0
| 7631 | Konstrukce sádrokartonové |  |  | PSV |  |  | 0
| 764 | Konstrukce klempířské |  |  | PSV |  |  | 0
| 765 | Krytiny tvrdé |  |  | PSV |  |  | 0
| 766 | Konstrukce truhlářské |  |  | PSV |  |  | 0
| 767 | Konstrukce zámečnické |  |  | PSV |  |  | 0
| 769 | Otvorové prvky z plastu |  |  | PSV |  |  | 0
| 781 | Obklady keramické |  |  | PSV |  |  | 0
| 783 | Nátěry |  |  | PSV |  |  | 0
| 784 | Malby |  |  | PSV |  |  | 0
| 786 | Čalounické úpravy |  |  | PSV |  |  | 0
| M21 | Elektromontáže |  |  | MON |  |  | 0
| M211 | Hromosvody |  |  | MON |  |  | 0
| M24 | Montáže vzduchotechnických zařízení |  |  | MON |  |  | 0
| D96 | Přesuny suti a vybouraných hmot |  |  | PSU |  |  | 0
| VN | Vedlejší náklady |  |  | VN |  |  | 0
| ON | Ostatní náklady |  |  | ON |  |  | 0
| Cena celkem | [6 empty] | 0 | 0
Note on D11: Název
Note on I11: IČO
Note on D12: Ulice
Note on I12: DIČ
Note on C13: PSČ
Note on D13: Ulice

## VzorPolozky (hidden)
Položkový rozpočet
S:
O:
R:

## 01 01 Pol
Položkový soupis prací a dodávek | [25 empty] | #TypZaznamu#
S: | 9003 - 17 | Snížení energetické náročnosti objektu budovy Gymnázia Český Brod, Vítězná 616 | [23 empty] | STA
O: | 01 | Gymnázium Český Brod | [20 empty] | STA |  |  | OBJ
R: | 01 | Snížení energetické náročnosti objektu | [23 empty] | ROZ
P.č. | Číslo položky | Název položky | MJ | množství | cena / MJ | Celkem | Dodávka | Dodávka celk. | Montáž | Montáž celk. | DPH | cena s DPH | hmotnost / MJ | hmotnost celk.(t) | dem. hmotnost / MJ | dem. hmotnost celk.(t) | Ceník | Cen. soustava / platnost | Cenová úroveň | Nhod / MJ | Nhod celk. | Dodavatel
Díl: | 1 | Zemní práce |  |  |  | 0 |  | 0 |  | 0 |  | 0 |  | 27.62 |  | 65.01 |  |  |  |  | 736.96 |  |  |  |  | DIL
1 | 10001 | Vytýčení všech stávajících podzemních sítí a vedení | kus | 1 |  | 0 |  | 0 |  | 0 | 21 | 0 | 0 | 0 | 0 | 0 |  | Vlastní | Kalkul | 0 | 0 |  |  |  |  | POL1_
2 | 10002 | Úprava stávající vzrostlé zeleně (stromy, keře) | hod | 8 |  | 0 |  | 0 |  | 0 | 21 | 0 | 0 | 0 | 0 | 0 |  | Vlastní | Kalkul | 0 | 0 |  |  |  |  | POL1_
3 | 10003 | Rozebrání dlažeb ze zámkové dlažby pro další použití | m2 | 19 |  | 0 |  | 0 |  | 0 | 21 | 0 | 0 | 0 | 0 | 0 |  | Vlastní | Indiv | 0.142 | 2.7 |  |  |  |  | POL1_
4 | 10004 | Vytrhání žulových obrubníků pro další použití | m | 8.34 |  | 0 |  | 0 |  | 0 | 21 | 0 | 0 | 0 | 0 | 0 |  | Vlastní | Indiv | 0.123 | 1.03 |  |  |  |  | POL1_
|  | před hlavním vchodem : 1,6+5,14+1,6 |  | 8.34 | [21 empty] | VV | 0
5 | 10005 | Vybourání stáv. betonového žlabu kolem objektu | m3 | 13.7826 |  | 0 |  | 0 |  | 0 | 21 | 0 | 0 | 0 | 2.2 | 30.32 |  | Vlastní | Indiv | 5.867 | 80.86 |  |  |  |  | POL1_
|  | žlab po obvodu objektu : | [23 empty] | VV | 0
|  | 148,2*0,62*0,15 |  | 13.7826 | [21 empty] | VV | 0
6 | 919735113R00 | Řezání stávajících krytů nebo podkladů živičných, hloubky přes 100 do 150 mm | m | 190.25 |  | 0 |  | 0 |  | 0 | 21 | 0 | 0 | 0 | 0 | 0 | 822-1 | RTS 18/ I | RTS 17/ I | 0.055 | 10.46 |  |  |  |  | POL1_
|  | včetně spotřeby vody | [23 empty] | SPI
|  | pro žlab : | [23 empty] | VV | 0
|  | 0,4+4,2+5,235+3,99+2,0+4,63+2,0+24,175 |  | 46.63 | [21 empty] | VV | 0
|  | 2,5+1,3+0,7+2,8+5,065 |  | 12.365 | [21 empty] | VV | 0
|  | 1,0+2,9+13,355 |  | 17.255 | [21 empty] | VV | 0
|  | Mezisoučet |  | 76.25 | [21 empty] | VV | 1
|  | pro kanalizaci : | [23 empty] | VV | 0
|  | (9,0+9,0+1,0+38,0)*2 |  | 114 | [21 empty] | VV | 0
|  | Mezisoučet |  | 114 | [21 empty] | VV | 1
7 | 113108315R00 | Odstranění podkladů nebo krytů živičných, v ploše jednotlivě do 50 m2, tloušťka vrstvy 150 mm | m2 | 105.1075 |  | 0 |  | 0 |  | 0 | 21 | 0 | 0 | 0 | 0.33 | 34.69 | 822-1 | RTS 18/ I | RTS 17/ I | 0.625 | 65.69 |  |  |  |  | POL1_
|  | pro žlab : | [23 empty] | VV | 0
|  | 4,2*1,0+5,14*1,5+3,99*1,0+4,63*3,2-2,6*1,2+24,175*1,0 |  | 51.771 | [21 empty] | VV | 0
|  | (2,6+1,2+0,6+2,7+5,065)*1,1 |  | 13.3815 | [21 empty] | VV | 0
|  | (1,0+2,8+13,355)*1,0 |  | 17.155 | [21 empty] | VV | 0
|  | Mezisoučet |  | 82.3075 | [21 empty] | VV | 1
|  | pro kanalizaci : | [23 empty] | VV | 0
|  | (9,0+9,0+1,0+38,0)*0,4 |  | 22.8 | [21 empty] | VV | 0
|  | Mezisoučet |  | 22.8 | [21 empty] | VV | 1
8 | 10006 | Ostranění historické dlažby pod živičným krytem | m2 | 67.371 |  | 0 |  | 0 |  | 0 | 21 | 0 | 0 | 0 | 0 | 0 |  | Vlastní | Kalkul | 0 | 0 |  |  |  |  | POL1_
|  | pro žlab : | [23 empty] | VV | 0
|  | 4,2*1,0+5,14*1,5+3,99*1,0+4,63*3,2-2,6*1,2+24,175*1,0 |  | 51.771 | [21 empty] | VV | 0
|  | pro kanalizaci : | [23 empty] | VV | 0
|  | (1,0+38,0)*0,4 |  | 15.6 | [21 empty] | VV | 0
9 | 121101100R00 | Sejmutí ornice s přemístěním na vzdálenost do 50 m | m3 | 13.614 |  | 0 |  | 0 |  | 0 | 21 | 0 | 0 | 0 | 0 | 0 | 800-1 | RTS 18/ I | RTS 17/ I | 0.0952 | 1.3 |  |  |  |  | POL1_
|  | nebo lesní půdy, s vodorovným přemístěním na hromady v místě upotřebení nebo na dočasné či trvalé skládky se složením | [23 empty] | SPI |  | nebo lesní půdy, s vodorovným přemístěním na hromady v místě upotřebení nebo na dočasné či trvalé skládky se složením
|  | pro žlab : | [23 empty] | VV | 0
|  | (4,65+8,0+3,2+7,8+3,2+3,575)*1,0*0,15 |  | 4.5638 | [21 empty] | VV | 0
|  | 15,64*1,0*0,15 |  | 2.346 | [21 empty] | VV | 0
|  | (15,625+2,5+5,01+1,6+2,0+4,76)*1,0*0,15 |  | 4.7243 | [21 empty] | VV | 0
|  | Mezisoučet |  | 11.634 | [21 empty] | VV | 1
|  | pro kanalizaci : | [23 empty] | VV | 0
|  | (90,0-57,0)*0,4*0,15 |  | 1.98 | [21 empty] | VV | 0
|  | Mezisoučet |  | 1.98 | [21 empty] | VV | 1
10 | 132301110R00 | Hloubení rýh šířky do 60 cm do 50 m3, v hornině 4, hloubení strojně | m3 | 34.02 |  | 0 |  | 0 |  | 0 | 21 | 0 | 0 | 0 | 0 | 0 | 800-1 | RTS 18/ I | RTS 17/ I | 0.495 | 16.84 |  |  |  |  | POL1_
|  | zapažených i nezapažených s urovnáním dna do předepsaného profilu a spádu, s přehozením výkopku na přilehlém terénu na vzdálenost do 3 m od podélné osy rýhy nebo s naložením výkopku na dopravní prostředek. | [23 empty] | SPI |  | zapažených i nezapažených s urovnáním dna do předepsaného profilu a spádu, s přehozením výkopku na přilehlém terénu na vzdálenost do 3 m od podélné osy rýhy nebo s naložením výkopku na dopravní prostředek.
|  | kanalizace : 90,0*0,4*1,0 |  | 36 | [21 empty] | VV | 0
|  | - ornice : -(90,0-57,0)*0,4*0,15 |  | -1.98 | [21 empty] | VV | 0
11 | 132301212R00 | Hloubení rýh šířky přes 60 do 200 cm do 1000 m3, v hornině 4, hloubení strojně | m3 | 148.9488 |  | 0 |  | 0 |  | 0 | 21 | 0 | 0 | 0 | 0 | 0 | 800-1 | RTS 18/ I | RTS 17/ I | 0.3 | 44.68 |  |  |  |  | POL1_
|  | zapažených i nezapažených, s urovnáním dna do předepsaného profilu a spádu, s případně nutným přehozením výkopku na vzdálenost do 3 m ve výkopišti, s přehozením výkopku na přilehlém terénu na vzdálenost do 5 m od podélné osy rýhy nebo s naložením výkopku na dopravní prostředek. | [23 empty] | SPI |  | zapažených i nezapažených, s urovnáním dna do předepsaného profilu a spádu, s případně nutným přehozením výkopku na vzdálenost do 3 m ve výkopišti, s přehozením výkopku na přilehlém terénu na vzdálenost do 5 m od podélné osy rýhy nebo s naložením výkopku na dopravní prostředek.
|  | pro okapový žlab kolem objektu : | [23 empty] | VV | 0
|  | Začátek provozního součtu | [23 empty] | VV
|  | (4,2*1,0+5,14*1,5+3,99*1,0+4,63*3,2-2,6*1,2+24,175*1,0)*1,05 |  | 54.3596 | [21 empty] | VV | 2
|  | (4,65+8+3,2+7,8+3,2+3,575+2,6+1,2+0,6+2,7+5,065)*1,1*2,34 |  | 109.6267 | [21 empty] | VV | 2
|  | (1,0+2,8+13,355+16,64)*1,0*1,0 |  | 33.795 | [21 empty] | VV | 2
|  | (15,625+2,5+5,01+1,6+2,0+4,76)*1,0 |  | 31.495 | [21 empty] | VV | 2
|  | (4,5*1,0+5,7*1,0+1,4*0,6)*1,05 |  | 11.592 | [21 empty] | VV | 2
|  | Konec provozního součtu | [23 empty] | VV
|  | 2/3 : 240,86821*2/3 |  | 160.5788 | [21 empty] | VV | 0
|  | - ornice : -11,63 |  | -11.63 | [21 empty] | VV | 0
12 | 139601103R00 | Ruční výkop jam, rýh a šachet v hornině 4 | m3 | 80.2894 |  | 0 |  | 0 |  | 0 | 21 | 0 | 0 | 0 | 0 | 0 | 800-1 | RTS 18/ I | RTS 17/ I | 4.655 | 373.75 |  |  |  |  | POL1_
|  | s přehozením na vzdálenost do 5 m nebo s naložením na ruční dopravní prostředek | [23 empty] | SPI
|  | pro okapový žlab kolem objektu : | [23 empty] | VV | 0
|  | Začátek provozního součtu | [23 empty] | VV
|  | (4,2*1,0+5,14*1,5+3,99*1,0+4,63*3,2-2,6*1,2+24,175*1,0)*1,05 |  | 54.3596 | [21 empty] | VV | 2
|  | (4,65+8+3,2+7,8+3,2+3,575+2,6+1,2+0,6+2,7+5,065)*1,1*2,34 |  | 109.6267 | [21 empty] | VV | 2
|  | (1,0+2,8+13,355+16,64)*1,0*1,0 |  | 33.795 | [21 empty] | VV | 2
|  | (15,625+2,5+5,01+1,6+2,0+4,76)*1,0 |  | 31.495 | [21 empty] | VV | 2
|  | (4,5*1,0+5,7*1,0+1,4*0,6)*1,05 |  | 11.592 | [21 empty] | VV | 2
|  | Konec provozního součtu | [23 empty] | VV
|  | 1/3 : 240,86821*1/3 |  | 80.2894 | [21 empty] | VV | 0
13 | 151101101R00 | Zřízení pažení a rozepření stěn rýh příložné pro jakoukoliv mezerovitost, hloubky do 2 m | m2 | 85.18 |  | 0 |  | 0 |  | 0 | 21 | 0 | 0.00099 | 0.08 | 0 | 0 | 800-1 | RTS 18/ I | RTS 17/ I | 0.236 | 20.1 |  |  |  |  | POL1_
|  | pro podzemní vedení pro všechny šířky rýhy, | [23 empty] | SPI
|  | pro okapový žlab kolem objektu : | [23 empty] | VV | 0
|  | (4,65+8+3,2+7,8+3,2+3,575+2,6+1,2+0,6+2,7+5,065)*2,0 |  | 85.18 | [21 empty] | VV | 0
14 | 151101111R00 | Odstranění pažení a rozepření rýh příložné , hloubky do 2 m | m2 | 85.18 |  | 0 |  | 0 |  | 0 | 21 | 0 | 0 | 0 | 0 | 0 | 800-1 | RTS 18/ I | RTS 17/ I | 0.07 | 5.96 |  |  |  |  | POL1_
|  | pro podzemní vedení s uložením materiálu na vzdálenost do 3 m od kraje výkopu, | [23 empty] | SPI
15 | 174101101R00 | Zásyp sypaninou se zhutněním jam, šachet, rýh nebo kolem objektů v těchto vykopávkách | m3 | 209.6277 |  | 0 |  | 0 |  | 0 | 21 | 0 | 0 | 0 | 0 | 0 | 800-1 | RTS 18/ I | RTS 17/ I | 0.202 | 42.34 |  |  |  |  | POL1_
|  | z jakékoliv horniny s uložením výkopku po vrstvách, | [23 empty] | SPI
|  | okapový žlab kolem objektu : | [23 empty] | VV | 0
|  | (4,2*1,0+5,14*1,5+3,99*1,0+4,63*3,2-2,6*1,2+24,175*1,0)*1,05 |  | 54.3596 | [21 empty] | VV | 0
|  | (4,65+8,0+3,2+7,8+3,2+3,575+2,6+1,2+0,6+2,7+5,065)*1,1*2,34 |  | 109.6267 | [21 empty] | VV | 0
|  | (1,0+2,8+13,355+16,64)*1,0*1,0 |  | 33.795 | [21 empty] | VV | 0
|  | (15,625+2,5+5,01+1,6+2,0+4,76)*1,0 |  | 31.495 | [21 empty] | VV | 0
|  | (4,5*1,0+5,7*1,0+1,4*0,6)*1,05 |  | 11.592 | [21 empty] | VV | 0
|  | odpočet žlabu : | [23 empty] | VV | 0
|  | -148,2*0,62*0,34 |  | -31.2406 | [21 empty] | VV | 0
16 | 175101101R00 | Obsyp potrubí bez prohození sypaniny | m3 | 16.2 |  | 0 |  | 0 |  | 0 | 21 | 0 | 0 | 0 | 0 | 0 | 800-1 | RTS 18/ I | RTS 17/ I | 1.587 | 25.71 |  |  |  |  | POL1_
|  | sypaninou z vhodných hornin tř. 1 - 4 nebo materiálem připraveným podél výkopu ve vzdálenosti do 3 m od jeho kraje, pro jakoukoliv hloubku výkopu a jakoukoliv míru zhutnění, | [23 empty] | SPI |  | sypaninou z vhodných hornin tř. 1 - 4 nebo materiálem připraveným podél výkopu ve vzdálenosti do 3 m od jeho kraje, pro jakoukoliv hloubku výkopu a jakoukoliv míru zhutnění,
|  | 90,0*0,4*0,45 |  | 16.2 | [21 empty] | VV | 0
17 | 58337320R | štěrkopísek frakce 0,0 až 8,0 mm; třída C | t | 27.54 |  | 0 |  | 0 |  | 0 | 21 | 0 | 1 | 27.54 | 0 | 0 | SPCM | RTS 18/ I | RTS 17/ I | 0 | 0 |  |  |  |  | POL3_
|  | materiál na obsyp potrubí : 16,2*1,7 |  | 27.54 | [21 empty] | VV | 0
18 | 181301102R00 | Rozprostření a urovnání ornice v rovině v souvislé ploše do 500 m2, tloušťka vrstvy přes 100 do 150 mm | m2 | 38.7948 |  | 0 |  | 0 |  | 0 | 21 | 0 | 0 | 0 | 0 | 0 | 800-1 | RTS 18/ I | RTS 17/ I | 0.177 | 6.87 |  |  |  |  | POL1_
|  | s případným nutným přemístěním hromad nebo dočasných skládek na místo potřeby ze vzdálenosti do 30 m, v rovině nebo ve svahu do 1 : 5, | [23 empty] | SPI |  | s případným nutným přemístěním hromad nebo dočasných skládek na místo potřeby ze vzdálenosti do 30 m, v rovině nebo ve svahu do 1 : 5,
|  | žlab : | [23 empty] | VV | 0
|  | (4,65+8,0+3,2+7,8+3,2+3,575)*0,33 |  | 10.0403 | [21 empty] | VV | 0
|  | 15,64*0,33 |  | 5.1612 | [21 empty] | VV | 0
|  | (15,625+2,5+5,01+1,6+2,0+4,76)*0,33 |  | 10.3934 | [21 empty] | VV | 0
|  | Mezisoučet |  | 25.5948 | [21 empty] | VV | 1
|  | kanalizace : | [23 empty] | VV | 0
|  | (90,0-57,0)*0,4 |  | 13.2 | [21 empty] | VV | 0
|  | Mezisoučet |  | 13.2 | [21 empty] | VV | 1
19 | 180402111R00 | Založení trávníku parkového výsevem v rovině | m2 | 38.7948 |  | 0 |  | 0 |  | 0 | 21 | 0 | 0 | 0 | 0 | 0 |  | RTS 18/ I | RTS 17/ I | 0.06 | 2.33 |  |  |  |  | POL1_
20 | 00572400R | směs travní parková, pro běžnou zátěž | kg | 2 |  | 0 |  | 0 |  | 0 | 21 | 0 | 0.001 | 0 | 0 | 0 | SPCM | RTS 18/ I | Kalkul | 0 | 0 |  |  |  |  | POL3_
21 | 167101102R00 | Nakládání, skládání, překládání neulehlého výkopku nakládání výkopku přes 100 m3, z horniny 1 až 4 | m3 | 61.4253 |  | 0 |  | 0 |  | 0 | 21 | 0 | 0 | 0 | 0 | 0 | 800-1 | RTS 18/ I | RTS 17/ I | 0.053 | 3.26 |  |  |  |  | POL1_
|  | výkopek : | [23 empty] | VV | 0
|  | 13,614+34,02+148,94881+80,28940 |  | 276.8722 | [21 empty] | VV | 0
|  | - zásyp : | [23 empty] | VV | 0
|  | -209,62765 |  | -209.6276 | [21 empty] | VV | 0
|  | - rozprostření ornice : | [23 empty] | VV | 0
|  | -38,7948*0,15 |  | -5.8192 | [21 empty] | VV | 0
22 | 162701103R00 | Vodorovné přemístění výkopku z horniny 1 až 4, na vzdálenost přes 7 000 do 8 000 m | m3 | 61.4253 |  | 0 |  | 0 |  | 0 | 21 | 0 | 0 | 0 | 0 | 0 | 800-1 | RTS 18/ I | RTS 17/ I | 0.011 | 0.68 |  |  |  |  | POL1_
|  | po suchu, bez ohledu na druh dopravního prostředku, bez naložení výkopku, avšak se složením bez rozhrnutí, | [23 empty] | SPI |  | po suchu, bez ohledu na druh dopravního prostředku, bez naložení výkopku, avšak se složením bez rozhrnutí,
23 | 171201201R00 | Uložení sypaniny na dočasnou skládku tak, že na 1 m2 plochy připadá přes 2 m3 výkopku nebo ornice | m3 | 61.4253 |  | 0 |  | 0 |  | 0 | 21 | 0 | 0 | 0 | 0 | 0 | 800-1 | RTS 18/ I | RTS 17/ I | 0.009 | 0.55 |  |  |  |  | POL1_
24 | 199000005R00 | Poplatky za skládku zeminy 1- 4 | t | 110.5656 |  | 0 |  | 0 |  | 0 | 21 | 0 | 0 | 0 | 0 | 0 | 800-1 | RTS 18/ I | RTS 17/ I | 0 | 0 |  |  |  |  | POL1_
|  | 61,42534*1,8 |  | 110.5656 | [21 empty] | VV | 0
25 | 979081111R00 | Odvoz suti a vybouraných hmot na skládku do 1 km | t | 65.0072 |  | 0 |  | 0 |  | 0 | 21 | 0 | 0 | 0 | 0 | 0 | 801-3 | RTS 18/ I | RTS 17/ I | 0.49 | 31.85 |  |  |  |  | POL8_
26 | 979081121R00 | Odvoz suti a vybouraných hmot na skládku příplatek za každý další 1 km | t | 455.0504 |  | 0 |  | 0 |  | 0 | 21 | 0 | 0 | 0 | 0 | 0 | 801-3 | RTS 18/ I | RTS 17/ I | 0 | 0 |  |  |  |  | POL8_
27 | 97901 | Poplatek za skládku suti - beton | t | 30.3217 |  | 0 |  | 0 |  | 0 | 21 | 0 | 0 | 0 | 0 | 0 |  | Vlastní | Indiv | 0 | 0 |  |  |  |  | POL1_
28 | 97902 | Poplatek za skládku suti - obalované kam. - asfalt | t | 34.6855 |  | 0 |  | 0 |  | 0 | 21 | 0 | 0 | 0 | 0 | 0 |  | Vlastní | Indiv | 0 | 0 |  |  |  |  | POL1_
Díl: | 3 | Svislé a kompletní konstrukce |  |  |  | 0 |  | 0 |  | 0 |  | 0 |  | 28.53 |  | 0 |  |  |  |  | 106.59 |  |  |  |  | DIL
29 | 30001 | Hydroizolace - tlaková injektáž | m2 | 190.3855 |  | 0 |  | 0 |  | 0 | 21 | 0 | 0 | 0 | 0 | 0 |  | Vlastní | Kalkul | 0 | 0 |  |  |  |  | POL1_
|  | 1.PP : | [23 empty] | VV | 0
|  | 6,25*0,85+2,85*0,7+9,8*0,7+14,6*0,7+15,75*0,7+15,75*0,7 |  | 46.4375 | [21 empty] | VV | 0
|  | (6,1+2,6+6,7+0,8+1,9+6,9+1,9+0,8+6,85+2,6+6,2+2,7+5,4)*0,7 |  | 36.015 | [21 empty] | VV | 0
|  | 2,6*0,45+(9,9+4,65)*0,7+1,6*0,35+0,9*0,45+(2,15+2,1)*0,6 |  | 14.87 | [21 empty] | VV | 0
|  | 1,2*0,45+(5,3+5,4+14,8+35,8)*0,7+6,1*0,53+3,4*0,7 |  | 49.063 | [21 empty] | VV | 0
|  | 55,0*0,8 |  | 44 | [21 empty] | VV | 0
30 | 311231283R00 | Zdivo nosné z cihel a tvarovek pálených pod omítku z cihel voštinových, 290x140x65 mm, P 15, na maltu MC 10 | m3 | 5.6336 |  | 0 |  | 0 |  | 0 | 21 | 0 | 1.4486 | 8.16 | 0 | 0 | 801-1 | RTS 18/ I | RTS 17/ I | 3.765 | 21.21 |  |  |  |  | POL1_
|  | podezdění traverzy v půdním prostoru vestavby : 35,21*0,8*0,2 |  | 5.6336 | [21 empty] | VV | 0
31 | 314233521RT2 | Zdivo komínové nad střešní rovinou o průřezu průduchu přes 150 x 150 mm z cihel pálených plných P 25, délky 290 mm | m3 | 10.1903 |  | 0 |  | 0 |  | 0 | 21 | 0 | 1.6358 | 16.67 | 0 | 0 | 801-4 | RTS 18/ I | RTS 17/ I | 4.5085 | 45.94 |  |  |  |  | POL1_
|  | komínových nebo ventilačních těles dosavadních objektů bez pomocného lešení | [23 empty] | SPI
|  | 1,82*0,56*6,1 |  | 6.2171 | [21 empty] | VV | 0
|  | 1,65*0,56*4,3 |  | 3.9732 | [21 empty] | VV | 0
32 | 30002 | Ztužení vnitřku komínů jeklovou kcí 50/50 s plechovými pásky 50/5 v metrových modulech, vč. základního nátěru | kg | 502.1128 |  | 0 |  | 0 |  | 0 | 21 | 0 | 0.001 | 0.5 | 0 | 0 |  | Vlastní | Kalkul | 0 | 0 |  |  |  |  | POL1_
|  | jekl 50/50/5 mm : | [23 empty] | VV | 0
|  | (6,1*4+4,3*4)*6,85*1,1 |  | 313.456 | [21 empty] | VV | 0
|  | 2*(1,82+0,56)*6,85*1,1 |  | 35.8666 | [21 empty] | VV | 0
|  | 2*(1,65+0,56)*6,85*1,1 |  | 33.3047 | [21 empty] | VV | 0
|  | Mezisoučet |  | 382.6273 | [21 empty] | VV | 1
|  | pásovina 50/5 mm : | [23 empty] | VV | 0
|  | 2*(1,82+0,56)*7*1,96*1,1 |  | 71.8379 | [21 empty] | VV | 0
|  | 2*(1,65+0,56)*5*1,96*1,1 |  | 47.6476 | [21 empty] | VV | 0
|  | Mezisoučet |  | 119.4855 | [21 empty] | VV | 1
33 | 316381116R00 | Komínové krycí desky z betonu s přesahem do 70 mm sešikmeným v podhledu proti zatékání tloušťky přes 80 do 100 mm | m2 | 11.2351 |  | 0 |  | 0 |  | 0 | 21 | 0 | 0.28501 | 3.2 | 0 | 0 | 801-1 | RTS 18/ I | RTS 17/ I | 3.477 | 39.06 |  |  |  |  | POL1_
|  | B 12,5 až B 20 s případnou konstrukční obvodovou výztuží včetně bednění, s potěrem nebo s povrchem vyhlazeným ve spádu k okrajům, | [23 empty] | SPI |  | B 12,5 až B 20 s případnou konstrukční obvodovou výztuží včetně bednění, s potěrem nebo s povrchem vyhlazeným ve spádu k okrajům,
|  | 0,76*0,66*2 |  | 1.0032 | [21 empty] | VV | 0
|  | 1,65*0,66 |  | 1.089 | [21 empty] | VV | 0
|  | 4,835*0,695 |  | 3.3603 | [21 empty] | VV | 0
|  | 4,835*0,695 |  | 3.3603 | [21 empty] | VV | 0
|  | 1,92*0,66 |  | 1.2672 | [21 empty] | VV | 0
|  | 1,75*0,66 |  | 1.155 | [21 empty] | VV | 0
34 | 62701 | Spárování nových komínů | m2 | 48.042 |  | 0 |  | 0 |  | 0 | 21 | 0 | 0 | 0 | 0 | 0 |  | Vlastní | Indiv | 0.008 | 0.38 |  |  |  |  | POL1_
|  | 2*(1,82+0,56)*6,1 |  | 29.036 | [21 empty] | VV | 0
|  | 2*(1,65+0,56)*4,3 |  | 19.006 | [21 empty] | VV | 0
Díl: | 4 | Vodorovné konstrukce |  |  |  | 0 |  | 0 |  | 0 |  | 0 |  | 154.26 |  | 5.6 |  |  |  |  | 307.05 |  |  |  |  | DIL
35 | 40101 | Zednické přípomoce před montáží stropních nosníků a trapézových plechů, (sekání kapes, rýh, provedení podkladních betonů vč. bednění pod zhlaví nosníků) | hod | 160 |  | 0 |  | 0 |  | 0 | 21 | 0 | 0 | 0 | 0.035 | 5.6 |  | Vlastní | Indiv | 1 | 160 |  |  |  |  | POL1_
36 | 589311600R | beton třídy C 20/25; konzistence zavlhlá; frakce kameniva do 22 mm; z cementu struskoportlandského | m3 | 2.5 |  | 0 |  | 0 |  | 0 | 21 | 0 | 2.234 | 5.59 | 0 | 0 | SPCM | RTS 18/ I | RTS 17/ I | 0 | 0 |  |  |  |  | POL3_
37 | 41101 | M+D ocelové konstrukce stropu z oceli S235 vč. základního nátěru nad 3.NP | kg | 33108.02 |  | 0 |  | 0 |  | 0 | 21 | 0 | 0.001 | 33.11 | 0 | 0 |  | Vlastní | Kalkul | 0 | 0 |  |  |  |  | POL1_
|  | dle výkazu oceli : | [23 empty] | VV | 0
|  | Začátek provozního součtu | [23 empty] | VV
|  | O1 - U240 : 464,8 |  | 464.8 | [21 empty] | VV | 2
|  | O2 - U180 : 118,8 |  | 118.8 | [21 empty] | VV | 2
|  | O3 - U240 : 421,6 |  | 421.6 | [21 empty] | VV | 2
|  | O4 - U260 : 394,2 |  | 394.2 | [21 empty] | VV | 2
|  | O5 - U300 : 669,9 |  | 669.9 | [21 empty] | VV | 2
|  | O6 - U300 : 3880,8 |  | 3880.8 | [21 empty] | VV | 2
|  | O7 - U260 : 553,3 |  | 553.3 | [21 empty] | VV | 2
|  | O8 - U280 : 869,4 |  | 869.4 | [21 empty] | VV | 2
|  | O9 - U260 : 1114,3 |  | 1114.3 | [21 empty] | VV | 2
|  | O10 - IPE240 : 1897,3 |  | 1897.3 | [21 empty] | VV | 2
|  | O11 - IPE200 : 887,0 |  | 887 | [21 empty] | VV | 2
|  | O12 - IPE240 : 9025,8 |  | 9025.8 | [21 empty] | VV | 2
|  | O13 - U280 : 606,1 |  | 606.1 | [21 empty] | VV | 2
|  | O14 - HEB100 : 397,8 |  | 397.8 | [21 empty] | VV | 2
|  | O15 - HEB100 : 167,3 |  | 167.3 | [21 empty] | VV | 2
|  | O16 - HEB100 : 122,4 |  | 122.4 | [21 empty] | VV | 2
|  | O17 - I140 : 59,0 |  | 59 | [21 empty] | VV | 2
|  | O19 - HEB100 : 118,3 |  | 118.3 | [21 empty] | VV | 2
|  | O20 - P8x170 : 50,0 |  | 50 | [21 empty] | VV | 2
|  | O21 - P8x140 : 4,6 |  | 4.6 | [21 empty] | VV | 2
|  | O22 - P15x350 : 43,3 |  | 43.3 | [21 empty] | VV | 2
|  | O23 - P8x170 : 5,6 |  | 5.6 | [21 empty] | VV | 2
|  | O24 - U300 : 1386,0 |  | 1386 | [21 empty] | VV | 2
|  | O25 - U300 : 1293,6 |  | 1293.6 | [21 empty] | VV | 2
|  | O26 - I260 : 877,8 |  | 877.8 | [21 empty] | VV | 2
|  | O27 - I260 : 940,5 |  | 940.5 | [21 empty] | VV | 2
|  | O30 - U300 : 693,0 |  | 693 | [21 empty] | VV | 2
|  | O31 - U240 : 657,4 |  | 657.4 | [21 empty] | VV | 2
|  | O32 - U200 : 417,5 |  | 417.5 | [21 empty] | VV | 2
|  | O33 - U200 : 1960,8 |  | 1960.8 | [21 empty] | VV | 2
[26 empty] | VV | 2
|  | Konec provozního součtu | [23 empty] | VV
|  | 30098,2*1,1 |  | 33108.02 | [21 empty] | VV | 0
38 | 413232221RT2 | Zazdívka zhlaví jakýmikoliv cihlami pálenými válcovaných nosníků výšky přes 150 do 300 mm | kus | 144 |  | 0 |  | 0 |  | 0 | 21 | 0 | 0.058 | 8.35 | 0 | 0 | 801-4 | RTS 18/ I | RTS 17/ I | 0.2935 | 42.26 |  |  |  |  | POL1_
39 | 41102 | M+D trapézového plechu TR40/160, tl. 0,63 mm | m2 | 468.5 |  | 0 |  | 0 |  | 0 | 21 | 0 | 0 | 0 | 0 | 0 |  | Vlastní | Kalkul | 0.012 | 5.62 |  |  |  |  | POL1_
|  | plocha dle výkazu oceli : | [23 empty] | VV | 0
|  | O18 : 468,50 |  | 468.5 | [21 empty] | VV | 0
40 | 411322325R00 | Beton stropů železový stropů trámových (žebrových), kazetových, nebo vložkových z tvárnic, nebo z hraněných či zaoblených vln zabudovaného plechového bednění, železový (bez výztuže) třídy C 20/25 | m3 | 41.228 |  | 0 |  | 0 |  | 0 | 21 | 0 | 2.5251 | 104.11 | 0 | 0 | 801-1 | RTS 18/ I | RTS 17/ I | 0.955 | 39.37 |  |  |  |  | POL1_
|  | strop nad 3.NP : | [23 empty] | VV | 0
|  | dle plochy trapézového plechu : 468,5*0,08*1,1 |  | 41.228 | [21 empty] | VV | 0
41 | 411361821R00 | Výztuž stropů z betonářské oceli 10 505(R) | t | 1.2723 |  | 0 |  | 0 |  | 0 | 21 | 0 | 1.0214 | 1.3 | 0 | 0 | 801-1 | RTS 18/ I | RTS 17/ I | 26.616 | 33.86 |  |  |  |  | POL1_
|  | prostě uložených, vetknutých i spojitých, deskových, trámových (žebrových, kazetových), s keramickými a jinými vložkami, konzolových nebo balkónových, hřibových včetně hlavic hřibových sloupů, plochých střech a pro zavěšení železobetonových podhledů, | [23 empty] | SPI |  | prostě uložených, vetknutých i spojitých, deskových, trámových (žebrových, kazetových), s keramickými a jinými vložkami, konzolových nebo balkónových, hřibových včetně hlavic hřibových sloupů, plochých střech a pro zavěšení železobetonových podhledů,
|  | strop nad 3.NP : | [23 empty] | VV | 0
|  | dle plochy trapézového plechu : | [23 empty] | VV | 0
|  | ocel R8 : 468,5/0,16*1,1*0,395*0,001 |  | 1.2723 | [21 empty] | VV | 0
42 | 411361921RT5 | Výztuž stropů ze svařovaných sítí průměr drátu 6 mm, velikost oka 150/150 mm | t | 1.7052 |  | 0 |  | 0 |  | 0 | 21 | 0 | 1.0554 | 1.8 | 0 | 0 | 801-1 | RTS 18/ I | RTS 17/ I | 15.211 | 25.94 |  |  |  |  | POL1_
|  | prostě uložených, vetknutých i spojitých, deskových, trámových (žebrových, kazetových), s keramickými a jinými vložkami, konzolových nebo balkónových, hřibových včetně hlavic hřibových sloupů, plochých střech a pro zavěšení železobetonových podhledů, | [23 empty] | SPI |  | prostě uložených, vetknutých i spojitých, deskových, trámových (žebrových, kazetových), s keramickými a jinými vložkami, konzolových nebo balkónových, hřibových včetně hlavic hřibových sloupů, plochých střech a pro zavěšení železobetonových podhledů,
|  | strop nad 3.NP : | [23 empty] | VV | 0
|  | dle plochy trapézového plechu : 468,5*1,2*3,033*0,001 |  | 1.7052 | [21 empty] | VV | 0
Díl: | 45 | Podkladní a vedlejší konstrukce |  |  |  | 0 |  | 0 |  | 0 |  | 0 |  | 6.81 |  | 0 |  |  |  |  | 6.1 |  |  |  |  | DIL
43 | 451572111R00 | Lože pod potrubí, stoky a drobné objekty z kameniva drobného těženého 0÷4 mm | m3 | 3.6 |  | 0 |  | 0 |  | 0 | 21 | 0 | 1.8908 | 6.81 | 0 | 0 | 827-1 | RTS 18/ I | RTS 17/ I | 1.695 | 6.1 |  |  |  |  | POL1_
|  | v otevřeném výkopu, | [23 empty] | SPI
|  | kanalizace : 90,0*0,4*0,1 |  | 3.6 | [21 empty] | VV | 0
Díl: | 56 | Podkladní vrstvy komunikací a zpevněných ploch |  |  |  | 0 |  | 0 |  | 0 |  | 0 |  | 89.93 |  | 0 |  |  |  |  | 63.44 |  |  |  |  | DIL
44 | 631312621R00 | Mazanina z betonu prostého tl. přes 50 do 80 mm třídy C 20/25 | m3 | 11.4915 |  | 0 |  | 0 |  | 0 | 21 | 0 | 2.525 | 29.02 | 0 | 0 | 801-1 | RTS 18/ I | RTS 17/ I | 3.213 | 36.92 |  |  |  |  | POL1_
|  | (z kameniva) hlazená dřevěným hladítkem | [23 empty] | SPI
|  | žlab po obvodu objektu : | [23 empty] | VV | 0
|  | 148,2*0,62*0,08 |  | 7.3507 | [21 empty] | VV | 0
|  | zpevněná plocha u žlabu : | [23 empty] | VV | 0
|  | 14,6*0,6*0,08 |  | 0.7008 | [21 empty] | VV | 0
|  | venkovní dlažba před hlavním vstupem do objektu : | [23 empty] | VV | 0
|  | 5,00*0,08 |  | 0.4 | [21 empty] | VV | 0
|  | náhrada živičného krytu : | [23 empty] | VV | 0
|  | 38,00*0,08 |  | 3.04 | [21 empty] | VV | 0
45 | 56001 | Provedení podkladního lože z kamene se zhutněním | m3 | 31.2366 |  | 0 |  | 0 |  | 0 | 21 | 0 | 0 | 0 | 0 | 0 |  | Vlastní | Kalkul | 0.849 | 26.52 |  |  |  |  | POL1_
|  | pod žlabem okolo objektu : | [23 empty] | VV | 0
|  | 148,2*0,62*0,15 |  | 13.7826 | [21 empty] | VV | 0
|  | zpevněná plocha u žlabu : | [23 empty] | VV | 0
|  | 14,6*0,6*0,15 |  | 1.314 | [21 empty] | VV | 0
|  | venkovní dlažba před hlavním vstupem do objektu : | [23 empty] | VV | 0
|  | 5,00*0,15 |  | 0.75 | [21 empty] | VV | 0
|  | pod zámkovou dlažbu : | [23 empty] | VV | 0
|  | 19,00*0,15 |  | 2.85 | [21 empty] | VV | 0
|  | náhrada živičného krytu : | [23 empty] | VV | 0
|  | 38,00*0,15 |  | 5.7 | [21 empty] | VV | 0
|  | pod živičný kryt - kanalizace : | [23 empty] | VV | 0
|  | 57,0*0,4*0,3 |  | 6.84 | [21 empty] | VV | 0
46 | 5834008T | Kamenivo drcené PDK 16/32 - Košťálov | t | 60.9114 |  | 0 |  | 0 |  | 0 | 21 | 0 | 1 | 60.91 | 0 | 0 |  | Vlastní | Kalkul | 0 | 0 |  |  |  |  | POL3_
|  | 31,2366*1,95 |  | 60.9114 | [21 empty] | VV | 0
Díl: | 57 | Kryty štěrkových a živičných komunikací |  |  |  | 0 |  | 0 |  | 0 |  | 0 |  | 0.01 |  | 0 |  |  |  |  | 0.81 |  |  |  |  | DIL
47 | 56601 | Vyspravení živičného krytu na 8 m2 | t | 2 |  | 0 |  | 0 |  | 0 | 21 | 0 | 0 | 0 | 0 | 0 |  | Vlastní | Indiv | 0.406 | 0.81 |  |  |  |  | POL1_
48 | 56602 | Doasfaltování ploch | t | 12.4098 |  | 0 |  | 0 |  | 0 | 21 | 0 | 0.001 | 0.01 | 0 | 0 |  | Vlastní | Kalkul | 0 | 0 |  |  |  |  | POL1_
|  | pro žlab : | [23 empty] | VV | 0
|  | ((4,2+5,235+3,99+24,175)*0,33+4,63*1,33)*0,15*2,0 |  | 5.5698 | [21 empty] | VV | 0
|  | pro kanalizaci : | [23 empty] | VV | 0
|  | (9,0+9,0+1,0+38,0)*0,4*0,15*2,0 |  | 6.84 | [21 empty] | VV | 0
Díl: | 59 | Dlažby a předlažby komunikací |  |  |  | 0 |  | 0 |  | 0 |  | 0 |  | 56.24 |  | 0 |  |  |  |  | 123.65 |  |  |  |  | DIL
49 | 59701 | Žlab odvodňovací liniový, včetně dodávky roštu a žlabu | m | 2 |  | 0 |  | 0 |  | 0 | 21 | 0 | 0 | 0 | 0 | 0 |  | Vlastní | Indiv | 0 | 0 |  |  |  |  | POL1_
|  | 1.PP : | [23 empty] | VV | 0
|  | u 0.06 : 1,0 |  | 1 | [21 empty] | VV | 0
|  | u 0.12 : 1,0 |  | 1 | [21 empty] | VV | 0
50 | 596215021R00 | Kladení zámkové dlažby do drtě tloušťka dlažby 60 mm, tloušťka lože 40 mm | m2 | 19 |  | 0 |  | 0 |  | 0 | 21 | 0 | 0.0739 | 1.4 | 0 | 0 | 822-1 | RTS 18/ I | RTS 17/ I | 0.452 | 8.59 |  |  |  |  | POL1_
|  | s provedením lože z kameniva drceného, s vyplněním spár, s dvojitým hutněním a se smetením přebytečného materiálu na krajnici. S dodáním hmot pro lože a výplň spár. | [23 empty] | SPI |  | s provedením lože z kameniva drceného, s vyplněním spár, s dvojitým hutněním a se smetením přebytečného materiálu na krajnici. S dodáním hmot pro lože a výplň spár.
51 | 596141111R00 | Kladení dlažby z mozaiky komunikací pro pěší do lože z cementové malty, 1barva | m2 | 143.644 |  | 0 |  | 0 |  | 0 | 21 | 0 | 0.23892 | 34.32 | 0 | 0 | 822-1 | RTS 18/ I | RTS 17/ I | 0.801 | 115.06 |  |  |  |  | POL1_
|  | s provedením lože tl. do 40 mm, s vyplněním spár, s dvojím beraněním a se smetením přebytečného materiálu na vzdálenost do 3 m | [23 empty] | SPI |  | s provedením lože tl. do 40 mm, s vyplněním spár, s dvojím beraněním a se smetením přebytečného materiálu na vzdálenost do 3 m
|  | žlab po obvodu objektu : | [23 empty] | VV | 0
|  | 148,2*0,62 |  | 91.884 | [21 empty] | VV | 0
|  | zpevněná plocha u žlabu : | [23 empty] | VV | 0
|  | 14,6*0,6 |  | 8.76 | [21 empty] | VV | 0
|  | venkovní dlažba před hlavním vstupem do objektu : | [23 empty] | VV | 0
|  | 5,00 |  | 5 | [21 empty] | VV | 0
|  | náhrada živičného krytu : | [23 empty] | VV | 0
|  | 38,00 |  | 38 | [21 empty] | VV | 0
52 | 583800571R | mozaika dlažební štípaná; materiálová skupina I/2 (žula); 5/7 cm | t | 20.5206 |  | 0 |  | 0 |  | 0 | 21 | 0 | 1 | 20.52 | 0 | 0 | SPCM | RTS 18/ I | RTS 17/ I | 0 | 0 |  |  |  |  | POL3_
|  | 143,644/7 |  | 20.5206 | [21 empty] | VV | 0
Díl: | 61 | Úpravy povrchů vnitřní |  |  |  | 0 |  | 0 |  | 0 |  | 0 |  | 35.1 |  | 0 |  |  |  |  | 1406.13 |  |  |  |  | DIL
53 | 61001 | Zakrytí podlah při realizaci díla geotextilií | m2 | 400 |  | 0 |  | 0 |  | 0 | 21 | 0 | 0 | 0 | 0 | 0 |  | Vlastní | Kalkul | 0 | 0 |  |  |  |  | POL1_
54 | 610991111R00 | Zakrývání výplní vnitřních otvorů, předmětů apod. fólií Pe 0,05-0,2 mm | m2 | 586.5621 |  | 0 |  | 0 |  | 0 | 21 | 0 | 4e-05 | 0.02 | 0 | 0 | 801-1 | RTS 18/ I | RTS 17/ I | 0.078 | 45.75 |  |  |  |  | POL1_
|  | které se zřizují před úpravami povrchu, a obalení osazených dveřních zárubní před znečištěním při úpravách povrchu nástřikem plastických maltovin včetně pozdějšího odkrytí, | [23 empty] | SPI |  | které se zřizují před úpravami povrchu, a obalení osazených dveřních zárubní před znečištěním při úpravách povrchu nástřikem plastických maltovin včetně pozdějšího odkrytí,
|  | okna : | [23 empty] | VV | 0
|  | W01 : 1,49*2,715*56 |  | 226.5396 | [21 empty] | VV | 0
|  | W02 : 1,825*2,715*7 |  | 34.6841 | [21 empty] | VV | 0
|  | W03 : (0,608*0,78+1,825*2,715)*1 |  | 5.4291 | [21 empty] | VV | 0
|  | W04 : 1,28*2,715*1 |  | 3.4752 | [21 empty] | VV | 0
|  | W05 : 0,8*1,78*2 |  | 2.848 | [21 empty] | VV | 0
|  | W06 : 1,1*1,75*1 |  | 1.925 | [21 empty] | VV | 0
|  | W07 : 1,305*1,305*2 |  | 3.4061 | [21 empty] | VV | 0
|  | W08 : 1,06*1,06*5 |  | 5.618 | [21 empty] | VV | 0
|  | W09 : 1,06*0,81*14 |  | 12.0204 | [21 empty] | VV | 0
|  | W10 : 1,06*0,66*6 |  | 4.1976 | [21 empty] | VV | 0
|  | W11 : 0,66*0,69*3 |  | 1.3662 | [21 empty] | VV | 0
|  | W12 : 1,06*0,66*5 |  | 3.498 | [21 empty] | VV | 0
|  | W13 : 1,1*2,27*6 |  | 14.982 | [21 empty] | VV | 0
|  | W14 : 1,57*1,97*16 |  | 49.4864 | [21 empty] | VV | 0
|  | W15 : 1,57*1,97*8 |  | 24.7432 | [21 empty] | VV | 0
|  | W16 : 1,0*1,97*6 |  | 11.82 | [21 empty] | VV | 0
|  | W17 : 0,63*1,97*18 |  | 22.3398 | [21 empty] | VV | 0
|  | W18 : 0,55*1,77*4 |  | 3.894 | [21 empty] | VV | 0
|  | W19 : 1,49*2,55*9 |  | 34.1955 | [21 empty] | VV | 0
|  | W20 : 0,835*2,55*6 |  | 12.7755 | [21 empty] | VV | 0
|  | W21 : 1,25*1,87*1 |  | 2.3375 | [21 empty] | VV | 0
|  | W22 : 1,825*2,885*6 |  | 31.5908 | [21 empty] | VV | 0
|  | W23 : 1,62*3,63*2 |  | 11.7612 | [21 empty] | VV | 0
|  | W24 : 1,62*2,895*2 |  | 9.3798 | [21 empty] | VV | 0
|  | W25 : 1,62*2,895*1 |  | 4.6899 | [21 empty] | VV | 0
|  | W26 : 1,55*1,15*1 |  | 1.7825 | [21 empty] | VV | 0
|  | W27 : 0,54*1,29*4 |  | 2.7864 | [21 empty] | VV | 0
|  | W28 : 0,4*0,9*1 |  | 0.36 | [21 empty] | VV | 0
|  | W29 : 1,1*1,525*1 |  | 1.6775 | [21 empty] | VV | 0
|  | W30 : 0,665*0,525*2 |  | 0.69825 | [21 empty] | VV | 0
|  | W31 : 0,545*0,325*6 |  | 1.0628 | [21 empty] | VV | 0
|  | W32 : 0,935*0,535*5 |  | 2.5011 | [21 empty] | VV | 0
|  | W33 : 1,43*2,18*1 |  | 3.1174 | [21 empty] | VV | 0
|  | W34 : 1,43*2,005*1 |  | 2.8672 | [21 empty] | VV | 0
|  | W35 : 0,55*1,97*2 |  | 2.167 | [21 empty] | VV | 0
|  | W36 : 0,5*0,86*2 |  | 0.86 | [21 empty] | VV | 0
|  | W37 : 0,55*0,6*2 |  | 0.66 | [21 empty] | VV | 0
|  | W38 : 1,43*2,515*1 |  | 3.5965 | [21 empty] | VV | 0
|  | Mezisoučet |  | 563.1394 | [21 empty] | VV | 1
|  | dveře : | [23 empty] | VV | 0
|  | D02 : 1,15*2,075*1 |  | 2.3863 | [21 empty] | VV | 0
|  | D04 : 1,57*2,625*1 |  | 4.1213 | [21 empty] | VV | 0
|  | D05 : 1,15*2,075*1 |  | 2.3863 | [21 empty] | VV | 0
|  | D06 : 1,25*3,325*1 |  | 4.1562 | [21 empty] | VV | 0
|  | D07 : 1,55*2,83*1 |  | 4.3865 | [21 empty] | VV | 0
|  | D08 : 1,15*2,075*1 |  | 2.3863 | [21 empty] | VV | 0
|  | D09 : 0,9*2,0*1 |  | 1.8 | [21 empty] | VV | 0
|  | D10 : 0,9*2,0*1 |  | 1.8 | [21 empty] | VV | 0
|  | Mezisoučet |  | 23.4228 | [21 empty] | VV | 1
55 | 612425931RT2 | Omítka vápenná vnitřního ostění omítkou štukovou | m2 | 231.251 |  | 0 |  | 0 |  | 0 | 21 | 0 | 0.03491 | 8.07 | 0 | 0 | 801-4 | RTS 18/ I | RTS 17/ I | 1.1842 | 273.84 |  |  |  |  | POL1_
|  | okenního nebo dveřního, z pomocného pracovního lešení o výšce podlahy do 1900 mm a pro zatížení do 1,5 kPa, | [23 empty] | SPI |  | okenního nebo dveřního, z pomocného pracovního lešení o výšce podlahy do 1900 mm a pro zatížení do 1,5 kPa,
|  | okna : | [23 empty] | VV | 0
|  | W01 : (2*2,715+1,49)*0,2*56 |  | 77.504 | [21 empty] | VV | 0
|  | W02 : (2*2,715+1,825)*0,2*7 |  | 10.157 | [21 empty] | VV | 0
|  | W03 : (2*3,495+1,825)*0,2*1 |  | 1.763 | [21 empty] | VV | 0
|  | W04 : (2*2,715+1,28)*0,2*1 |  | 1.342 | [21 empty] | VV | 0
|  | W05 : (2*1,78+0,8)*0,2*2 |  | 1.744 | [21 empty] | VV | 0
|  | W06 : (2*1,75+1,1)*0,2*1 |  | 0.92 | [21 empty] | VV | 0
|  | W07 : (2*1,305+1,305)*0,2*2 |  | 1.566 | [21 empty] | VV | 0
|  | W08 : (2*1,06+1,06)*0,2*5 |  | 3.18 | [21 empty] | VV | 0
|  | W09 : (2*0,81+1,06)*0,2*14 |  | 7.504 | [21 empty] | VV | 0
|  | W10 : (2*0,66+1,06)*0,2*6 |  | 2.856 | [21 empty] | VV | 0
|  | W11 : (2*0,69+0,66)*0,2*3 |  | 1.224 | [21 empty] | VV | 0
|  | W12 : (2*0,66+1,06)*0,2*5 |  | 2.38 | [21 empty] | VV | 0
|  | W13 : (2*2,27+1,1)*0,2*6 |  | 6.768 | [21 empty] | VV | 0
|  | W14 : (2*1,97+1,57)*0,2*16 |  | 17.632 | [21 empty] | VV | 0
|  | W15 : (2*1,97+1,57)*0,2*8 |  | 8.816 | [21 empty] | VV | 0
|  | W16 : (2*1,97+1,0)*0,2*6 |  | 5.928 | [21 empty] | VV | 0
|  | W17 : (2*1,97+0,63)*0,2*18 |  | 16.452 | [21 empty] | VV | 0
|  | W18 : (2*1,77+0,55)*0,2*4 |  | 3.272 | [21 empty] | VV | 0
|  | W19 : (2*2,55+1,49)*0,2*9 |  | 11.862 | [21 empty] | VV | 0
|  | W20 : (2*2,55+0,835)*0,2*6 |  | 7.122 | [21 empty] | VV | 0
|  | W21 : (2*1,87+1,25)*0,2*1 |  | 0.998 | [21 empty] | VV | 0
|  | W22 : (2*2,885+1,825)*0,2*6 |  | 9.114 | [21 empty] | VV | 0
|  | W23 : (2*3,63+1,62)*0,2*2 |  | 3.552 | [21 empty] | VV | 0
|  | W24 : (2*2,895+1,62)*0,2*2 |  | 2.964 | [21 empty] | VV | 0
|  | W25 : (2*2,895+1,62)*0,2*1 |  | 1.482 | [21 empty] | VV | 0
|  | W26 : (2*1,15+1,55)*0,2*1 |  | 0.77 | [21 empty] | VV | 0
|  | W27 : (2*1,29+0,54)*0,2*4 |  | 2.496 | [21 empty] | VV | 0
|  | W28 : (2*0,9+0,4)*0,2*1 |  | 0.44 | [21 empty] | VV | 0
|  | W29 : (2*1,525+1,1)*0,2*1 |  | 0.83 | [21 empty] | VV | 0
|  | W30 : (2*0,525+0,665)*0,2*2 |  | 0.686 | [21 empty] | VV | 0
|  | W31 : (2*0,325+0,545)*0,2*6 |  | 1.434 | [21 empty] | VV | 0
|  | W32 : (2*0,535+0,935)*0,2*5 |  | 2.005 | [21 empty] | VV | 0
|  | W33 : (2*2,18+1,43)*0,2*1 |  | 1.158 | [21 empty] | VV | 0
|  | W34 : (2*2,005+1,43)*0,2*1 |  | 1.088 | [21 empty] | VV | 0
|  | W35 : (2*1,97+0,55)*0,2*2 |  | 1.796 | [21 empty] | VV | 0
|  | W36 : (2*0,86+0,5)*0,2*2 |  | 0.888 | [21 empty] | VV | 0
|  | W37 : (2*0,6+0,55)*0,2*2 |  | 0.7 | [21 empty] | VV | 0
|  | W38 : (2*2,515+1,43)*0,2*1 |  | 1.292 | [21 empty] | VV | 0
|  | Mezisoučet |  | 223.685 | [21 empty] | VV | 1
|  | dveře : | [23 empty] | VV | 0
|  | D02 : (2*2,075+1,15)*0,2*1 |  | 1.06 | [21 empty] | VV | 0
|  | D04 : (2*2,625+1,57)*0,2*1 |  | 1.364 | [21 empty] | VV | 0
|  | D05 : (2*2,075+1,15)*0,2*1 |  | 1.06 | [21 empty] | VV | 0
|  | D06 : (2*3,325+1,25)*0,2*1 |  | 1.58 | [21 empty] | VV | 0
|  | D07 : (2*2,83+1,55)*0,2*1 |  | 1.442 | [21 empty] | VV | 0
|  | D08 : (2*2,075+1,15)*0,2*1 |  | 1.06 | [21 empty] | VV | 0
|  | Mezisoučet |  | 7.566 | [21 empty] | VV | 1
56 | 610991002R00 | Začišťovací okenní lišta pro omítku tl. 9 mm | m | 1118.425 |  | 0 |  | 0 |  | 0 | 21 | 0 | 0.00015 | 0.17 | 0 | 0 | 801-1 | RTS 18/ I | RTS 17/ I | 0.05 | 55.92 |  |  |  |  | POL1_
|  | nalepení, odříznutí po dokončení omítek | [23 empty] | SPI
|  | W01 : (2*2,715+1,49)*56 |  | 387.52 | [21 empty] | VV | 0
|  | W02 : (2*2,715+1,825)*7 |  | 50.785 | [21 empty] | VV | 0
|  | W03 : (2*3,495+1,825)*1 |  | 8.815 | [21 empty] | VV | 0
|  | W04 : (2*2,715+1,28)*1 |  | 6.71 | [21 empty] | VV | 0
|  | W05 : (2*1,78+0,8)*2 |  | 8.72 | [21 empty] | VV | 0
|  | W06 : (2*1,75+1,1)*1 |  | 4.6 | [21 empty] | VV | 0
|  | W07 : (2*1,305+1,305)*2 |  | 7.83 | [21 empty] | VV | 0
|  | W08 : (2*1,06+1,06)*5 |  | 15.9 | [21 empty] | VV | 0
|  | W09 : (2*0,81+1,06)*14 |  | 37.52 | [21 empty] | VV | 0
|  | W10 : (2*0,66+1,06)*6 |  | 14.28 | [21 empty] | VV | 0
|  | W11 : (2*0,69+0,66)*3 |  | 6.12 | [21 empty] | VV | 0
|  | W12 : (2*0,66+1,06)*5 |  | 11.9 | [21 empty] | VV | 0
|  | W13 : (2*2,27+1,1)*6 |  | 33.84 | [21 empty] | VV | 0
|  | W14 : (2*1,97+1,57)*16 |  | 88.16 | [21 empty] | VV | 0
|  | W15 : (2*1,97+1,57)*8 |  | 44.08 | [21 empty] | VV | 0
|  | W16 : (2*1,97+1,0)*6 |  | 29.64 | [21 empty] | VV | 0
|  | W17 : (2*1,97+0,63)*18 |  | 82.26 | [21 empty] | VV | 0
|  | W18 : (2*1,77+0,55)*4 |  | 16.36 | [21 empty] | VV | 0
|  | W19 : (2*2,55+1,49)*9 |  | 59.31 | [21 empty] | VV | 0
|  | W20 : (2*2,55+0,835)*6 |  | 35.61 | [21 empty] | VV | 0
|  | W21 : (2*1,87+1,25)*1 |  | 4.99 | [21 empty] | VV | 0
|  | W22 : (2*2,885+1,825)*6 |  | 45.57 | [21 empty] | VV | 0
|  | W23 : (2*3,63+1,62)*2 |  | 17.76 | [21 empty] | VV | 0
|  | W24 : (2*2,895+1,62)*2 |  | 14.82 | [21 empty] | VV | 0
|  | W25 : (2*2,895+1,62)*1 |  | 7.41 | [21 empty] | VV | 0
|  | W26 : (2*1,15+1,55)*1 |  | 3.85 | [21 empty] | VV | 0
|  | W27 : (2*1,29+0,54)*4 |  | 12.48 | [21 empty] | VV | 0
|  | W28 : (2*0,9+0,4)*1 |  | 2.2 | [21 empty] | VV | 0
|  | W29 : (2*1,525+1,1)*1 |  | 4.15 | [21 empty] | VV | 0
|  | W30 : (2*0,525+0,665)*2 |  | 3.43 | [21 empty] | VV | 0
|  | W31 : (2*0,325+0,545)*6 |  | 7.17 | [21 empty] | VV | 0
|  | W32 : (2*0,535+0,935)*5 |  | 10.025 | [21 empty] | VV | 0
|  | W33 : (2*2,18+1,43)*1 |  | 5.79 | [21 empty] | VV | 0
|  | W34 : (2*2,005+1,43)*1 |  | 5.44 | [21 empty] | VV | 0
|  | W35 : (2*1,97+0,55)*2 |  | 8.98 | [21 empty] | VV | 0
|  | W36 : (2*0,86+0,5)*2 |  | 4.44 | [21 empty] | VV | 0
|  | W37 : (2*0,6+0,55)*2 |  | 3.5 | [21 empty] | VV | 0
|  | W38 : (2*2,515+1,43)*1 |  | 6.46 | [21 empty] | VV | 0
57 | 612409991RT2 | Začištění omítek kolem oken, dveří a obkladů apod. s použitím suché maltové směsi | m | 1428.98 |  | 0 |  | 0 |  | 0 | 21 | 0 | 0.00238 | 3.4 | 0 | 0 | 801-4 | RTS 18/ I | RTS 17/ I | 0.18233 | 260.55 |  |  |  |  | POL1_
|  | okna : | [23 empty] | VV | 0
|  | W01 : (2*2,715+1,49)*56+1,49*56 |  | 470.96 | [21 empty] | VV | 0
|  | W02 : (2*2,715+1,825)*7+1,825*7 |  | 63.56 | [21 empty] | VV | 0
|  | W03 : (2*3,495+1,825)*1+1,825*1 |  | 10.64 | [21 empty] | VV | 0
|  | W04 : (2*2,715+1,28)*1+1,28*1 |  | 7.99 | [21 empty] | VV | 0
|  | W05 : (2*1,78+0,8)*2+0,8*2 |  | 10.32 | [21 empty] | VV | 0
|  | W06 : (2*1,75+1,1)*1+1,1*1 |  | 5.7 | [21 empty] | VV | 0
|  | W07 : (2*1,305+1,305)*2+1,305*2 |  | 10.44 | [21 empty] | VV | 0
|  | W08 : (2*1,06+1,06)*5+1,06*5 |  | 21.2 | [21 empty] | VV | 0
|  | W09 : (2*0,81+1,06)*14+1,06*14 |  | 52.36 | [21 empty] | VV | 0
|  | W10 : (2*0,66+1,06)*6+1,06*6 |  | 20.64 | [21 empty] | VV | 0
|  | W11 : (2*0,69+0,66)*3+0,66*3 |  | 8.1 | [21 empty] | VV | 0
|  | W12 : (2*0,66+1,06)*5+1,06*5 |  | 17.2 | [21 empty] | VV | 0
|  | W13 : (2*2,27+1,1)*6+1,1*6 |  | 40.44 | [21 empty] | VV | 0
|  | W14 : (2*1,97+1,57)*16+1,57*16 |  | 113.28 | [21 empty] | VV | 0
|  | W15 : (2*1,97+1,57)*8+1,57*8 |  | 56.64 | [21 empty] | VV | 0
|  | W16 : (2*1,97+1,0)*6+1,0*6 |  | 35.64 | [21 empty] | VV | 0
|  | W17 : (2*1,97+0,63)*18+0,63*18 |  | 93.6 | [21 empty] | VV | 0
|  | W18 : (2*1,77+0,55)*4+0,55*4 |  | 18.56 | [21 empty] | VV | 0
|  | W19 : (2*2,55+1,49)*9+1,49*9 |  | 72.72 | [21 empty] | VV | 0
|  | W20 : (2*2,55+0,835)*6+0,835*6 |  | 40.62 | [21 empty] | VV | 0
|  | W21 : (2*1,87+1,25)*1+1,25*1 |  | 6.24 | [21 empty] | VV | 0
|  | W22 : (2*2,885+1,825)*6+1,825*6 |  | 56.52 | [21 empty] | VV | 0
|  | W23 : (2*3,63+1,62)*2+1,62*2 |  | 21 | [21 empty] | VV | 0
|  | W24 : (2*2,895+1,62)*2+1,62*2 |  | 18.06 | [21 empty] | VV | 0
|  | W25 : (2*2,895+1,62)*1+1,62*1 |  | 9.03 | [21 empty] | VV | 0
|  | W26 : (2*1,15+1,55)*1+1,55*1 |  | 5.4 | [21 empty] | VV | 0
|  | W27 : (2*1,29+0,54)*4+0,54*4 |  | 14.64 | [21 empty] | VV | 0
|  | W28 : (2*0,9+0,4)*1+0,4*1 |  | 2.6 | [21 empty] | VV | 0
|  | W29 : (2*1,525+1,1)*1+1,1*1 |  | 5.25 | [21 empty] | VV | 0
|  | W30 : (2*0,525+0,665)*2+0,665*2 |  | 4.76 | [21 empty] | VV | 0
|  | W31 : (2*0,325+0,545)*6+0,545*6 |  | 10.44 | [21 empty] | VV | 0
|  | W32 : (2*0,535+0,935)*5+0,935*5 |  | 14.7 | [21 empty] | VV | 0
|  | W33 : (2*2,18+1,43)*1+1,43*1 |  | 7.22 | [21 empty] | VV | 0
|  | W34 : (2*2,005+1,43)*1+1,43*1 |  | 6.87 | [21 empty] | VV | 0
|  | W35 : (2*1,97+0,55)*2+0,55*2 |  | 10.08 | [21 empty] | VV | 0
|  | W36 : (2*0,86+0,5)*2+0,5*2 |  | 5.44 | [21 empty] | VV | 0
|  | W37 : (2*0,6+0,55)*2+0,55*2 |  | 4.6 | [21 empty] | VV | 0
|  | W38 : (2*2,515+1,43)*1+1,43*1 |  | 7.89 | [21 empty] | VV | 0
|  | Mezisoučet |  | 1381.35 | [21 empty] | VV | 1
|  | dveře : | [23 empty] | VV | 0
|  | D02 : (2*2,075+1,15)*1 |  | 5.3 | [21 empty] | VV | 0
|  | D04 : (2*2,625+1,57)*1 |  | 6.82 | [21 empty] | VV | 0
|  | D05 : (2*2,075+1,15)*1 |  | 5.3 | [21 empty] | VV | 0
|  | D06 : (2*3,325+1,25)*1 |  | 7.9 | [21 empty] | VV | 0
|  | D07 : (2*2,83+1,55)*1 |  | 7.21 | [21 empty] | VV | 0
|  | D08 : (2*2,075+1,15)*1 |  | 5.3 | [21 empty] | VV | 0
|  | D09 : (2*2,0+0,9)*1 |  | 4.9 | [21 empty] | VV | 0
|  | D10 : (2*2,0+0,9)*1 |  | 4.9 | [21 empty] | VV | 0
|  | Mezisoučet |  | 47.63 | [21 empty] | VV | 1
58 | 622904112R00 | Očištění fasád tlakovou vodou, složitost fasády 1 - 2 | m2 | 747 |  | 0 |  | 0 |  | 0 | 21 | 0 | 2e-05 | 0.01 | 0 | 0 | 801-1 | RTS 18/ I | RTS 17/ I | 0.11 | 82.17 |  |  |  |  | POL1_
|  | 1.PP : | [23 empty] | VV | 0
|  | 0.01 : 2*(9,65+6,0)*1,8 |  | 56.34 | [21 empty] | VV | 0
|  | 0.02 : 2*(7,0+6,0)*1,8 |  | 46.8 | [21 empty] | VV | 0
|  | 0.03 : 2*(7,0+6,0)*1,8 |  | 46.8 | [21 empty] | VV | 0
|  | 0.04 : 2*(7,0+6,0)*1,8+2*(2,6+2,0)*1,8 |  | 63.36 | [21 empty] | VV | 0
|  | 0.06 : 2*(2,0+6,0)*1,8 |  | 28.8 | [21 empty] | VV | 0
|  | 0.07 : 2*(4,45+6,6)*1,8 |  | 39.78 | [21 empty] | VV | 0
|  | 0.11 : 2*(4,45+6,6)*1,8 |  | 39.78 | [21 empty] | VV | 0
|  | 0.12 : 2*(1,9+6,0)*1,8 |  | 28.44 | [21 empty] | VV | 0
|  | 0.13 : 2*(3,2+4,5)*1,8 |  | 27.72 | [21 empty] | VV | 0
|  | 0.14 : 2*(3,0+3,0)*1,8 |  | 21.6 | [21 empty] | VV | 0
|  | 0.15 : 2*(6,3+5,5+4,2)*1,8-2,1*1,8 |  | 53.82 | [21 empty] | VV | 0
|  | 0.17 : 2*(5,3+2,6)*1,8 |  | 28.44 | [21 empty] | VV | 0
|  | 0.18 : 2*(2,5+4,1)*1,8 |  | 23.76 | [21 empty] | VV | 0
|  | 0.19 : 2*(6,7+4,1)*1,8 |  | 38.88 | [21 empty] | VV | 0
|  | 0.20 : 2*(31,3+5,4+1,5)*1,8-2,1*1,8 |  | 133.74 | [21 empty] | VV | 0
|  | 0.21 : 2*(2,6+4,3)*1,8 |  | 24.84 | [21 empty] | VV | 0
|  | 0.23 : (4,9+2,2+1,4+4,0+3,0)*1,8 |  | 27.9 | [21 empty] | VV | 0
|  | 0.24 : 2*(1,5+3,0)*1,8 |  | 16.2 | [21 empty] | VV | 0
59 | 612434183RT1 | Omítkový sanační systém pro vnitřní zdivo sanační postřik , sanační jádrová omítka tl. 20 mm, sanační štuková omítka tl. 2 mm, | m2 | 747 |  | 0 |  | 0 |  | 0 | 21 | 0 | 0.02809 | 20.98 | 0 | 0 | 801-4 | RTS 18/ I | RTS 17/ I | 0.73244 | 547.13 |  |  |  |  | POL1_
60 | 61101 | Zateplení stropu pod tělocvičnou, EPS šedý,tl.200 mm, zakončený cementovým lepidlem s výztužnou tkaninou | m2 | 147.49 |  | 0 |  | 0 |  | 0 | 21 | 0 | 0.01184 | 1.75 | 0 | 0 |  | Vlastní | Indiv | 0.857 | 126.4 |  |  |  |  | POL1_
|  | skladba C1 : | [23 empty] | VV | 0
|  | 0.16 : 110,16 |  | 110.16 | [21 empty] | VV | 0
|  | 0.22 : 37,33 |  | 37.33 | [21 empty] | VV | 0
61 | 61301 | Špric komínového zdiva | m2 | 18.6 |  | 0 |  | 0 |  | 0 | 21 | 0 | 0.005 | 0.09 | 0 | 0 |  | Vlastní | Kalkul | 0 | 0 |  |  |  |  | POL1_
|  | 2*(1,3+0,56)*5,0 |  | 18.6 | [21 empty] | VV | 0
62 | 61302 | Omítka komínů štuková | m2 | 18.6 |  | 0 |  | 0 |  | 0 | 21 | 0 | 0.03305 | 0.61 | 0 | 0 |  | Vlastní | Indiv | 0.77237 | 14.37 |  |  |  |  | POL1_
63 | 61102 | Zapravení nadpraží otvorů po demontáži okenních výplní z EPS vč.lepidla s výztužnou sítí | m | 220.6019 |  | 0 |  | 0 |  | 0 | 21 | 0 | 0 | 0 | 0 | 0 |  | Vlastní | Kalkul | 0 | 0 |  |  |  |  | POL1_
|  | W01 : 1,49*56 |  | 83.44 | [21 empty] | VV | 0
|  | W02 : 1,825*7 |  | 12.775 | [21 empty] | VV | 0
|  | W03 : 1,825*1 |  | 1.825 | [21 empty] | VV | 0
|  | W13 : 1,1*6 |  | 6.6 | [21 empty] | VV | 0
|  | W14 : 1,57*16 |  | 25.12 | [21 empty] | VV | 0
|  | W15 : 2,465*8 |  | 19.72 | [21 empty] | VV | 0
|  | W16 : 1,0*6 |  | 6 | [21 empty] | VV | 0
|  | W17 : 0,63*18 |  | 11.34 | [21 empty] | VV | 0
|  | W18 : 0,55*4 |  | 2.2 | [21 empty] | VV | 0
|  | W19 : 1,49*9 |  | 13.41 | [21 empty] | VV | 0
|  | W20 : 0,835*6 |  | 5.01 | [21 empty] | VV | 0
|  | W21 : 1,25*1 |  | 1.25 | [21 empty] | VV | 0
|  | W22 : 2,865*6 |  | 17.19 | [21 empty] | VV | 0
|  | W23 : 2,5434*2 |  | 5.0868 | [21 empty] | VV | 0
|  | W24 : 1,62*2 |  | 3.24 | [21 empty] | VV | 0
|  | W25 : 1,62*1 |  | 1.62 | [21 empty] | VV | 0
|  | W29 : 1,1*1 |  | 1.1 | [21 empty] | VV | 0
|  | W33 : 2,2451*1 |  | 2.2451 | [21 empty] | VV | 0
|  | W38 : 1,43*1 |  | 1.43 | [21 empty] | VV | 0
Díl: | 62 | Úpravy povrchů vnější |  |  |  | 0 |  | 0 |  | 0 |  | 0 |  | 18 |  | 0 |  |  |  |  | 572.23 |  |  |  |  | DIL
64 | 62001 | Repase všech ponechaných komínových těles | kus | 25 |  | 0 |  | 0 |  | 0 | 21 | 0 | 0 | 0 | 0 | 0 |  | Vlastní | Indiv | 1.185 | 29.63 |  |  |  |  | POL1_
|  | poznámka P01 : 25 |  | 25 | [21 empty] | VV | 0
65 | 622451122R00 | Omítky vnější cementové stěn nebo štítů hrubé zatřené | m2 | 367.8716 |  | 0 |  | 0 |  | 0 | 21 | 0 | 0.04793 | 17.63 | 0 | 0 | 801-1 | RTS 18/ I | RTS 17/ I | 0.463 | 170.32 |  |  |  |  | POL1_
|  | skladba konstrukce S04 : | [23 empty] | VV | 0
|  | (5,655+0,55+4,87+0,15+5,4+0,15+4,9+0,6+35,405)*(1,434+2,59)/2 |  | 116.0522 | [21 empty] | VV | 0
|  | 11,17*(2,578+2,678)/2 |  | 29.3548 | [21 empty] | VV | 0
|  | (5,44+2,4+6,245+0,945+1,815+6,925+1,94+0,87+6,28+2,25+4,93+2,77+5,265)*(2,46+2,05)/2 |  | 108.4091 | [21 empty] | VV | 0
|  | (5,16+2,845+11,18)*1,95 |  | 37.4108 | [21 empty] | VV | 0
|  | 14,64*(1,96+1,61)/2 |  | 26.1324 | [21 empty] | VV | 0
|  | 16,455*1,464 |  | 24.0901 | [21 empty] | VV | 0
|  | (1,55+5,165)*1,614 |  | 10.838 | [21 empty] | VV | 0
|  | (1,795+8,85)*1,464 |  | 15.5843 | [21 empty] | VV | 0
66 | 62002 | Repase kamenného soklu po obvodu celé budovy s potřebným nahrazením zvětralých kamenů, vč. náhrady zkorodovaných kamenných parapetů sklepních oken | m2 | 314.157 |  | 0 |  | 0 |  | 0 | 21 | 0 | 0.00118 | 0.37 | 0 | 0 |  | Vlastní | Indiv | 1.185 | 372.28 |  |  |  |  | POL1_
|  | poznámka P03 : | [23 empty] | VV | 0
|  | (5,655+0,55+4,87+1,7+2,12+1,7+4,9+0,65+35,405)*(1,1+2,3)/2 |  | 97.835 | [21 empty] | VV | 0
|  | 0,8*2,0+10,37*(1,1+1,0)/2 |  | 12.4885 | [21 empty] | VV | 0
|  | (5,44+3,0+6,3+0,945+1,815+6,925+1,94+0,87+6,35+3,0+4,93)*(1,2+1,6)/2 |  | 58.121 | [21 empty] | VV | 0
|  | 2,77*1,6+5,265*(1,6+1,9)/2 |  | 13.6458 | [21 empty] | VV | 0
|  | (5,16+2,845+11,18)*1,8 |  | 34.533 | [21 empty] | VV | 0
|  | 14,64*(1,8+2,1)/2 |  | 28.548 | [21 empty] | VV | 0
|  | 14,455*2,2+(1,55+5,165)*2,05+(1,795+8,85)*2,2 |  | 68.9858 | [21 empty] | VV | 0
Díl: | 87 | Potrubí z trub z plastických hmot |  |  |  | 0 |  | 0 |  | 0 |  | 0 |  | 0.32 |  | 0 |  |  |  |  | 49.5 |  |  |  |  | DIL
67 | 721176224R00 | Potrubí z plastových trub polyvinylchloridové potrubí PVC, svodné (ležaté) v zemi, D 160 mm, s 4,0 mm, DN 150 | m | 90 |  | 0 |  | 0 |  | 0 | 21 | 0 | 0.00357 | 0.32 | 0 | 0 | 800-721 | RTS 18/ I | RTS 17/ I | 0.55 | 49.5 |  |  |  |  | POL1_
|  | 1,0+5,0+9,0+9,0+16,5+8,0+1,5+1,0+9,0+0,5+2,0+8,5+1,0+16,0+1,0+1,0 |  | 90 | [21 empty] | VV | 0
68 | 87001 | Napojení nových vpustí do stávající dešťové kanalizace | kus | 9 |  | 0 |  | 0 |  | 0 | 21 | 0 | 0 | 0 | 0 | 0 |  | Vlastní | Kalkul | 0 | 0 |  |  |  |  | POL1_
Díl: | 89 | Ostatní konstrukce na trubním vedení |  |  |  | 0 |  | 0 |  | 0 |  | 0 |  | 0.38 |  | 0 |  |  |  |  | 0 |  |  |  |  | DIL
69 | 89001 | M+D litinové vpusti - ozn. Z01 | kus | 15 |  | 0 |  | 0 |  | 0 | 21 | 0 | 0.0255 | 0.38 | 0 | 0 |  | Vlastní | Kalkul | 0 | 0 |  |  |  |  | POL1_
Díl: | 9 | Ostatní konstrukce, bourání |  |  |  | 0 |  | 0 |  | 0 |  | 0 |  | 0 |  | 0 |  |  |  |  | 0 |  |  |  |  | DIL
70 | 90001 | Zajištění střechy při rekonstrukci proti povětrnostním vlivům - (např. plachty, fólie atd.) | m2 | 1415.992 |  | 0 |  | 0 |  | 0 | 21 | 0 | 0 | 0 | 0 | 0 |  | Vlastní | Kalkul | 0 | 0 |  |  |  |  | POL1_
71 | 90002 | Zakrytí ozdobných prvků na fasádě před jejím poškozením | m2 | 85 |  | 0 |  | 0 |  | 0 | 21 | 0 | 0 | 0 | 0 | 0 |  | Vlastní | Kalkul | 0 | 0 |  |  |  |  | POL1_
72 | 90003 | Zakrytí podlahy při výměně oken a dveří | m2 | 490 |  | 0 |  | 0 |  | 0 | 21 | 0 | 0 | 0 | 0 | 0 |  | Vlastní | Kalkul | 0 | 0 |  |  |  |  | POL1_
73 | 90004 | Oprava stávající větrací šachtičky | kus | 4 |  | 0 |  | 0 |  | 0 | 21 | 0 | 0 | 0 | 0 | 0 |  | Vlastní | Kalkul | 0 | 0 |  |  |  |  | POL1_
74 | 90005 | Oprava stávajícího anglického dvorku | kus | 1 |  | 0 |  | 0 |  | 0 | 21 | 0 | 0 | 0 | 0 | 0 |  | Vlastní | Kalkul | 0 | 0 |  |  |  |  | POL1_
75 | 90006 | Zednické přípomoci po profesích (ÚT, VZT, EL) | hod | 320 |  | 0 |  | 0 |  | 0 | 21 | 0 | 0 | 0 | 0 | 0 |  | Vlastní | Kalkul | 0 | 0 |  |  |  |  | POL1_
76 | 58501 | Drobný materiál na zednické přípomoce | kpl | 1 |  | 0 |  | 0 |  | 0 | 21 | 0 | 0 | 0 | 0 | 0 |  | Vlastní | Kalkul | 0 | 0 |  |  |  |  | POL1_
77 | 90007 | M+D přenosného hasícího přístroje s hasící schopností 21A - práškový P6T | kus | 1 |  | 0 |  | 0 |  | 0 | 21 | 0 | 0 | 0 | 0 | 0 |  | Vlastní | Kalkul | 0 | 0 |  |  |  |  | POL1_
|  | místnost se VZT jednotkou : 1 |  | 1 | [21 empty] | VV | 0
Díl: | 91 | Doplňující práce na komunikaci |  |  |  | 0 |  | 0 |  | 0 |  | 0 |  | 29.53 |  | 0 |  |  |  |  | 28.34 |  |  |  |  | DIL
78 | 916561111R00 | Osazení záhonového obrubníku betonového do lože z betonu prostého C 12/15, s boční opěrou z betonu prostého | m | 148.2 |  | 0 |  | 0 |  | 0 | 21 | 0 | 0.1025 | 15.19 | 0 | 0 | 822-1 | RTS 18/ I | RTS 17/ I | 0.14 | 20.75 |  |  |  |  | POL1_
|  | se zřízením lože z betonu prostého C 12/15 tl. 80-100 mm | [23 empty] | SPI
|  | 4,2+5,2+4,4+1,2+3,8+1,2+24,6+0,6+11,4+4,9 |  | 61.5 | [21 empty] | VV | 0
|  | 5,0+2,3+0,5+2,5+7,4+2,5+0,5+4,0+4,0+1,0+2,7 |  | 32.4 | [21 empty] | VV | 0
|  | 4,7+3,45+12,75+15,8+17,6 |  | 54.3 | [21 empty] | VV | 0
79 | 918101111R00 | Lože pod obrubníky, krajníky nebo obruby z betonu prostého C 12/15 | m3 | 3.5574 |  | 0 |  | 0 |  | 0 | 21 | 0 | 2.525 | 8.98 | 0 | 0 | 822-1 | RTS 18/ I | RTS 17/ I | 1.442 | 5.13 |  |  |  |  | POL1_
|  | z dlažebních kostek z betonu prostého | [23 empty] | SPI
|  | pod záhonové obrubníky : | [23 empty] | VV | 0
|  | 148,2*0,15*0,1 |  | 2.223 | [21 empty] | VV | 0
|  | pod žulové obubníky : | [23 empty] | VV | 0
|  | 8,34*0,4*0,4 |  | 1.3344 | [21 empty] | VV | 0
80 | 59217330R | obrubník zahradní materiál beton; l = 1000,0 mm; š = 50,0 mm; h = 250,0 mm; barva šedá | kus | 150 |  | 0 |  | 0 |  | 0 | 21 | 0 | 0.027 | 4.05 | 0 | 0 | SPCM | RTS 18/ I | RTS 17/ I | 0 | 0 |  |  |  |  | POL3_
81 | 917461111R00 | Osazení chodníkového obrubníku kamenného stojatého, s boční opěrou z betonu prostého, do lože z betonu prostého C 12/15 | m | 8.34 |  | 0 |  | 0 |  | 0 | 21 | 0 | 0.15674 | 1.31 | 0 | 0 | 822-1 | RTS 18/ I | RTS 17/ I | 0.29548 | 2.46 |  |  |  |  | POL1_
|  | se zřízením lože tl. 80-100 mm | [23 empty] | SPI
|  | před hlavním vchodem : 1,6+5,14+1,6 |  | 8.34 | [21 empty] | VV | 0
Díl: | 94 | Lešení a stavební výtahy |  |  |  | 0 |  | 0 |  | 0 |  | 0 |  | 95.31 |  | 0 |  |  |  |  | 1222.04 |  |  |  |  | DIL
82 | 941955002R00 | Lešení lehké pracovní pomocné pomocné, o výšce lešeňové podlahy přes 1,2 do 1,9 m | m2 | 408.8175 |  | 0 |  | 0 |  | 0 | 21 | 0 | 0.00158 | 0.65 | 0 | 0 | 800-3 | RTS 18/ I | RTS 17/ I | 0.214 | 87.49 |  |  |  |  | POL1_
|  | pro výměnu oken : | [23 empty] | VV | 0
|  | W01 : 1,49*1,5*56 |  | 125.16 | [21 empty] | VV | 0
|  | W02 : 1,825*1,5*7 |  | 19.1625 | [21 empty] | VV | 0
|  | W03 : 1,825*1,5*1 |  | 2.7375 | [21 empty] | VV | 0
|  | W04 : 1,28*1,5*1 |  | 1.92 | [21 empty] | VV | 0
|  | W05 : 0,8*1,5*2 |  | 2.4 | [21 empty] | VV | 0
|  | W06 : 1,1*1,5*1 |  | 1.65 | [21 empty] | VV | 0
|  | W07 : 1,305*1,5*2 |  | 3.915 | [21 empty] | VV | 0
|  | W08 : 1,06*1,5*5 |  | 7.95 | [21 empty] | VV | 0
|  | W09 : 1,06*1,5*14 |  | 22.26 | [21 empty] | VV | 0
|  | W10 : 1,06*1,5*6 |  | 9.54 | [21 empty] | VV | 0
|  | W11 : 0,66*1,5*3 |  | 2.97 | [21 empty] | VV | 0
|  | W12 : 1,06*1,5*5 |  | 7.95 | [21 empty] | VV | 0
|  | W13 : 1,1*1,5*6 |  | 9.9 | [21 empty] | VV | 0
|  | W14 : 1,57*1,5*16 |  | 37.68 | [21 empty] | VV | 0
|  | W15 : 1,57*1,5*8 |  | 18.84 | [21 empty] | VV | 0
|  | W16 : 1,0*1,5*6 |  | 9 | [21 empty] | VV | 0
|  | W17 : 0,63*1,5*18 |  | 17.01 | [21 empty] | VV | 0
|  | W18 : 0,55*1,5*4 |  | 3.3 | [21 empty] | VV | 0
|  | W19 : 1,49*1,5*9 |  | 20.115 | [21 empty] | VV | 0
|  | W20 : 0,835*1,5*6 |  | 7.515 | [21 empty] | VV | 0
|  | W21 : 1,25*1,5*1 |  | 1.875 | [21 empty] | VV | 0
|  | W22 : 1,825*1,5*6 |  | 16.425 | [21 empty] | VV | 0
|  | W23 : 1,62*1,5*2 |  | 4.86 | [21 empty] | VV | 0
|  | W24 : 1,62*1,5*2 |  | 4.86 | [21 empty] | VV | 0
|  | W25 : 1,62*1,5*1 |  | 2.43 | [21 empty] | VV | 0
|  | W26 : 1,55*1,5*1 |  | 2.325 | [21 empty] | VV | 0
|  | W27 : 0,54*1,5*4 |  | 3.24 | [21 empty] | VV | 0
|  | W28 : 0,4*1,5*1 |  | 0.6 | [21 empty] | VV | 0
|  | W29 : 1,1*1,5*1 |  | 1.65 | [21 empty] | VV | 0
|  | W30 : 0,665*1,5*2 |  | 1.995 | [21 empty] | VV | 0
|  | W31 : 0,545*1,5*6 |  | 4.905 | [21 empty] | VV | 0
|  | W32 : 0,935*1,5*5 |  | 7.0125 | [21 empty] | VV | 0
|  | W33 : 1,43*1,5*1 |  | 2.145 | [21 empty] | VV | 0
|  | W34 : 1,43*1,5*1 |  | 2.145 | [21 empty] | VV | 0
|  | W35 : 0,55*1,5*2 |  | 1.65 | [21 empty] | VV | 0
|  | W36 : 0,5*1,5*2 |  | 1.5 | [21 empty] | VV | 0
|  | W37 : 0,55*1,5*2 |  | 1.65 | [21 empty] | VV | 0
|  | W38 : 1,43*1,5*1 |  | 2.145 | [21 empty] | VV | 0
|  | Mezisoučet |  | 394.3875 | [21 empty] | VV | 1
|  | pro výměnu dveří : | [23 empty] | VV | 0
|  | D02 : 1,15*1,5*1 |  | 1.725 | [21 empty] | VV | 0
|  | D04 : 1,57*1,5*1 |  | 2.355 | [21 empty] | VV | 0
|  | D05 : 1,15*1,5*1 |  | 1.725 | [21 empty] | VV | 0
|  | D06 : 1,25*1,5*1 |  | 1.875 | [21 empty] | VV | 0
|  | D07 : 1,55*1,5*1 |  | 2.325 | [21 empty] | VV | 0
|  | D08 : 1,15*1,5*1 |  | 1.725 | [21 empty] | VV | 0
|  | D09 : 0,9*1,5*1 |  | 1.35 | [21 empty] | VV | 0
|  | D10 : 0,9*1,5*1 |  | 1.35 | [21 empty] | VV | 0
|  | Mezisoučet |  | 14.43 | [21 empty] | VV | 1
83 | 941941052R00 | Montáž lešení lehkého pracovního řadového s podlahami šířky od 1,20 do 1,50 m, výšky přes 10 do 24 m | m2 | 3124.5118 |  | 0 |  | 0 |  | 0 | 21 | 0 | 0.02426 | 75.8 | 0 | 0 | 800-3 | RTS 18/ I | RTS 17/ I | 0.142 | 443.68 |  |  |  |  | POL1_
|  | 59,6*(16,0+14,9)/2+15,2*1,0 |  | 936.02 | [21 empty] | VV | 0
|  | 14,77*14,8 |  | 218.596 | [21 empty] | VV | 0
|  | 7,24*15,0 |  | 108.6 | [21 empty] | VV | 0
|  | (2,4+6,3+0,945+1,815+6,925+1,94+0,87+6,3+2,25)*(14,4+14,5)/2 |  | 429.8153 | [21 empty] | VV | 0
|  | (4,93+2,77+5,265)*(15,4+15,6)/2 |  | 200.9575 | [21 empty] | VV | 0
|  | (5,16+2,845+11,18)*15,5 |  | 297.3675 | [21 empty] | VV | 0
|  | 18,24*(15,5+15,8)/2 |  | 285.456 | [21 empty] | VV | 0
|  | 18,255*(15,8+16,0)/2 |  | 290.2545 | [21 empty] | VV | 0
|  | (1,55+5,165)*15,0 |  | 100.725 | [21 empty] | VV | 0
|  | (3,595+12,45)*16,0 |  | 256.72 | [21 empty] | VV | 0
84 | 941941392R00 | Montáž lešení lehkého pracovního řadového s podlahami příplatek za každý další i započatý měsíc použití lešení šířky od 1,20 do 1,50 m a výšky přes 10 do 24 m | m2 | 12498.047 |  | 0 |  | 0 |  | 0 | 21 | 0 | 0.00102 | 12.75 | 0 | 0 | 800-3 | RTS 18/ I | RTS 17/ I | 0.007 | 87.49 |  |  |  |  | POL1_
|  | 3124,51175*4 |  | 12498.047 | [21 empty] | VV | 0
85 | 941941852R00 | Demontáž lešení lehkého řadového s podlahami šířky přes 1,2 do 1,5 m, výšky přes 10 do 24 m | m2 | 3124.5118 |  | 0 |  | 0 |  | 0 | 21 | 0 | 0 | 0 | 0 | 0 | 800-3 | RTS 18/ I | RTS 17/ I | 0.12 | 374.94 |  |  |  |  | POL1_
86 | 944944011R00 | Montáž ochranné sítě z umělých vláken | m2 | 3124.5118 |  | 0 |  | 0 |  | 0 | 21 | 0 | 0 | 0 | 0 | 0 | 800-3 | RTS 18/ I | RTS 17/ I | 0.0303 | 94.67 |  |  |  |  | POL1_
87 | 944944031R00 | Montáž ochranné sítě příplatek k ceně za každý další i započatý měsíc použití ochranných sítí z umělých vláken | m2 | 12498.047 |  | 0 |  | 0 |  | 0 | 21 | 0 | 5e-05 | 0.62 | 0 | 0 | 800-3 | RTS 18/ I | RTS 17/ I | 0 | 0 |  |  |  |  | POL1_
|  | 3124,51175*4 |  | 12498.047 | [21 empty] | VV | 0
88 | 944944081R00 | Demontáž ochranné sítě z umělých vláken | m2 | 3124.5118 |  | 0 |  | 0 |  | 0 | 21 | 0 | 0 | 0 | 0 | 0 | 800-3 | RTS 18/ I | RTS 17/ I | 0.018 | 56.24 |  |  |  |  | POL1_
89 | 941941041R00 | Montáž lešení lehkého pracovního řadového s podlahami šířky od 1,00 do 1,20 m, výšky do 10 m | m2 | 264.3 |  | 0 |  | 0 |  | 0 | 21 | 0 | 0.01838 | 4.86 | 0 | 0 | 800-3 | RTS 18/ I | RTS 17/ I | 0.144 | 38.06 |  |  |  |  | POL1_
|  | pro komíny : | [23 empty] | VV | 0
|  | (1,5*4,65+2,0*5,15)*2 |  | 34.55 | [21 empty] | VV | 0
|  | 1,5*7,25*2 |  | 21.75 | [21 empty] | VV | 0
|  | 2,0*5,9*2 |  | 23.6 | [21 empty] | VV | 0
|  | 2,5*7,25*2 |  | 36.25 | [21 empty] | VV | 0
|  | 1,5*5,9*2 |  | 17.7 | [21 empty] | VV | 0
|  | 1,5*7,25*2 |  | 21.75 | [21 empty] | VV | 0
|  | 2,0*5,9*2 |  | 23.6 | [21 empty] | VV | 0
|  | 1,5*7,25*2 |  | 21.75 | [21 empty] | VV | 0
|  | 1,5*7,25*2 |  | 21.75 | [21 empty] | VV | 0
|  | 2,0*6,1*2 |  | 24.4 | [21 empty] | VV | 0
|  | 2,0*4,3*2 |  | 17.2 | [21 empty] | VV | 0
90 | 941941291R00 | Montáž lešení lehkého pracovního řadového s podlahami příplatek za každý další i započatý měsíc použití lešení šířky od 1,00 do 1,20 m a výšky do 10 m | m2 | 264.3 |  | 0 |  | 0 |  | 0 | 21 | 0 | 0.00097 | 0.26 | 0 | 0 | 800-3 | RTS 18/ I | RTS 17/ I | 0.006 | 1.59 |  |  |  |  | POL1_
91 | 941941841R00 | Demontáž lešení lehkého řadového s podlahami šířky přes 1 do 1,2 m, výšky do 10 m | m2 | 264.3 |  | 0 |  | 0 |  | 0 | 21 | 0 | 0 | 0 | 0 | 0 | 800-3 | RTS 18/ I | RTS 17/ I | 0.126 | 33.3 |  |  |  |  | POL1_
92 | 944945012R00 | Montáž záchytné stříšky šířky do 2 m | m | 12.5 |  | 0 |  | 0 |  | 0 | 21 | 0 | 0.02279 | 0.28 | 0 | 0 | 800-3 | RTS 18/ I | RTS 17/ I | 0.203 | 2.54 |  |  |  |  | POL1_
|  | nad vstupy do budovy : 2,5*5 |  | 12.5 | [21 empty] | VV | 0
93 | 944945192R00 | Montáž záchytné stříšky příplatek k ceně za každý další i započatý měsíc použití záchytné stříšky šířky do 2 m | m | 50 |  | 0 |  | 0 |  | 0 | 21 | 0 | 0.00176 | 0.09 | 0 | 0 | 800-3 | RTS 18/ I | RTS 17/ I | 0.008 | 0.4 |  |  |  |  | POL1_
|  | 12,5*4 |  | 50 | [21 empty] | VV | 0
94 | 944945812R00 | Demontáž záchytné stříšky šířky do 2 m | m | 12.5 |  | 0 |  | 0 |  | 0 | 21 | 0 | 0 | 0 | 0 | 0 | 800-3 | RTS 18/ I | RTS 17/ I | 0.131 | 1.64 |  |  |  |  | POL1_
|  | zřizované současně s lehkým nebo těžkým lešením, | [23 empty] | SPI
Díl: | 95 | Dokončovací konstrukce na pozemních stavbách |  |  |  | 0 |  | 0 |  | 0 |  | 0 |  | 0 |  | 0 |  |  |  |  | 136.82 |  |  |  |  | DIL
95 | 952901411R00 | Vyčištění budov a ostatních objektů ostatních objektů (např. kanálů, zásobníků, kůlen apod.) - vynesení zbytků stavebního rumu, kropení a 2 x zametení podlah, oprášení stěn a výplní otvorů jakékoliv výšky podlaží | m2 | 984.3 |  | 0 |  | 0 |  | 0 | 21 | 0 | 0 | 0 | 0 | 0 | 801-1 | RTS 18/ I | RTS 17/ I | 0.139 | 136.82 |  |  |  |  | POL1_
|  | po výměně oken a dveří : | [23 empty] | VV | 0
|  | 490,00 |  | 490 | [21 empty] | VV | 0
|  | Mezisoučet |  | 490 | [21 empty] | VV | 1
|  | v místnostech se sanačními omítkami : | [23 empty] | VV | 0
|  | 1.PP : | [23 empty] | VV | 0
|  | 0.01, 0.02, 0.03, 0.04, 0.06, 0.07, 0.11, 0.12 : 58,59+42,65+42,35+42,50+29,45+30,25+11,90 |  | 257.69 | [21 empty] | VV | 0
|  | 0.13, 0.14, 0.15, 0.17, 0.18, 0.19, 0.20, 0.21, 0.23, 0.24 : 14,22+6,34+8,81+13,85+10,20+25,05+123,51+11,15+14,30+9,18 |  | 236.61 | [21 empty] | VV | 0
|  | Mezisoučet |  | 494.3 | [21 empty] | VV | 1
96 | 95001 | M+D přenosného hasícího přístroje s hasící schopností 21A - práškový P6T | kus | 1 |  | 0 |  | 0 |  | 0 | 21 | 0 | 0 | 0 | 0 | 0 |  | Vlastní | Kalkul | 0 | 0 |  |  |  |  | POL1_
|  | místnost se VZT jednotkou v půdním prostoru : 1 |  | 1 | [21 empty] | VV | 0
Díl: | 96 | Bourání konstrukcí |  |  |  | 0 |  | 0 |  | 0 |  | 0 |  | 0 |  | 161.19 |  |  |  |  | 1321.9 |  |  |  |  | DIL
97 | 96001 | Demontáž stáv. odvodňovacího žlabu | m | 2 |  | 0 |  | 0 |  | 0 | 21 | 0 | 0 | 0 | 0.1 | 0.2 |  | Vlastní | Kalkul | 0 | 0 |  |  |  |  | POL1_
98 | 96002 | Ubourání stávajících schodů | m3 | 0.21645 |  | 0 |  | 0 |  | 0 | 21 | 0 | 0 | 0 | 2.4 | 0.52 |  | Vlastní | Kalkul | 0 | 0 |  |  |  |  | POL1_
|  | 0,9*0,3*0,185+1,5*0,6*0,185 |  | 0.21645 | [21 empty] | VV | 0
99 | 96003 | Vybourání krycích komínových desek tl. do 100 mm | m2 | 20.3926 |  | 0 |  | 0 |  | 0 | 21 | 0 | 0 | 0 | 0.24 | 4.89 |  | Vlastní | Kalkul | 0 | 0 |  |  |  |  | POL1_
|  | 2,75*0,66 |  | 1.815 | [21 empty] | VV | 0
|  | 1,49*0,66 |  | 0.9834 | [21 empty] | VV | 0
|  | 1,7*0,66 |  | 1.122 | [21 empty] | VV | 0
|  | 1,975*0,66 |  | 1.3035 | [21 empty] | VV | 0
|  | 1,32*0,66 |  | 0.8712 | [21 empty] | VV | 0
|  | 1,4*0,66 |  | 0.924 | [21 empty] | VV | 0
|  | 1,8*0,66 |  | 1.188 | [21 empty] | VV | 0
|  | 0,86*0,66 |  | 0.5676 | [21 empty] | VV | 0
|  | 0,58*0,66 |  | 0.3828 | [21 empty] | VV | 0
|  | 0,76*0,66*2 |  | 1.0032 | [21 empty] | VV | 0
|  | 1,65*0,66 |  | 1.089 | [21 empty] | VV | 0
|  | 4,835*0,695 |  | 3.3603 | [21 empty] | VV | 0
|  | 4,835*0,695 |  | 3.3603 | [21 empty] | VV | 0
|  | 1,92*0,66 |  | 1.2672 | [21 empty] | VV | 0
|  | 1,75*0,66 |  | 1.155 | [21 empty] | VV | 0
100 | 96004 | Demontáž komínových lávek | m | 16.55 |  | 0 |  | 0 |  | 0 | 21 | 0 | 0 | 0 | 0.035 | 0.58 |  | Vlastní | Kalkul | 0 | 0 |  |  |  |  | POL1_
|  | 2,6+1,4+1,7+1,9+1,3+1,3+1,7+0,75+0,45+1,8+1,65 |  | 16.55 | [21 empty] | VV | 0
101 | 962032641R00 | Bourání zdiva nadzákladového cihelného komínového z jakýchkoliv cihel pálených, šamotových nebo vápenopískových nad střechou, na maltu cementovou | m3 | 56.7021 |  | 0 |  | 0 |  | 0 | 21 | 0 | 0 | 0 | 1.671 | 94.75 | 801-3 | RTS 18/ I | RTS 17/ I | 2.79 | 158.2 |  |  |  |  | POL1_
|  | nebo vybourání otvorů průřezové plochy přes 4 m2 ve zdivu nadzákladovém, včetně pomocného lešení o výšce podlahy do 1900 mm a pro zatížení do 1,5 kPa (150 kg/m2) | [23 empty] | SPI |  | nebo vybourání otvorů průřezové plochy přes 4 m2 ve zdivu nadzákladovém, včetně pomocného lešení o výšce podlahy do 1900 mm a pro zatížení do 1,5 kPa (150 kg/m2)
|  | 1,05*0,56*4,65+1,6*0,56*5,15 |  | 7.3486 | [21 empty] | VV | 0
|  | 1,39*0,56*7,25 |  | 5.6434 | [21 empty] | VV | 0
|  | 1,7*0,56*5,9 |  | 5.6168 | [21 empty] | VV | 0
|  | 1,875*0,56*7,25 |  | 7.6125 | [21 empty] | VV | 0
|  | 1,32*0,56*5,9 |  | 4.3613 | [21 empty] | VV | 0
|  | 1,3*0,56*7,25 |  | 5.278 | [21 empty] | VV | 0
|  | 1,7*0,56*5,9 |  | 5.6168 | [21 empty] | VV | 0
|  | 0,76*0,56*7,25 |  | 3.0856 | [21 empty] | VV | 0
|  | 0,48*0,56*7,25 |  | 1.9488 | [21 empty] | VV | 0
|  | 1,82*0,56*6,1 |  | 6.2171 | [21 empty] | VV | 0
|  | 1,65*0,56*4,3 |  | 3.9732 | [21 empty] | VV | 0
102 | 96801 | Vyvěšení a vybourání dřevěných rámů oken dvojitých včetně likvidace | m2 | 563.1394 |  | 0 |  | 0 |  | 0 | 21 | 0 | 0 | 0 | 0 | 0 |  | Vlastní | Kalkul | 0.521 | 293.4 |  |  |  |  | POL1_
|  | W01 : 1,49*2,715*56 |  | 226.5396 | [21 empty] | VV | 0
|  | W02 : 1,825*2,715*7 |  | 34.6841 | [21 empty] | VV | 0
|  | W03 : (0,608*0,78+1,825*2,715)*1 |  | 5.4291 | [21 empty] | VV | 0
|  | W04 : 1,28*2,715*1 |  | 3.4752 | [21 empty] | VV | 0
|  | W05 : 0,8*1,78*2 |  | 2.848 | [21 empty] | VV | 0
|  | W06 : 1,1*1,75*1 |  | 1.925 | [21 empty] | VV | 0
|  | W07 : 1,305*1,305*2 |  | 3.4061 | [21 empty] | VV | 0
|  | W08 : 1,06*1,06*5 |  | 5.618 | [21 empty] | VV | 0
|  | W09 : 1,06*0,81*14 |  | 12.0204 | [21 empty] | VV | 0
|  | W10 : 1,06*0,66*6 |  | 4.1976 | [21 empty] | VV | 0
|  | W11 : 0,66*0,69*3 |  | 1.3662 | [21 empty] | VV | 0
|  | W12 : 1,06*0,66*5 |  | 3.498 | [21 empty] | VV | 0
|  | W13 : 1,1*2,27*6 |  | 14.982 | [21 empty] | VV | 0
|  | W14 : 1,57*1,97*16 |  | 49.4864 | [21 empty] | VV | 0
|  | W15 : 1,57*1,97*8 |  | 24.7432 | [21 empty] | VV | 0
|  | W16 : 1,0*1,97*6 |  | 11.82 | [21 empty] | VV | 0
|  | W17 : 0,63*1,97*18 |  | 22.3398 | [21 empty] | VV | 0
|  | W18 : 0,55*1,77*4 |  | 3.894 | [21 empty] | VV | 0
|  | W19 : 1,49*2,55*9 |  | 34.1955 | [21 empty] | VV | 0
|  | W20 : 0,835*2,55*6 |  | 12.7755 | [21 empty] | VV | 0
|  | W21 : 1,25*1,87*1 |  | 2.3375 | [21 empty] | VV | 0
|  | W22 : 1,825*2,885*6 |  | 31.5908 | [21 empty] | VV | 0
|  | W23 : 1,62*3,63*2 |  | 11.7612 | [21 empty] | VV | 0
|  | W24 : 1,62*2,895*2 |  | 9.3798 | [21 empty] | VV | 0
|  | W25 : 1,62*2,895*1 |  | 4.6899 | [21 empty] | VV | 0
|  | W26 : 1,55*1,15*1 |  | 1.7825 | [21 empty] | VV | 0
|  | W27 : 0,54*1,29*4 |  | 2.7864 | [21 empty] | VV | 0
|  | W28 : 0,4*0,9*1 |  | 0.36 | [21 empty] | VV | 0
|  | W29 : 1,1*1,525*1 |  | 1.6775 | [21 empty] | VV | 0
|  | W30 : 0,665*0,525*2 |  | 0.69825 | [21 empty] | VV | 0
|  | W31 : 0,545*0,325*6 |  | 1.0628 | [21 empty] | VV | 0
|  | W32 : 0,935*0,535*5 |  | 2.5011 | [21 empty] | VV | 0
|  | W33 : 1,43*2,18*1 |  | 3.1174 | [21 empty] | VV | 0
|  | W34 : 1,43*2,005*1 |  | 2.8672 | [21 empty] | VV | 0
|  | W35 : 0,55*1,97*2 |  | 2.167 | [21 empty] | VV | 0
|  | W36 : 0,5*0,86*2 |  | 0.86 | [21 empty] | VV | 0
|  | W37 : 0,55*0,6*2 |  | 0.66 | [21 empty] | VV | 0
|  | W38 : 1,43*2,515*1 |  | 3.5965 | [21 empty] | VV | 0
103 | 96802 | Demontáž stávajících kliček z oken | hod | 80 |  | 0 |  | 0 |  | 0 | 21 | 0 | 0 | 0 | 0 | 0 |  | Vlastní | Indiv | 0.45 | 36 |  |  |  |  | POL1_
104 | 96803 | Vyvěšení dřevěných dveří a vybourání dřevěných zárubní včetně likvidace | m2 | 23.4228 |  | 0 |  | 0 |  | 0 | 21 | 0 | 0 | 0 | 0 | 0 |  | Vlastní | Kalkul | 0.11 | 2.58 |  |  |  |  | POL1_
|  | D02 : 1,15*2,075*1 |  | 2.3863 | [21 empty] | VV | 0
|  | D04 : 1,57*2,625*1 |  | 4.1213 | [21 empty] | VV | 0
|  | D05 : 1,15*2,075*1 |  | 2.3863 | [21 empty] | VV | 0
|  | D06 : 1,25*3,325*1 |  | 4.1562 | [21 empty] | VV | 0
|  | D07 : 1,55*2,83*1 |  | 4.3865 | [21 empty] | VV | 0
|  | D08 : 1,15*2,075*1 |  | 2.3863 | [21 empty] | VV | 0
|  | D09 : 0,9*2,0*1 |  | 1.8 | [21 empty] | VV | 0
|  | D10 : 0,9*2,0*1 |  | 1.8 | [21 empty] | VV | 0
105 | 96804 | Bourání parapetů dřevěných š. do 50 cm včetně likvidace | m | 262.925 |  | 0 |  | 0 |  | 0 | 21 | 0 | 0 | 0 | 0 | 0 |  | Vlastní | Kalkul | 0.11 | 28.92 |  |  |  |  | POL1_
[26 empty] | VV | 0
|  | W01 : 1,49*56 |  | 83.44 | [21 empty] | VV | 0
|  | W02 : 1,825*7 |  | 12.775 | [21 empty] | VV | 0
|  | W03 : 1,825*1 |  | 1.825 | [21 empty] | VV | 0
|  | W04 : 1,28*1 |  | 1.28 | [21 empty] | VV | 0
|  | W05 : 0,8*2 |  | 1.6 | [21 empty] | VV | 0
|  | W06 : 1,1*1 |  | 1.1 | [21 empty] | VV | 0
|  | W07 : 1,305*2 |  | 2.61 | [21 empty] | VV | 0
|  | W08 : 1,06*5 |  | 5.3 | [21 empty] | VV | 0
|  | W09 : 1,06*14 |  | 14.84 | [21 empty] | VV | 0
|  | W10 : 1,06*6 |  | 6.36 | [21 empty] | VV | 0
|  | W11 : 0,66*3 |  | 1.98 | [21 empty] | VV | 0
|  | W12 : 1,06*5 |  | 5.3 | [21 empty] | VV | 0
|  | W13 : 1,1*6 |  | 6.6 | [21 empty] | VV | 0
|  | W14 : 1,57*16 |  | 25.12 | [21 empty] | VV | 0
|  | W15 : 1,57*8 |  | 12.56 | [21 empty] | VV | 0
|  | W16 : 1,0*6 |  | 6 | [21 empty] | VV | 0
|  | W17 : 0,63*18 |  | 11.34 | [21 empty] | VV | 0
|  | W18 : 0,55*4 |  | 2.2 | [21 empty] | VV | 0
|  | W19 : 1,49*9 |  | 13.41 | [21 empty] | VV | 0
|  | W20 : 0,835*6 |  | 5.01 | [21 empty] | VV | 0
|  | W21 : 1,25*1 |  | 1.25 | [21 empty] | VV | 0
|  | W22 : 1,825*6 |  | 10.95 | [21 empty] | VV | 0
|  | W23 : 1,62*2 |  | 3.24 | [21 empty] | VV | 0
|  | W24 : 1,62*2 |  | 3.24 | [21 empty] | VV | 0
|  | W25 : 1,62*1 |  | 1.62 | [21 empty] | VV | 0
|  | W26 : 1,55*1 |  | 1.55 | [21 empty] | VV | 0
|  | W27 : 0,54*4 |  | 2.16 | [21 empty] | VV | 0
|  | W28 : 0,4*1 |  | 0.4 | [21 empty] | VV | 0
|  | W29 : 1,1*1 |  | 1.1 | [21 empty] | VV | 0
|  | W30 : 0,665*2 |  | 1.33 | [21 empty] | VV | 0
|  | W31 : 0,545*6 |  | 3.27 | [21 empty] | VV | 0
|  | W32 : 0,935*5 |  | 4.675 | [21 empty] | VV | 0
|  | W33 : 1,43*1 |  | 1.43 | [21 empty] | VV | 0
|  | W34 : 1,43*1 |  | 1.43 | [21 empty] | VV | 0
|  | W35 : 0,55*2 |  | 1.1 | [21 empty] | VV | 0
|  | W36 : 0,5*2 |  | 1 | [21 empty] | VV | 0
|  | W37 : 0,55*2 |  | 1.1 | [21 empty] | VV | 0
|  | W38 : 1,43*1 |  | 1.43 | [21 empty] | VV | 0
106 | 978011191R00 | Otlučení omítek vápenných nebo vápenocementových vnitřních stropů, v rozsahu do 100 % | m2 | 223.685 |  | 0 |  | 0 |  | 0 | 21 | 0 | 0 | 0 | 0.05 | 11.18 | 801-3 | RTS 18/ I | RTS 17/ I | 0.33 | 73.82 |  |  |  |  | POL1_
|  | W01 : (2*2,715+1,49)*0,2*56 |  | 77.504 | [21 empty] | VV | 0
|  | W02 : (2*2,715+1,825)*0,2*7 |  | 10.157 | [21 empty] | VV | 0
|  | W03 : (2*3,495+1,825)*0,2*1 |  | 1.763 | [21 empty] | VV | 0
|  | W04 : (2*2,715+1,28)*0,2*1 |  | 1.342 | [21 empty] | VV | 0
|  | W05 : (2*1,78+0,8)*0,2*2 |  | 1.744 | [21 empty] | VV | 0
|  | W06 : (2*1,75+1,1)*0,2*1 |  | 0.92 | [21 empty] | VV | 0
|  | W07 : (2*1,305+1,305)*0,2*2 |  | 1.566 | [21 empty] | VV | 0
|  | W08 : (2*1,06+1,06)*0,2*5 |  | 3.18 | [21 empty] | VV | 0
|  | W09 : (2*0,81+1,06)*0,2*14 |  | 7.504 | [21 empty] | VV | 0
|  | W10 : (2*0,66+1,06)*0,2*6 |  | 2.856 | [21 empty] | VV | 0
|  | W11 : (2*0,69+0,66)*0,2*3 |  | 1.224 | [21 empty] | VV | 0
|  | W12 : (2*0,66+1,06)*0,2*5 |  | 2.38 | [21 empty] | VV | 0
|  | W13 : (2*2,27+1,1)*0,2*6 |  | 6.768 | [21 empty] | VV | 0
|  | W14 : (2*1,97+1,57)*0,2*16 |  | 17.632 | [21 empty] | VV | 0
|  | W15 : (2*1,97+1,57)*0,2*8 |  | 8.816 | [21 empty] | VV | 0
|  | W16 : (2*1,97+1,0)*0,2*6 |  | 5.928 | [21 empty] | VV | 0
|  | W17 : (2*1,97+0,63)*0,2*18 |  | 16.452 | [21 empty] | VV | 0
|  | W18 : (2*1,77+0,55)*0,2*4 |  | 3.272 | [21 empty] | VV | 0
|  | W19 : (2*2,55+1,49)*0,2*9 |  | 11.862 | [21 empty] | VV | 0
|  | W20 : (2*2,55+0,835)*0,2*6 |  | 7.122 | [21 empty] | VV | 0
|  | W21 : (2*1,87+1,25)*0,2*1 |  | 0.998 | [21 empty] | VV | 0
|  | W22 : (2*2,885+1,825)*0,2*6 |  | 9.114 | [21 empty] | VV | 0
|  | W23 : (2*3,63+1,62)*0,2*2 |  | 3.552 | [21 empty] | VV | 0
|  | W24 : (2*2,895+1,62)*0,2*2 |  | 2.964 | [21 empty] | VV | 0
|  | W25 : (2*2,895+1,62)*0,2*1 |  | 1.482 | [21 empty] | VV | 0
|  | W26 : (2*1,15+1,55)*0,2*1 |  | 0.77 | [21 empty] | VV | 0
|  | W27 : (2*1,29+0,54)*0,2*4 |  | 2.496 | [21 empty] | VV | 0
|  | W28 : (2*0,9+0,4)*0,2*1 |  | 0.44 | [21 empty] | VV | 0
|  | W29 : (2*1,525+1,1)*0,2*1 |  | 0.83 | [21 empty] | VV | 0
|  | W30 : (2*0,525+0,665)*0,2*2 |  | 0.686 | [21 empty] | VV | 0
|  | W31 : (2*0,325+0,545)*0,2*6 |  | 1.434 | [21 empty] | VV | 0
|  | W32 : (2*0,535+0,935)*0,2*5 |  | 2.005 | [21 empty] | VV | 0
|  | W33 : (2*2,18+1,43)*0,2*1 |  | 1.158 | [21 empty] | VV | 0
|  | W34 : (2*2,005+1,43)*0,2*1 |  | 1.088 | [21 empty] | VV | 0
|  | W35 : (2*1,97+0,55)*0,2*2 |  | 1.796 | [21 empty] | VV | 0
|  | W36 : (2*0,86+0,5)*0,2*2 |  | 0.888 | [21 empty] | VV | 0
|  | W37 : (2*0,6+0,55)*0,2*2 |  | 0.7 | [21 empty] | VV | 0
|  | W38 : (2*2,515+1,43)*0,2*1 |  | 1.292 | [21 empty] | VV | 0
107 | 978013191R00 | Otlučení omítek vápenných nebo vápenocementových vnitřních stěn, v rozsahu do 100 % | m2 | 747 |  | 0 |  | 0 |  | 0 | 21 | 0 | 0 | 0 | 0.046 | 34.36 | 801-3 | RTS 18/ I | RTS 17/ I | 0.26 | 194.22 |  |  |  |  | POL1_
|  | pro sanační omítku : | [23 empty] | VV | 0
|  | 1.PP : | [23 empty] | VV | 0
|  | 0.01 : 2*(9,65+6,0)*1,8 |  | 56.34 | [21 empty] | VV | 0
|  | 0.02 : 2*(7,0+6,0)*1,8 |  | 46.8 | [21 empty] | VV | 0
|  | 0.03 : 2*(7,0+6,0)*1,8 |  | 46.8 | [21 empty] | VV | 0
|  | 0.04 : 2*(7,0+6,0)*1,8+2*(2,6+2,0)*1,8 |  | 63.36 | [21 empty] | VV | 0
|  | 0.06 : 2*(2,0+6,0)*1,8 |  | 28.8 | [21 empty] | VV | 0
|  | 0.07 : 2*(4,45+6,6)*1,8 |  | 39.78 | [21 empty] | VV | 0
|  | 0.11 : 2*(4,45+6,6)*1,8 |  | 39.78 | [21 empty] | VV | 0
|  | 0.12 : 2*(1,9+6,0)*1,8 |  | 28.44 | [21 empty] | VV | 0
|  | 0.13 : 2*(3,2+4,5)*1,8 |  | 27.72 | [21 empty] | VV | 0
|  | 0.14 : 2*(3,0+3,0)*1,8 |  | 21.6 | [21 empty] | VV | 0
|  | 0.15 : 2*(6,3+5,5+4,2)*1,8-2,1*1,8 |  | 53.82 | [21 empty] | VV | 0
|  | 0.17 : 2*(5,3+2,6)*1,8 |  | 28.44 | [21 empty] | VV | 0
|  | 0.18 : 2*(2,5+4,1)*1,8 |  | 23.76 | [21 empty] | VV | 0
|  | 0.19 : 2*(6,7+4,1)*1,8 |  | 38.88 | [21 empty] | VV | 0
|  | 0.20 : 2*(31,3+5,4+1,5)*1,8-2,1*1,8 |  | 133.74 | [21 empty] | VV | 0
|  | 0.21 : 2*(2,6+4,3)*1,8 |  | 24.84 | [21 empty] | VV | 0
|  | 0.23 : (4,9+2,2+1,4+4,0+3,0)*1,8 |  | 27.9 | [21 empty] | VV | 0
|  | 0.24 : 2*(1,5+3,0)*1,8 |  | 16.2 | [21 empty] | VV | 0
108 | 978023411R00 | Vysekání, vyškrábání a vyčištění spár zdiva cihelného mimo komínového | m2 | 970.685 |  | 0 |  | 0 |  | 0 | 21 | 0 | 0 | 0 | 0.014 | 13.59 | 801-3 | RTS 18/ I | RTS 17/ I | 0.22 | 213.55 |  |  |  |  | POL1_
|  | stěny : 747,00 |  | 747 | [21 empty] | VV | 0
|  | ostění : 223,685 |  | 223.685 | [21 empty] | VV | 0
109 | 622904121R00 | Očištění fasád ruční čištění ocelovým kartáčem, | m2 | 747 |  | 0 |  | 0 |  | 0 | 21 | 0 | 0 | 0 | 0 | 0 | 801-1 | RTS 18/ I | RTS 17/ I | 0.43 | 321.21 |  |  |  |  | POL1_
|  | pro sanační omítku : 747,00 |  | 747 | [21 empty] | VV | 0
110 | 97801 | Otlučení omítky komínu s vyškrabáním spár | m2 | 18.6 |  | 0 |  | 0 |  | 0 | 21 | 0 | 0 | 0 | 0.06 | 1.12 |  | Vlastní | Kalkul | 0 | 0 |  |  |  |  | POL1_
|  | 2*(1,3+0,56)*5,0 |  | 18.6 | [21 empty] | VV | 0
Díl: | 99 | Staveništní přesun hmot |  |  |  | 0 |  | 0 |  | 0 |  | 0 |  | 0 |  | 0 |  |  |  |  | 1396.9 |  |  |  |  | DIL
111 | 999281111R00 | Přesun hmot pro opravy a údržbu objektů pro opravy a údržbu dosavadních objektů včetně vnějších plášťů výšky do 25 m, | t | 542.0627 |  | 0 |  | 0 |  | 0 | 21 | 0 | 0 | 0 | 0 | 0 | 801-4 | RTS 18/ I | RTS 17/ I | 2.577 | 1396.9 |  |  |  |  | POL7_
|  | oborů 801, 803, 811 a 812 | [23 empty] | SPI
Díl: | 711 | Izolace proti vodě |  |  |  | 0 |  | 0 |  | 0 |  | 0 |  | 4.75 |  | 0 |  |  |  |  | 280.38 |  |  |  |  | DIL
112 | 711112001R00 | Provedení izolace proti zemní vlhkosti natěradly za studena na ploše svislé, včetně pomocného lešení o výšce podlahy do 1900 mm a pro zatížení do 1,5 kPa. nátěrem penetračním, 1x nátěr, materiál ve specifikaci | m2 | 367.8716 |  | 0 |  | 0 |  | 0 | 21 | 0 | 0.00017 | 0.06 | 0 | 0 | 800-711 | RTS 18/ I | RTS 17/ I | 0.049 | 18.03 |  |  |  |  | POL1_
|  | skladba S04 : | [23 empty] | VV | 0
|  | (5,655+0,55+4,87+0,15+5,4+0,15+4,9+0,6+35,405)*(1,434+2,59)/2 |  | 116.0522 | [21 empty] | VV | 0
|  | 11,17*(2,578+2,678)/2 |  | 29.3548 | [21 empty] | VV | 0
|  | (5,44+2,4+6,245+0,945+1,815+6,925+1,94+0,87+6,28+2,25+4,93+2,77+5,265)*(2,46+2,05)/2 |  | 108.4091 | [21 empty] | VV | 0
|  | (5,16+2,845+11,18)*1,95 |  | 37.4108 | [21 empty] | VV | 0
|  | 14,64*(1,96+1,61)/2 |  | 26.1324 | [21 empty] | VV | 0
|  | 16,455*1,464 |  | 24.0901 | [21 empty] | VV | 0
|  | (1,55+5,165)*1,614 |  | 10.838 | [21 empty] | VV | 0
|  | (1,795+8,85)*1,464 |  | 15.5843 | [21 empty] | VV | 0
113 | 11163111R | lak asfaltový penetrační; bod hoření nad 40 °C; skupenství při 20°C kapalné; hustota při 15°C 890 až 910 kg/m3; nerozpustný ve vodě; hořlavý; zpracování za studena; černý | kg | 183.9358 |  | 0 |  | 0 |  | 0 | 21 | 0 | 0.001 | 0.18 | 0 | 0 | SPCM | RTS 18/ I | RTS 17/ I | 0 | 0 |  |  |  |  | POL3_
|  | 367,8716*0,5 |  | 183.9358 | [21 empty] | VV | 0
114 | 711142559RT2 | Provedení izolace proti zemní vlhkosti pásy přitavením svislá, 2 vrstvy, bez dodávky izolačních pásů, | m2 | 367.8716 |  | 0 |  | 0 |  | 0 | 21 | 0 | 0.00099 | 0.36 | 0 | 0 | 800-711 | RTS 18/ I | RTS 17/ I | 0.532 | 195.71 |  |  |  |  | POL1_
115 | 62801 | Pás modifikovaný asfaltový skleněná rohož tl. 4 mm | m2 | 441.4459 |  | 0 |  | 0 |  | 0 | 21 | 0 | 0.0046 | 2.03 | 0 | 0 |  | Vlastní | RTS 17/ I | 0 | 0 |  |  |  |  | POL3_
|  | 367,8716*1,2 |  | 441.4459 | [21 empty] | VV | 0
116 | 62802 | Pás modifikovaný asfaltový polyesterová rohož tl. 4 mm | m2 | 441.4459 |  | 0 |  | 0 |  | 0 | 21 | 0 | 0.0045 | 1.99 | 0 | 0 |  | Vlastní | RTS 17/ I | 0 | 0 |  |  |  |  | POL3_
|  | 367,8716*1,2 |  | 441.4459 | [21 empty] | VV | 0
117 | 711823121R00 | Ochrana konstrukcí nopovou fólií svisle, , včetně dodávky fólie | m2 | 367.8716 |  | 0 |  | 0 |  | 0 | 21 | 0 | 0 | 0 | 0 | 0 | 800-711 | RTS 18/ I | RTS 17/ I | 0.16 | 58.86 |  |  |  |  | POL1_
|  | skladba S04 : 367,8716 |  | 367.8716 | [21 empty] | VV | 0
118 | 283231430R | fólie izolační zemní drenážní, ztracené bednění; tloušťka 1,00 mm; výška nopů 20,0 mm; HDPE | m2 | 423.0523 |  | 0 |  | 0 |  | 0 | 21 | 0 | 0.0003 | 0.13 | 0 | 0 | SPCM | RTS 18/ I | RTS 17/ I | 0 | 0 |  |  |  |  | POL3_
|  | 367,8716*1,15 |  | 423.0523 | [21 empty] | VV | 0
119 | 998711103R00 | Přesun hmot pro izolace proti vodě svisle do 60 m | t | 4.7547 |  | 0 |  | 0 |  | 0 | 21 | 0 | 0 | 0 | 0 | 0 | 800-711 | RTS 18/ I | RTS 17/ I | 1.637 | 7.78 |  |  |  |  | POL7_
|  | 50 m vodorovně měřeno od těžiště půdorysné plochy skládky do těžiště půdorysné plochy objektu | [23 empty] | SPI
Díl: | 713 | Izolace tepelné |  |  |  | 0 |  | 0 |  | 0 |  | 0 |  | 6.72 |  | 0 |  |  |  |  | 563.67 |  |  |  |  | DIL
120 | 71301 | Montáž + dodávka parozábrany reflexní 150g/m2 - podlaha | m2 | 963.1025 |  | 0 |  | 0 |  | 0 | 21 | 0 | 0.00015 | 0.14 | 0 | 0 |  | Vlastní | Indiv | 0.12 | 115.57 |  |  |  |  | POL1_
|  | podlaha v půdní vestavbě - ozn. F01 : | [23 empty] | VV | 0
|  | dle plochy trapézového plechu : 468,50 |  | 468.5 | [21 empty] | VV | 0
|  | Mezisoučet |  | 468.5 | [21 empty] | VV | 1
|  | podlaha na zateplené části půdy (sever) - ozn. F02 : | [23 empty] | VV | 0
|  | 13,6*10,3+10,9*5,9+12,3*3,2+19,8*10,3+13,4*0,5-1,75*3,7 |  | 447.915 | [21 empty] | VV | 0
|  | - schodiště : -(4,9*1,0+0,75*0,6) |  | -5.35 | [21 empty] | VV | 0
|  | - zdivo : -(4,1*0,6+4,8*0,6+4,3*0,65+2,1*0,55+1,85*0,65) |  | -10.4925 | [21 empty] | VV | 0
|  | Mezisoučet |  | 432.0725 | [21 empty] | VV | 1
|  | podlaha na zateplené části půdy (západ nad WC - ozn. F03 : | [23 empty] | VV | 0
|  | 23,8*1,9+8,3*1,2+(8,3+6,4)/2*1,0 |  | 62.53 | [21 empty] | VV | 0
|  | Mezisoučet |  | 62.53 | [21 empty] | VV | 1
121 | 713121121R00 | Montáž tepelné izolace podlah dvouvrstvá, bez dodávky materiálu | m2 | 494.6025 |  | 0 |  | 0 |  | 0 | 21 | 0 | 0 | 0 | 0 | 0 | 800-713 | RTS 18/ I | RTS 17/ I | 0.15 | 74.19 |  |  |  |  | POL1_
|  | podlaha na zateplené části půdy (sever) - ozn. F02 : | [23 empty] | VV | 0
|  | 13,6*10,3+10,9*5,9+12,3*3,2+19,8*10,3+13,4*0,5-1,75*3,7 |  | 447.915 | [21 empty] | VV | 0
|  | - schodiště : -(4,9*1,0+0,75*0,6) |  | -5.35 | [21 empty] | VV | 0
|  | - zdivo : -(4,1*0,6+4,8*0,6+4,3*0,65+2,1*0,55+1,85*0,65) |  | -10.4925 | [21 empty] | VV | 0
|  | Mezisoučet |  | 432.0725 | [21 empty] | VV | 1
|  | podlaha na zateplené části půdy (západ nad WC - ozn. F03 : | [23 empty] | VV | 0
|  | 23,8*1,9+8,3*1,2+(8,3+6,4)/2*1,0 |  | 62.53 | [21 empty] | VV | 0
|  | Mezisoučet |  | 62.53 | [21 empty] | VV | 1
122 | 28301 | Polystyrén EPS 100S, (lambda) max = max 0,037 W/mK tl 160 mm | m2 | 881.4279 |  | 0 |  | 0 |  | 0 | 21 | 0 | 0.0032 | 2.82 | 0 | 0 |  | Vlastní | Kalkul | 0 | 0 |  |  |  |  | POL3_
|  | podlaha na zateplené části půdy (sever) - ozn. F02 : | [23 empty] | VV | 0
|  | 432,0725*1,02*2 |  | 881.4279 | [21 empty] | VV | 0
123 | 63101 | Skelná vata (role), (lambda) max = max. 0,036 W/mK tl.140mm | m2 | 63.7806 |  | 0 |  | 0 |  | 0 | 21 | 0 | 0.00168 | 0.11 | 0 | 0 |  | Vlastní | RTS 17/ I | 0 | 0 |  |  |  |  | POL3_
|  | podlaha na zateplené části půdy (západ nad WC - ozn. F03 : | [23 empty] | VV | 0
|  | 62,53*1,02 |  | 63.7806 | [21 empty] | VV | 0
124 | 63102 | Skelná vata (role), (lambda) max = max. 0,036 W/mK tl.180mm | m2 | 63.7806 |  | 0 |  | 0 |  | 0 | 21 | 0 | 0.00216 | 0.14 | 0 | 0 |  | Vlastní | RTS 17/ I | 0 | 0 |  |  |  |  | POL3_
|  | podlaha na zateplené části půdy (západ nad WC - ozn. F03 : | [23 empty] | VV | 0
|  | 62,53*1,02 |  | 63.7806 | [21 empty] | VV | 0
125 | 713121111R00 | Montáž tepelné izolace podlah jednovrstvá, bez dodávky materiálu | m2 | 468.5 |  | 0 |  | 0 |  | 0 | 21 | 0 | 0 | 0 | 0 | 0 | 800-713 | RTS 18/ I | RTS 17/ I | 0.08 | 37.48 |  |  |  |  | POL1_
|  | podlaha v půdní vestavbě - ozn. F01 : | [23 empty] | VV | 0
|  | dle plochy trapézového plechu : | [23 empty] | VV | 0
|  | na parotěsnou zábranu - minerální vata : 468,50 |  | 468.5 | [21 empty] | VV | 0
126 | 63103 | Minerální vata (lambda) max = max. 0,035 W/mK tl.160mm | m2 | 477.87 |  | 0 |  | 0 |  | 0 | 21 | 0 | 0.00192 | 0.92 | 0 | 0 |  | Vlastní | Indiv | 0 | 0 |  |  |  |  | POL3_0
|  | podlaha v půdní vestavbě - ozn. F01 : | [23 empty] | VV | 0
|  | dle plochy trapézového plechu : | [23 empty] | VV | 0
|  | na parotěsnou zábranu - minerální vata : 468,50*1,02 |  | 477.87 | [21 empty] | VV | 0
127 | 713111130RT2 | Montáž tepelné izolace stropů vložené mezi krokve, dvouvrstvá | m2 | 596.3765 |  | 0 |  | 0 |  | 0 | 21 | 0 | 0.00023 | 0.14 | 0 | 0 | 800-713 | RTS 18/ I | RTS 17/ I | 0.362 | 215.89 |  |  |  |  | POL1_
|  | skladba S1 : | [23 empty] | VV | 0
|  | (34,52+29,5)/2*6,2*2+9,435*6,2*1/2 |  | 426.1725 | [21 empty] | VV | 0
|  | skladba S2 : | [23 empty] | VV | 0
|  | 2*(34,52+9,435)*1,7+9,435*4,4*1/2 |  | 170.204 | [21 empty] | VV | 0
128 | 63104 | Minerální vata (lambda) max = max. 0,035 W/mK tl.160mm | m2 | 1216.6081 |  | 0 |  | 0 |  | 0 | 21 | 0 | 0.00192 | 2.34 | 0 | 0 |  | Vlastní | RTS 17/ I | 0 | 0 |  |  |  |  | POL3_
|  | skladba S1 : | [23 empty] | VV | 0
|  | 426,1725*1,02*2 |  | 869.3919 | [21 empty] | VV | 0
|  | skladba S2 : | [23 empty] | VV | 0
|  | 170,204*1,02*2 |  | 347.2162 | [21 empty] | VV | 0
129 | 71302 | M+D parozábrany reflexní 150g/m2 - šikmá + svislá část | m2 | 596.3765 |  | 0 |  | 0 |  | 0 | 21 | 0 | 0.00018 | 0.11 | 0 | 0 |  | Vlastní | RTS 17/ I | 0.18 | 107.35 |  |  |  |  | POL1_
|  | skladba S1 : | [23 empty] | VV | 0
|  | (34,52+29,5)/2*6,2*2+9,435*6,2*1/2 |  | 426.1725 | [21 empty] | VV | 0
|  | skladba S2 : | [23 empty] | VV | 0
|  | 2*(34,52+9,435)*1,7+9,435*4,4*1/2 |  | 170.204 | [21 empty] | VV | 0
130 | 998713103R00 | Přesun hmot pro izolace tepelné v objektech výšky do 24 m | t | 6.7079 |  | 0 |  | 0 |  | 0 | 21 | 0 | 0 | 0 | 0 | 0 | 800-713 | RTS 18/ I | RTS 17/ I | 1.966 | 13.19 |  |  |  |  | POL7_
|  | 50 m vodorovně | [23 empty] | SPI
Díl: | 730 | Ústřední vytápění |  |  |  | 0 |  | 0 |  | 0 |  | 0 |  | 0 |  | 0 |  |  |  |  | 0 |  |  |  |  | DIL
131 | 73001 | Ústřední vytápění - viz. samostatný rozpočet - příloha č.1 | kpl | 1 |  | 0 |  | 0 |  | 0 | 21 | 0 | 0 | 0 | 0 | 0 |  | Vlastní | Kalkul | 0 | 0 |  |  |  |  | POL1_
Díl: | 762 | Konstrukce tesařské |  |  |  | 0 |  | 0 |  | 0 |  | 0 |  | 32.71 |  | 21.28 |  |  |  |  | 1133.87 |  |  |  |  | DIL
132 | 762342812R00 | Demontáž bednění a laťování laťování střech o sklonu do 60 stupňů včetně všech nadstřešních konstrukcí rozteč latí přes 22 do 50 cm | m2 | 1415.992 |  | 0 |  | 0 |  | 0 | 21 | 0 | 0 | 0 | 0.005 | 7.08 | 800-762 | RTS 18/ I | RTS 17/ I | 0.05 | 70.8 |  |  |  |  | POL1_
|  | dle plochy demontáže krytiny : 1415,992 |  | 1415.992 | [21 empty] | VV | 0
133 | 762331814R00 | Demontáž vázaných konstrukcí krovů z hranolů, hranolků, fošen, průřezové plochy přes 288 do 450 cm2 | m | 320 |  | 0 |  | 0 |  | 0 | 21 | 0 | 0 | 0 | 0.032 | 10.24 | 800-762 | RTS 18/ I | RTS 17/ I | 0.18 | 57.6 |  |  |  |  | POL1_
134 | 762331932R00 | Vázané konstrukce krovů vyřezání střešní vazby průřezové plochy řeziva přes 224 do 288 cm2, délky vyřezané části krovu přes 3 do 5 m | m | 180 |  | 0 |  | 0 |  | 0 | 21 | 0 | 0.00016 | 0.03 | 0.01584 | 2.85 | 800-762 | RTS 18/ I | RTS 17/ I | 0.3698 | 66.56 |  |  |  |  | POL1_
135 | 762332933R00 | Vázané konstrukce krovů doplnění části střešní vazby z hranolků, hranolů včetně dodávky řeziva průřezové plochy přes 224 do 288 cm2 | m | 180 |  | 0 |  | 0 |  | 0 | 21 | 0 | 0.01602 | 2.88 | 0 | 0 | 800-762 | RTS 18/ I | RTS 17/ I | 0.496 | 89.28 |  |  |  |  | POL1_
136 | 762332140R00 | Vázané konstrukce krovů montáž střech pultových, sedlových, valbových, stanových čtvercového nebo obdélníkového půdorysu z řeziva, průřezové plochy přes 288 do 450 cm2 | m | 484.95 |  | 0 |  | 0 |  | 0 | 21 | 0 | 0.00099 | 0.48 | 0 | 0 | 800-762 | RTS 18/ I | RTS 17/ I | 0.489 | 237.14 |  |  |  |  | POL1_
|  | dle výkazu dřevěných konstrukčních prvků : | [23 empty] | VV | 0
|  | D1 - 125/160 : 368,5 |  | 368.5 | [21 empty] | VV | 0
|  | D2 - 180/220 : 19,8 |  | 19.8 | [21 empty] | VV | 0
|  | D3 - 180/220 : 9,5 |  | 9.5 | [21 empty] | VV | 0
|  | D4 - 160/160 : 10,45 |  | 10.45 | [21 empty] | VV | 0
|  | D5 - 60/160 : 19,8 |  | 19.8 | [21 empty] | VV | 0
|  | D6 - 130/80 : 12,0 |  | 12 | [21 empty] | VV | 0
|  | D7 - 130/80 : 8,9 |  | 8.9 | [21 empty] | VV | 0
|  | D8 - 160/180 : 24,2 |  | 24.2 | [21 empty] | VV | 0
|  | D9 - 130/80 : 3,8 |  | 3.8 | [21 empty] | VV | 0
|  | D10 - 140/160 : 8,0 |  | 8 | [21 empty] | VV | 0
137 | 76201 | Rekonstrukce vikýřů - demontáž + nová konstrukce vikýře (kompletní provedení) | kus | 5 |  | 0 |  | 0 |  | 0 | 21 | 0 | 0 | 0 | 0 | 0 |  | Vlastní | Kalkul | 0 | 0 |  |  |  |  | POL1_
138 | 76202 | M+D ocelových prvků krovu z oceli S235 vč. základního nátěru | kg | 4615.93 |  | 0 |  | 0 |  | 0 | 21 | 0 | 0.001 | 4.62 | 0 | 0 |  | Vlastní | Kalkul | 0 | 0 |  |  |  |  | POL1_
|  | dle výkazu oceli : | [23 empty] | VV | 0
|  | Začátek provozního součtu | [23 empty] | VV
|  | O1 - U100 : 207,4 |  | 207.4 | [21 empty] | VV | 2
|  | O2 - U100 : 31,10 |  | 31.1 | [21 empty] | VV | 2
|  | O3 - U160 : 334,6 |  | 334.6 | [21 empty] | VV | 2
|  | O4 - U160 : 451,2 |  | 451.2 | [21 empty] | VV | 2
|  | O5 - U160 : 142,9 |  | 142.9 | [21 empty] | VV | 2
|  | O6 - P15x120 : 375,2 |  | 375.2 | [21 empty] | VV | 2
|  | O7 - U180 : 584,1 |  | 584.1 | [21 empty] | VV | 2
|  | O8 - U180 : 148,5 |  | 148.5 | [21 empty] | VV | 2
|  | O9 - U180 : 108,9 |  | 108.9 | [21 empty] | VV | 2
|  | O10 - U180 : 368,5 |  | 368.5 | [21 empty] | VV | 2
|  | O11 - P15x120 : 236,7 |  | 236.7 | [21 empty] | VV | 2
|  | O12 - P15x120 : 69,9 |  | 69.9 | [21 empty] | VV | 2
|  | O13 - P15x120 : 95,4 |  | 95.4 | [21 empty] | VV | 2
|  | O14 - P12x200 : 936,3 |  | 936.3 | [21 empty] | VV | 2
|  | O15 - P20x140 : 105,6 |  | 105.6 | [21 empty] | VV | 2
|  | Konec provozního součtu | [23 empty] | VV
|  | prořez 10% : 4196,3*1,1 |  | 4615.93 | [21 empty] | VV | 0
139 | 762342204R00 | Bednění a laťování montáž laťování střech o sklonu do 60° kontralatě, přibité | m2 | 1415.992 |  | 0 |  | 0 |  | 0 | 21 | 0 | 0 | 0 | 0 | 0 | 800-762 | RTS 18/ I | RTS 17/ I | 0.055 | 77.88 |  |  |  |  | POL1_
140 | 762342203R00 | Bednění a laťování montáž laťování střech o sklonu do 60° při vzdálenost latí přes 220 do 360 mm, vodorovné | m2 | 1415.992 |  | 0 |  | 0 |  | 0 | 21 | 0 | 0 | 0 | 0 | 0 | 800-762 | RTS 18/ I | RTS 17/ I | 0.156 | 220.89 |  |  |  |  | POL1_
|  | dle plochy demontáže krytiny : 1415,992 |  | 1415.992 | [21 empty] | VV | 0
141 | 762395000R00 | Spojovací a ochranné prostředky svory, prkna, hřebíky, pásová ocel, vruty, impregnace | m3 | 26.9209 |  | 0 |  | 0 |  | 0 | 21 | 0 | 0.02357 | 0.63 | 0 | 0 | 800-762 | RTS 18/ I | RTS 17/ I | 0 | 0 |  |  |  |  | POL1_
|  | dle výkazu dřevěných konstrukčních prvků : | [23 empty] | VV | 0
|  | D1 - 125/160 : 368,5*0,125*0,16 |  | 7.37 | [21 empty] | VV | 0
|  | D2 - 180/220 : 19,8*0,18*0,22 |  | 0.78408 | [21 empty] | VV | 0
|  | D3 - 180/220 : 9,5*0,18*0,22 |  | 0.3762 | [21 empty] | VV | 0
|  | D4 - 160/160 : 10,45*0,16*0,16 |  | 0.26752 | [21 empty] | VV | 0
|  | D5 - 60/160 : 19,8*0,06*0,16 |  | 0.19008 | [21 empty] | VV | 0
|  | D6 - 130/80 : 12,0*0,13*0,08 |  | 0.1248 | [21 empty] | VV | 0
|  | D7 - 130/80 : 8,9*0,13*0,08 |  | 0.09256 | [21 empty] | VV | 0
|  | D8 - 160/180 : 24,2*0,16*0,18 |  | 0.69696 | [21 empty] | VV | 0
|  | D9 - 130/80 : 3,8*0,13*0,08 |  | 0.03952 | [21 empty] | VV | 0
|  | D10 - 140/160 : 8,0*0,14*0,16 |  | 0.1792 | [21 empty] | VV | 0
|  | Mezisoučet |  | 10.1209 | [21 empty] | VV | 1
|  | kontralatě 60/40 : | [23 empty] | VV | 0
|  | 1500,00*0,06*0,04 |  | 3.6 | [21 empty] | VV | 0
|  | latě 60/40 : | [23 empty] | VV | 0
|  | 5500,00*0,06*0,04 |  | 13.2 | [21 empty] | VV | 0
|  | Mezisoučet |  | 16.8 | [21 empty] | VV | 1
142 | 60501 | Dodávka řeziva - hranoly SM | m3 | 11.133 |  | 0 |  | 0 |  | 0 | 21 | 0 | 0.55 | 6.12 | 0 | 0 |  | Vlastní | Kalkul | 0 | 0 |  |  |  |  | POL3_
|  | 10,12092*1,1 |  | 11.133 | [21 empty] | VV | 0
143 | 60502 | Dodávka řeziva - latě 60x40 mm | m3 | 18.48 |  | 0 |  | 0 |  | 0 | 21 | 0 | 0.55 | 10.16 | 0 | 0 |  | Vlastní | Kalkul | 0 | 0 |  |  |  |  | POL3_
|  | kontralatě 60/40 : | [23 empty] | VV | 0
|  | 3,6*1,1 |  | 3.96 | [21 empty] | VV | 0
|  | latě 60/40 : | [23 empty] | VV | 0
|  | 13,2*1,1 |  | 14.52 | [21 empty] | VV | 0
144 | 762911121R00 | Impregnace řeziva tlakovakuová, ochrana proti dřevokazným houbám, plísním a dřevokaznému hmyzu | m3 | 26.9209 |  | 0 |  | 0 |  | 0 | 21 | 0 | 0.0165 | 0.44 | 0 | 0 | 800-762 | RTS 18/ I | RTS 17/ I | 0 | 0 |  |  |  |  | POL1_
|  | hranoly : | [23 empty] | VV | 0
|  | 10,12092 |  | 10.1209 | [21 empty] | VV | 0
|  | latě + kontralatě : | [23 empty] | VV | 0
|  | 3,60+13,20 |  | 16.8 | [21 empty] | VV | 0
145 | 76203 | Montáž kotvení polštářů z latí 40x60 mm a 600 mm lepené k EPS PUR montážní N.E. pěnou | m2 | 432.0725 |  | 0 |  | 0 |  | 0 | 21 | 0 | 0 | 0 | 0 | 0 |  | Vlastní | RTS 17/ I | 0.299 | 129.19 |  |  |  |  | POL1_
|  | podlaha na zateplené části půdy (sever) - ozn. F02 : | [23 empty] | VV | 0
|  | 13,6*10,3+10,9*5,9+12,3*3,2+19,8*10,3+13,4*0,5-1,75*3,7 |  | 447.915 | [21 empty] | VV | 0
|  | - schodiště : -(4,9*1,0+0,75*0,6) |  | -5.35 | [21 empty] | VV | 0
|  | - zdivo : -(4,1*0,6+4,8*0,6+4,3*0,65+2,1*0,55+1,85*0,65) |  | -10.4925 | [21 empty] | VV | 0
146 | 60517111R | lať průřez 24 cm2 | m3 | 2.0909 |  | 0 |  | 0 |  | 0 | 21 | 0 | 0.55 | 1.15 | 0 | 0 | SPCM | RTS 18/ I | Kalkul | 0 | 0 |  |  |  |  | POL3_
|  | podlaha na zateplené části půdy (sever) - ozn. F02 : | [23 empty] | VV | 0
|  | 792,0*0,06*0,04*1,1 |  | 2.0909 | [21 empty] | VV | 0
147 | 76204 | M+D OSB desek P+D tl. 18 mm | m2 | 432.0725 |  | 0 |  | 0 |  | 0 | 21 | 0 | 0.01177 | 5.09 | 0 | 0 |  | Vlastní | RTS 17/ I | 0.286 | 123.57 |  |  |  |  | POL1_
|  | podlaha na zateplené části půdy (sever) - ozn. F02 : | [23 empty] | VV | 0
|  | 13,6*10,3+10,9*5,9+12,3*3,2+19,8*10,3+13,4*0,5-1,75*3,7 |  | 447.915 | [21 empty] | VV | 0
|  | - schodiště : -(4,9*1,0+0,75*0,6) |  | -5.35 | [21 empty] | VV | 0
|  | - zdivo : -(4,1*0,6+4,8*0,6+4,3*0,65+2,1*0,55+1,85*0,65) |  | -10.4925 | [21 empty] | VV | 0
148 | 76206 | Výměna stříšky nad vstupem | m2 | 7.42 |  | 0 |  | 0 |  | 0 | 21 | 0 | 0.15 | 1.11 | 0.15 | 1.11 |  | Vlastní | Kalkul | 0 | 0 |  |  |  |  | POL1_
|  | 3,71*2,0 |  | 7.42 | [21 empty] | VV | 0
149 | 76207 | M+D ptačích budek na kavky | kus | 4 |  | 0 |  | 0 |  | 0 | 21 | 0 | 0 | 0 | 0 | 0 |  | Vlastní | Kalkul | 0 | 0 |  |  |  |  | POL1_
150 | 76208 | Výměna 2ks úžlabních krokví nad rizalitem WC | kpl | 1 |  | 0 |  | 0 |  | 0 | 21 | 0 | 0 | 0 | 0 | 0 |  | Vlastní | Kalkul | 0 | 0 |  |  |  |  | POL1_
151 | 76209 | Očištění celé konstrukce krovu a nátěr fungicidním preparátem, včetně oškrabání protipožárního nátěru | kpl | 1 |  | 0 |  | 0 |  | 0 | 21 | 0 | 0 | 0 | 0 | 0 |  | Vlastní | Kalkul | 0 | 0 |  |  |  |  | POL1_
152 | 76210 | Protiholubí opatření - zahalení věžičky do jemné sítě s kovovými očky | kpl | 1 |  | 0 |  | 0 |  | 0 | 21 | 0 | 0 | 0 | 0 | 0 |  | Vlastní | Kalkul | 0 | 0 |  |  |  |  | POL1_
153 | 76211 | Protiholubí opatření - použití chémie (želé) na horizontální zábrany | kpl | 1 |  | 0 |  | 0 |  | 0 | 21 | 0 | 0 | 0 | 0 | 0 |  | Vlastní | Kalkul | 0 | 0 |  |  |  |  | POL1_
154 | 998762103R00 | Přesun hmot pro konstrukce tesařské v objektech výšky do 24 m | t | 32.7228 |  | 0 |  | 0 |  | 0 | 21 | 0 | 0 | 0 | 0 | 0 | 800-762 | RTS 18/ I | RTS 17/ I | 1.863 | 60.96 |  |  |  |  | POL7_
|  | 50 m vodorovně | [23 empty] | SPI
Díl: | 7631 | Konstrukce sádrokartonové |  |  |  | 0 |  | 0 |  | 0 |  | 0 |  | 23.68 |  | 0 |  |  |  |  | 1170.27 |  |  |  |  | DIL
155 | 76310 | SDK rošt na krokvový závěs bez zaklopení protipožárním SDK - šikmá + svislá část | m2 | 596.3765 |  | 0 |  | 0 |  | 0 | 21 | 0 | 0.01973 | 11.77 | 0 | 0 |  | Vlastní | Indiv | 1.235 | 736.52 |  |  |  |  | POL1_
|  | skladba S1 : | [23 empty] | VV | 0
|  | (34,52+29,5)/2*6,2*2+9,435*6,2*1/2 |  | 426.1725 | [21 empty] | VV | 0
|  | skladba S2 : | [23 empty] | VV | 0
|  | 2*(34,52+9,435)*1,7+9,435*4,4*1/2 |  | 170.204 | [21 empty] | VV | 0
156 | 76311 | Dřevěná konstrukce boků vestavby z fošen 160x60 mm de 2 řadách, vzájemně posunuté o půl modulu tl. o 300 mm | m2 | 170.204 |  | 0 |  | 0 |  | 0 | 21 | 0 | 0.035 | 5.96 | 0 | 0 |  | Vlastní | Kalkul | 1.4 | 238.29 |  |  |  |  | POL1_
|  | skladba S2 : | [23 empty] | VV | 0
|  | 2*(34,52+9,435)*1,7 |  | 149.447 | [21 empty] | VV | 0
|  | 9,435*4,4*1/2 |  | 20.757 | [21 empty] | VV | 0
157 | 76312 | SDK kastlík vedený pod stropem pro VZT potrubí dvoustranný do 0,5/0,5m, desky standard tl. 12,5 mm | m | 101.375 |  | 0 |  | 0 |  | 0 | 21 | 0 | 0.01156 | 1.17 | 0 | 0 |  | Vlastní | RTS 17/ I | 1.658 | 168.08 |  |  |  |  | POL1_
|  | poznámka P7 : | [23 empty] | VV | 0
|  | 1.NP : | [23 empty] | VV | 0
|  | 1.02,1.03,1.04 : 7,13+7,215+9,9 |  | 24.245 | [21 empty] | VV | 0
|  | 2.NP : | [23 empty] | VV | 0
|  | 2.01, 2.02, 2.03, 2.04 : 9,82+7,16+7,09+7,115 |  | 31.185 | [21 empty] | VV | 0
|  | 3.NP : | [23 empty] | VV | 0
|  | 3.01, 3.02, 3.04, 3.05, 3.06 : 10,005+7,18+9,88+8,515+10,365 |  | 45.945 | [21 empty] | VV | 0
158 | 76313 | M+D revizních dvířek RD bílý komaxit US zámek 30x30 cm | kus | 17 |  | 0 |  | 0 |  | 0 | 21 | 0 | 0.002 | 0.03 | 0 | 0 |  | Vlastní | Kalkul | 0 | 0 |  |  |  |  | POL1_
159 | 76314 | M+D pláště technické místnosti VZT na půdě (SDK protipož. 12,5 mm, minerál. vata 60+160 mm, mezi ocel. kci, jekl 60/60/6 mm á 600 mm, SDK protipož. 15 mm) | m2 | 50.04 |  | 0 |  | 0 |  | 0 | 21 | 0 | 0.095 | 4.75 | 0 | 0 |  | Vlastní | Kalkul | 0 | 0 |  |  |  |  | POL1_
|  | skladba S05 : 2*(5,0+3,1)*3,2-0,9*2,0 |  | 50.04 | [21 empty] | VV | 0
160 | 998763103 | Přesun hmot pro sádrokartony, výšky do 24 m | t | 23.6833 |  | 0 |  | 0 |  | 0 | 21 | 0 | 0 | 0 | 0 | 0 |  | Vlastní | Indiv | 1.156 | 27.38 |  |  |  |  | POL7_
Díl: | 764 | Konstrukce klempířské |  |  |  | 0 |  | 0 |  | 0 |  | 0 |  | 3.8 |  | 21.14 |  |  |  |  | 650.73 |  |  |  |  | DIL
161 | 764312832R00 | Demontáž krytiny hladké střešní z tabulí 2 x 0,67 m, plochy přes 25 m, sklonu přes 30 do 45° | m2 | 1416.867 |  | 0 |  | 0 |  | 0 | 21 | 0 | 0 | 0 | 0.00751 | 10.64 | 800-764 | RTS 18/ I | RTS 17/ I | 0.1449 | 205.3 |  |  |  |  | POL1_
|  | (35,955+33,255)/2*2,9-1,9*2,2*4 |  | 83.6345 | [21 empty] | VV | 0
|  | (33,255+29,655)/2*5,0+3,8*5,0/2-1,9*1,2*4-1,9*1,6/2*4 |  | 151.575 | [21 empty] | VV | 0
|  | (4,3+3,2)/2*1,8*2*4 |  | 54 | [21 empty] | VV | 0
|  | (5,635+3,2)/2*2,0 |  | 8.835 | [21 empty] | VV | 0
|  | (3,2*4,7)/2+(3,0*4,7)/2 |  | 14.57 | [21 empty] | VV | 0
|  | (16,1+11,9)/2*2,6-5,0*1,7 |  | 27.9 | [21 empty] | VV | 0
|  | (12,2+5,8)/2*5,2-3,0*5,8/2-3,7*1,5-(3,7+2,1)/2*1,2 |  | 29.07 | [21 empty] | VV | 0
|  | (3,5+1,4)/2*1,7*2 |  | 8.33 | [21 empty] | VV | 0
|  | 3,6*3,1 |  | 11.16 | [21 empty] | VV | 0
|  | 3,6*2,7+3,6*2,3/2 |  | 13.86 | [21 empty] | VV | 0
|  | (8,85+5,8)/2*3,0 |  | 21.975 | [21 empty] | VV | 0
|  | 5,8*5,2/2 |  | 15.08 | [21 empty] | VV | 0
|  | 1,8*(1,8+4,7) |  | 11.7 | [21 empty] | VV | 0
|  | (1,7+2,0)/2*3,1 |  | 5.735 | [21 empty] | VV | 0
|  | (2,3+1,8)/2*2,7 |  | 5.535 | [21 empty] | VV | 0
|  | 2,9*2,3/2 |  | 3.335 | [21 empty] | VV | 0
|  | (22,7+21,6)/2*2,9+(6,6+4,5)/2*2,0 |  | 75.335 | [21 empty] | VV | 0
|  | (21,6+21,1)/2*5,6 |  | 119.56 | [21 empty] | VV | 0
|  | 2,0*2,0/2 |  | 2 | [21 empty] | VV | 0
|  | (15,7+10,4)/2*2,9 |  | 37.845 | [21 empty] | VV | 0
|  | (10,4+2,6)/2*5,2 |  | 33.8 | [21 empty] | VV | 0
|  | (12,655+7,0)/2*3,0 |  | 29.4825 | [21 empty] | VV | 0
|  | 7,0*5,6/2 |  | 19.6 | [21 empty] | VV | 0
|  | 1,535*3,0*4 |  | 18.42 | [21 empty] | VV | 0
|  | 2,6*3,0 |  | 7.8 | [21 empty] | VV | 0
|  | 2,6*5,2 |  | 13.52 | [21 empty] | VV | 0
|  | (6,72+12,12)/2*2,4 |  | 22.608 | [21 empty] | VV | 0
|  | (12,12+19,6)/2*5,9 |  | 93.574 | [21 empty] | VV | 0
|  | 40,91*2,9+26,735*2,0-(10,735+5,0)/2*4,9 |  | 133.5583 | [21 empty] | VV | 0
|  | 40,91*5,1+7,5*2,5-5,0*2,2/2-3,7*1,5-(3,7+2,1)/2*1,2 |  | 212.861 | [21 empty] | VV | 0
|  | (3,2+2,0)/2*1,2*2 |  | 6.24 | [21 empty] | VV | 0
|  | ((2,5+3,4)/2*2,9+(3,4+0,5)/2*3,4)*2 |  | 30.37 | [21 empty] | VV | 0
|  | (7,355+4,9)/2*3,5+4,9*3,0/2 |  | 28.7963 | [21 empty] | VV | 0
|  | 1,535*2,6 |  | 3.991 | [21 empty] | VV | 0
|  | 2,41*3,4/2*2 |  | 8.194 | [21 empty] | VV | 0
|  | (12,425+7,2)/2*3,0-2,0*2,2 |  | 25.0375 | [21 empty] | VV | 0
|  | 7,2*5,1/2-2,0*1,0-2,0*1,7/2 |  | 14.66 | [21 empty] | VV | 0
|  | (4,3+3,1)/2*1,8*2 |  | 13.32 | [21 empty] | VV | 0
162 | 712400831RT3 | Odstranění povlakové krytiny a mechu na střechách šikmých přes 10 do 30° povlakové krytiny jednovrstvé, z ploch jednotlivě přes 20 m | m2 | 1416.867 |  | 0 |  | 0 |  | 0 | 21 | 0 | 0 | 0 | 0.006 | 8.5 | 800-711 | RTS 18/ I | RTS 17/ I | 0.05 | 70.84 |  |  |  |  | POL1_
163 | 764348815R00 | Demontáž ostatních kusových prvků demontáž sněhového zachytávače, držáku lana bleskosvodu sklonu přes 45° | kus | 277 |  | 0 |  | 0 |  | 0 | 21 | 0 | 0 | 0 | 0.00416 | 1.15 | 800-764 | RTS 18/ I | RTS 17/ I | 0.0575 | 15.93 |  |  |  |  | POL1_
164 | 764348291R00 | Ostatní kusové prvky z pozinkovaného plechu montáž zachytače sněhu lopatkového | kus | 277 |  | 0 |  | 0 |  | 0 | 21 | 0 | 4e-05 | 0.01 | 0 | 0 | 800-764 | RTS 18/ I | RTS 17/ I | 0.12535 | 34.72 |  |  |  |  | POL1_
165 | 55301 | Sněhový zachytávač, odstín RAL3013 nebo podobný, materiál ocel, povrch Komaxit | kus | 277 |  | 0 |  | 0 |  | 0 | 21 | 0 | 0.00416 | 1.15 | 0 | 0 |  | Vlastní | Kalkul | 0 | 0 |  |  |  |  | POL3_
166 | 764410880R00 | Demontáž oplechování parapetů rš od 400 do 600 mm | m | 248.765 |  | 0 |  | 0 |  | 0 | 21 | 0 | 0 | 0 | 0.00287 | 0.71 | 800-764 | RTS 18/ I | RTS 17/ I | 0.1035 | 25.75 |  |  |  |  | POL1_
|  | 1,65*56+1,96*7+0,5*2+1,425+0,925*2+3,55+1,1*5+1,36*6 |  | 127.605 | [21 empty] | VV | 0
|  | 1,75*16+1,75*8+1,15*6+4,765*3+0,74*4+1,575*9+0,935*6+1,1 |  | 87.04 | [21 empty] | VV | 0
|  | 1,95*6+1,7*2+1,7*2+1,7+1,8+0,4+0,38+1,05*5 |  | 28.03 | [21 empty] | VV | 0
|  | 1,53+1,53+0,75*2+1,53 |  | 6.09 | [21 empty] | VV | 0
167 | 764362811R00 | Demontáž střešních otvorů střešních oken a poklopů, na krytině hladké a drážkové, sklonu přes 30 do 45° | kus | 7 |  | 0 |  | 0 |  | 0 | 21 | 0 | 0 | 0 | 0.02008 | 0.14 | 800-764 | RTS 18/ I | RTS 17/ I | 0.1058 | 0.74 |  |  |  |  | POL1_
168 | 76401 | Oplechování parapetů oken W01 - Cu plech tl. 0,6 mm, l=1650 mm, rš. 395 mm - ozn. K01 | kus | 56 |  | 0 |  | 0 |  | 0 | 21 | 0 | 0.00755 | 0.42 | 0 | 0 |  | Vlastní | Kalkul | 0.316 | 17.7 |  |  |  |  | POL1_
169 | 76402 | Oplechování parapetů oken W02 - Cu plech tl. 0,6 mm, l=1960 mm, rš. 395 mm - ozn. K02 | kus | 7 |  | 0 |  | 0 |  | 0 | 21 | 0 | 0.00897 | 0.06 | 0 | 0 |  | Vlastní | Kalkul | 0.265 | 1.86 |  |  |  |  | POL1_
170 | 76403 | Oplechování parapetů oken W03 - Cu plech tl. 0,6 mm, l=500 mm, rš. 275 mm - ozn. K03 | kus | 2 |  | 0 |  | 0 |  | 0 | 21 | 0 | 0.00208 | 0 | 0 | 0 |  | Vlastní | Kalkul | 0.23345 | 0.47 |  |  |  |  | POL1_
171 | 76404 | Oplechování parapetů oken W04 - Cu plech tl. 0,6 mm, l=1425 mm, rš. 395 mm - ozn. K04 | kus | 1 |  | 0 |  | 0 |  | 0 | 21 | 0 | 0.00652 | 0.01 | 0 | 0 |  | Vlastní | Kalkul | 0.30935 | 0.31 |  |  |  |  | POL1_
172 | 76405 | Oplechování parapetů oken W05 - Cu plech tl. 0,6 mm, l=925 mm, rš. 395 mm - ozn. K05 | kus | 2 |  | 0 |  | 0 |  | 0 | 21 | 0 | 0.00423 | 0.01 | 0 | 0 |  | Vlastní | Kalkul | 0.2231 | 0.45 |  |  |  |  | POL1_
173 | 76406 | Oplechování parapetů oken W11 - Cu plech tl. 0,6 mm, l=3550 mm, rš. 425 mm - ozn. K11 | kus | 1 |  | 0 |  | 0 |  | 0 | 21 | 0 | 0.01704 | 0.02 | 0 | 0 |  | Vlastní | Kalkul | 1.4421 | 1.44 |  |  |  |  | POL1_
174 | 76407 | Oplechování parapetů oken W12 - Cu plech tl. 0,6 mm, l=1100 mm, rš. 275 mm - ozn. K12 | kus | 5 |  | 0 |  | 0 |  | 0 | 21 | 0 | 0.00457 | 0.02 | 0 | 0 |  | Vlastní | Kalkul | 0.0529 | 0.26 |  |  |  |  | POL1_
175 | 76408 | Oplechování parapetů oken W13 - Cu plech tl. 0,6 mm, l=1360 mm, rš. 395 mm - ozn. K13 | kus | 6 |  | 0 |  | 0 |  | 0 | 21 | 0 | 0.00623 | 0.04 | 0 | 0 |  | Vlastní | Kalkul | 0 | 0 |  |  |  |  | POL1_
176 | 76409 | Oplechování parapetů oken W14 - Cu plech tl. 0,6 mm, l=1750 mm, rš. 395 mm - ozn. K14 | kus | 16 |  | 0 |  | 0 |  | 0 | 21 | 0 | 0.00801 | 0.13 | 0 | 0 |  | Vlastní | Kalkul | 0 | 0 |  |  |  |  | POL1_
177 | 76410 | Oplechování parapetů oken W15 - Cu plech tl. 0,6 mm, l=1750 mm, rš. 395 mm - ozn. K15 | kus | 8 |  | 0 |  | 0 |  | 0 | 21 | 0 | 0.00801 | 0.06 | 0 | 0 |  | Vlastní | Kalkul | 0 | 0 |  |  |  |  | POL1_
178 | 76411 | Oplechování parapetů oken W16 - Cu plech tl. 0,6 mm, l=1150 mm, rš. 395 mm - ozn. K16 | kus | 6 |  | 0 |  | 0 |  | 0 | 21 | 0 | 0.00526 | 0.03 | 0 | 0 |  | Vlastní | Kalkul | 0 | 0 |  |  |  |  | POL1_
179 | 76412 | Oplechování parapetů oken W17 - Cu plech tl. 0,6 mm, l=4765 mm, rš. 395 mm - ozn. K17 | kus | 3 |  | 0 |  | 0 |  | 0 | 21 | 0 | 0.02182 | 0.07 | 0 | 0 |  | Vlastní | Kalkul | 0 | 0 |  |  |  |  | POL1_
180 | 76413 | Oplechování parapetů oken W18 - Cu plech tl. 0,6 mm, l=740 mm, rš. 395 mm - ozn. K18 | kus | 4 |  | 0 |  | 0 |  | 0 | 21 | 0 | 0.00338 | 0.01 | 0 | 0 |  | Vlastní | Kalkul | 0 | 0 |  |  |  |  | POL1_
181 | 76414 | Oplechování parapetů oken W19 - Cu plech tl. 0,6 mm, l=1575 mm, rš. 395 mm - ozn. K19 | kus | 9 |  | 0 |  | 0 |  | 0 | 21 | 0 | 0.00721 | 0.06 | 0 | 0 |  | Vlastní | Kalkul | 0 | 0 |  |  |  |  | POL1_
182 | 76415 | Oplechování parapetů oken W20 - Cu plech tl. 0,6 mm, l=935 mm, rš. 395 mm - ozn. K20 | kus | 6 |  | 0 |  | 0 |  | 0 | 21 | 0 | 0.00428 | 0.03 | 0 | 0 |  | Vlastní | Kalkul | 0 | 0 |  |  |  |  | POL1_
183 | 76416 | Oplechování parapetů oken W21 - Cu plech tl. 0,6 mm, l=1100 mm, rš. 275 mm - ozn. K21 | kus | 1 |  | 0 |  | 0 |  | 0 | 21 | 0 | 0.00457 | 0 | 0 | 0 |  | Vlastní | Kalkul | 0 | 0 |  |  |  |  | POL1_
184 | 76417 | Oplechování parapetů oken W22 - Cu plech tl. 0,6 mm, l=1950 mm, rš. 395 mm - ozn. K22 | kus | 6 |  | 0 |  | 0 |  | 0 | 21 | 0 | 0.00893 | 0.05 | 0 | 0 |  | Vlastní | Kalkul | 0 | 0 |  |  |  |  | POL1_
185 | 76418 | Oplechování parapetů oken W23 - Cu plech tl. 0,6 mm, l=1700 mm, rš. 395 mm - ozn. K23 | kus | 2 |  | 0 |  | 0 |  | 0 | 21 | 0 | 0.00778 | 0.02 | 0 | 0 |  | Vlastní | Kalkul | 0 | 0 |  |  |  |  | POL1_
186 | 76419 | Oplechování parapetů oken W24 - Cu plech tl. 0,6 mm, l=1700 mm, rš. 395 mm - ozn. K24 | kus | 2 |  | 0 |  | 0 |  | 0 | 21 | 0 | 0.00778 | 0.02 | 0 | 0 |  | Vlastní | Kalkul | 0 | 0 |  |  |  |  | POL1_
187 | 76720 | Oplechování parapetů oken W25 - Cu plech tl. 0,6 mm, l=1700 mm, rš. 395 mm - ozn. K25 | kus | 1 |  | 0 |  | 0 |  | 0 | 21 | 0 | 0.00778 | 0.01 | 0 | 0 |  | Vlastní | Kalkul | 0 | 0 |  |  |  |  | POL1_
188 | 76421 | Oplechování parapetů oken W26 - Cu plech tl. 0,6 mm, l=1800 mm, rš. 395 mm - ozn. K26 | kus | 1 |  | 0 |  | 0 |  | 0 | 21 | 0 | 0.00824 | 0.01 | 0 | 0 |  | Vlastní | Kalkul | 0 | 0 |  |  |  |  | POL1_
189 | 76422 | Oplechování parapetů oken W27 - Cu plech tl. 0,6 mm, l=400 mm, rš. 275 mm - ozn. K27 | kus | 4 |  | 0 |  | 0 |  | 0 | 21 | 0 | 0.00166 | 0.01 | 0 | 0 |  | Vlastní | Kalkul | 0 | 0 |  |  |  |  | POL1_
190 | 76423 | Oplechování parapetů oken W28 - Cu plech tl. 0,6 mm, l=380 mm, rš. 275 mm - ozn. K28 | kus | 1 |  | 0 |  | 0 |  | 0 | 21 | 0 | 0.00158 | 0 | 0 | 0 |  | Vlastní | Kalkul | 0 | 0 |  |  |  |  | POL1_
191 | 76424 | Oplechování parapetů oken W32 - Cu plech tl. 0,6 mm, l=1050 mm, rš. 265 mm - ozn. K32 | kus | 5 |  | 0 |  | 0 |  | 0 | 21 | 0 | 0.0042 | 0.02 | 0 | 0 |  | Vlastní | Kalkul | 0 | 0 |  |  |  |  | POL1_
192 | 76425 | Oplechování parapetů oken W33 - Cu plech tl. 0,6 mm, l=1530 mm, rš. 395 mm - ozn. K33 | kus | 1 |  | 0 |  | 0 |  | 0 | 21 | 0 | 0.007 | 0.01 | 0 | 0 |  | Vlastní | Kalkul | 0 | 0 |  |  |  |  | POL1_
193 | 76426 | Oplechování parapetů oken W34 - Cu plech tl. 0,6 mm, l=1530 mm, rš. 395 mm - ozn. K34 | kus | 1 |  | 0 |  | 0 |  | 0 | 21 | 0 | 0.007 | 0.01 | 0 | 0 |  | Vlastní | Kalkul | 0 | 0 |  |  |  |  | POL1_
194 | 76427 | Oplechování parapetů oken W35 - Cu plech tl. 0,6 mm, l=750 mm, rš. 395 mm - ozn. K35 | kus | 2 |  | 0 |  | 0 |  | 0 | 21 | 0 | 0.00343 | 0.01 | 0 | 0 |  | Vlastní | Kalkul | 0 | 0 |  |  |  |  | POL1_
195 | 76428 | Oplechování parapetů oken W38 - Cu plech tl. 0,6 mm, l=1530 mm, rš. 395 mm - ozn. K38 | kus | 1 |  | 0 |  | 0 |  | 0 | 21 | 0 | 0.007 | 0.01 | 0 | 0 |  | Vlastní | Kalkul | 0 | 0 |  |  |  |  | POL1_
196 | 76429 | Oplechování úžlabí střechy z Cu plechu tl. 0,6 mm, rš 730 mm - ozn.K50 | m | 75 |  | 0 |  | 0 |  | 0 | 21 | 0 | 0.00479 | 0.36 | 0 | 0 |  | Vlastní | RTS 17/ I | 0.316 | 23.7 |  |  |  |  | POL1_
197 | 76430 | Oplechování úžlabí nad vikýři do dvora z Cu plechu tl. 0,6 mm, rš 465 mm - ozn. K51 | m | 7.75 |  | 0 |  | 0 |  | 0 | 21 | 0 | 0.00326 | 0.03 | 0 | 0 |  | Vlastní | RTS 17/ I | 0.265 | 2.05 |  |  |  |  | POL1_
|  | ozn. K51 : 1,55*5 |  | 7.75 | [21 empty] | VV | 0
198 | 76431 | Oplechování úžlabí vedle vikýřů do dvora z Cu plechu tl. 0,6 mm, rš 430 mm - ozn. K52 | m | 38.4 |  | 0 |  | 0 |  | 0 | 21 | 0 | 0.00326 | 0.13 | 0 | 0 |  | Vlastní | Indiv | 0.30475 | 11.7 |  |  |  |  | POL1_
|  | ozn. K52 : 3,2*12 |  | 38.4 | [21 empty] | VV | 0
199 | 76432 | Závětrná lišta vikýřů z Cu plechu tl. 0,6 mm, rš 395 mm - ozn. K53 | m | 55 |  | 0 |  | 0 |  | 0 | 21 | 0 | 0.00352 | 0.19 | 0 | 0 |  | Vlastní | RTS 17/ I | 0.60935 | 33.51 |  |  |  |  | POL1_
200 | 76433 | Oplechování stříšky nad dveřmi D07 u zdi z Cu plechu tl. 0,6 mm, rš. 515 mm - ozn. K54 | m | 3 |  | 0 |  | 0 |  | 0 | 21 | 0 | 0.00683 | 0.02 | 0 | 0 |  | Vlastní | RTS 17/ I | 0.90245 | 2.71 |  |  |  |  | POL1_
201 | 76434 | Lemování komínového tělesa z Cu plechu - ozn. K55 | m2 | 57 |  | 0 |  | 0 |  | 0 | 21 | 0 | 0.01021 | 0.58 | 0 | 0 |  | Vlastní | RTS 17/ I | 2.7678 | 157.76 |  |  |  |  | POL1_
202 | 76435 | Podkladní plech úžlabí okolo věže z Pz plechu rš 265 mm - ozn. K56 | m | 18 |  | 0 |  | 0 |  | 0 | 21 | 0 | 0.00133 | 0.02 | 0 | 0 |  | Vlastní | Indiv | 0.0529 | 0.95 |  |  |  |  | POL1_
203 | 76436 | Odvětrávací komínky kanalizacez Cu plechu | kus | 4 |  | 0 |  | 0 |  | 0 | 21 | 0 | 0.005 | 0.02 | 0 | 0 |  | Vlastní | Kalkul | 0 | 0 |  |  |  |  | POL1_
204 | 764262220R00 | Střešní otvory z měděného plechu výroba a montáž střešního okna se zasklením sklem drátovým v krytině hladké a drážkové, 600 x 600 mm | kus | 7 |  | 0 |  | 0 |  | 0 | 21 | 0 | 0.02008 | 0.14 | 0 | 0 | 800-764 | RTS 18/ I | RTS 17/ I | 3.4029 | 23.82 |  |  |  |  | POL1_
205 | 998764103R00 | Přesun hmot pro konstrukce klempířské v objektech výšky do 24 m | t | 3.7914 |  | 0 |  | 0 |  | 0 | 21 | 0 | 0 | 0 | 0 | 0 | 800-764 | RTS 18/ I | RTS 17/ I | 4.947 | 18.76 |  |  |  |  | POL7_
|  | 50 m vodorovně | [23 empty] | SPI
Díl: | 765 | Krytiny tvrdé |  |  |  | 0 |  | 0 |  | 0 |  | 0 |  | 104.66 |  | 0 |  |  |  |  | 1330.28 |  |  |  |  | DIL
206 | 76502 | Difuzně otevřená pojistná hydroizolace | m2 | 1416.867 |  | 0 |  | 0 |  | 0 | 21 | 0 | 0.00159 | 2.25 | 0 | 0 |  | Vlastní | Indiv | 0.1 | 141.69 |  |  |  |  | POL1_
|  | skladba S1 : 1416,867 |  | 1416.867 | [21 empty] | VV | 0
207 | 76501 | Krytina z bobrovek střech slož.,šupinová, na sucho, režné tašky segment. řez, vč. doplňkovýh tašek, dořezů | m2 | 1416.867 |  | 0 |  | 0 |  | 0 | 21 | 0 | 0.07228 | 102.41 | 0 | 0 |  | Vlastní | Indiv | 0.65 | 920.96 |  |  |  |  | POL1_
|  | skladba S1 : 1416,867 |  | 1416.867 | [21 empty] | VV | 0
208 | 998765103R00 | Přesun hmot pro krytiny tvrdé v objektech výšky do 24 m | t | 104.664 |  | 0 |  | 0 |  | 0 | 21 | 0 | 0 | 0 | 0 | 0 | 800-765 | RTS 18/ I | RTS 17/ I | 2.557 | 267.63 |  |  |  |  | POL7_
|  | 50 m vodorovně | [23 empty] | SPI
Díl: | 766 | Konstrukce truhlářské |  |  |  | 0 |  | 0 |  | 0 |  | 0 |  | 0 |  | 0 |  |  |  |  | 0 |  |  |  |  | DIL
209 | 76601 | M+D dřevěného střešního okna 800x1600 mm - popis dle tabulky oken - ozn. W39, otevírání : u spodního okraje okna (klika) | kus | 7 |  | 0 |  | 0 |  | 0 | 21 | 0 | 0 | 0 | 0 | 0 |  | Vlastní | Kalkul | 0 | 0 |  |  |  |  | POL1_
210 | 76602 | M+D dřevěného střešního okna 800x1600 mm - popis dle tabulky oken - ozn. W40, otevírání : dvoubodový dotlakový zámek umístěný v horní části okna, možnost otvírat "na dálku" tyčí | kus | 8 |  | 0 |  | 0 |  | 0 | 21 | 0 | 0 | 0 | 0 | 0 |  | Vlastní | Kalkul | 0 | 0 |  |  |  |  | POL1_
211 | 76603 | Repase stáv. dřev. dveří vč. zárubně 2100x4750 mm,s obloukovým nadsvětlíkem - popis dle výpisu dveří, - ozn.D01 | kus | 1 |  | 0 |  | 0 |  | 0 | 21 | 0 | 0 | 0 | 0 | 0 |  | Vlastní | Kalkul | 0 | 0 |  |  |  |  | POL1_
212 | 76604 | M+D doplnění dřevěných schodišťových stupňů do nové výškové úrovně podlahy půdy | kus | 1 |  | 0 |  | 0 |  | 0 | 21 | 0 | 0 | 0 | 0 | 0 |  | Vlastní | Kalkul | 0 | 0 |  |  |  |  | POL1_
213 | 76605 | M+D dřevěného schodiště z nezateplené části půdy do zateplené části půdy | kus | 1 |  | 0 |  | 0 |  | 0 | 21 | 0 | 0 | 0 | 0 | 0 |  | Vlastní | Kalkul | 0 | 0 |  |  |  |  | POL1_
214 | 76606 | M+D mantinelu okolo schodiště z OSB desek tl. 20mm, v.400 mm | m | 7.5 |  | 0 |  | 0 |  | 0 | 21 | 0 | 0 | 0 | 0 | 0 |  | Vlastní | Kalkul | 0 | 0 |  |  |  |  | POL1_
|  | půda : | [23 empty] | VV | 0
|  | 1,0+4,9+1,6 |  | 7.5 | [21 empty] | VV | 0
215 | 76607 | M+D průlezu na půdičku - vyndávací zátka | kus | 1 |  | 0 |  | 0 |  | 0 | 21 | 0 | 0 | 0 | 0 | 0 |  | Vlastní | Kalkul | 0 | 0 |  |  |  |  | POL1_
Díl: | 767 | Konstrukce zámečnické |  |  |  | 0 |  | 0 |  | 0 |  | 0 |  | 0 |  | 0 |  |  |  |  | 0 |  |  |  |  | DIL
216 | 76701 | Repase stávajících komínových lávek | m | 31.4 |  | 0 |  | 0 |  | 0 | 21 | 0 | 0 | 0 | 0 | 0 |  | Vlastní | Kalkul | 0 | 0 |  |  |  |  | POL1_
|  | 1,35+1,3+0,9+1,3+1,3+1,3+3,2+1,2+1,1+7,3+1,35+2,3+3,0+3,2+1,3 |  | 31.4 | [21 empty] | VV | 0
217 | 76702 | Doplnění pletiva přes průduchy | kus | 60 |  | 0 |  | 0 |  | 0 | 21 | 0 | 0 | 0 | 0 | 0 |  | Vlastní | Kalkul | 0 | 0 |  |  |  |  | POL1_
218 | 76703 | M+D kovových dveří 900x2000 mm vč. zárubní, popis dle tabulky dveří - ozn. D10, s požární odolností EW 15 DP3 | kus | 1 |  | 0 |  | 0 |  | 0 | 21 | 0 | 0 | 0 | 0 | 0 |  | Vlastní | Kalkul | 0 | 0 |  |  |  |  | POL1_
Díl: | 769 | Otvorové prvky z plastu |  |  |  | 0 |  | 0 |  | 0 |  | 0 |  | 0 |  | 0 |  |  |  |  | 0 |  |  |  |  | DIL
219 | 76900a | M+D vzorového plastového okna 1490x2715 mm - popis dle tabulky oken - ozn. W1, pro odsouhlasení NPÚ | kus | 1 |  | 0 |  | 0 |  | 0 | 21 | 0 | 0 | 0 | 0 | 0 |  | Vlastní | Kalkul | 0 | 0 |  |  |  |  | POL1_
220 | 76900b | M+D vzorového plastového okna 1100x2270 mm - popis dle tabulky oken - ozn. W13, pro odsouhlasení NPÚ | kus | 1 |  | 0 |  | 0 |  | 0 | 21 | 0 | 0 | 0 | 0 | 0 |  | Vlastní | Kalkul | 0 | 0 |  |  |  |  | POL1_
221 | 76901 | M+D plastového okna 1490x2715 mm - popis dle tabulky oken - ozn. W01 | kus | 56 |  | 0 |  | 0 |  | 0 | 21 | 0 | 0 | 0 | 0 | 0 |  | Vlastní | Kalkul | 0 | 0 |  |  |  |  | POL1_
222 | 76902 | M+D plastového okna 1825x2715 mm - popis dle tabulky oken - ozn. W02 | kus | 7 |  | 0 |  | 0 |  | 0 | 21 | 0 | 0 | 0 | 0 | 0 |  | Vlastní | Kalkul | 0 | 0 |  |  |  |  | POL1_
223 | 76903 | M+D plastového okna 608x780+1825x2715 mm - popis dle tabulky oken - ozn. W03 | kus | 1 |  | 0 |  | 0 |  | 0 | 21 | 0 | 0 | 0 | 0 | 0 |  | Vlastní | Kalkul | 0 | 0 |  |  |  |  | POL1_
224 | 76904 | M+D plastového okna 1280x2715 mm - popis dle tabulky oken - ozn. W04 | kus | 1 |  | 0 |  | 0 |  | 0 | 21 | 0 | 0 | 0 | 0 | 0 |  | Vlastní | Kalkul | 0 | 0 |  |  |  |  | POL1_
225 | 76905 | M+D plastového okna 800x1780 mm - popis dle tabulky oken - ozn. W05 | kus | 2 |  | 0 |  | 0 |  | 0 | 21 | 0 | 0 | 0 | 0 | 0 |  | Vlastní | Kalkul | 0 | 0 |  |  |  |  | POL1_
226 | 76906 | M+D plastového okna 1100x1750 mm - popis dle tabulky oken - ozn. W06 | kus | 1 |  | 0 |  | 0 |  | 0 | 21 | 0 | 0 | 0 | 0 | 0 |  | Vlastní | Kalkul | 0 | 0 |  |  |  |  | POL1_
227 | 76907 | M+D plastového okna 1305x1305 mm - popis dle tabulky oken - ozn. W07 | kus | 2 |  | 0 |  | 0 |  | 0 | 21 | 0 | 0 | 0 | 0 | 0 |  | Vlastní | Kalkul | 0 | 0 |  |  |  |  | POL1_
228 | 76908 | M+D plastového okna 1060x1060 mm - popis dle tabulky oken - ozn. W08 | kus | 5 |  | 0 |  | 0 |  | 0 | 21 | 0 | 0 | 0 | 0 | 0 |  | Vlastní | Kalkul | 0 | 0 |  |  |  |  | POL1_
229 | 76909 | M+D plastového okna 1060x810 mm - popis dle tabulky oken - ozn. W09 | kus | 14 |  | 0 |  | 0 |  | 0 | 21 | 0 | 0 | 0 | 0 | 0 |  | Vlastní | Kalkul | 0 | 0 |  |  |  |  | POL1_
230 | 76910 | M+D plastového okna 1060x660 mm - popis dle tabulky oken - ozn. W10 | kus | 6 |  | 0 |  | 0 |  | 0 | 21 | 0 | 0 | 0 | 0 | 0 |  | Vlastní | Kalkul | 0 | 0 |  |  |  |  | POL1_
231 | 76911 | M+D plastového okna 660x690 mm - popis dle tabulky oken - ozn. W11 | kus | 3 |  | 0 |  | 0 |  | 0 | 21 | 0 | 0 | 0 | 0 | 0 |  | Vlastní | Kalkul | 0 | 0 |  |  |  |  | POL1_
232 | 76912 | M+D plastového okna 1060x660 mm - popis dle tabulky oken - ozn. W12 | kus | 5 |  | 0 |  | 0 |  | 0 | 21 | 0 | 0 | 0 | 0 | 0 |  | Vlastní | Kalkul | 0 | 0 |  |  |  |  | POL1_
233 | 76913 | M+D plastového okna 1100x2270 mm - popis dle tabulky oken - ozn. W13 | kus | 6 |  | 0 |  | 0 |  | 0 | 21 | 0 | 0 | 0 | 0 | 0 |  | Vlastní | Kalkul | 0 | 0 |  |  |  |  | POL1_
234 | 76914 | M+D plastového okna 1570x1970 mm - popis dle tabulky oken - ozn. W14 | kus | 16 |  | 0 |  | 0 |  | 0 | 21 | 0 | 0 | 0 | 0 | 0 |  | Vlastní | Kalkul | 0 | 0 |  |  |  |  | POL1_
235 | 76915 | M+D plastového okna 1570x1970 mm, v horní části oblouk - popis dle tabulky oken - ozn. W15 | kus | 8 |  | 0 |  | 0 |  | 0 | 21 | 0 | 0 | 0 | 0 | 0 |  | Vlastní | Kalkul | 0 | 0 |  |  |  |  | POL1_
236 | 76916 | M+D plastového okna 1000x1970 mm - popis dle tabulky oken - ozn. W16 | kus | 6 |  | 0 |  | 0 |  | 0 | 21 | 0 | 0 | 0 | 0 | 0 |  | Vlastní | Kalkul | 0 | 0 |  |  |  |  | POL1_
237 | 76917 | M+D plastového okna 630x1970 mm - popis dle tabulky oken - ozn. W17 | kus | 18 |  | 0 |  | 0 |  | 0 | 21 | 0 | 0 | 0 | 0 | 0 |  | Vlastní | Kalkul | 0 | 0 |  |  |  |  | POL1_
238 | 76918 | M+D plastového okna 550x1770 mm - popis dle tabulky oken - ozn. W18 | kus | 4 |  | 0 |  | 0 |  | 0 | 21 | 0 | 0 | 0 | 0 | 0 |  | Vlastní | Kalkul | 0 | 0 |  |  |  |  | POL1_
239 | 76919 | M+D plastového okna 1490x2550 mm - popis dle tabulky oken - ozn. W19 | kus | 9 |  | 0 |  | 0 |  | 0 | 21 | 0 | 0 | 0 | 0 | 0 |  | Vlastní | Kalkul | 0 | 0 |  |  |  |  | POL1_
240 | 76920 | M+D plastového okna 835x2550 mm - popis dle tabulky oken - ozn. W20 | kus | 6 |  | 0 |  | 0 |  | 0 | 21 | 0 | 0 | 0 | 0 | 0 |  | Vlastní | Kalkul | 0 | 0 |  |  |  |  | POL1_
241 | 76921 | M+D plastového okna 1250x1870 mm - popis dle tabulky oken - ozn. W21 | kus | 1 |  | 0 |  | 0 |  | 0 | 21 | 0 | 0 | 0 | 0 | 0 |  | Vlastní | Kalkul | 0 | 0 |  |  |  |  | POL1_
242 | 76922 | M+D plastového okna 1825x2885 mm, v horní části oblouk - popis dle tabulky oken - ozn. W22 | kus | 6 |  | 0 |  | 0 |  | 0 | 21 | 0 | 0 | 0 | 0 | 0 |  | Vlastní | Kalkul | 0 | 0 |  |  |  |  | POL1_
243 | 76923 | M+D plastového okna 1620x3630 mm, v horní části oblouk - popis dle tabulky oken - ozn. W23 | kus | 2 |  | 0 |  | 0 |  | 0 | 21 | 0 | 0 | 0 | 0 | 0 |  | Vlastní | Kalkul | 0 | 0 |  |  |  |  | POL1_
244 | 76924 | M+D plastového okna 1620x2895 mm - popis dle tabulky oken - ozn. W24 | kus | 2 |  | 0 |  | 0 |  | 0 | 21 | 0 | 0 | 0 | 0 | 0 |  | Vlastní | Kalkul | 0 | 0 |  |  |  |  | POL1_
245 | 76925 | M+D plastového okna 1620x2895 mm - popis dle tabulky oken - ozn. W25 | kus | 1 |  | 0 |  | 0 |  | 0 | 21 | 0 | 0 | 0 | 0 | 0 |  | Vlastní | Kalkul | 0 | 0 |  |  |  |  | POL1_
246 | 76926 | M+D plastového okna 1550x1150 mm - popis dle tabulky oken - ozn. W26 | kus | 1 |  | 0 |  | 0 |  | 0 | 21 | 0 | 0 | 0 | 0 | 0 |  | Vlastní | Kalkul | 0 | 0 |  |  |  |  | POL1_
247 | 76927 | M+D plastového okna 540x1290 mm - popis dle tabulky oken - ozn. W27 | kus | 4 |  | 0 |  | 0 |  | 0 | 21 | 0 | 0 | 0 | 0 | 0 |  | Vlastní | Kalkul | 0 | 0 |  |  |  |  | POL1_
248 | 76928 | M+D plastového okna 400x900 mm - popis dle tabulky oken - ozn. W28 | kus | 1 |  | 0 |  | 0 |  | 0 | 21 | 0 | 0 | 0 | 0 | 0 |  | Vlastní | Kalkul | 0 | 0 |  |  |  |  | POL1_
249 | 76929 | M+D plastového okna 1100x1525 mm - popis dle tabulky oken - ozn. W29 | kus | 1 |  | 0 |  | 0 |  | 0 | 21 | 0 | 0 | 0 | 0 | 0 |  | Vlastní | Kalkul | 0 | 0 |  |  |  |  | POL1_
250 | 76930 | M+D plastového okna 665x525 mm - popis dle tabulky oken - ozn. W30 | kus | 2 |  | 0 |  | 0 |  | 0 | 21 | 0 | 0 | 0 | 0 | 0 |  | Vlastní | Kalkul | 0 | 0 |  |  |  |  | POL1_
251 | 76931 | M+D plastového okna 545x325 mm - popis dle tabulky oken - ozn. W31 | kus | 6 |  | 0 |  | 0 |  | 0 | 21 | 0 | 0 | 0 | 0 | 0 |  | Vlastní | Kalkul | 0 | 0 |  |  |  |  | POL1_
252 | 76932 | M+D plastového okna 935x535 mm - popis dle tabulky oken - ozn. W32 | kus | 5 |  | 0 |  | 0 |  | 0 | 21 | 0 | 0 | 0 | 0 | 0 |  | Vlastní | Kalkul | 0 | 0 |  |  |  |  | POL1_
253 | 76933 | M+D plastového okna 1430x2180 mm,v horní části oblouk - popis dle tabulky oken - ozn. W33 | kus | 1 |  | 0 |  | 0 |  | 0 | 21 | 0 | 0 | 0 | 0 | 0 |  | Vlastní | Kalkul | 0 | 0 |  |  |  |  | POL1_
254 | 76934 | M+D plastového okna 1430x2005 mm - popis dle tabulky oken - ozn. W34 | kus | 1 |  | 0 |  | 0 |  | 0 | 21 | 0 | 0 | 0 | 0 | 0 |  | Vlastní | Kalkul | 0 | 0 |  |  |  |  | POL1_
255 | 76935 | M+D plastového okna 550x1970 mm - popis dle tabulky oken - ozn. W35 | kus | 2 |  | 0 |  | 0 |  | 0 | 21 | 0 | 0 | 0 | 0 | 0 |  | Vlastní | Kalkul | 0 | 0 |  |  |  |  | POL1_
256 | 76936 | M+D plastového okna 500x860 mm - popis dle tabulky oken - ozn. W36 | kus | 2 |  | 0 |  | 0 |  | 0 | 21 | 0 | 0 | 0 | 0 | 0 |  | Vlastní | Kalkul | 0 | 0 |  |  |  |  | POL1_
257 | 76937 | M+D plastového okna 550x600 mm - popis dle tabulky oken - ozn. W37 | kus | 2 |  | 0 |  | 0 |  | 0 | 21 | 0 | 0 | 0 | 0 | 0 |  | Vlastní | Kalkul | 0 | 0 |  |  |  |  | POL1_
258 | 76938 | M+D plastového okna 1430x2515 mm - popis dle tabulky oken - ozn. W38 | kus | 1 |  | 0 |  | 0 |  | 0 | 21 | 0 | 0 | 0 | 0 | 0 |  | Vlastní | Kalkul | 0 | 0 |  |  |  |  | POL1_
259 | 76939 | M+D plastových dveří 1150x2075 mm, popis dle tabulky dveří - ozn. D02 | kus | 1 |  | 0 |  | 0 |  | 0 | 21 | 0 | 0 | 0 | 0 | 0 |  | Vlastní | Kalkul | 0 | 0 |  |  |  |  | POL1_
260 | 76940 | M+D plastových dveří 1570x2625 mm, popis dle tabulky dveří - ozn. D04 | kus | 1 |  | 0 |  | 0 |  | 0 | 21 | 0 | 0 | 0 | 0 | 0 |  | Vlastní | Kalkul | 0 | 0 |  |  |  |  | POL1_
261 | 76941 | M+D plastových dveří 1150x2075 mm, popis dle tabulky dveří - ozn. D05 | kus | 1 |  | 0 |  | 0 |  | 0 | 21 | 0 | 0 | 0 | 0 | 0 |  | Vlastní | Kalkul | 0 | 0 |  |  |  |  | POL1_
262 | 76942 | M+D plastových dveří 1250x3325 mm, popis dle tabulky dveří - ozn. D06 | kus | 1 |  | 0 |  | 0 |  | 0 | 21 | 0 | 0 | 0 | 0 | 0 |  | Vlastní | Kalkul | 0 | 0 |  |  |  |  | POL1_
263 | 76943 | M+D plastových dveří 1550x2830 mm, popis dle tabulky dveří - ozn. D07 | kus | 1 |  | 0 |  | 0 |  | 0 | 21 | 0 | 0 | 0 | 0 | 0 |  | Vlastní | Kalkul | 0 | 0 |  |  |  |  | POL1_
264 | 76944 | M+D plastových dveří 1150x2075 mm, popis dle tabulky dveří - ozn. D08 | kus | 1 |  | 0 |  | 0 |  | 0 | 21 | 0 | 0 | 0 | 0 | 0 |  | Vlastní | Kalkul | 0 | 0 |  |  |  |  | POL1_
265 | 76945 | M+D plastových dveří 900x2000 mm, popis dle tabulky dveří - ozn. D09 | kus | 1 |  | 0 |  | 0 |  | 0 | 21 | 0 | 0 | 0 | 0 | 0 |  | Vlastní | Kalkul | 0 | 0 |  |  |  |  | POL1_
266 | 76947 | M+D komůrkového plastového parapetu barva bílá - hloubka 350 mm | m | 262.925 |  | 0 |  | 0 |  | 0 | 21 | 0 | 0 | 0 | 0 | 0 |  | Vlastní | Kalkul | 0 | 0 |  |  |  |  | POL1_
|  | W01 : 1,49*56 |  | 83.44 | [21 empty] | VV | 0
|  | W02 : 1,825*7 |  | 12.775 | [21 empty] | VV | 0
|  | W03 : 1,825*1 |  | 1.825 | [21 empty] | VV | 0
|  | W04 : 1,28*1 |  | 1.28 | [21 empty] | VV | 0
|  | W05 : 0,8*2 |  | 1.6 | [21 empty] | VV | 0
|  | W06 : 1,1*1 |  | 1.1 | [21 empty] | VV | 0
|  | W07 : 1,305*2 |  | 2.61 | [21 empty] | VV | 0
|  | W08 : 1,06*5 |  | 5.3 | [21 empty] | VV | 0
|  | W09 : 1,06*14 |  | 14.84 | [21 empty] | VV | 0
|  | W10 : 1,06*6 |  | 6.36 | [21 empty] | VV | 0
|  | W11 : 0,66*3 |  | 1.98 | [21 empty] | VV | 0
|  | W12 : 1,06*5 |  | 5.3 | [21 empty] | VV | 0
|  | W13 : 1,1*6 |  | 6.6 | [21 empty] | VV | 0
|  | W14 : 1,57*16 |  | 25.12 | [21 empty] | VV | 0
|  | W15 : 1,57*8 |  | 12.56 | [21 empty] | VV | 0
|  | W16 : 1,0*6 |  | 6 | [21 empty] | VV | 0
|  | W17 : 0,63*18 |  | 11.34 | [21 empty] | VV | 0
|  | W18 : 0,55*4 |  | 2.2 | [21 empty] | VV | 0
|  | W19 : 1,49*9 |  | 13.41 | [21 empty] | VV | 0
|  | W20 : 0,835*6 |  | 5.01 | [21 empty] | VV | 0
|  | W21 : 1,25*1 |  | 1.25 | [21 empty] | VV | 0
|  | W22 : 1,825*6 |  | 10.95 | [21 empty] | VV | 0
|  | W23 : 1,62*2 |  | 3.24 | [21 empty] | VV | 0
|  | W24 : 1,62*2 |  | 3.24 | [21 empty] | VV | 0
|  | W25 : 1,62*1 |  | 1.62 | [21 empty] | VV | 0
|  | W26 : 1,55*1 |  | 1.55 | [21 empty] | VV | 0
|  | W27 : 0,54*4 |  | 2.16 | [21 empty] | VV | 0
|  | W28 : 0,4*1 |  | 0.4 | [21 empty] | VV | 0
|  | W29 : 1,1*1 |  | 1.1 | [21 empty] | VV | 0
|  | W30 : 0,665*2 |  | 1.33 | [21 empty] | VV | 0
|  | W31 : 0,545*6 |  | 3.27 | [21 empty] | VV | 0
|  | W32 : 0,935*5 |  | 4.675 | [21 empty] | VV | 0
|  | W33 : 1,43*1 |  | 1.43 | [21 empty] | VV | 0
|  | W34 : 1,43*1 |  | 1.43 | [21 empty] | VV | 0
|  | W35 : 0,55*2 |  | 1.1 | [21 empty] | VV | 0
|  | W36 : 0,5*2 |  | 1 | [21 empty] | VV | 0
|  | W37 : 0,55*2 |  | 1.1 | [21 empty] | VV | 0
|  | W38 : 1,43*1 |  | 1.43 | [21 empty] | VV | 0
Díl: | 781 | Obklady keramické |  |  |  | 0 |  | 0 |  | 0 |  | 0 |  | 0 |  | 0 |  |  |  |  | 0 |  |  |  |  | DIL
267 | 78101 | Výměna poškozených obkladů na hygienických zařízeních | m2 | 15 |  | 0 |  | 0 |  | 0 | 21 | 0 | 0 | 0 | 0 | 0 |  | Vlastní | Kalkul | 0 | 0 |  |  |  |  | POL1_
Díl: | 783 | Nátěry |  |  |  | 0 |  | 0 |  | 0 |  | 0 |  | 0 |  | 0 |  |  |  |  | 0 |  |  |  |  | DIL
268 | 78301 | Repase litinových prvků kotvených k soklu včetně grafitového nátěru, 1x škrabák na boty a 2 držáky na ruce | kpl | 1 |  | 0 |  | 0 |  | 0 | 21 | 0 | 0 | 0 | 0 | 0 |  | Vlastní | Kalkul | 0 | 0 |  |  |  |  | POL1_
269 | 78302 | Oprava omyvatelných nátěrů pod parapety | m2 | 55 |  | 0 |  | 0 |  | 0 | 21 | 0 | 0 | 0 | 0 | 0 |  | Vlastní | Kalkul | 0 | 0 |  |  |  |  | POL1_
270 | 78303 | Finální nástřik směsí vloček a laku na podkladní disperzní barvu (na chodbách, v tělocvičně) | m2 | 43 |  | 0 |  | 0 |  | 0 | 21 | 0 | 0 | 0 | 0 | 0 |  | Vlastní | Kalkul | 0 | 0 |  |  |  |  | POL1_
Díl: | 784 | Malby |  |  |  | 0 |  | 0 |  | 0 |  | 0 |  | 1.44 |  | 0 |  |  |  |  | 302.4 |  |  |  |  | DIL
271 | 784442001RT2 | Malby z malířských směsí disperzních, v místnostech do 3,8 m, jednobarevné, dvojnásobné + 1x penetrace | m2 | 2249.975 |  | 0 |  | 0 |  | 0 | 21 | 0 | 0.00064 | 1.44 | 0 | 0 | 800-784 | RTS 18/ I | RTS 17/ I | 0.1344 | 302.4 |  |  |  |  | POL1_
|  | po výměně oken : 350,00 |  | 350 | [21 empty] | VV | 0
|  | sanační omítka : 800,00 |  | 800 | [21 empty] | VV | 0
|  | komín na půdě : 18,60 |  | 18.6 | [21 empty] | VV | 0
|  | SDK kastlík pro VZT : 101,375*1,0 |  | 101.375 | [21 empty] | VV | 0
|  | třídy : 980,00 |  | 980 | [21 empty] | VV | 0
Díl: | 786 | Čalounické úpravy |  |  |  | 0 |  | 0 |  | 0 |  | 0 |  | 0 |  | 0 |  |  |  |  | 0 |  |  |  |  | DIL
272 | 78601 | M+D látkových rolet (272g/m2) do okenních špalet (výšky 2700mm, šířky 1500 mm), dle výpisu oken | kus | 62 |  | 0 |  | 0 |  | 0 | 21 | 0 | 0 | 0 | 0 | 0 |  | Vlastní | Kalkul | 0 | 0 |  |  |  |  | POL1_
Díl: | M21 | Elektromontáže |  |  |  | 0 |  | 0 |  | 0 |  | 0 |  | 0 |  | 0 |  |  |  |  | 0 |  |  |  |  | DIL
273 | 21001 | Elektroinstalace - viz samostatný rozpočet - příloha č.2 | kpl | 1 |  | 0 |  | 0 |  | 0 | 21 | 0 | 0 | 0 | 0 | 0 |  | Vlastní | Kalkul | 0 | 0 |  |  |  |  | POL1_
Díl: | M211 | Hromosvody |  |  |  | 0 |  | 0 |  | 0 |  | 0 |  | 0 |  | 0 |  |  |  |  | 0 |  |  |  |  | DIL
274 | 21101 | Hromosvody - viz samostatný rozpočet - příloha č.3 | kpl | 1 |  | 0 |  | 0 |  | 0 | 21 | 0 | 0 | 0 | 0 | 0 |  | Vlastní | Kalkul | 0 | 0 |  |  |  |  | POL1_
Díl: | M24 | Montáže vzduchotechnických zařízení |  |  |  | 0 |  | 0 |  | 0 |  | 0 |  | 0 |  | 0 |  |  |  |  | 0 |  |  |  |  | DIL
275 | 24001 | Vzduchotechnika - viz. samostatný rozpočet - příloha č.4 | kpl | 1 |  | 0 |  | 0 |  | 0 | 21 | 0 | 0 | 0 | 0 | 0 |  | Vlastní | Kalkul | 0 | 0 |  |  |  |  | POL1_
Díl: | D96 | Přesuny suti a vybouraných hmot |  |  |  | 0 |  | 0 |  | 0 |  | 0 |  | 0 |  | 0 |  |  |  |  | 1080.45 |  |  |  |  | DIL
276 | 979011111R00 | Svislá doprava suti a vybouraných hmot za prvé podlaží nad nebo pod základním podlažím | t | 209.2269 |  | 0 |  | 0 |  | 0 | 21 | 0 | 0 | 0 | 0 | 0 | 801-3 | RTS 18/ I | RTS 17/ I | 0.933 | 195.21 |  |  |  |  | POL8_
277 | 979011121R00 | Svislá doprava suti a vybouraných hmot příplatek za každé další podlaží | t | 627.6806 |  | 0 |  | 0 |  | 0 | 21 | 0 | 0 | 0 | 0 | 0 | 801-3 | RTS 18/ I | RTS 17/ I | 0.653 | 409.88 |  |  |  |  | POL8_
278 | 979082111R00 | Vnitrostaveništní doprava suti a vybouraných hmot do 10 m | t | 209.2269 |  | 0 |  | 0 |  | 0 | 21 | 0 | 0 | 0 | 0 | 0 | 801-3 | RTS 18/ I | RTS 17/ I | 0.942 | 197.09 |  |  |  |  | POL8_
279 | 979082121R00 | Vnitrostaveništní doprava suti a vybouraných hmot příplatek k ceně za každých dalších 5 m | t | 1673.8149 |  | 0 |  | 0 |  | 0 | 21 | 0 | 0 | 0 | 0 | 0 | 801-3 | RTS 18/ I | RTS 17/ I | 0.105 | 175.75 |  |  |  |  | POL8_
280 | 979081111R00 | Odvoz suti a vybouraných hmot na skládku do 1 km | t | 209.2269 |  | 0 |  | 0 |  | 0 | 21 | 0 | 0 | 0 | 0 | 0 | 801-3 | RTS 18/ I | RTS 17/ I | 0.49 | 102.52 |  |  |  |  | POL8_
281 | 979081121R00 | Odvoz suti a vybouraných hmot na skládku příplatek za každý další 1 km | t | 1464.588 |  | 0 |  | 0 |  | 0 | 21 | 0 | 0 | 0 | 0 | 0 | 801-3 | RTS 18/ I | RTS 17/ I | 0 | 0 |  |  |  |  | POL8_
282 | 979990001R00 | Poplatek za skládku stavební suti | t | 166 |  | 0 |  | 0 |  | 0 | 21 | 0 | 0 | 0 | 0 | 0 | 801-3 | RTS 18/ I | RTS 17/ I | 0 | 0 |  |  |  |  | POL1_
283 | 979990161R00 | Poplatek za skládku dřevo | t | 17.3 |  | 0 |  | 0 |  | 0 | 21 | 0 | 0 | 0 | 0 | 0 | 801-3 | RTS 18/ I | RTS 17/ I | 0 | 0 |  |  |  |  | POL1_
284 | 979990121R00 | Poplatek za skládku asfaltové pásy | t | 8.5 |  | 0 |  | 0 |  | 0 | 21 | 0 | 0 | 0 | 0 | 0 | 801-3 | RTS 18/ I | RTS 17/ I | 0 | 0 |  |  |  |  | POL1_
285 | 97999 | Poplatek za skládku - směsný materiál | t | 14.5638 |  | 0 |  | 0 |  | 0 | 21 | 0 | 0 | 0 | 0 | 0 |  | Vlastní | Kalkul | 0 | 0 |  |  |  |  | POL1_
Díl: | VN | Vedlejší náklady |  |  |  | 0 |  | 0 |  | 0 |  | 0 |  | 0 |  | 0 |  |  |  |  | 0 |  |  |  |  | DIL
286 | 005121 R | Zařízení staveniště | soubor | 1 |  | 0 |  | 0 |  | 0 | 21 | 0 | 0 | 0 | 0 | 0 |  | RTS 18/ I | Kalkul | 0 | 0 |  |  |  |  | POL99_8
287 | 0054T | Kompletační činnost | soubor | 1 |  | 0 |  | 0 |  | 0 | 21 | 0 | 0 | 0 | 0 | 0 |  | Vlastní | Kalkul | 0 | 0 |  |  |  |  | POL99_8
Díl: | ON | Ostatní náklady |  |  |  | 0 |  | 0 |  | 0 |  | 0 |  | 0 |  | 0 |  |  |  |  | 0 |  |  |  |  | DIL
288 | ON01 | Dokumentace skutečného provedení (4 paré) | soubor | 1 |  | 0 |  | 0 |  | 0 | 21 | 0 | 0 | 0 | 0 | 0 |  | Vlastní | Kalkul | 0 | 0 |  |  |  |  | POL1_
289 | ON02 | Povinná publicita - velká cedule na okraji stavby se základními informacemi o projektu(stavbě), cedule, potisk, montáž a demontáž, podpůrná kce | kus | 1 |  | 0 |  | 0 |  | 0 | 21 | 0 | 0 | 0 | 0 | 0 |  | Vlastní | Kalkul | 0 | 0 |  |  |  |  | POL1_
290 | ON03 | Povinná publicita - malé cedulka u vstupu do objektu (fasáda, vestubul) po ukončení realizace | kus | 1 |  | 0 |  | 0 |  | 0 | 21 | 0 | 0 | 0 | 0 | 0 |  | Vlastní | Kalkul | 0 | 0 |  |  |  |  | POL1_
291 | ON04 | Zkoušky a revize - náklady zhotovitele na provádění zkoušek a revizí nezbytných k provedení díla | soubor | 1 |  | 0 |  | 0 |  | 0 | 21 | 0 | 0 | 0 | 0 | 0 |  | Vlastní | Kalkul | 0 | 0 |  |  |  |  | POL1_
292 | ON05 | Dílenská dokumentace okenních prvků | soubor | 1 |  | 0 |  | 0 |  | 0 | 21 | 0 | 0 | 0 | 0 | 0 |  | Vlastní | Kalkul | 0 | 0 |  |  |  |  | POL1_
293 | ON06 | Pojištění stavby - náklady na pojištění stavby dle podmínek zadávací dokumentace | soubor | 1 |  | 0 |  | 0 |  | 0 | 21 | 0 | 0 | 0 | 0 | 0 |  | Vlastní | Kalkul | 0 | 0 |  |  |  |  | POL1_
294 | ON07 | Provozní vlivy - zohlednění všech cizích vlivů způsobených na stavbě | soubor | 1 |  | 0 |  | 0 |  | 0 | 21 | 0 | 0 | 0 | 0 | 0 |  | Vlastní | Kalkul | 0 | 0 |  |  |  |  | POL1_
295 | ON08 | Územní vlivy - zohlednění dopravních omezení | soubor | 1 |  | 0 |  | 0 |  | 0 | 21 | 0 | 0 | 0 | 0 | 0 |  | Vlastní | Kalkul | 0 | 0 |  |  |  |  | POL1_
296 | ON09 | Náklady na bankovní záruku | soubor | 1 |  | 0 |  | 0 |  | 0 | 21 | 0 | 0 | 0 | 0 | 0 |  | Vlastní | Kalkul | 0 | 0 |  |  |  |  | POL1_
297 | ON010 | Měření hluku | kpl | 1 |  | 0 |  | 0 |  | 0 | 21 | 0 | 0 | 0 | 0 | 0 |  | Vlastní | Kalkul | 0 | 0 |  |  |  |  | POL1_
[24 empty] | 15 | 21
| Celkem |  |  |  |  | 0 | [17 empty] | 0 | 0 | SUM
END