## ÚT
Příloha č.1
Název stavby: | Snížení energetické náročnosti budovy Gymnázia v Českém Brodě | Objednatel: |  | Gymnázium Český Brod
Druh stavby: | Ústřední vytápění | Projektant: |  | Energy Benefit Centre a.s.
Lokalita: | Český Brod | Zhotovitel:
Zpracoval: | Energy Benefit Centre a.s. | Zpracováno dne: |  | 2017-02-10
Položka | Název | Množství | MJ | Cena/jedn. | Cena celkem
Zařízení
1 | Kombinovaný rozdělovač/sběrač, 2-cestný, Qmax=1,0 m3/h, 2 x DN 25 - přívod, 4 x DN 20, včetně návarků pro termomanometry a vypouštěcí armatury, tepelné izolace a podpěr | 1 | ks |  | 0
2 | Plechová skřín rozdělovače, 755x830x160mm | 1 | ks |  | 0
3 | Přesun hmot pro kotelnu, výšky do 6 m | 1 | ks |  | 0
Armatury
4 | Třícestný směšovací ventil, závitový, DN 15, Kv=4,0, včetně servopohonu 230 V (3-bodový) | 1 | ks |  | 0
5 | Kulový kohout, DN 25 | 6 | ks |  | 0
6 | dtto DN 20 | 6 | ks |  | 0
7 | Filtr topenářský, DN 25 | 1 | ks |  | 0
8 | dtto DN 20 | 1 | ks |  | 0
9 | Zpětná klapka, DN 25 | 1 | ks |  | 0
10 | dtto DN 20 | 1 | ks |  | 0
11 | Automatický odvzdušňovací ventil, včetně zpětné klapky | 4 | ks |  | 0
12 | Vypouštěcí kulový kohout, DN 15 | 6 | ks |  | 0
13 | Teploměr 0-120 °C, včetně jímky a návarku | 2 | ks |  | 0
14 | Termomanometr, tlak 0-6 bar, teplota 0-120°C | 2 | ks |  | 0
15 | Návarek, vnitřní závit G 1/2" | 4 | ks |  | 0
16 | Přesum hmot pro armatury, výšky do 6 m | 1 | ks |  | 0
Oběhová čerpadla
17 | Čerpadlo oběhové s el. regulací výkonu, Q=1,0 m3/h, H=2,0 m, 230V | 1 | ks |  | 0
18 | Čerpadlo oběhové s el. regulací výkonu, Q=0,5 m3/h, H=4,0 m, 230V | 1 | ks |  | 0
19 | Montáž oběhového čerpadla, napájení 230 V | 2 | ks |  | 0
20 | Přesun hmot pro oběhová čerpadla, výšky do 6 m | 1 | kpl |  | 0
Potrubní rozvody
21 | Potrubí měděné hladké, včetně tvarovek, spojovacího materiálu a konzol, rozměr 28x1,5 | 16 | m |  | 0
22 | dtto 22x1,0 | 42 | m |  | 0
23 | dtto 18x1,0 | 82 | m |  | 0
24 | dtto 15x1,0 | 52 | m |  | 0
25 | Potrubí flexibilní vícevrstvé, PEX-AL-PEX, rozměr 32x3 | 34 | m |  | 0
26 | Potrubní pouzdro z vinutého minerálního vlákna, povrch kašírovaný vyztuženou Al folií, rozměr 28/60 mm (vnitřní průměr/tloušťka izolace) | 4 | m |  | 0
27 | dtto 28/40 | 12 | m |  | 0
28 | dtto 22/60 | 42 | m |  | 0
29 | Návleková izolace mat. pěnový polyetylen včetně lepidla, tvarovek tloušťka /rozměr 20/32 | 34 | m |  | 0
30 | dtto 20/18 | 82 | m |  | 0
31 | dtto 20/15 | 52 | m |  | 0
Otopná tělesa
32 | Deskové otopné těleso včetně integrovaného termostatického ventilu a odvzdušnění, konzol na stěnu, připojení zespodu - rozměr 21 VK - 600/1200 | 6 | ks |  | 0
Armatury
33 | Dvojité rohové regulační uzavírací šroubení pro tělesa s integrovaným ventilem , včetně svěrného šroubení pro cu trubky Ć 15 mm | 6 | ks |  | 0
34 | Termostatická hlavice kapalinová, rozsah regulace +6,5°C - +28°C | 6 | ks |  | 0
35 | Objímka proti odcizení termostatické hlavice | 6 | ks |  | 0
36 | Vyregulování ventilu s dvojitou regulací | 6 | ks |  | 0
Měření a regulace
37 | Přídavný modul regulátoru topných okruhů (kompatibilní s regulátorem LOGAMATIC 4122) | 1 | ks |  | 0
38 | Čidlo teploty příložné | 1 | ks |  | 0
39 | Kabel stíněný JYTY-O 4x1 - včetně instalace | 36 | m |  | 0
40 | Kabel stíněný JYTY-O 2x1 - včetně instalace | 65 | m |  | 0
41 | Kabel silový CYKY 3x1,5 | 42 | m |  | 0
Stavba
42 | Prostupy potrubí ÚT stěnami dle výkresové dokumentace, začištění prostupů po montáži | 4 | ks |  | 0
Vyregulování otopné soustavy
43 | Vyregulování otopné soustavy (přepočet hydraulických poměrů v potrubní síti, změna nastavení ventilů) | 32 | h |  | 0
44 | Revize termostatických ventilů (demontáž a montáž hlavice, kontrola funkce kuželky, změna nastavení hlavice) | 16 | h |  | 0
45 | Změna nastavení regulátoru ÚT (úprava parametrů ekvitermní křivky) | 2 | h |  | 0
46 | Změna nastavení oběhových čerpadel | 2 | h |  | 0
Ostatní
47 | Napuštění topné vody, propláchnutí systému | 1 | kpl |  | 0
48 | Topná a tlaková zkouška dle ČSN 060310 | 1 | kpl |  | 0
Veškeré položky ve výkazu jsou uvedeny včetně montážních prací a ostatních výkonů spojených s instalací systému
0