## Sheet1
Projekt : |  | Tylův dům |  | Místo stavby : | Tylova č.p. 507, Kutná Hora |  |  | Konstruktér :
Čís. projektu : |  | D 1.2. |  | Investor : | ČESKÉ MUZEUM STŘÍBRA, p.o. , |  |  | Kreslič : | Ing. Tomáš Štejfa, Jeronýmova 28,
Stavba : |  | Tylův dům |  | Objednavatel : |  |  |  | Datum : | 29.01.2024
Pozice | Počet |  | Název | Délka | Šířka | Počet | Norma | Materiál | Hmotnost | Hmotnost | Poznámka
(čís. dílce) | kusů |  |  |  |  | kusů |  |  | 1 kusu | celkem
| (pro 1 dílec) |  |  | (mm) | (mm) | celkem |  |  | (kg/kus) | (kg)
1 | 2 |  | KR16 | [5 empty] | 4.6 | 9.2
110 | 1 |  | KR16 | 2186 |  | 2 |  | 4.6 | 3.4 | 6.9
120 | 1 |  | P10x50-250 | 250 | 50 | 2 |  | S235 | 0.9 | 1.9
| 1 |  | Matice M16 |  |  | 2 | DIN 6915 | 8.8 | 0 | 0.1
| 2 |  | Podložka 17 |  |  | 4 | DIN 6916 | 10.9 | 0 | 0.1
| 1 |  | Šroub - M16 x 50 | 50 |  | 2 | DIN 6914 | 8.8 | 0.1 | 0.2
9.2
2 | 1 |  | TROBD160x80x5 | [5 empty] | 2227.2 | 2227.2
101 | 1 |  | TROBD160x80x5 | 6000 |  | 1 |  | S235 | 105 | 105
100 | 16 |  | TROBD160x80x5 | 2686 |  | 16 |  | S235 | 47 | 752.1
102 | 16 |  | P14x250-350 | 350 | 250 | 16 |  | S235 | 9.6 | 153.9
103 | 1 |  | TROBD160x80x5 | 6000 |  | 1 |  | S235 | 105 | 105
104 | 1 |  | TROBD160x80x5 | 5248 |  | 1 |  | S235 | 91.8 | 91.8
105 | 1 |  | TROBD160x80x5 | 4950 |  | 1 |  | S235 | 86.6 | 86.6
106 | 1 |  | TROBD160x80x5 | 2914 |  | 1 |  | S235 | 51 | 51
107 | 1 |  | TROBD160x80x5 | 2902 |  | 1 |  | S235 | 50.8 | 50.8
112 | 1 |  | TRCTV100x3 | 3482 |  | 1 |  | S235 | 31.2 | 31.2
113 | 1 |  | TRCTV100x3 | 3394 |  | 1 |  | S235 | 30.4 | 30.4
114 | 1 |  | TRCTV100x3 | 1276 |  | 1 |  | S235 | 11.4 | 11.4
115 | 1 |  | TRCTV100x3 | 1211 |  | 1 |  | S235 | 10.9 | 10.9
116 | 1 |  | TROBD160x80x5 | 5910 |  | 1 |  | S235 | 103.4 | 103.4
117 | 1 |  | TROBD160x80x5 | 5837 |  | 1 |  | S235 | 102.1 | 102.1
118 | 1 |  | TROBD160x80x5 | 3887 |  | 1 |  | S235 | 68 | 68
119 | 1 |  | TROBD160x80x5 | 2004 |  | 1 |  | S235 | 35.1 | 35.1
121 | 8 |  | P10x89.44-94.55 | 95 | 89 | 8 |  | S235 | 0.6 | 5.2
122 | 3 |  | TRCTV100x3 | 1110 |  | 3 |  | S235 | 9.9 | 29.8
123 | 4 |  | P10x92.42-144.64 | 145 | 92 | 4 |  | S235 | 1 | 4.1
124 | 1 |  | TRCTV100x3 | 1404 |  | 1 |  | S235 | 12.6 | 12.6
126 | 2 |  | TRCTV100x3 | 3022 |  | 2 |  | S235 | 27.1 | 54.2
127 | 1 |  | TRCTV100x3 | 2390 |  | 1 |  | S235 | 21.4 | 21.4
128 | 1 |  | TRCTV100x3 | 2387 |  | 1 |  | S235 | 21.4 | 21.4
[11 empty] | Strana | 1 | / | 3
Pozice | Počet |  | Název | Délka | Šířka | Počet | Norma | Materiál | Hmotnost | Hmotnost | Poznámka
(čís. dílce) | kusů |  |  |  |  | kusů |  |  | 1 kusu | celkem
| (pro 1 dílec) |  |  | (mm) | (mm) | celkem |  |  | (kg/kus) | (kg)
129 | 1 |  | TRCTV100x3 | 2136 |  | 1 |  | S235 | 19.1 | 19.1
130 | 1 |  | TRCTV100x3 | 2111 |  | 1 |  | S235 | 18.9 | 18.9
131 | 1 |  | TRCTV100x3 | 1620 |  | 1 |  | S235 | 14.5 | 14.5
132 | 1 |  | TRCTV100x3 | 1856 |  | 1 |  | S235 | 16.6 | 16.6
133 | 1 |  | TRCTV100x3 | 1835 |  | 1 |  | S235 | 16.4 | 16.4
134 | 2 |  | TRCTV100x3 | 1470 |  | 2 |  | S235 | 13.2 | 26.3
135 | 1 |  | TRCTV100x3 | 1588 |  | 1 |  | S235 | 14.2 | 14.2
136 | 1 |  | TRCTV100x3 | 1571 |  | 1 |  | S235 | 14.1 | 14.1
137 | 1 |  | TRCTV100x3 | 1226 |  | 1 |  | S235 | 11 | 11
138 | 1 |  | TRCTV100x3 | 1213 |  | 1 |  | S235 | 10.9 | 10.9
139 | 3 |  | TRCTV100x3 | 1318 |  | 3 |  | S235 | 11.8 | 35.4
140 | 1 |  | TRCTV100x3 | 1080 |  | 1 |  | S235 | 9.7 | 9.7
141 | 2 |  | TRCTV100x3 | 1060 |  | 2 |  | S235 | 9.5 | 19
142 | 1 |  | TRCTV100x3 | 998 |  | 1 |  | S235 | 8.9 | 8.9
143 | 1 |  | TRCTV100x3 | 898 |  | 1 |  | S235 | 8 | 8
144 | 3 |  | P4x20.39-100 | 100 | 20 | 3 |  | S235 | 0.1 | 0.2
145 | 1 |  | TRCTV100x3 | 1662 |  | 1 |  | S235 | 14.9 | 14.9
146 | 1 |  | TRCTV100x3 | 1190 |  | 1 |  | S235 | 10.7 | 10.7
147 | 1 |  | TRCTV100x3 | 1000 |  | 1 |  | S235 | 9 | 9
148 | 1 |  | TRCTV100x3 | 683 |  | 1 |  | S235 | 6.1 | 6.1
149 | 1 |  | TRCTV100x3 | 639 |  | 1 |  | S235 | 5.7 | 5.7
2227.2
3 | 2 |  | KR16 | [5 empty] | 4.6 | 9.2
111 | 1 |  | KR16 | 2183 |  | 2 |  | 4.6 | 3.4 | 6.9
120 | 1 |  | P10x50-250 | 250 | 50 | 2 |  | S235 | 0.9 | 1.9
| 1 |  | Matice M16 |  |  | 2 | DIN 6915 | 8.8 | 0 | 0.1
| 2 |  | Podložka 17 |  |  | 4 | DIN 6916 | 10.9 | 0 | 0.1
| 1 |  | Šroub - M16 x 50 | 50 |  | 2 | DIN 6914 | 8.8 | 0.1 | 0.2
9.2
4 | 2 |  | KR16 | [5 empty] | 8.8 | 17.5
109 | 1 |  | KR16 | 4821 |  | 2 |  | 4.6 | 7.6 | 15.2
120 | 1 |  | P10x50-250 | 250 | 50 | 2 |  | S235 | 0.9 | 1.9
| 1 |  | Matice M16 |  |  | 2 | DIN 6915 | 8.8 | 0 | 0.1
| 2 |  | Podložka 17 |  |  | 4 | DIN 6916 | 10.9 | 0 | 0.1
| 1 |  | Šroub - M16 x 50 | 50 |  | 2 | DIN 6914 | 8.8 | 0.1 | 0.2
[11 empty] | Strana | 2 | / | 3
Pozice | Počet |  | Název | Délka | Šířka | Počet | Norma | Materiál | Hmotnost | Hmotnost | Poznámka
(čís. dílce) | kusů |  |  |  |  | kusů |  |  | 1 kusu | celkem
| (pro 1 dílec) |  |  | (mm) | (mm) | celkem |  |  | (kg/kus) | (kg)
17.5
5 | 64 |  | P6x150-150 | [5 empty] | 1.1 | 67.8
150 | 1 |  | P6x150-150 | 150 | 150 | 64 |  | S235 | 1.1 | 67.8
67.8
10 | 6 |  | ? | [5 empty] | 0 | 0
125 | 1 |  |  | 170 |  | 6 |  | S235JRG1 | 0 | 0
0
11 | 6 |  | P10x50-250 | [5 empty] | 1.5 | 9.2
120 | 1 |  | P10x50-250 | 250 | 50 | 6 |  | S235 | 0.9 | 5.7
108 | 1 |  | KR16 | 250 |  | 6 |  | 4.6 | 0.4 | 2.4
| 1 |  | Matice M16 |  |  | 6 | DIN 6915 | 8.8 | 0 | 0.3
| 2 |  | Podložka 17 |  |  | 12 | DIN 6916 | 10.9 | 0 | 0.2
| 1 |  | Šroub - M16 x 50 | 50 |  | 6 | DIN 6914 | 8.8 | 0.1 | 0.7
9.2
[9 empty] | CELKEM : | 2340.1
[11 empty] | Strana | 3 | / | 3