## Sheet1
Projekt : |  | Tylův dům |  | Místo stavby : | Tylova č.p. 507, Kutná Hora |  |  |  | Konstruktér :
Čís. projektu : |  | D 1.2. |  | Investor : | ČESKÉ MUZEUM STŘÍBRA, p.o. , |  |  |  | Kreslič : | Ing. Tomáš Štejfa, Jeronýmova 28,
Stavba : |  | Tylův dům |  | Objednavatel : |  |  |  |  | Datum : | 29.01.2024
Pozice | Název |  | Tloušťka | Délka | Šířka | Počet | Materiál | Hmotnost | Hmotnost | Povrch | Povrch | Poznámka
[6 empty] | kusů |  | 1 kusu | celkem | 1 kusu | celkem
|  |  | (mm) | (mm) | (mm) |  |  | (kg/kus) | (kg) | (m2/kus) | (m2)
102 | P14x250-350 |  | 14 | 350 | 250 | 16 | S235 | 9.6 | 153.9 | 0.192 | 3.069
120 | P10x50-250 |  | 10 | 250 | 50 | 12 | S235 | 0.9 | 11.4 | 0.03 | 0.357
121 | P10x89.44-94.55 |  | 10 | 95 | 89 | 8 | S235 | 0.6 | 5.2 | 0.02 | 0.16
123 | P10x92.42-144.64 |  | 10 | 145 | 92 | 4 | S235 | 1 | 4.1 | 0.031 | 0.123
144 | P4x20.39-100 |  | 4 | 100 | 20 | 3 | S235 | 0.1 | 0.2 | 0.005 | 0.015
150 | P6x150-150 |  | 6 | 150 | 150 | 64 | S235 | 1.1 | 67.8 | 0.049 | 3.11
[5 empty] | CELKEM : | 107 |  |  | 242.5 |  | 6.834
[12 empty] | Strana | 1 | / | 1