## Sheet1
Projekt : |  | Tylův dům |  | Místo stavby : | Tylova č.p. 507, Kutná Hora |  |  | Konstruktér :
Čís. projektu : |  | D 1.2. |  | Investor : | ČESKÉ MUZEUM STŘÍBRA, p.o. , |  |  | Kreslič : | Ing. Tomáš Štejfa, Jeronýmova 28,
Stavba : |  | Tylův dům |  | Objednavatel : |  |  |  | Datum : | 29.01.2024
Pozice | Název |  | Délka | Počet | Materiál | Hmotnost | Hmotnost | Hmotnost | Povrch | Povrch | Poznámka
|  |  |  | kusů |  | 1 kusu | celkem | na metr | 1 kusu | celkem
|  |  | (mm) |  |  | (kg/kus) | (kg) | (kg/m) | (m2/kus) | (m2)
100 | TROBD160x80x5 |  | 2686 | 16 | S235 | 47 | 752.1 | 17.5 | 1.244 | 19.898
101 | TROBD160x80x5 |  | 6000 | 1 | S235 | 105 | 105 | 17.5 | 2.778 | 2.778
103 | TROBD160x80x5 |  | 6000 | 1 | S235 | 105 | 105 | 17.5 | 2.778 | 2.778
104 | TROBD160x80x5 |  | 5248 | 1 | S235 | 91.8 | 91.8 | 17.5 | 2.43 | 2.43
105 | TROBD160x80x5 |  | 4950 | 1 | S235 | 86.6 | 86.6 | 17.5 | 2.292 | 2.292
106 | TROBD160x80x5 |  | 2914 | 1 | S235 | 51 | 51 | 17.5 | 1.349 | 1.349
107 | TROBD160x80x5 |  | 2902 | 1 | S235 | 50.8 | 50.8 | 17.5 | 1.344 | 1.344
108 | KR16 |  | 250 | 6 | 4.6 | 0.4 | 2.4 | 1.6 | 0.013 | 0.075
109 | KR16 |  | 4821 | 2 | 4.6 | 7.6 | 15.2 | 1.6 | 0.242 | 0.485
110 | KR16 |  | 2186 | 2 | 4.6 | 3.4 | 6.9 | 1.6 | 0.11 | 0.22
111 | KR16 |  | 2183 | 2 | 4.6 | 3.4 | 6.9 | 1.6 | 0.11 | 0.219
112 | TRCTV100x3 |  | 3482 | 1 | S235 | 31.2 | 31.2 | 9 | 1.358 | 1.358
113 | TRCTV100x3 |  | 3394 | 1 | S235 | 30.4 | 30.4 | 9 | 1.324 | 1.324
114 | TRCTV100x3 |  | 1276 | 1 | S235 | 11.4 | 11.4 | 9 | 0.498 | 0.498
115 | TRCTV100x3 |  | 1211 | 1 | S235 | 10.9 | 10.9 | 9 | 0.472 | 0.472
116 | TROBD160x80x5 |  | 5910 | 1 | S235 | 103.4 | 103.4 | 17.5 | 2.736 | 2.736
117 | TROBD160x80x5 |  | 5837 | 1 | S235 | 102.1 | 102.1 | 17.5 | 2.702 | 2.702
118 | TROBD160x80x5 |  | 3887 | 1 | S235 | 68 | 68 | 17.5 | 1.8 | 1.8
119 | TROBD160x80x5 |  | 2004 | 1 | S235 | 35.1 | 35.1 | 17.5 | 0.928 | 0.928
122 | TRCTV100x3 |  | 1110 | 3 | S235 | 9.9 | 29.8 | 9 | 0.433 | 1.299
124 | TRCTV100x3 |  | 1404 | 1 | S235 | 12.6 | 12.6 | 9 | 0.548 | 0.548
126 | TRCTV100x3 |  | 3022 | 2 | S235 | 27.1 | 54.2 | 9 | 1.179 | 2.357
127 | TRCTV100x3 |  | 2390 | 1 | S235 | 21.4 | 21.4 | 9 | 0.932 | 0.932
128 | TRCTV100x3 |  | 2387 | 1 | S235 | 21.4 | 21.4 | 9 | 0.931 | 0.931
129 | TRCTV100x3 |  | 2136 | 1 | S235 | 19.1 | 19.1 | 9 | 0.833 | 0.833
130 | TRCTV100x3 |  | 2111 | 1 | S235 | 18.9 | 18.9 | 9 | 0.823 | 0.823
131 | TRCTV100x3 |  | 1620 | 1 | S235 | 14.5 | 14.5 | 9 | 0.632 | 0.632
132 | TRCTV100x3 |  | 1856 | 1 | S235 | 16.6 | 16.6 | 9 | 0.724 | 0.724
133 | TRCTV100x3 |  | 1835 | 1 | S235 | 16.4 | 16.4 | 9 | 0.716 | 0.716
134 | TRCTV100x3 |  | 1470 | 2 | S235 | 13.2 | 26.3 | 9 | 0.573 | 1.147
135 | TRCTV100x3 |  | 1588 | 1 | S235 | 14.2 | 14.2 | 9 | 0.619 | 0.619
136 | TRCTV100x3 |  | 1571 | 1 | S235 | 14.1 | 14.1 | 9 | 0.613 | 0.613
137 | TRCTV100x3 |  | 1226 | 1 | S235 | 11 | 11 | 9 | 0.478 | 0.478
[11 empty] | Strana | 1 | / | 2
Pozice | Název |  | Délka | Počet | Materiál | Hmotnost | Hmotnost | Hmotnost | Povrch | Povrch | Poznámka
|  |  |  | kusů |  | 1 kusu | celkem | na metr | 1 kusu | celkem
|  |  | (mm) |  |  | (kg/kus) | (kg) | (kg/m) | (m2/kus) | (m2)
138 | TRCTV100x3 |  | 1213 | 1 | S235 | 10.9 | 10.9 | 9 | 0.473 | 0.473
139 | TRCTV100x3 |  | 1318 | 3 | S235 | 11.8 | 35.4 | 9 | 0.514 | 1.543
140 | TRCTV100x3 |  | 1080 | 1 | S235 | 9.7 | 9.7 | 9 | 0.421 | 0.421
141 | TRCTV100x3 |  | 1060 | 2 | S235 | 9.5 | 19 | 9 | 0.413 | 0.827
142 | TRCTV100x3 |  | 998 | 1 | S235 | 8.9 | 8.9 | 9 | 0.389 | 0.389
143 | TRCTV100x3 |  | 898 | 1 | S235 | 8 | 8 | 9 | 0.35 | 0.35
145 | TRCTV100x3 |  | 1662 | 1 | S235 | 14.9 | 14.9 | 9 | 0.648 | 0.648
146 | TRCTV100x3 |  | 1190 | 1 | S235 | 10.7 | 10.7 | 9 | 0.464 | 0.464
147 | TRCTV100x3 |  | 1000 | 1 | S235 | 9 | 9 | 9 | 0.39 | 0.39
148 | TRCTV100x3 |  | 683 | 1 | S235 | 6.1 | 6.1 | 9 | 0.266 | 0.266
149 | TRCTV100x3 |  | 639 | 1 | S235 | 5.7 | 5.7 | 9 | 0.249 | 0.249
|  |  |  | 74 |  |  | 2095.2 |  |  | 64.357
|  |  | CELKEM : | 74 |  |  | 2095.2 |  |  | 64.357
[11 empty] | Strana | 2 | / | 2