## List1
položka | popis | délka/rozměr | ks | celkem | jednotková hmotnost | celková hmotnost
|  | (m/m2) |  | (m/m2) | (kg/m(m2)) | kg
Výpis prvků 1.NP.
Výpis překladů
| HEB 180 | 1.6 | 3 | 4.8 | 51.2 | 245.76
| HEB 180 | 1.6 | 4 | 6.4 | 51.2 | 327.68
| HEB 180 | 1.6 | 4 | 6.4 | 51.2 | 327.68
| HEB 180 | 1.6 | 4 | 6.4 | 51.2 | 327.68
RT1 ocel.svařenec | Uč.200 | 4.185 | 2 | 8.37 | 25.3 | 211.761
| Uč.200 | 2.495 | 2 | 4.99 | 25.3 | 126.247
Celkem | [5 empty] | 1566.808 | 1566.808
CELKOVÁ HMOTNOST (kg) | [5 empty] | 1566.808
svary 10% (kg) | [5 empty] | 156.6808
CELKOVÁ HMOTNOST (kg) | [5 empty] | 1723.4888