## List1
Pořízení výrobní technologie do rekonstruované kuchyně
číslo/ ozn. | Název | Popis, rozměry, specifikace, typ | měrná jednotka | množství | Nabízené řešení - Popis, rozměry, specifikace, typ | Jednotková cena za dodávku (v Kč bez DPH) | Celková nabídková cena za dodávku (v Kč bez DPH) | Jednotková cena za montáž (v Kč bez DPH) | Celková nabídková cena za montáž (v Kč bez DPH) | Celková nabídková cena (v Kč bez DPH)
1 | Bufetový vozík studený s pojezdovou dráhou | Velikost 4 x 1/1 GN, pojezdová dráha, 4x kolečko, 2 bržděná, deska žula, GN hl. 150 mm, horní osvětlení, rozsah teplot 2–10 st. C, boky dřevo – ořech; Velikost vozíku 1490 x 880 x 1370 mm; Příkon 0,507 kW/230 V | ks | 1 |  | 0 | 0 | 0 | 0 | 0
2 | Nerezový vozík na příbory a tácy | Velikost 4 x GN ¼ - hl. 150 mm, kolečka, 2 s brzdou, rozměry 720 x 595 x 1250 mm | ks | 1 |  | 0 | 0 | 0 | 0 | 0
3 | Servírovací vozík | V nerezovém provedení 3 police, kolečka, 2 bržděná, nosnost 90 kg, rozměry 920 x 600 x 945 mm, rozměry polic šxh 827 x 600 x 945 mm | ks | 1 |  | 0 | 0 | 0 | 0 | 0
4 | Nádoba na nápoje | Nerezová várnice s kohoutem s víkem, tepelně izolovaná; zásobník na dávkování studených nápojů, kombinace nerez a odolného akrylu, objem 8 l, 49,5x21 cm | ks | 1 |  | 0 | 0 | 0 | 0 | 0
5 | Nádoba na nápoje | Nerezová várnice s kohoutem o objemu 8 l s víkem, tepelně izolovaná; Zásobník horké vody, příkon 2 kW/230V, výška 500 cm | ks | 1 |  | 0 | 0 | 0 | 0 | 0
6 | Výdejní pult s pojezdovou dráhou | Nerezová plechová deska s jádrem dřevotříska kotvená do zděného parapetu s oblými hranami | ks | 1 |  | 0 | 0 | 0 | 0 | 0
7 | Výdejní vozík | Vanový pro 3 GN 1/1, rozměr 545 x 900 x 1072, ovládání na kratší straně Příkon 2,90 kW/230 V | ks | 4 |  | 0 | 0 | 0 | 0 | 0
8 | Prokládací skříň | Nerezový regál, se dveřmi proti sobě na obou stranách vše v nerezu, rozměr 2000 x 700 x 2000 mm | ks | 1 |  | 0 | 0 | 0 | 0 | 0
9 | Pracovní plocha s otvorem na odpadky | Nerezové provedení, rozměr 1500 x 700 x 850, uzavíratelný otvor na shoz odpadků, jedna police, nádoba na odpadky uzavřená plast | ks | 1 |  | 0 | 0 | 0 | 0 | 0
10 | Pracovní plocha se dřezem | Nerezové provedení k průběžné myčce se dřezem a stojánkovou baterií s výsuvnou sprchou, dřez 450 x 450 x 250 mm rozměr stolu 1500 x 700 x 850, stavitelné nohy, deska s lemem zadním a bočním v pravo | ks | 1 |  | 0 | 0 | 0 | 0 | 0
11 | Gula nerez | DN 100 s roštem protiskluz 300 x 300 mm | ks | 1 |  | 0 | 0 | 0 | 0 | 0
12 | Tunelová myčka bílé (stolní) nádobí | Tunelová myčka stolního nádobí celonerezová vč. rekuperace odpadní vody a páry; sušící zóna délky 700 mm v rovném provedení, celkový rozměr: 2100x800x1420 mm; rozměr koše 500x500 mm; směr posuvu košů zleva do prava; max. rychlost posuvu 100košů/hod, základní programy (60/90/210 s); mycí výkon 50/75/120 košů/hod; zpětné získávání tepla s integrovaným tukovým filtrem; výběr ze tří stupňu rychlosti, 5 mycích ramen, barevný dotykový displej s ovládáním jenním tlačítkem, jazykově neutrální uživatelské rozhranní s intuitivními poktogramy, odpadní čerpadlo, dávkovač mycího a oplachového prostředku, zabezpečení proti přehřátí hygienického topného tělesa z důvodu zapečené nečistoty, celonerezová konstrukce z nerezové oceli AISI 304, 400V/18,0kW | ks | 1 |  | 0 | 0 | 0 | 0 | 0
13 | Pracovní plocha | Nerezové provedení stolu rozměr 2000 x 700 x 850, stavitelné nohy – pro výjezd z průběžné myčky se zadním a bočním lemem v levo | ks | 1 |  | 0 | 0 | 0 | 0 | 0
14 | Regál – skříň na bílé (stolní) nádobí | Nerezové provedení, rozměry 2250 x 450 x 2000 mm 6 regálů, dvoukřídlové dveře na magnet, kotvení do zdiva | ks | 1 |  | 0 | 0 | 0 | 0 | 0
15 | Podlahová plošinová váha | Váživost do 150 kg, rozměr plošiny 1250 x 1000 x 250 mm, ochrana proti přetížení, LED displej červený velikost výška 46 mm, mechanická klávesnice vodotěsná, napájení ze sítě 230 V, nastavitelný sklon displeje | ks | 1 |  | 0 | 0 | 0 | 0 | 0
16 | Vozík pro konvektomat vč. úpravny vody | Vozík pro konvektomat 20 GN + úpravna vody | ks | 2 |  | 0 | 0 | 0 | 0 | 0
17 | Konvektomat 20 GN | Elektrický konvektomat bojlerový 20 x GN 1/1; el. příkon 36,9 kW; celkový rozměr: 948 x 834 x 1804 mm; min. 4 bodová teplotní sonda; min. 5 rychlostí ventilátoru; zásuvy orientované napříč; programování - možnost vytvoření až 1000 programů; elektronický dotykový panel odolný vlhkosti; rychlý a úsporný vývin páry pomocí bojleru; automatický předehřev/zchlazení - kompenzace změn teploty při otevření zařízení; automatické čištění; automatické odvápnění varné komory; horký vzduch 30 - 300 °C; kombinovaný režim 30 - 300 °C; vaření v páře 30 - 130 °C; Bio vaření 30 - 98 °C; vaření/pečení přes noc; časování zásuvů; regenerace; delta T vaření/pečení; nízkoteplotní vaření/pečení. Změkčovač s tabletovou solí , automatické sledování hladiny soli v nádrži.průtok 1400 l/h, vstupní tlak 2-8bar, příkon 0,04 kW, sůl reg. 1,5 kg, připojení DN 20 , bypass ventil umožňující regeneraci za provozu | ks | 2 |  | 0 | 0 | 0 | 0 | 0
18 | Gula nerez | DN 100 s roštem protiskluz 300 x 300 mm | ks | 1 |  | 0 | 0 | 0 | 0 | 0
19 | Multifunkční pánev | Elektrická multifunkční sklopná pánev s automatickým zdvihem košů; objem min.: 2x 49 litrů; kapacita GN: 2 x GN 1/1; celkový instalovaný příkon max.: 27,5 kW; napětí: 3 N AC 400 V; jištění: 3 x 40 A; celkový rozměr: 1580 x 850 x 1050 mm; rozměr dna max.: 2 x 452 x 558 mm; hloubka vany: 220 mm; užitná plocha: 2 x 25 dm2; varné režimy: vaření, šetrné vaření, smažení, dušení, nízkoteplotní úpravy, grilování, restování, opékání, konfitování, úprava sous – vide (vaření ve vakuu při konstantní nízké teplotě), noční vaření; rozsah teplot: 30 °C až 250 °C; ovládací panel: automatický a manuální režim úpravy pokrmů, dotyková barevná 10“ obrazovka, ovládání v českém jazyce, možnost uložení vlastních programů, paměť pro 350 programů o 20 krocích, zobrazování průběhu úprav na displeji, přesné senzorické měření teplot, zobrazení poruchových hlášení na displeji, technické a servisní informace; konstrukce: rám vč. krytu v provedení AISI 304, min. tloušťka 2 mm, materiál vany AISI 316, dno s oboustranným svárem, dvojité robustní izolované víko, odvod nadbytečné páry otvorem ve středu víka, systém vytápění pomocí celoplošných nerezových topných těles, předehřátí dna na 180 °C z provozní teploty za max. 3 minuty; centrální připojení vody, odpadu, elektřiny; základní vybavení: automatický systém napouštění vany – přesné dávkování vody, měrka množství tekutiny, osa vyklápění umožňuje kompletní vyprázdnění pánve, vícebodová sonda pro měření teploty jádra suroviny, integrovaný odpad ve dně vany pánve s elektrickým uzávěrem, automatický zdvih košů – včetně možnosti vaření v koších i se zavřeným víkem, bezpečnostní snímač rozpoznání ramene košů, integrovaná sprcha s automatickým navíjením, integrovaná zásuvka 230 V/16 A, zásuvka USB pro zálohování dat | ks | 1 |  | 0 | 0 | 0 | 0 | 0
20 | Odtokový rošt – gula | Protiskluz, rozměr 600 x 300 x 100, DN 100 záchytné sítko | ks | 1 |  | 0 | 0 | 0 | 0 | 0
21 | Elektrický tálový sporák s troubou | Elektrický tálový sporák (4 topné zóny) s troubou z nerezové oceli; příkon desky: 10 kW; příkon 1 topné zóny: 2,5 kW; příkon el. trouby: 5 kW; jmenovité napětí: 3/N/PE AC 400 V, 50 Hz; celkový rozměr: 900 x 900 x 955 mm; skládá se z pracovní části a podstavce; horní část tvoří rám se čtyřmi litinovými elektrickými plotnami; v přední části rámu je otvor pro odtok rozlitého pokrmu do odkapní nádoby, která je výsuvná a umístěna uprostřed předního krytu; z pravé strany zadní stěny je vyveden 3 m dlouhý připojovací kabel; ovládací panel je osazen prvky pro regulaci a signalizaci zapnutého stavu jednotlivých topných zón; podstavec je opatřen 4 seřizovatelnými nožičkami; pečicí trouba je uvnitř vybavena horním a dolním topným tělesem; vpravo od dvířek trouby je ovládací panel osazený spínačem topení (O - 1), dvěma regulačními termostaty (50 - 300 °C) pro samostatné ovládání dolního a horního top. tělesa a signálkami zapnutého stavu těchto ovládacích prvků | ks | 1 |  | 0 | 0 | 0 | 0 | 0
22 | Pracovní plocha | Nerezové provedení rozměr 600 x 700 x 850, stavitelné nohy, zadní lem | ks | 1 |  | 0 | 0 | 0 | 0 | 0
23 | Elektrická smažící pánev 80 L | Elektrická pánev 100 l z nerezové oceli; příkon: 18,05 kW; celkový rozměr: 1000 x 900 x 900 mm; krytí celého výrobku IPX4; dno z nerezové oceli, masivní dno o tloušťce 12 mm; nastavitelná teplota 50-300°C; plynulá regulace výkonu; víko bez otvorů pro rychlejší ohřev; motorické sklápění; napouštění studené vody tlačítkem na čelním panelu; veškeré ovládací prvky ergonomicky na čelním panelu; po obvodu vybavena kanálky pro odvod vysrážené vody; pracovní deska, ovládací a čelní panel z nerezové oceli AISI 304L; seřizovatelné nožičky. Volitelná možnost: integrovaná bubnová samonavíjecí sprcha, dvě oddělené teplotní zóny, sendvičové dno s hliníkovým blokem pro rovnoměrný a rychlý rozvod tepla | ks | 1 |  | 0 | 0 | 0 | 0 | 0
24 | Elektrický varný kotel 150 L | Elektrický varný kruhový kotel; příkon: 24,0 kW; celkový rozměr: 900 x 900 x 900 mm; krytí celého přístroje IPX4; jednoduché ovládání; dno i stěny vnitřní nádoby z nerezové oceli AISI 316L (zvýšená odolnost solím a kyselinám); pracovní plocha a čelní opláštění z nerezové oceli AISI 304L; automatické napouštění duplikátoru; spektrometrické čidlo výše hladiny odolné vodnímu kameni; plynulá regulace síly ohřevu tlačítkem ovládané dopouštění vody; mokrá zóna zabraňuje přetečení na podlahu; bezpečnostní tlakový ventil s automatickým odvzdušňováním; tlumič hluku unikající páry; filtr pevných částic na dopouštění vody do duplikátoru; masivní konstrukce; mosazný zabroušený bezúdržbový výpustný kohout 1,5“; možnost připojení duplikátoru na rozvod změkčené vody | ks | 1 |  | 0 | 0 | 0 | 0 | 0
25 | Odtokový rošt – gula | Protiskluz, rozměr 1800 x 500 x 100, DN 100 záchytné sítko | ks | 1 |  | 0 | 0 | 0 | 0 | 0
26 | Udržovací skříň | Vozík udržovací (vyhřívaný) 1 x 15 GN 1/1 se zvlhčováním; příkon: 2,3 kW; napájení: 230 V; celkový rozměr: 571 x 825 x 1462 mm; kapacita 15 GN 1/1-65; celonerezové provedení z nerezové oceli 18/10; provedení vozíku dvouplášťové, izolované; 2x digitální termostat od +30 °C do +95 °C umístěný na čele vozíku včetně snadné kontroly teploty vzduchu a vodní lázně ve vozíku; doba vyhřátí max.: 30 min.; rovnoměrné proudění vzduchu pomocí ventilátoru; madlo na zadní straně vozíku; na bocích vozíku blíž ke dveřím zapuštěná madla pro manipulaci s vozíkem; el. šňůra s vidlicí a odkládací zásuvka na zadní straně vozíku; 4 x kolečko otočné Ø 125 mm z toho 2x s brzdou; rozteč lisovaných lišt 75 mm; dveře vozíku dvouplášťové, izolované s obvodovým těsněním (kromě spodní části dveří); dveře vozíku je možné zaaretovat v otevřené poloze; uzavírání: klika se zámkem; dno vozíku s prolisovanou vaničkou s ohřevem vody pro zvlhčování prostoru vozíku; rohové nárazníky | ks | 1 |  | 0 | 0 | 0 | 0 | 0
27 | Pracovní plocha - dřez | Nerezové provedení velikost dřezu 450 x 450 x 250 mm, rozměr stolu 2400 x 700 x 850 a 2000x 700 x 850, stavitelné nohy, 3 x zásuvka, jeden regál, zadní lem, boční lem vlevo | ks | 1 |  | 0 | 0 | 0 | 0 | 0
28 | Pracovní plocha - pracovní stůl chlazený | rozměry šxhxv: 2000x700x840 mm-třídveřový, nucený oběh, který zajistí nastavenou teplotu při větší, četnosti otevírání s lemem. Ventilované chlazení, automatické odtávání, digitální termostat a digitální, ukazatel teploty, chladící stůl včetně zásuvek | ks | 1 |  | 0 | 0 | 0 | 0 | 0
29 | Podpultová chladnice | Podstolová chladící skříň 130 l; příkon: 0,1 kW; napětí 230 V/50 Hz; rozměr: 600 x 600 x 850 mm; chlazení s pomocným ventilátorem; bílé provedení; automatické odtávání; digitální termostat; masivní kovové madlo; osvětlení vnitřního prostoru; výškově nastavitelné rošty; police s vysokou nosností až 25 kg; snadno vyměnitelné těsnění; zámek; lze měnit otevírání dveří; nastavitelné nožky | ks | 3 |  | 0 | 0 | 0 | 0 | 0
30 | Univerzální šlehací hnětací stroj | Motorický zdvih; zdvih za chodu; třírychlostní motor - 72/146/290 ot/min; příkon elektromotoru: 1,5/2,2/2,8 kW; jmenovité napětí: 3/N/PE AC 400V, 50 Hz; celkový rozměr: 570 x 1070 x 1140 mm; ovládání s časovačem, signalizací, stop tlačítkem; mechanický spínač ochranného krytu kotlíku; otáčivý pohyb od motoru na řemenici přenáší klínové řemeny; Příslušenství 60 l : kotlík 60 l, hnětací hák, míchač, šlehací metla, transportní vozík a podstavec pod kotlík; možnost připojení přídavných zařízení - mlýnek na maso, krouhačka a řezačka zeleniny, mlýnek na mák | ks | 2 |  | 0 | 0 | 0 | 0 | 0
31 | Stolní váha | Digitální váha s displejem váživost do 5,0 kg, přesnost 1g na 2 až 5kg | ks | 1 |  | 0 | 0 | 0 | 0 | 0
32 | Myčka černého nádobí | Myčka provozního nádobí celonerezová vč. rekuperace a modulu reversní osmózy; příkon: 11,7 kW; napětí: 3N PE 400V 50Hz; stupeň zabezpečení: IPX5; celkový rozměr: 1030 x 895 x 1785/2185 mm; zásuvná výška min. 740 mm; přední plnění; rozměry koše min.: 850×700 mm; základní programy: 120/240/360 s; výkon: 30/15/10 košů/hod; spotřeba vody max. 5,8 l/cyklus; integrovaná rekuperace pro zpětné využití zbytkové energie odpadní páry; teplota odváděného vzduchu do prostoru max. 25°C; snížení výstupu páry do prostoru o 80%; externí nerezový modul reverzní osmózy vč. jemného filtru - k odstranění cizích částic, minerálů, bakterií a virů; dvouplášťové provedení vč. zvukové a tepelné izolace; nerezová mycí a oplachová ramena; elektronický ovládací panel s přídavným tlačítkem START v ergonomické výšce; vícestupňová aktivní filtrace mycí lázně; integrovaný dávkovač mycího a oplachového prostředku; nerezové vedení prostředků k a od dávkovačů; čerpadlo pro zvýšení tlaku z vodovodního řádu; provedení mycího tanku se zaoblenými hyg. rohy; odpadové čerpadlo; automatický samočistící program při vyprázdnění nádrže; rozhraní pro připojení k externímu PC se softwarem HACCP; rozhraní bluetooth pro bezdrátovou komunikaci | ks | 1 |  | 0 | 0 | 0 | 0 | 0
33 | Regál | Nerezové provedení 6 regálů, rozměr 2800 x 600 x 2000 mm, kotvení do zdiva | ks | 1 |  | 0 | 0 | 0 | 0 | 0
34 | Stolní krouhač zeleniny | Stolní krouhač s 2 plnícími otvory; celkový rozměr: 300 x 540 x 580 mm; příkon: 0,55 kW; kulatý plnící otvor (Ø 55 mm) s plastovou přítlačkou a velký oválný plnící otvor (80x170mm) s pákovou kovovou přítlačkou s koncovým spínačem pro bezpečné plnění vč. základní sady 5 kotoučů; otáčky disku: 320 ot/min; kapacita do 130 kg/h | ks | 1 |  | 0 | 0 | 0 | 0 | 0
35 | Varný kotel s mícháním | Elektrický varný sklopný míchací kotel 150 l; systém nepřímého ohřevu; automatický sklápěcí mechanismus; příkon: 31,5 kW; napětí: 400V/3N, 50-60 Hz; celkový rozměr: 1300 x 1070 x 1050 mm; max. tlak v duplikátoru 1,5 baru; ochrana proti průniku vody IPX5; konstrukce kotle z AISI 304 a v nitřní část z AISI 316 o síle 3 mm; ohřívání duplikátoru pomocí saturované páry o teplotě 121°C; automatický odvzdušňovací systém duplikátoru; doba pro dosažení varu max. do 45 min; elektronické ovládání až s uložením 50 programů, doba a teplota ohřevu, chybová hlášení; Nadstavbové funkce: dávkování vody, parametry míchání (směr, rychlost, taktování); motorové sklápění pomocí lineárního motoru; možnost záznamu dat HACCP; vysoko umístěná, excentrická osa sklápění umožňuje vyprázdnění a naklopení více než 90° úhlem; pěnová izolace PUR zvyšující účinnost ohřevu, PUR vrstva izolující kotel až po horní výpustní hranu; bezpečnostní přetlakový ventil duplikátoru, bezpečnostní termostat; systém 2-dílného víka kotle: otočné vrchní víko z extrémně lehkého, odolného materiálu - polykarbonát o síle 4 mm a hlavní nerezové víko; hlavní bezpečností vypínač; tažená vnitřní vložka kotle; otáčky míchadla: základní rozsah 25-100 ot/min, šlehací program - 200 ot/min; taktování míchadla: jednosměrný režim, střídavý režim: 15 vt. - 5 vt. pauza - 15 vt. opačně, možnost přenastavení časů, krokový program pro snadné vyprázdnění při sklopeném kotli, speciální program pro míchání při otevřeném víku; bezpečnostní prvky pro zastavení míchadla v případě zvednutí víka; Možnosti a příslušenství: systém automatického dávkování vody s možností naprogramování požadovaného množství a uložení do paměti programu; systém automatického chlazení - zrychlené zchlazování pokrmu napojením na přívod studené vody; pokrmový senzor - přesné měření teploty i u minimálního objemu vařeného pokrmu s možností poskytování dat pro HACCP systém; oplachová sprcha s délkou přívodní hadice; Míchací nástavce: univerzální nástavec roštový s bočními a spodními teflonovými stěrkami je součástí zařízení; volitelné nástavce: speciální šlehací nástavec pro přípravu krémů, bílků apod., čistící nástavce - uchycují se přímo na rotační hřídel pro snadné čištění kotle, lze mýt v myčkách nádobí | ks | 1 |  | 0 | 0 | 0 | 0 | 0
36 | Odtokový rošt – gula | Protiskluz, rozměr 600 x 800 x 100, DN 100 záchytné sítko | ks | 1 |  | 0 | 0 | 0 | 0 | 0
37 | Sprchový kout | Vyspádovaná podlaha KD k odtokové štěrbině v AK provedení, sprchová baterie s výtokem TV a SV s ruční sprchou | ks | 1 |  | 0 | 0 | 0 | 0 | 0
38 | Chladnice 600 l nerez | Čistý objem 570 l, plné dveře, vnější plášť zesílený, vnitřní plášť -plast, teploměr, zámek, výškově nastavitelné rošty, dynamické chlazení, teplota 0 - 10°C, rozměry šxhxv 777x750x1900 mm | ks | 1 |  | 0 | 0 | 0 | 0 | 0
39 | Škrabka brambor + lapač škrobu a slupek | Škrabka brambor nerez 20 kg/1 dávku; celkový rozměr: 800 x 750 x 950; výkon: 0,75 kW; výkonnost stroje: 300 kg / hod; hmotnost 1 náplně: 20 kg; doba 1 pracovního cyklu: 6 min; stroj je určen k opracování brambor, kořenové zeleniny a cibule; vrstvou korundu je pokryt buben škrabky, dno, které je speciálně tvarované a „dvířka" stroje. Příkon 0,75 kW | ks | 1 |  |  | 0 | 0 | 0 | 0
40 | Odtokový rošt – gula | Protiskluz, rozměr 500 x 500 x 100, DN 100 záchytné sítko | ks | 1 |  | 0 | 0 | 0 | 0 | 0
41 | Pracovní plocha se dřezem | o rozměru 450 x 450 x 250 mm, nerezové provedení zadní lem, rozměr 1800 x 700 x 850, stavitelné nohy, regál, zásuvka 2 x. | ks | 2 |  | 0 | 0 | 0 | 0 | 0
42 | Modernizace jídelního výtahu | 1x nerezová kabina s osvětlením, vlečným kabelem a odkláněcí křivkou, 4x kluzné vedení kabiny, doraz pod kabinu s držákem – bezp. komponenta, doraz nad kabinu s držákem – bezp. komponenta, nerezová police do kabiny výtahu – výšku police v kabině určí odpovědný pracovník v kuchyni dle místních zvyklostí , 2x dvoukřídlé šachetní dveře v odstínu RAL a nerezové parapety – bezp. komponenta, kompletní el. instalace výtahu,uzamykatelný hlavní vypínač, uzamykatelný rozvaděč, nerezové přivolávače/odesílače, osvětlení šachty a strojovny, zásuvka v prohlubni, nosné lano, lanové svorky, očnice – bezp. komponenta, těsnící motorový tmel, odmašťovací prostředky, 1x převodový, ložiskový olej, ostatní tuky a maziva, nátěrové hmoty pro nátěr celého stroje a rámu, nátěr nahlížecích dvířek strojovny a betonové podlahy, soklu v prohlubni, kolo pro ruční vyproštění, dvoučinná brzda stroje – bezp. komponenta, gumy do spojky, stavební práce spojené s osazením šach. dveří, demontážní/montážní práce, přetěsnění převodovky, žebřík ke strojovně, likvidace demontovaných materiálů, vyčištění, seřízení a rozjetí výtahu, zkoušky dle platných ČSN a doplnění dokumentace o dotčené částí výtahu modernizací, doprava a transporty, pomocný a ostatní materiál Dodávka materiálů, demontáž/montáž včetně stav. prací a zkoušek, montáž cca 14dní, garance 36 měsíců. Ponechání vodítek s pohonnou jednotkou. | ks | 1 |  | 0 | 0 | 0 | 0 | 0
[8 empty] | Celková nabídková cena: |  | 0

## Info k instalaci technologie
Po osazení spotřebičů bude provedeno přesné doměření pro výrobu nerezového nábytku a toto bude zadáno do výroby!!
Pro technologii konvektomatů a multifunkční pánve a kotlů osazena úpravna vody s možností odběrů do duplikátorů kotlů.
Konvektomaty a ostatní části technologie budou dále napojeny i na neupravenou pitnou vodu.
Organizace výroby
Na varný blok navazuje pracovní plocha pro zpracování těst včetně dvojice universálních strojů a dokončovací plocha pro porcování vařených surovin a přípravu na výdej.
Pro přípravu snídaní je vyčleněna pracovní plocha přímo u vstupu do jídelny se dřezem.
Umývárna černého nádobí je umístěna na protilehlé straně výrobní linky, vybavena a dřezem s manipulační plochou a myčkou.
Umývárna bílého nádobí navazuje na výdej stravy a propojena je s tímto prokládací skříní.
V umývárně je umístěna pracovní plocha pro očištění nádobí od zbytků stravy s otvorem do odpadové nádoby, vlastní strojní mytí průběžnou myčkou a prostor pro odkap.
Výdej stravy a udržování normové teploty pokrmů je řešeno ve vodní lázni výdejních vozíků a udržovací skříni.
Varná plocha je vybavena odsáváním s akumulačními zákryty nad tepelným spotřebiči.
Větrání rovnotlaké s přívodem ohřátého vzduchu s rekuperací.
V prostoru varny je umístěna výlevka s umývadlem.
Odvod splaškových vod z podlah je řešen pomocí AK vpustí s protiskluznými rošty.
Všechny pracovní plochy stolů a dřezy jsou navrženy z AK oceli provedeny na míru do daného prostoru.
Všechny stěny kuchyně jsou opatřeny omyvatelným povrchem do výšky min. 2000 mm.
Podlaha je upravena protuskluznou dlažbou s požlábkem.
Výdej stravy
Tento je řešen samoobsluhou odebíráním strávníkem stravy přímo z výdejního pultu.
Výdejní linka je sestavena z částí pro uložení a odběr strávníkem podnosů, příborů, nápojového skla, natočení nápoje, odběr salátu a jiných doplňků hlavního jídla, odběr polévky, hlavního jídla.
Linka ja zakončena příjmem použitého stolního nádobí.
Výdej stravy je veden elektronickou evidencí pomocí čipů strávníků a informací obsluhy o počtu vydaných porcí – původní stav ponechán
Umývárna bílého nádobí
Po dokončení konzumace bude bílé nádobí vraceno do kuchyně, jak bylo výše uvedeno – mytí je řešeno jako strojní el. mycím strojem s obsluhou jednou osobou.
Před vložením bude opláchnuto horkou vodou v přidruženém dřezu s odkapní plochou.
V umývárně je umístěna pracovní plocha pro očištění nádobí od zbytků stravy s otvorem do odpadové nádoby, vlastní strojní mytí průběžnou myčkou a prostor pro odkap.