## Krycí list
KRYCÍ LIST ROZPOČTU
| Název stavby |  |  | Rekonstrukce dílen SOŠ a SOU řemesel | [8 empty] | JKSO | 801 34
| Kód stavby |  |  | 16017
| Název objektu |  |  | Stavební část - sklad, oplocení | [8 empty] | EČO
| Kód objektu |  |  | 2
| Název části | [11 empty] | Místo | Potoční č.p. 211, Kutná Hora
Kód části
Název podčásti
Kód podčásti
[13 empty] | IČ | DIČ
| Objednatel |  |  | SOŠ a SOU řemesel, Čáslavská 202, Kutná Hora
| Projektant |  |  | Realitní a stavební společnost s.r.o.
Zhotovitel
|  |  |  | Rozpočet číslo | Zpracoval | [7 empty] | Dne
Měrné a účelové jednotky
Počet |  |  |  | Náklady / 1 m.j. | Počet |  |  | Náklady / 1 m.j. |  | Počet |  |  |  | Náklady / 1 m.j.
|  |  | 0 | 0 |  |  | 0 | 0 |  |  |  |  | 0 |  |  | 0
|  |  |  | Rozpočtové náklady v |  |  |  | CZK
A |  | Základní rozp. náklady |  |  | B |  | Doplňkové náklady |  |  | C |  | Náklady na umístění stavby
1 | HSV |  | Dodávky | 0 | 8 | Práce přesčas |  | 0 |  | 13 | Zařízení staveniště |  |  | 21 | % | 0
2 |  |  | Montáž | 0 | 9 | Bez pevné podl. |  | 0 |  | 14 | Mimostav. doprava |  |  | 21 | % | 0
3 | PSV |  | Dodávky | 0 | 10 | Kulturní památka |  | 0 |  | 15 | Územní vlivy |  |  | 21 | % | 0
4 |  |  | Montáž | 0 | 11 |  |  | 0 |  | 16 | Provozní vlivy |  |  | 21 | % | 0
5 | "M" |  | Dodávky | 0 | [5 empty] | 17 | Ostatní |  |  | 21 | % | 0
6 |  |  | Montáž | 0 | [5 empty] | 18 | NUS z rozpočtu |  |  |  |  | 0
7 | ZRN (ř. 1-6) |  |  | 0 | 12 | DN (ř. 8-11) |  | 0 |  | 19 | NUS (ř. 13-18) |  |  |  |  | 0
20 | HZS |  |  | 0 | 21 | Kompl. činnost |  | 0 | 21 | 22 | Ostatní náklady |  |  |  |  | 0
Projektant | [9 empty] | D |  | Celkové náklady
[10 empty] | 23 | Součet 7, 12, 19-22 |  |  |  |  | 0 | 0
Datum a podpis |  |  |  |  | Razítko |  |  |  |  | 24 | 15 | % | 0 | DPH |  | 0 | 0
Objednatel | [9 empty] | 25 | 21 | % | 0 | DPH |  | 0 | 0
[10 empty] | 26 | Cena s DPH (ř. 23-25) |  |  |  |  | 0
Datum a podpis |  |  |  |  | Razítko |  |  |  |  | E |  | Přípočty a odpočty
Zhotovitel | [9 empty] | 27 | Dodávky objednatele |  |  |  |  | 0
[10 empty] | 28 | Klouzavá doložka |  |  |  |  | 0
Datum a podpis |  |  |  |  | Razítko |  |  |  |  | 29 | Zvýhodnění + - |  |  |  |  | 0

## Rekapitulace
REKAPITULACE ROZPOČTU
Stavba: | Rekonstrukce dílen SOŠ a SOU řemesel
Objekt: | Stavební část - sklad, oplocení
Část:
JKSO: | 801 34
Objednatel: | SOŠ a SOU řemesel, Čáslavská 202, Kutná Hora
Zhotovitel:
Datum:
Kód | Popis | Cena celkem | Hmotnost celkem | Suť celkem
1 | 2 | 3 | 4 | 5
HSV | Práce a dodávky HSV | 0 | 59.4759 | 8.0252
1 | Zemní práce | 0 | 0 | 0
2 | Zakládání | 0 | 28.3035 | 0
3 | Svislé a kompletní konstrukce | 0 | 19.4739 | 0
4 | Vodorovné konstrukce | 0 | 0.75096 | 0
6 | Úpravy povrchů, podlahy a osazování výplní | 0 | 10.9311 | 0
9 | Ostatní konstrukce a práce-bourání | 0 | 0.016372 | 8.0252
99 | Přesun hmot | 0 | 0 | 0
PSV | Práce a dodávky PSV | 0 | 1.8065 | 0.88487
762 | Konstrukce tesařské | 0 | 0.99369 | 0.28952
764 | Konstrukce klempířské | 0 | 0.11465 | 0
767 | Konstrukce zámečnické | 0 | 0.66055 | 0.59535
783 | Dokončovací práce - nátěry | 0 | 0.037617 | 0
| Celkem | 0 | 61.2824 | 8.91

## Rozpocet
ROZPOČET
Stavba: |  | Rekonstrukce dílen SOŠ a SOU řemesel
Objekt: |  | Stavební část - sklad, oplocení
Část:
JKSO: |  | 801 34
Objednatel: |  | SOŠ a SOU řemesel, Čáslavská 202, Kutná Hora
Zhotovitel:
Datum:
P.Č. | TV | KCN | Kód položky | Popis | MJ | Množství celkem | Cena jednotková | Cena celkem | Hmotnost | Hmotnost celkem | Hmotnost sutě | Hmotnost sutě celkem | Cenová soustava | Sazba DPH | Typ položky | Úroveň
1 | 2 | 3 | 4 | 5 | 6 | 7 | 8 | 9 |  |  |  |  | CS | 10 | 11 | 12
| D |  | HSV | Práce a dodávky HSV |  |  |  | 0 |  | 59.4759 |  | 8.0252 |  |  |  | 0
| D |  | 1 | Zemní práce |  |  |  | 0 |  | 0 |  | 0 |  |  |  | 1
1 | K | 001 | 111201101 | Odstranění křovin a stromů průměru kmene do 100 mm i s kořeny z celkové plochy do 1000 m2 včetně ekologické likvidace | m2 | 18.3 |  | 0 | 0 | 0 | 0 | 0 |  | 21 | 4 | 2
|  |  |  | (11,8+6,5)*1,0 |  | 18.3 | [9 empty] | 2 | 2 | -1 | 1
2 | K | 001 | 131203101 | Hloubení jam ručním nebo pneum nářadím v soudržných horninách tř. 3 | m3 | 12.544 |  | 0 | 0 | 0 | 0 | 0 | ÚRS 2011/2 | 21 | 4 | 2
|  |  |  | 98*0,4*0,4*0,8 |  | 12.544 | [9 empty] | 2 | 2 | -1 | 1
3 | K | 001 | 131203109 | Příplatek za lepivost u hloubení jam ručním nebo pneum nářadím v hornině tř. 3 | m3 | 12.544 |  | 0 | 0 | 0 | 0 | 0 | ÚRS 2011/2 | 21 | 4 | 2
4 | K | 001 | 162701105 | Vodorovné přemístění do 10000 m výkopku z horniny tř. 1 až 4 | m3 | 12.544 |  | 0 | 0 | 0 | 0 | 0 | ÚRS 2011/2 | 21 | 4 | 2
5 | K | 001 | 162701109 | Příplatek k vodorovnému přemístění výkopku z horniny tř. 1 až 4 ZKD 1000 m přes 10000 m | m3 | 12.544 |  | 0 | 0 | 0 | 0 | 0 | ÚRS 2011/2 | 21 | 4 | 2
6 | K | 001 | 167101101 | Nakládání výkopku z hornin tř. 1 až 4 do 100 m3 | m3 | 12.544 |  | 0 | 0 | 0 | 0 | 0 | ÚRS 2011/2 | 21 | 4 | 2
7 | K | 001 | 171201201 | Uložení sypaniny na skládky | m3 | 12.544 |  | 0 | 0 | 0 | 0 | 0 | ÚRS 2011/2 | 21 | 4 | 2
8 | K | 001 | 171201211 | Poplatek za uložení odpadu ze sypaniny na skládce (skládkovné) | t | 20.07 |  | 0 | 0 | 0 | 0 | 0 | ÚRS 2011/2 | 21 | 4 | 2
|  |  |  | 12,544*1,6 |  | 20.07 | [9 empty] | 2 | 2 | -1 | 1
| D |  | 2 | Zakládání |  |  |  | 0 |  | 28.3035 |  | 0 |  |  |  | 1
9 | K | 011 | 275313611 | Základové patky z betonu tř. C 16/20 | m3 | 12.544 |  | 0 | 2.2563 | 28.3035 | 0 | 0 | ÚRS 2011/2 | 21 | 4 | 2
|  |  |  | 98*0,4*0,4*0,8 |  | 12.544 | [9 empty] | 2 | 2 | -1 | 1
| D |  | 3 | Svislé a kompletní konstrukce |  |  |  | 0 |  | 19.4739 |  | 0 |  |  |  | 1
10 | K | 014 | 319202321 | Vyrovnání nerovného povrchu zdiva tl do 80 mm přizděním | m2 | 7.582 |  | 0 | 0.04795 | 0.36356 | 0 | 0 | ÚRS 2011/2 | 21 | 4 | 2
|  |  |  | " 10% zdiva" ((0,5*4*2,6)*9+(5,5*2,7)*2-(1,7*2,1)*2+(1,7+4,2)*0,2+(5,5*0,96)/2*2)*0,1 |  | 7.582 | [9 empty] | 2 | 2 | -1 | 1
11 | K | 011 | 331231115 | Zdivo pilířů z cihel dl 290 mm pevnosti P 15 na SMS 5 MPa | m3 | 0.675 |  | 0 | 1.7688 | 1.194 | 0 | 0 | ÚRS 2011/2 | 21 | 4 | 2
|  |  |  | " dozdění" (0,5*0,5)*0,3*9 |  | 0.675 | [9 empty] | 2 | 2 | -1 | 1
12 | K | 231 | 338171113 | Osazování sloupků a vzpěr plotových ocelových v 2 m se zabetonováním | kus | 98 |  | 0 | 0.17489 | 17.1392 | 0 | 0 | ÚRS 2011/2 | 21 | 4 | 2
13 | M | MAT | 553422550 | sloupek plotový průběžný pozinkované a komaxitové 2500/38x1,5 mm | kus | 77 |  | 0 | 0.0035 | 0.2695 | 0 | 0 | ÚRS 2011/2 | 21 | 8 | 2
14 | M | MAT | 553422740 | sloupek plotový průběžný pozinkované a komaxitové 2500/38x1,5 mm | kus | 18 |  | 0 | 0.0034 | 0.0612 | 0 | 0 | ÚRS 2011/2 | 21 | 8 | 2
15 | M | MAT | 553422630 | sloupek plotový vrat pozinkované a komaxitové 2500/48x1,5 mm | kus | 3 |  | 0 | 0.0059 | 0.0177 | 0 | 0 | ÚRS 2011/2 | 21 | 8 | 2
16 | K | 231 | 348101210 | Osazení vrat a vrátek k oplocení na ocelové sloupky do 2 m2 | kus | 1 |  | 0 | 0 | 0 | 0 | 0 | ÚRS 2011/2 | 21 | 4 | 2
17 | K | 231 | 348101240 | Osazení vrat a vrátek k oplocení na ocelové sloupky do 8 m2 | kus | 1 |  | 0 | 0 | 0 | 0 | 0 | ÚRS 2011/2 | 21 | 4 | 2
18 | M | MAT | 553446271 | vrata ocelová vjezdová + vrátka s výplní tahokovem, zámek FAB, 4000+1000 X 1800 mm, 2+1 křídlová | kus | 1 |  | 0 | 0.11 | 0.11 | 0 | 0 |  | 21 | 8 | 2
19 | K | 231 | 348401130 | Osazení oplocení ze strojového pletiva s napínacími dráty výšky do 2,0 m do 15° sklonu svahu | m | 236 |  | 0 | 0 | 0 | 0 | 0 | ÚRS 2011/2 | 21 | 4 | 2
20 | M | MAT | 313275030 | pletivo čtvercová oka 50 mm x 2,2 mm x 180 cm | m | 236 |  | 0 | 0.00131 | 0.30916 | 0 | 0 | ÚRS 2011/2 | 21 | 8 | 2
21 | K | 231 | 348401350 | Osazení napínacího drátu na oplocení do 15° sklonu svahu | m | 236 |  | 0 | 0 | 0 | 0 | 0 | ÚRS 2011/2 | 21 | 4 | 2
22 | M | MAT | 156191000 | drát poplastovaný kruhový napínací 2,5/3,5 mm bal. 78 m | m | 240 |  | 0 | 4e-05 | 0.0096 | 0 | 0 | ÚRS 2011/2 | 21 | 8 | 2
| D |  | 4 | Vodorovné konstrukce |  |  |  | 0 |  | 0.75096 |  | 0 |  |  |  | 1
23 | K | 014 | 413231211 | Zazdívka zhlaví stropních trámů průřezu do 20000 mm2 | kus | 12 |  | 0 | 0.06258 | 0.75096 | 0 | 0 | ÚRS 2011/2 | 21 | 4 | 2
| D |  | 6 | Úpravy povrchů, podlahy a osazování výplní |  |  |  | 0 |  | 10.9311 |  | 0 |  |  |  | 1
24 | K | 011 | 622611133 | Nátěr silikonový dvojnásobný vnějších omítaných stěn včetně penetrace provedený ručně | m2 | 75.24 |  | 0 | 0.0006 | 0.045144 | 0 | 0 | ÚRS 2011/2 | 21 | 4 | 2
|  |  |  | (0,5*4*2,8)*9+(5,5*2,8)*2-(1,7*2,1)*2+(1,7+4,2)*0,2 |  | 75.24 | [9 empty] | 2 | 2 | -1 | 1
25 | K | 011 | 623321141 | Vápenocementová omítka štuková dvouvrstvá vnějších pilířů nebo sloupů nanášená ručně | m2 | 75.24 |  | 0 | 0.02636 | 1.9833 | 0 | 0 | ÚRS 2011/2 | 21 | 4 | 2
26 | K | 011 | 631311114 | Mazanina tl do 80 mm z betonu prostého tř. C 16/20 | m3 | 3.842 |  | 0 | 2.2563 | 8.6689 | 0 | 0 | ÚRS 2011/2 | 21 | 4 | 2
|  |  |  | (11,75*6,5-0,5*0,5*9-5,5*0,25+1,7*0,25)*0,05*1,05 |  | 3.842 | [9 empty] | 2 | 2 | -1 | 1
27 | K | 011 | 631319171 | Příplatek k mazanině tl do 80 mm za stržení povrchu spodní vrstvy před vložením výztuže | m3 | 3.842 |  | 0 | 0 | 0 | 0 | 0 | ÚRS 2011/2 | 21 | 4 | 2
28 | K | 011 | 631362021 | Výztuž mazanin svařovanými sítěmi Kari | t | 0.222 |  | 0 | 1.0531 | 0.23378 | 0 | 0 | ÚRS 2011/2 | 21 | 4 | 2
|  |  |  | (11,75*6,5-0,5*0,5*9-5,5*0,25+1,7*0,25)*0,00303 |  | 0.222 | [9 empty] | 2 | 2 | -1 | 1
| D |  | 9 | Ostatní konstrukce a práce-bourání |  |  |  | 0 |  | 0.016372 |  | 8.0252 |  |  |  | 1
29 | K | 003 | 949101111 | Lešení pomocné pro objekty pozemních staveb s lešeňovou podlahou v do 1,9 m zatížení do 150 kg/m2 | m2 | 125.935 |  | 0 | 0.00013 | 0.016372 | 0 | 0 | ÚRS 2011/2 | 21 | 4 | 2
|  |  |  | 11,75*6,5+(11,75+1,2+6,5+1,2)*2*1,2 |  | 125.935 | [9 empty] | 2 | 2 | -1 | 1
30 | K | 231 | 966071822 | Rozebrání drátěného pletiva se čtvercovými oky výšky do 2,0 m | m | 236 |  | 0 | 0 | 0 | 0.00248 | 0.58528 | ÚRS 2011/2 | 21 | 4 | 2
31 | K | 231 | 966073810 | Rozebrání vrat a vrátek k oplocení plochy do 2 m2 | kus | 1 |  | 0 | 0 | 0 | 0.192 | 0.192 | ÚRS 2011/2 | 21 | 4 | 2
32 | K | 231 | 966073812 | Rozebrání vrat a vrátek k oplocení plochy do 10 m2 | kus | 1 |  | 0 | 0 | 0 | 0.285 | 0.285 | ÚRS 2011/2 | 21 | 4 | 2
33 | K | 013 | 973031334 | Vysekání kapes ve zdivu cihelném na MV nebo MVC pl do 0,16 m2 hl do 150 mm | kus | 12 |  | 0 | 0 | 0 | 0.031 | 0.372 | ÚRS 2011/2 | 21 | 4 | 2
34 | K | 013 | 978015391 | Otlučení vnějších omítek MV nebo MVC v rozsahu do 100 % | m2 | 71.64 |  | 0 | 0 | 0 | 0.092 | 6.5909 | ÚRS 2011/2 | 21 | 4 | 2
|  |  |  | (0,5*4*2,6)*9+(5,5*2,8)*2-(1,7*2,1)*2+(1,7+4,2)*0,2 |  | 71.64 | [9 empty] | 2 | 2 | -1 | 1
35 | K | 013 | 979081111 | Odvoz suti a vybouraných hmot na skládku do 1 km | t | 8.91 |  | 0 | 0 | 0 | 0 | 0 | ÚRS 2011/2 | 21 | 4 | 2
36 | K | 013 | 979081121 | Odvoz suti a vybouraných hmot na skládku ZKD 1 km přes 1 km | t | 89.1 |  | 0 | 0 | 0 | 0 | 0 | ÚRS 2011/2 | 21 | 4 | 2
37 | K | 013 | 979082111 | Vnitrostaveništní vodorovná doprava suti a vybouraných hmot do 10 m | t | 8.91 |  | 0 | 0 | 0 | 0 | 0 | ÚRS 2011/2 | 21 | 4 | 2
38 | K | 013 | 979098203 | Poplatek za uložení stavebního odpadu z keramických materiálů na skládce (skládkovné) | t | 8.41 |  | 0 | 0 | 0 | 0 | 0 | ÚRS 2011/2 | 21 | 4 | 2
|  |  |  | 9,157-0,124-0,623 |  | 8.41 | [9 empty] | 2 | 2 | -1 | 1
| D |  | 99 | Přesun hmot |  |  |  | 0 |  | 0 |  | 0 |  |  |  | 2
39 | K | 011 | 998017001 | Přesun hmot s omezením mechanizace pro budovy v do 6 m | t | 59.476 |  | 0 | 0 | 0 | 0 | 0 | ÚRS 2011/2 | 21 | 4 | 3
| D |  | PSV | Práce a dodávky PSV |  |  |  | 0 |  | 1.8065 |  | 0.88487 |  |  |  | 0
| D |  | 762 | Konstrukce tesařské |  |  |  | 0 |  | 0.99369 |  | 0.28952 |  |  |  | 1
40 | K | 762 | 762083122 | Impregnace řeziva proti dřevokaznému hmyzu, houbám a plísním máčením třída ohrožení 3 a 4 | m3 | 0.36 |  | 0 | 0.00189 | 0.0006804 | 0 | 0 | ÚRS 2011/2 | 21 | 16 | 2
|  |  |  | 22,5*0,1*0,16 |  | 0.36 | [9 empty] | 2 | 2 | -1 | 1
41 | K | 762 | 762341660 | Montáž bednění štítových okapových říms z palubek | m2 | 20.28 |  | 0 | 0 | 0 | 0 | 0 | ÚRS 2011/2 | 21 | 16 | 2
|  |  |  | (11,75*0,4)*2+(3,4*0,8)*4 |  | 20.28 | [9 empty] | 2 | 2 | -1 | 1
42 | M | MAT | 611911200 | palubky obkladové | m2 | 18.227 |  | 0 | 0.00735 | 0.13397 | 0 | 0 | ÚRS 2011/2 | 21 | 32 | 2
|  |  |  | 16,570*1,1 |  | 18.227 | [9 empty] | 2 | 2 | -1 | 1
43 | K | 762 | 762341932 | Vyřezání části bednění střech z prken tl do 32 mm plochy jednotlivě do 4 m2 | m2 | 32.9 |  | 0 | 0 | 0 | 0.0088 | 0.28952 | ÚRS 2011/2 | 21 | 16 | 2
|  |  |  | " 40 % plochy " (11,75*3,5)*2/100*40 |  | 32.9 | [9 empty] | 2 | 2 | -1 | 1
44 | K | 762 | 762343912 | Zabednění otvorů ve střeše prkny tl do 32mm plochy jednotlivě do 4 m2 | m2 | 32.9 |  | 0 | 0.01946 | 0.64023 | 0 | 0 | ÚRS 2011/2 | 21 | 16 | 2
45 | K | 762 | 762822120 | Montáž stropního trámu z hraněného řeziva průřezové plochy do 288 cm2 | m | 22.5 |  | 0 | 0 | 0 | 0 | 0 | ÚRS 2011/2 | 21 | 16 | 2
|  |  |  | 3,75*6 |  | 22.5 | [9 empty] | 2 | 2 | -1 | 1
46 | M | MAT | 605121210 | řezivo jehličnaté hranol jakost I-II délka 4 - 5 m | m3 | 0.396 |  | 0 | 0.55 | 0.2178 | 0 | 0 | ÚRS 2011/2 | 21 | 32 | 2
|  |  |  | 22,5*0,1*0,16*1,1 |  | 0.396 | [9 empty] | 2 | 2 | -1 | 1
47 | K | 762 | 762895000 | Spojovací prostředky pro montáž záklopu, stropnice a podbíjení | m3 | 0.36 |  | 0 | 0.00281 | 0.0010116 | 0 | 0 | ÚRS 2011/2 | 21 | 16 | 2
|  |  |  | 3,75*6*0,1*0,16 |  | 0.36 | [9 empty] | 2 | 2 | -1 | 1
48 | K | 762 | 998762202 | Přesun hmot procentní pro kce tesařské v objektech v do 12 m | % |  |  | 0 | 0 | 0 | 0 | 0 | ÚRS 2011/2 | 21 | 16 | 2
| D |  | 764 | Konstrukce klempířské |  |  |  | 0 |  | 0.11465 |  | 0 |  |  |  | 1
49 | K | 764 | 7641714385 | Závětrná lišta rš 500 mm z plechů kovových s upraveným povrchem / komplet včetně pomocné kce napojení na stáv. krytinu / | m | 14 |  | 0 | 0.00472 | 0.06608 | 0 | 0 |  | 21 | 16 | 2
|  |  |  | 3,5*4 |  | 14 | [9 empty] | 2 | 2 | -1 | 1
50 | K | 764 | 764751113 | Odpadní trouby z plechů kovových s upraveným povrchem, kruhové rovné D 120 mm | m | 5.6 |  | 0 | 0.00236 | 0.013216 | 0 | 0 | ÚRS 2011/2 | 21 | 16 | 2
|  |  |  | 2,8*2 |  | 5.6 | [9 empty] | 2 | 2 | -1 | 1
51 | K | 764 | 764751133 | Odpadní trouby z plechů kovových s upraveným povrchem koleno D 120 mm | kus | 2 |  | 0 | 0.00038 | 0.00076 | 0 | 0 | ÚRS 2011/2 | 21 | 16 | 2
52 | K | 764 | 764761151 | Žlaby z plechů kovových s upraveným povrchem podokapní půlkruhové velikost 150 mm s háky | m | 23.5 |  | 0 | 0.00142 | 0.03337 | 0 | 0 | ÚRS 2011/2 | 21 | 16 | 2
|  |  |  | 11,75*2 |  | 23.5 | [9 empty] | 2 | 2 | -1 | 1
53 | K | 764 | 764761172 | Žlaby z plechů kovových s upraveným povrchem čelo půlkruhové velikost 150 mm | kus | 4 |  | 0 | 8e-05 | 0.00032 | 0 | 0 | ÚRS 2011/2 | 21 | 16 | 2
54 | K | 764 | 764761222 | Žlaby suchá spojka půlkruhových žlabů s těsněním velikost 150 mm | kus | 2 |  | 0 | 0.00025 | 0.0005 | 0 | 0 | ÚRS 2011/2 | 21 | 16 | 2
55 | K | 764 | 764761231 | Žlaby z plechů kovových s upraveným opovrchem kotlík k půlkruhovým žlabům velikost 125 mm | kus | 2 |  | 0 | 0.0002 | 0.0004 | 0 | 0 | ÚRS 2011/2 | 21 | 16 | 2
56 | K | 764 | 998764201 | Přesun hmot procentní pro konstrukce klempířské v objektech v do 6 m | % |  |  | 0 | 0 | 0 | 0 | 0 | ÚRS 2011/2 | 21 | 16 | 2
| D |  | 767 | Konstrukce zámečnické |  |  |  | 0 |  | 0.66055 |  | 0.59535 |  |  |  | 1
57 | K | 767 | 767134802 | Demontáž oplechování stěn šroubovaných | m2 | 66.15 |  | 0 | 0 | 0 | 0.009 | 0.59535 | ÚRS 2011/2 | 21 | 16 | 2
|  |  |  | (3,25*2,7)*6+(6,5-1,5)*2,7 |  | 66.15 | [9 empty] | 2 | 2 | -1 | 1
58 | K | 767 | 767421111 | Montáž opláštění stěn na ocelovou konstrukci výšky do 15 m včetně doplňků / těsnění / | m2 | 74.34 |  | 0 | 8e-05 | 0.0059472 | 0 | 0 |  | 21 | 16 | 2
|  |  |  | (3,25*2,7)*6+(6,5-1,5)*2,7+(6,5*0,96)/2*2+(6,5*0,15)*2 |  | 74.34 | [9 empty] | 2 | 2 | -1 | 1
59 | M | MAT | 553502150 | trapézové plechy LTP-45 délka 900 mm, tl 0,6mm, polyester | m2 | 72.734 |  | 0 | 0.009 | 0.65461 | 0 | 0 | ÚRS 2011/2 | 21 | 32 | 2
|  |  |  | 69,270*1,05 |  | 72.734 | [9 empty] | 2 | 2 | -1 | 1
60 | K | 767 | 998767201 | Přesun hmot procentní pro zámečnické konstrukce v objektech v do 6 m | % |  |  | 0 | 0 | 0 | 0 | 0 | ÚRS 2011/2 | 21 | 16 | 2
| D |  | 783 | Dokončovací práce - nátěry |  |  |  | 0 |  | 0.037617 |  | 0 |  |  |  | 1
61 | K | 783 | 783201811 | Odstranění nátěrů ze zámečnických konstrukcí oškrabáním | m2 | 42.485 |  | 0 | 0 | 0 | 0 | 0 | ÚRS 2011/2 | 21 | 16 | 2
62 | K | 783 | 783221122 | Nátěry syntetické KDK barva dražší matný povrch 1x antikorozní, 1x základní, 2x email | m2 | 42.485 |  | 0 | 0.00066 | 0.02804 | 0 | 0 | ÚRS 2011/2 | 21 | 16 | 2
|  |  |  | vazníky, štíty, vrata | [11 empty] | 2 | 1 | -1 | 0
|  |  |  | (6,5*0,96)/2*5*2+(6,5*0,15)*3+(1,9*2,2)*2 |  | 42.485 | [9 empty] | 2 | 2 | -1 | 1
63 | K | 783 | 783695232 | Nátěry vodou ředitelné truhlářských konstrukcí barva dražší lazurovacím lakem 2x lakování | m2 | 20.28 |  | 0 | 0.00031 | 0.0062868 | 0 | 0 | ÚRS 2011/2 | 21 | 16 | 2
|  |  |  | (11,75*0,4)*2+(3,4*0,8)*4 |  | 20.28 | [9 empty] | 2 | 2 | -1 | 0
|  |  |  | Součet |  | 20.28 | [9 empty] | 2 | 4 | -1 | 1
64 | K | 783 | 783783312 | Nátěry tesařských kcí proti dřevokazným houbám, hmyzu a plísním preventivní dvojnásobné v exteriéru | m2 | 82.25 |  | 0 | 4e-05 | 0.00329 | 0 | 0 | ÚRS 2011/2 | 21 | 16 | 2
|  |  |  | (11,75*3,5)*2 |  | 82.25 | [9 empty] | 2 | 2 | -1 | 1
|  |  |  | Celkem |  |  |  | 0 |  | 61.2824 |  | 8.91