## Rozpočet
pozice | specifikace - dodávky | měrná jednotka | množství | jednotk.. cena dodávky [Kč] bez DPH | celková cena dodávky[Kč] bez DPH
výkaz výměr proveden z výkreů D.1.4.2.2 a D.1.4.2.3
Armatury
1 | kvalitní kulový kohout závitový, provedení pro topné plyny, PN4, DN15, ovladací žlutá vrtulka | ks | 1 |  | 0
2 | to samé, ale DN25 | ks | 1 |  | 0
3 | kvalitní kulový kohout závitový, provedení pro topné plyny, PN4, DN40, ovladací žlutá páčka | ks | 1 |  | 0
4 | kvalitní vzorkovací kulový kohout závitový, provedení pro topné plyny, PN4, DN15, ovladací žlutá páčka | ks | 1 |  | 0
5 | topenářské šroubení mosazné přímě PN16 DN25 | ks | 1 |  | 0
6 | manometr průměr 100 mm, spodní napojení M20 x 1,5, rozsah 0 - 6 kPa | ks | 1 |  | 0
7 | trojcestný kohout k manometrům M20 x 1,5 | ks | 2 |  | 0
8 | celková cena dodávek armatur |  |  |  | 0
9 | celková cena montáže armatur |  |  |  | 0
Potrubí s příslušenstvím
10 | potrubí ocelové bezešvé závitové, materiál 11353, vč. přechodových kusů, vč. závitových navařovacích kusů, včetně navařovacích kolen od DN25 včetně výše, včetně pozinkovaných závěsů s pryžovou výstelkou, DN 15 | m | 0.5 |  | 0
11 | to samé, ale DN 25 | m | 0.3 |  | 0
12 | to samé, ale DN 32 | m | 2 |  | 0
13 | to samé, ale DN 40 | m | 0.4 |  | 0
14 | celková cena dodávek potrubí s příslušenstvím |  |  |  | 0
15 | celková cena montáže potrubí s příslušenstvím |  |  |  | 0
Nátěry
16 | odrezení, odmaštění a nátěry potrubí dvojnásobné základní a 1 x vrchní akrylátovou barvou - odstín žluť střední, práce malého rozsahu | m2 | 0.46 |  | 0
17 | celková cena nátěrů |  |  |  | 0
Demontáže a zpětné montáže
18 | odplynění NTL domovního plynovodu a jeho naplnění vzduchem před zahájením demontáží | kpl | 1 |  | 0
19 | demontáž ocelového potrubí včetně armatur, včetně přesunu hmot a včetně likvidace ve sběrných surovinách, pro potrubí DN15 - DN40 | ks | 3 |  | 0
20 | celkem demontáže |  |  |  | 0
Ostatní montážní práce
21 | tlaková zkouška a zkouška těsnosti NTL domovního plynovodu | kpl | 1 |  | 0
22 | výchozí revize NTL domovního plynovodu | kpl | 1 |  | 0
23 | vpuštění plynu do NTL domovního plynovodu včetně vzorkování pod kotlem | kpl | 1 |  | 0
24 | zaškolení obsluhy provozovatele v obsluze NTL domovního plynovodu | kpl | 1 |  | 0
25 | dokumentace skutečného provedení stavby | kpl | 1 |  | 0
26 | celkem ostatní montážní práce |  |  |  | 0
27 | Celkem dodávky v Kč bez DPH |  |  |  | 0
28 | Celkem montáže v Kč bez DPH |  |  |  | 0
29 | Celkem náklady v Kč bez DPH |  |  |  | 0
30 | Celkem DPH v Kč | % | 21 |  | 0
31 | Celková náklady v Kč s DPH |  |  |  | 0
Vypracoval: Ing. Zdeněk Poskočil
tel.: 603 482 262, 466 303 263
poskocil.atis@volny.cz