## Soupis položek+
název akce: REKONSTRUKCE DÍLEN SOŠ A SOU ŘEMESEL,Potoční čp.
objekt: 211,Kutná Hora - elektroinstalace
Soupis položek
p.č. | č.položky | popis položky | mj. | množství | cena/mj. | cena celkem | Nh/mj. | Nh celkem
Rozpis rozvaděče RM2
1 | 290213 | přípojnice PEN-OP | m | 0.6 |  | 0 | 0.61 | 0.37
2 | 290238 | úprava místa pro přepěťové ochrany | m | 1 |  | 0 | 1.56 | 1.56
3 | 432231 | pojistkový odpínač pro PV14 3pól OPV14/3 | ks | 1 |  | 0 | 0.55 | 0.55
4 | 432242 | pojistková patrona válcová PV14(6-50A)gG | ks | 3 |  | 0 | 0 | 0
5 | 434004 | jistič 1pól/ch.B/ 10A | ks | 4 |  | 0 | 0.17 | 0.68
6 | 472111 | přepěťová ochrana B+C max/4 | ks | 1 |  | 0 | 0.56 | 0.56
7 | 771033 | úprava zákrytového plechu | ks | 1 |  | 0 | 0.64 | 0.64
8 | 783311 | kontrola a úprava pomocných obvodů | ks | 2 |  | 0 | 3.15 | 6.3
9 | 784313 | svorka řadová KR06F 6mm2/63A/fázová | ks | 5 |  | 0 | 0.16 | 0.8
10 | 786214 | vývodka ucpávková PVC/Pg21 IP54 vč.matky | ks | 4 |  | 0 | 0.02 | 0.08
|  | součet |  |  |  | 0 |  | 11.54
Vypracoval: