## Soupis položek+
název akce: REKONSTRUKCE DÍLEN SOŠ A SOU ŘEMESEL,Potoční čp.
objekt: 211,Kutná Hora - elektroinstalace
Soupis položek
p.č. | č.položky | popis položky | mj. | množství | cena/mj. | cena celkem | Nh/mj. | Nh celkem | DPH | VKP | TC | kap.
Dodávky zařízení
1 | 0 | doplnění a úprava stáv.rozvádě ozn.RM2 | ks | 1 | 0 | 0 | 0 | 0 | S | * |  | DE
2 | 0 | úprava a doplnění stáv.rozvádě ozn.RM1 | ks | 1 | 0 | 0 | 0 | 0 | S | * |  | DE
|  | součet |  |  |  | 0 |  | 0
Materiál elektromontážní
3 | 201 | válcovaný profil ocel tř.11 | kg | 54 |  | 0 | 0 | 0 | S |  |  | ME
4 | 101005 | kabel CYKY-O 2x1,5 | m | 38 |  | 0 | 0 | 0 | S |  |  | ME
5 | 101105 | kabel CYKY-J 3x1,5 | m | 469 |  | 0 | 0 | 0 | S |  |  | ME
6 | 101105 | kabel CYKY-O 3x1,5 | m | 36 |  | 0 | 0 | 0 | S |  |  | ME
7 | 101106 | kabel CYKY-J 3x2,5 | m | 80 |  | 0 | 0 | 0 | S |  |  | ME
8 | 101212 | kabel 1kV CYKY-J 4x35 | m | 15 |  | 0 | 0 | 0 | S |  |  | ME
9 | 101305 | kabel CYKY-J 5x1,5 | m | 113 |  | 0 | 0 | 0 | S |  |  | ME
10 | 101306 | kabel CYKY-J 5x2,5 | m | 338 |  | 0 | 0 | 0 | S |  |  | ME
11 | 101307 | kabel CYKY-J 5x4 | m | 123 |  | 0 | 0 | 0 | S |  |  | ME
12 | 101308 | kabel CYKY-J 5x6 | m | 58 |  | 0 | 0 | 0 | S |  |  | ME
13 | 101405 | kabel CYKY-J 7x1,5 | m | 23 |  | 0 | 0 | 0 | S |  |  | ME
14 | 171105 | vodič CY 1,5 /H07V-U/ | m | 18 |  | 0 | 0 | 0 | S |  |  | ME
15 | 171107 | vodič CY 4 zž /H07V-U/ | m | 106 |  | 0 | 0 | 0 | S |  |  | ME
16 | 171110 | vodič CY 16 zž /H07V-U/ | m | 229 |  | 0 | 0 | 0 | S |  |  | ME
17 | 295001 | vedení FeZn 30/4 (0,96kg/m) | m | 38 |  | 0 | 0 | 0 | S |  |  | ME
18 | 295011 | vedení FeZn pr.10mm(0,63kg/m) | m | 6 |  | 0 | 0 | 0 | S |  |  | ME
19 | 295071 | svorka pásku zemnící SR2b 4šrouby FeZn | ks | 4 |  | 0 | 0 | 0 | S |  |  | ME
20 | 295073 | svorka pásku drátu zemnící SR3a 2šrouby FeZn | ks | 2 |  | 0 | 0 | 0 | S |  |  | ME
21 | 295331 | podpěra vedení pod tašky PV11 430mm FeZn | ks | 28 |  | 0 | 0 | 0 | S |  |  | ME
22 | 295335 | podpěra vedení pod hřebenáče PV14 100mm FeZn | ks | 46 |  | 0 | 0 | 0 | S |  |  | ME
23 | 295404 | svorka spojovací SS FeZn | ks | 5 |  | 0 | 0 | 0 | S |  |  | ME
24 | 295406 | svorka křížová SK FeZn | ks | 4 |  | 0 | 0 | 0 | S |  |  | ME
25 | 295414 | svorka na okapní žlaby SOa 4šrouby FeZn | ks | 4 |  | 0 | 0 | 0 | S |  |  | ME
26 | 295431 | svorka zkušební SZa 2šrouby FeZn lisovaná | ks | 2 |  | 0 | 0 | 0 | S |  |  | ME
27 | 295441 | svorka zemnící Bernard/ZSA16 | ks | 8 |  | 0 | 0 | 0 | S |  |  | ME
28 | 295442 | pásek Cu ke svorce Bernard | ks | 8 |  | 0 | 0 | 0 | S |  |  | ME
29 | 295564 | svorka spojovací SS Cu | ks | 25 |  | 0 | 0 | 0 | S |  |  | ME
30 | 295573 | svorka připojovací SP 1šroub Cu | ks | 25 |  | 0 | 0 | 0 | S |  |  | ME
31 | 295601 | drát AlMgSi pr.8mm polotvrdý 0,135kg/m | m | 84 |  | 0 | 0 | 0 | S |  |  | ME
32 | 311115 | krabice univerzální/přístrojová KU68-1901 | ks | 28 |  | 0 | 0 | 0 | S |  |  | ME
33 | 311117 | krabice univerz/rozvodka KU68-1903 vč.KO68 +S66 | ks | 48 |  | 0 | 0 | 0 | S |  |  | ME
34 | 311316 | krabicová rozvodka KR97/5 vč.KO97V +SP96 | ks | 8 |  | 0 | 0 | 0 | S |  |  | ME
35 | 311331 | skříň rozvodná KT250/255x205x68 | ks | 2 |  | 0 | 0 | 0 | S |  |  | ME
36 | 312212 | krabice D9125/CR IP54 88x88/2úch 4xESt13,5 5x2,5Cu | ks | 12 |  | 0 | 0 | 0 | S |  |  | ME
37 | 312213 | krabice D9045/CR IP54 98x98x58mm 4xESt16 5x4Cu | ks | 7 |  | 0 | 0 | 0 | S |  |  | ME
38 | 321113 | trubka ohebná PVC lpflex 2316 | m | 8 |  | 0 | 0 | 0 | S |  |  | ME
39 | 322214 | trubka PVC tuhá střední namáhání 4025 LA | m | 23 |  | 0 | 0 | 0 | S |  |  | ME
40 | 322224 | /trubka PVC tuhá 4025 LA/ koleno 4125 LB | ks | 16 |  | 0 | 0 | 0 | S |  |  | ME
41 | 333021 | lišta vkládací LV 18x13 | m | 48 |  | 0 | 0 | 0 | S |  |  | ME
42 | 333031 | lišta vkládací LV 24x22 | m | 49 |  | 0 | 0 | 0 | S |  |  | ME
43 | 351102 | kabelový žlab FeZn KLAS 62/50 2000mm | m | 34 |  | 0 | 0 | 0 | S |  |  | ME
44 | 351103 | kabelový žlab FeZn KLAS 125/50 2000mm | m | 36 |  | 0 | 0 | 0 | S |  |  | ME
45 | 351105 | kabelový žlab FeZn KLAS 250/50 2000mm | m | 10 |  | 0 | 0 | 0 | S |  |  | ME
46 | 351152 | /kabelový žlab KLAS/ koleno vnější 62/50 | ks | 1 |  | 0 | 0 | 0 | S |  |  | ME
47 | 351162 | /kabelový žlab KLAS/ koleno vnitřní 62/50 | ks | 2 |  | 0 | 0 | 0 | S |  |  | ME
48 | 351182 | /kabelový žlab KLAS/ víko kolena vnějšího 62/50 | ks | 1 |  | 0 | 0 | 0 | S |  |  | ME
49 | 351192 | /kabelový žlab KLAS/ víko kolena vnitřního 62/50 | ks | 2 |  | 0 | 0 | 0 | S |  |  | ME
50 | 351202 | /kabelový žlab KLAS/ víko 62 2000mm | m | 34 |  | 0 | 0 | 0 | S |  |  | ME
51 | 351203 | /kabelový žlab KLAS/ víko 125 2000mm | m | 36 |  | 0 | 0 | 0 | S |  |  | ME
52 | 351204 | /kabelový žlab KLAS/ víko 250 2000mm | m | 10 |  | 0 | 0 | 0 | S |  |  | ME
53 | 410201 | spínač 10A/250Vstř Swing 3557G-C01340 řazení 1 | ks | 13 |  | 0 | 0 | 0 | S |  |  | ME
54 | 410211 | přepínač 10A/250Vstř Swing 3557G-C05340 řazení 5 | ks | 2 |  | 0 | 0 | 0 | S |  |  | ME
55 | 413102 | přepínač 10A/250Vstř 3558-06600 Variant IP44 řaz.6 | ks | 4 |  | 0 | 0 | 0 | S |  |  | ME
56 | 413103 | přepínač 10A/250Vstř 3558-07600 Variant IP44 řaz.7 | ks | 4 |  | 0 | 0 | 0 | S |  |  | ME
57 | 414231 | vačkový spínač ve skříňce S25VL01 | ks | 9 |  | 0 | 0 | 0 | S |  |  | ME
58 | 414241 | vačko.spínač 3.pól.16Ajištěný se zásuvkou 5pól.16A | ks | 19 |  | 0 | 0 | 0 | S |  |  | ME
59 | 414331 | vačkový spínač ve skříňce 3.pól.40A | ks | 1 |  | 0 | 0 | 0 | S |  |  | ME
60 | 420160 | zásuvka 16A/250Vstř Swing 5518G-C02349 | ks | 5 |  | 0 | 0 | 0 | S |  |  | ME
61 | 423021 | zásuvka 16A/250Vstř Variant 5518-2600/IP44(plast) | ks | 38 |  | 0 | 0 | 0 | S |  |  | ME
62 | 451515 | stop-tlačítko aret.T6S1J/pr.30/Al skříňka IP54 | ks | 7 |  | 0 | 0 | 0 | S |  |  | ME
63 | 453111 | napájecí zdroj AC230V/ACDC24V pro pisoáry | ks | 2 |  | 0 | 0 | 0 | S |  |  | ME
64 | 513306 | svítidlo záři stropní 236/3HR T8/IP20/1235mm bílá | ks | 3 |  | 0 | 0 | 0 | Z |  |  | ME
65 | 519507 | svít kompakt.nástěnné 2x18W IP43 | ks | 5 |  | 0 | 0 | 0 | Z |  |  | ME
66 | 519546 | svítidlo venk.nástě.2x13W IP4 kopakt.+ čidlo | ks | 6 |  | 0 | 0 | 0 | Z |  |  | ME
67 | 519911 | svítidlo kompak.vestavné do podhled.typ 2x26W/IP20 | ks | 3 |  | 0 | 0 | 0 | Z |  |  | ME
68 | 519918 | svítidlo kompakt.vestavné do podh.typ 2x18W/IP20 | ks | 17 |  | 0 | 0 | 0 | Z |  |  | ME
69 | 525315 | svítidlo záři 2x36W PC/IP44 stropní | ks | 3 |  | 0 | 0 | 0 | Z |  |  | ME
70 | 552231 | nouzové svít nástěnné 1x11W/IP44 900lm/3hod/pitkog | ks | 29 |  | 0 | 0 | 0 | Z |  |  | ME
71 | 552231 | nouzové svít stropní 1X11W/IP44 900lm/3hod/ | ks | 9 |  | 0 | 0 | 0 | Z |  |  | ME
72 | 592126 | zářivka lineární T8 pr26mm/L1200mm/G13 36W | ks | 12 |  | 0 | 0 | 0 | Z |  |  | ME
73 | 592273 | zářivka 1-paticová(G24d2) typ CF-D/18W | ks | 44 |  | 0 | 0 | 0 | Z |  |  | ME
74 | 592274 | zářivka 1-paticová(G24d3) typ CF-D/26W | ks | 6 |  | 0 | 0 | 0 | Z |  |  | ME
75 | 592276 | zářivka 1-paticová(G24q1) typ CF-DE/13W | ks | 12 |  | 0 | 0 | 0 | Z |  |  | ME
|  | součet |  |  |  | 0 |  | 0
Elektromontáže
76 | 210010002 | trubka plast ohebná,pod omítkou,typ 2316/pr.16 | m | 8 |  | 0 | 0.08 | 0.64 | S |  |  | CE
77 | 210010022 | trubka plast tuhá pevně uložená do průměru 25 | m | 23 |  | 0 | 0.087 | 2 | S |  |  | CE
78 | 210010105 | lišta vkládací úplná pevně uložená do š.40mm | m | 49 |  | 0 | 0.171 | 8.38 | S |  |  | CE
79 | 210010111 | minilišta vkládací pevně uložená do š.20mm | m | 48 |  | 0 | 0.111 | 5.33 | S |  |  | CE
80 | 210010301 | krabice přístrojová bez zapojení | ks | 28 |  | 0 | 0.091 | 2.55 | S |  |  | CE
81 | 210010315 | skříň rozvodná bez svorkovnice a zapojení(-KT250) | ks | 2 |  | 0 | 0.46 | 0.92 | S |  |  | CE
82 | 210010321 | krabicová rozvodka vč.svorkovn.a zapojení(-KR68) | ks | 48 |  | 0 | 0.39 | 18.72 | S |  |  | CE
83 | 210010322 | krabicová rozvodka vč.svorkovn.a zapojení(-KR97) | ks | 8 |  | 0 | 0.4 | 3.2 | S |  |  | CE
84 | 210010453 | krabice plast pro P rozvod vč.zapojení 8111 | ks | 19 |  | 0 | 0.612 | 11.63 | S |  |  | CE
85 | 210020303 | kabelový žlab MARS 65/50 úplný | m | 6 |  | 0 | 0.58 | 3.48 | S |  |  | CE
86 | 210020305 | kabelový žlab MARS 125/50 úplný | m | 14 |  | 0 | 0.644 | 9.02 | S |  |  | CE
87 | 210020309 | kabelový žlab MARS 250/50 úplný | m | 10 |  | 0 | 0.644 | 6.44 | S |  |  | CE
88 | 210020651 | nosná konstrukce přístroje do 5kg vč.zhotovení | ks | 27 |  | 0 | 0.311 | 8.4 | S |  |  | CE
89 | 210100001 | ukončení v rozvaděči vč.zapojení vodiče do 2,5mm2 | ks | 65 |  | 0 | 0.05 | 3.25 | S |  |  | CE
90 | 210100002 | ukončení v rozvaděči vč.zapojení vodiče do 6mm2 | ks | 29 |  | 0 | 0.057 | 1.65 | S |  |  | CE
91 | 210100005 | ukončení v rozvaděči vč.zapojení vodiče do 35mm2 | ks | 4 |  | 0 | 0.19 | 0.76 | S |  |  | CE
92 | 210100101 | ukončení na svorkovnici vodič do 16mm2 | ks | 52 |  | 0 | 0.067 | 3.48 | S |  |  | CE
93 | 210110024 | přepínač nástěnný od IP.2 vč.zapojení střídavý/ř.6 | ks | 4 |  | 0 | 0.411 | 1.64 | S |  |  | CE
94 | 210110025 | přepínač nástěnný od IP.2 vč.zapojení křížový/ř.7 | ks | 4 |  | 0 | 0.506 | 2.02 | S |  |  | CE
95 | 210110041 | spínač zapuštěný vč.zapojení 1pólový/řazení 1 | ks | 13 |  | 0 | 0.148 | 1.92 | S |  |  | CE
96 | 210110043 | přepínač zapuštěný vč.zapojení sériový/řazení 5-5A | ks | 2 |  | 0 | 0.17 | 0.34 | S |  |  | CE
97 | 210110511 | vypínač vačkový v krytu vč.zapoj. S25VP-VL/01-02 | ks | 9 |  | 0 | 0.611 | 5.5 | S |  |  | CE
98 | 210110513 | vypínač vačkový v krytu vč.zapoj.do S63VP-VL/01-02 | ks | 1 |  | 0 | 0.757 | 0.76 | S |  |  | CE
99 | 210110521 | vypínač vačkový pojist.vč.zapoj.zásuvka 5.pól.16A | ks | 19 |  | 0 | 0.928 | 17.63 | S |  |  | CE
100 | 210111011 | zásuvka domovní zapuštěná vč.zapojení | ks | 5 |  | 0 | 0.274 | 1.37 | S |  |  | CE
101 | 210111021 | zásuvka nástěnná do IP.1 vč.zapojení 2P+Z | ks | 38 |  | 0 | 0.426 | 16.19 | S |  |  | CE
102 | 210140431 | ovladač v Al skříni vč.zapojení 1-tlačítkový | ks | 7 |  | 0 | 0.38 | 2.66 | S |  |  | CE
103 | 210140481 | napájecí zdrojpro pisoáry vč.zapojení | ks | 2 |  | 0 | 0.74 | 1.48 | S |  |  | CE
104 | 210201002 | svítidlo zářivkové bytové stropní/2 zdroje | ks | 3 |  | 0 | 0.864 | 2.59 | S |  |  | CE
105 | 210201022 | svítidlo zářivkové vestavné/2 zdroje | ks | 20 |  | 0 | 1.05 | 21 | S |  |  | CE
106 | 210201041 | svítidlo zářivkové nástěnné kompaktní | ks | 11 |  | 0 | 0.47 | 5.17 | S |  |  | CE
107 | 210201102 | svítidlo zářivkové průmyslové stropní/2 zdroje | ks | 3 |  | 0 | 0.928 | 2.78 | S |  |  | CE
108 | 210201201 | nouzové orientační svítidlo zářivkové | ks | 38 |  | 0 | 0.72 | 27.36 | S |  |  | CE
109 | 210220021 | uzemňov.vedení v zemi úplná mtž FeZn do 120mm2 | m | 18 |  | 0 | 0.076 | 1.37 | S |  |  | CE
110 | 210220022 | uzemňov.vedení v zemi úplná mtž FeZn pr.8-10mm | m | 6 |  | 0 | 0.123 | 0.74 | S |  |  | CE
111 | 210220101 | svod vč.podpěr drát do pr.10mm | m | 84 |  | 0 | 0.497 | 41.75 | S |  |  | CE
112 | 210220301 | svorka hromosvodová do 2 šroubů | ks | 57 |  | 0 | 0.251 | 14.31 | S |  |  | CE
113 | 210220302 | svorka hromosvodová do 4 šroubů | ks | 8 |  | 0 | 0.352 | 2.82 | S |  |  | CE
114 | 210220321 | svorka na potrubí vč.pásku (Bernard) | ks | 8 |  | 0 | 0.264 | 2.11 | S |  |  | CE
115 | 210800103 | kabel Cu(-CYKY) pod omítkou do 2x4/3x2,5/5x1,5 | m | 390 |  | 0 | 0.057 | 22.23 | S |  |  | CE
116 | 210800610 | vodič Cu(-CY,CYA) v zatažené trubce do 1x35 | m | 18 |  | 0 | 0.046 | 0.83 | S |  |  | CE
117 | 210800851 | vodič Cu(-CY,CYA) pevně uložený do 1x35 | m | 335 |  | 0 | 0.091 | 30.49 | S |  |  | CE
118 | 210810048 | kabel(-CYKY) pevně uložený do 3x6/4x4/7x2,5 | m | 707 |  | 0 | 0.09 | 63.63 | S |  |  | CE
119 | 210810052 | kabel(-CYKY) pevně uložený do 5x6/7x4/12x1,5 | m | 181 |  | 0 | 0.095 | 17.2 | S |  |  | CE
120 | 210810103 | kabel Cu(-1kV CYKY)pevně uložený do 3x70/4x50/5x35 | m | 15 |  | 0 | 0.169 | 2.54 | S |  |  | CE
|  | součet |  |  |  | 0 |  | 400.28
Demontáže
121 | 210220101 | svod vč.podpěr drát do pr.10mm /dmtž | m | 84 |  | 0 | 0.249 | 20.92 | S |  |  | CD
122 | 210220302 | svorka hromosvodová do 4 šroubů /dmtž | ks | 12 |  | 0 | 0.176 | 2.11 | S |  |  | CD
|  | součet |  |  |  | 0 |  | 23.03
Zemní práce
123 | 460200153 | výkop kabel.rýhy šířka 35/hloubka 70cm tz.3/ko1.0 | m | 38 |  | 0 | 0.303 | 11.51 | S |  |  | CZ
124 | 460560153 | zához kabelové rýhy šířka 35/hloubka 70cm tz.3 | m | 38 |  | 0 | 0.116 | 4.41 | S |  |  | CZ
125 | 460620013 | provizorní úprava terénu třída zeminy 3 | m2 | 13.3 |  | 0 | 0.112 | 1.49 | S |  |  | CZ
|  | součet |  |  |  | 0 |  | 17.41
Ostatní náklady
126 | 218009001 | poplatek za recyklaci svítidla | ks | 75 |  | 0 | 0 | 0 | Z |  |  | ON
127 | 218009011 | poplatek za recyklaci světelného zdroje | ks | 112 |  | 0 | 0 | 0 | Z |  |  | ON
128 | 219000101 | vyhledání el.přístrojem stáv.vedení pod omítkou | hod | 18 |  | 0 | 1 | 18 | S |  |  | ON
129 | 219000105 | připojení nové hromosvodové vedení na stáv.svody | hod | 4 |  | 0 | 1 | 4 | S |  |  | ON
130 | 219000106 | oprava,doplnění a výměna poškozených zařízení | hod | 32 |  | 0 | 1 | 32 | S |  |  | ON
|  | na stáv.elektroinstalaci,upravit intensi.osvětení |  |  |  | 0 |  | 0 |  | & |  | ON
131 | 219000219 | zakreslení nebo oprava stávajících plánu | ks | 1 |  | 0 | 7.212 | 7.21 | S |  |  | ON
|  | elektroinstalace |  |  |  | 0 |  | 0 |  | & |  | ON
|  | součet |  |  |  | 0 |  | 61.21
Vypracoval: