## Pokyny pro vyplnění (hidden)
Pokyny pro vyplnění
Ve všech listech tohoto souboru můžete měnit pouze buňky s modrým pozadím. Jedná se o tyto údaje : - údaje o firmě - jednotkové ceny položek zadané na maximálně dvě desetinná místa

## Stavba
#RTSROZP# | Položkový rozpočet
| Zakázka: |  |  | SOŠ a SOU Kutná Hora dílny - Vzduchotechnika
Objekt:
Rozpočet:
| Objednatel: | [5 empty] | IČ:
DIČ:
| Projektant: | [5 empty] | IČ:
DIČ:
| Zhotovitel: | [5 empty] | IČ:
DIČ:
Vypracoval:
| Rozpis ceny | [6 empty] | Celkem
HSV | HSV | [6 empty] | 0
PSV | PSV | [6 empty] | 0
MON | MON | [6 empty] | 0
VN | Vedlejší náklady | [6 empty] | 0
ON | Ostatní náklady | [6 empty] | 0
| Celkem | [6 empty] | 0
Rekapitulace daní
| Základ pro sníženou DPH |  |  | 15 | % | 0 |  |  | CZK
| Snížená DPH |  |  | 15 | % | 0 |  |  | CZK
| Základ pro základní DPH |  |  | 21 | % | 0 |  |  | CZK
| Základní DPH |  |  | 21 | % | 0 |  |  | CZK
| Zaokrouhlení |  |  |  |  | 0 |  |  | CZK
| Cena celkem bez DPH |  |  |  |  | 107372.94 |  |  | CZK
| Cena celkem s DPH |  |  |  |  | 0 |  |  | CZK
|  | v |  |  | dne |  | 2017-01-03
|  |  | Za zhotovitele |  |  |  | Za objednatele
Rekapitulace dílčích částí
#CASTI>> | Číslo | Název |  |  | Základ pro sníženou DPH | Základ pro základní DPH | DPH celkem | Cena celkem | %
1 |  |  |  |  | 0 | 107372.94 | 22548 | 129920.94 | 100
| Celkem za stavbu |  |  |  | 0 | 107372.94 | 22548 | 129920.94 | 100
Rekapitulace dílů
| Číslo | Název |  |  | Typ dílu |  |  | Celkem
| 97 | Prorážení otvorů |  |  | HSV |  |  | 0
| 728 | Vzduchotechnika |  |  | PSV |  |  | 0
| Cena celkem | [6 empty] | 0
Note on D11: Název
Note on I11: IČO
Note on D12: Ulice
Note on I12: DIČ
Note on C13: PSČ
Note on D13: Ulice

## VzorPolozky (hidden)
Položkový rozpočet
Z:
O:
R:

## Pol
Položkový rozpočet | [22 empty] | #TypZaznamu#
S: |  | SOŠ a SOU Kutná Hora dílny - Vzduchotechnika | [20 empty] | STA
O: | [22 empty] | OBJ
R: | [22 empty] | ROZ
C: | [22 empty] | CAS_STR
P.č. | Číslo položky | Název položky | MJ | množství | cena / MJ | Celkem | Dodávka | Dodávka celk. | Montáž | Montáž celk. | DPH | cena s DPH | hmotnost / MJ | hmotnost celk.(t) | dem. hmotnost / MJ | dem. hmotnost celk.(t) | Ceník | Cen. soustava | Nhod / MJ | Nhod celk.
Díl: | 97 | Prorážení otvorů |  |  |  | 0 |  | 193.7 |  | 1810.69 |  | 0 |  | 0.01 |  | 1 |  |  |  | 6.64 |  |  | DIL
1 | 971033341R00 | Vybourání otv. zeď cihel. pl.0,09 m2, tl.30cm, MVC | kus | 3 |  | 0 | 7.97 | 23.91 | 184.33 | 552.99 | 21 | 0 | 0.00034 | 0 | 0.054 | 0.16 |  |  | 0.381 | 1.14 |  |  | POL1_0
2 | 971033351R00 | Vybourání otv. zeď cihel. pl.0,09 m2, tl.45cm, MVC | kus | 5 |  | 0 | 31.68 | 158.4 | 179.32 | 896.6 | 21 | 0 | 0.00133 | 0.01 | 0.074 | 0.37 |  |  | 0.796 | 3.98 |  |  | POL1_0
3 | 971033561R00 | Vybourání otv. zeď cihel. pl.1 m2, tl.60 cm, MVC | m3 | 0.2625 |  | 0 | 43.38 | 11.39 | 1375.62 | 361.1 | 21 | 0 | 0.00182 | 0 | 1.8 | 0.47 |  |  | 5.796 | 1.52 |  |  | POL1_0
Díl: | 728 | Vzduchotechnika |  |  |  | 0 |  | 84858.9 |  | 20509.65 |  | 0 |  | 0.39 |  | 0 |  |  |  | 64.54 |  |  | DIL
4 | 728112113R00 | Montáž potrubí plechového kruhového do d 300 mm, závěsy zhotoveny při montáži | m | 16.8 |  | 0 | 300 | 5040 | 153 | 2570.4 | 21 | 0 | 0 | 0 | 0 | 0 |  |  | 0.55 | 9.24 |  |  | POL1_0
5 | 728112112R00 | Montáž potrubí plechového kruhového do d 200 mm, závěsy zhotoveny při montáži | m | 5.9 |  | 0 | 300 | 1770 | 103 | 607.7 | 21 | 0 | 0 | 0 | 0 | 0 |  |  | 0.37 | 2.18 |  |  | POL1_0
6 | 728115412R00 | Montáž potrubí ohebného izolovan. z AL do d 200 mm | m | 8 |  | 0 | 150 | 1200 | 108.5 | 868 | 21 | 0 | 0 | 0 | 0 | 0 |  |  | 0.39 | 3.12 |  |  | POL1_0
7 | 728115411R00 | Montáž potrubí ohebného izolovan. z AL do d 100 mm | m | 7 |  | 0 | 150 | 1050 | 97.5 | 682.5 | 21 | 0 | 0 | 0 | 0 | 0 |  |  | 0.35 | 2.45 |  |  | POL1_0
8 | 728615213R00 | Mtž ventilátoru axiál. nast.potrub. do d 300mm | kus | 3 |  | 0 | 0 | 0 | 295 | 885 | 21 | 0 | 0 | 0 | 0 | 0 |  |  | 1.06 | 3.18 |  |  | POL1_0
9 | 728615212R00 | Mtž ventilátoru axiál. strop.SDK do d 200mm | kus | 12 |  | 0 | 0 | 0 | 167 | 2004 | 21 | 0 | 0 | 0 | 0 | 0 |  |  | 0.6 | 7.2 |  |  | POL1_0
10 | 728212213R00 | Montáž přechodu plechového kruhového do d 300 mm | kus | 1 |  | 0 | 0 | 0 | 97.5 | 97.5 | 21 | 0 | 0 | 0 | 0 | 0 |  |  | 0.35 | 0.35 |  |  | POL1_0
11 | 728212312R00 | Montáž odbočky plechové kruhové do d 200 mm | kus | 17 |  | 0 | 0 | 0 | 97.5 | 1657.5 | 21 | 0 | 0 | 0 | 0 | 0 |  |  | 0.35 | 5.95 |  |  | POL1_0
12 | 728212113R00 | Montáž oblouku plechového kruhového do d 300 mm | kus | 1 |  | 0 | 0 | 0 | 125.5 | 125.5 | 21 | 0 | 0 | 0 | 0 | 0 |  |  | 0.45 | 0.45 |  |  | POL1_0
13 | 728212112R00 | Montáž oblouku plechového kruhového do d 200 mm | kus | 12 |  | 0 | 0 | 0 | 91.9 | 1102.8 | 21 | 0 | 0 | 0 | 0 | 0 |  |  | 0.33 | 3.96 |  |  | POL1_0
14 | 728415113R00 | Montáž mřížky větrací nebo ventilační do 0,15 m2 | kus | 9 |  | 0 | 0 | 0 | 292.5 | 2632.5 | 21 | 0 | 0 | 0 | 0 | 0 |  |  | 1.05 | 9.45 |  |  | POL1_0
15 | 728415112R00 | Montáž mřížky dveřní do 0,10 m2 | kus | 14 |  | 0 | 0 | 0 | 209 | 2926 | 21 | 0 | 0 | 0 | 0 | 0 |  |  | 0.75 | 10.5 |  |  | POL1_0
16 | 42972800R | Mřížka dveřní, plast bílá 460*90mm | kus | 7 |  | 0 | 174 | 1218 | 0 | 0 | 21 | 0 | 0.0003 | 0 | 0 | 0 |  |  | 0 | 0 |  |  | POL3_0
17 | 42972800R | Mřížka dveřní, plast bílá 460*124mm | kus | 5 |  | 0 | 204 | 1020 | 0 | 0 | 21 | 0 | 0.0003 | 0 | 0 | 0 |  |  | 0 | 0 |  |  | POL3_0
18 | 728311314R00 | Montáž ohřívače čtyřhranného nad 0,45 m2, kompletní montáž celé sestavy | kus | 1 |  | 0 | 0 | 0 | 3178 | 3178 | 21 | 0 | 0 | 0 | 0 | 0 |  |  | 4.23 | 4.23 |  |  | POL1_0
19 | 429148015R | Ventilátor axiální do koupelny 100 s doběhem, 80m3/h | kus | 6 |  | 0 | 776 | 4656 | 0 | 0 | 21 | 0 | 0.00059 | 0 | 0 | 0 |  |  | 0 | 0 |  |  | POL3_0
20 | 429148034R | Ventilátor axiální do koupelny 150 s doběhem, 280m3/h | kus | 6 |  | 0 | 934 | 5604 | 0 | 0 | 21 | 0 | 0.00093 | 0.01 | 0 | 0 |  |  | 0 | 0 |  |  | POL3_0
21 | 4298150101R | Hadice ohebná SONO 100/3, délka 1 m | m | 7 |  | 0 | 52 | 364 | 0 | 0 | 21 | 0 | 0.00017 | 0 | 0 | 0 |  |  | 0 | 0 |  |  | POL3_0
22 | 4298150104R | Hadice ohebná SONO 150/3, délka 1 m | m | 8 |  | 0 | 67.6 | 540.8 | 0 | 0 | 21 | 0 | 0.0003 | 0 | 0 | 0 |  |  | 0 | 0 |  |  | POL3_0
23 | 429853051R | Přechod kruhový 250/200 FeZn | kus | 1 |  | 0 | 90.5 | 90.5 | 0 | 0 | 21 | 0 | 0 | 0 | 0 | 0 |  |  | 0 | 0 |  |  | POL3_0
24 | 429853071R | Záslepka pro kruhové potrubí do DN 300 | kus | 4 |  | 0 | 44.7 | 178.8 | 0 | 0 | 21 | 0 | 0 | 0 | 0 | 0 |  |  | 0 | 0 |  |  | POL3_0
25 | 429853045R | Odbočka DN 100 pro kruhové potrubí | kus | 6 |  | 0 | 81.5 | 489 | 0 | 0 | 21 | 0 | 0 | 0 | 0 | 0 |  |  | 0 | 0 |  |  | POL3_0
26 | 429853050R | Odbočka DN 150 pro kruhové potrubí | kus | 11 |  | 0 | 69.7 | 766.7 | 0 | 0 | 21 | 0 | 0 | 0 | 0 | 0 |  |  | 0 | 0 |  |  | POL3_0
27 | 42981163R | Potrubí SPIRO 150/3, délka 3 m | m | 2.6 |  | 0 | 129 | 335.4 | 0 | 0 | 21 | 0 | 0.00567 | 0.01 | 0 | 0 |  |  | 0 | 0 |  |  | POL3_0
28 | 42981166R | Potrubí SPIRO 200/3, délka 3 m | kus | 3.3 |  | 0 | 186 | 613.8 | 0 | 0 | 21 | 0 | 0.00768 | 0.03 | 0 | 0 |  |  | 0 | 0 |  |  | POL3_0
29 | 42981168R | Potrubí SPIRO 250/3, délka 3 m | m | 14.3 |  | 0 | 218 | 3117.4 | 0 | 0 | 21 | 0 | 0.00954 | 0.14 | 0 | 0 |  |  | 0 | 0 |  |  | POL3_0
30 | 42981170R | Potrubí SPIRO 315/3, délka 3 m | m | 2.5 |  | 0 | 283 | 707.5 | 0 | 0 | 21 | 0 | 0.01743 | 0.04 | 0 | 0 |  |  | 0 | 0 |  |  | POL3_0
31 | 42953050.AR | Žaluzie protidešť.sačinná přetlaková 200x200 | kus | 3 |  | 0 | 450 | 1350 | 0 | 0 | 21 | 0 | 0.0043 | 0.01 | 0 | 0 |  |  | 0 | 0 |  |  | POL3_0
32 | 42953050.AR | Žaluzie protidešť.sačinná přetlaková 300x300 | kus | 2 |  | 0 | 800 | 1600 | 0 | 0 | 21 | 0 | 0.0043 | 0.01 | 0 | 0 |  |  | 0 | 0 |  |  | POL3_0
33 | 42953050.AR | Žaluzie protidešť.sačinná přetlaková 350x350 | kus | 4 |  | 0 | 913 | 3652 | 0 | 0 | 21 | 0 | 0.0043 | 0.02 | 0 | 0 |  |  | 0 | 0 |  |  | POL3_0
34 | 429853011R | Koleno 90° plechové 100 | kus | 6 |  | 0 | 108 | 648 | 0 | 0 | 21 | 0 | 0 | 0 | 0 | 0 |  |  | 0 | 0 |  |  | POL3_0
35 | 429853010R | Koleno 90° plechové 150 | kus | 6 |  | 0 | 77 | 462 | 0 | 0 | 21 | 0 | 0 | 0 | 0 | 0 |  |  | 0 | 0 |  |  | POL3_0
36 | 429853012R | Koleno 90° plechové 250 | kus | 1 |  | 0 | 127 | 127 | 0 | 0 | 21 | 0 | 0 | 0 | 0 | 0 |  |  | 0 | 0 |  |  | POL3_0
37 | 429853250R | Zpětná klapka s pérkem pr.100 mm | kus | 6 |  | 0 | 166.5 | 999 | 0 | 0 | 21 | 0 | 0 | 0 | 0 | 0 |  |  | 0 | 0 |  |  | POL3_0
38 | 429853252R | Zpětná klapka s pérkem pr.150 mm | kus | 6 |  | 0 | 249.5 | 1497 | 0 | 0 | 21 | 0 | 0 | 0 | 0 | 0 |  |  | 0 | 0 |  |  | POL3_0
39 | 42911550R | Ventilátor průmyslový nástěnný, axiální, d 300, 800 m3/h, 75 Pa, max 50dB | kus | 3 |  | 0 | 2240 | 6720 | 0 | 0 | 21 | 0 | 0.004 | 0.01 | 0 | 0 |  |  | 0 | 0 |  |  | POL3_0
40 | 42991051R | montážní konzola ohřívače | kus | 1 |  | 0 | 2720 | 2720 | 0 | 0 | 21 | 0 | 0.013 | 0.01 | 0 | 0 |  |  | 0 | 0 |  |  | POL3_0
41 | 42975509R | Rám pozední protidešť.žaluzií 630*630 | kus | 1 |  | 0 | 1388 | 1388 | 0 | 0 | 21 | 0 | 0.0031 | 0 | 0 | 0 |  |  | 0 | 0 |  |  | POL3_0
42 | 42942069R | Ohřívač vzduchu elektrický 21kW, 2000m3/h, nást., sestava: filtr,ventilátor, el.ohřívač,sek.man.žal. | kus | 1 |  | 0 | 33630 | 33630 | 0 | 0 | 21 | 0 | 0.092 | 0.09 | 0 | 0 |  |  | 0 | 0 |  |  | POL3_0
43 | 42976264R | Vložka tlumící čtyřhran. vodotěsná (z PVC) 630x630 | kus | 1 |  | 0 | 1304 | 1304 | 0 | 0 | 21 | 0 | 0.0085 | 0.01 | 0 | 0 |  |  | 0 | 0 |  |  | POL3_0
44 | 998728101R00 | Přesun hmot pro vzduchotechniku, výšky do 6 m | t | 0.45 |  | 0 | 0 | 0 | 2605 | 1172.25 | 21 | 0 | 0 | 0 | 0 | 0 |  |  | 5.064 | 2.28 |  |  | POL1_0
[21 empty] | 15 | 21
END