## 128
Akce: "OSAZENÍ VJEZDOVÝCH VRAT DO STÁVAJÍCÍCH OBJEKTŮ VČETNĚ ZPEVNĚNÝCH PLOCH"
D.4. ZPEVNĚNÉ PLOCHY
Poznámka
před zahájením vlastní výstavby části zpevněných ploch z ulice V Kolonii – bude v předstihu zahájení těchto prací odstraněn stávající stavební nebo přírodní materiál | m2 | 218 | odměř.ze situace: 218 m2
odstranění stávající zpevněné plochy + odvoz na skládku - STÁVAJÍCÍ PANELOVÝ POVRCH | m2 | 92 | odměř.ze situace: 92 m2
odstranění stávající zpevněné plochy + odvoz na skládku - STÁVAJÍCÍ BETONOVÝ POVRCH | m2 | 23 | odměř.ze situace: 23 m2
odstranění stávající zpevněné plochy + odvoz na skládku - STÁVAJÍCÍ TRÁVNÍK (BUDE ZRUŠEN) | m2 | 103 | odměř.ze situace: 103 m2
odstranění stáv. sil. obrubníků š. 0,15 m v dl. 2 * 12 m (vytrhání obrub krajníků obrubníků stojatých) | m | 24 | odměř.ze situace: 12 m
odstranění všech náletových křovin příp. zbytků stav. materiálů na stavebním pozemku | m2 | 218 | odměř.ze situace: 218 m2
odvoz materiálu | m2 | 218 | odměř.ze situace: 218 m2
úprava parapláně, tzn. odtěžení, urovnání, staticky zhutnění a vyspádování pro odtok srážkové vody | m2 | 218 | odměř.ze situace: 218 m2
KONSTRUKCE ZPEV. PLOCHY :
BETONOVÁ ZÁMKOVÁ DLAŽBA DL 80 mm | m2 | 218 | odměř.ze situace: 218 m2
LOŽNÁ VRSTVA FR. 0-4 L 40mm | m2 | 202 | odměř.ze situace: 218-16 = 202 m2
Sorpční geotextilie REO fb 400 g/m2 | m2 | 218 | odměř.ze situace: 218 m2
ŠTĚRKODRŤ min. ŠD B, frakce 0-32 ŠD B 0/32 250 mm | m2 | 202 | odměř.ze situace: 218-16 = 202 m2
BETONOVÁ ZÁMKOVÁ DLAŽBA DL 80 mm uložena do betonu C8/10 (v místě podzemní jímky) tl. 60 až 120 mm, průměrně 90 mm | m2 | 16 | odměř.ze situace: 16 m2
aktivní zóna - uložení štěrkodrti frakce 0-63 v tloušťce cca 0,50 m pod zpev. plochou - ŠD ŠTĚRKODRŤ min. ŠD B, frakce 32-63 ŠD B 32/63 500 mm | m2 | 202 | odměř.ze situace: 218-16 = 202 m2
úprava parapláně - na upravenou parapláň, tzn. odtěženou, urovnanou, staticky zhutněnou a vyspádovanou pro odtok srážkové vody, bude položena výztužná a separační tkaná geotextilie s tahovou pevností min. 60 kN/m (PK- TEX PP60, www.pktt.cz) | m2 | 202 | odměř.ze situace: 218-16 = 202 m2
OBRUBY
silniční obruba: betonový silniční obrubník (100/25/15 cm) se základní výškou 8 cm osazení do lože z betonu C 20/25-XF3 s boční opěrou (š. 0,15 m) | m | 24 | odměř.ze situace: 2 * 12 = 24 m