## ESIL
Stavba : | SOU Nymburk |  |  | Profese:
Objekt : |  |  |  | Elektroinstalace
Číslo položky | Popis položky | Měrná jednotka | Množství | Dodávka (Kč) |  | Montáž (Kč)
|  |  |  | Jednotková cena | Celkem za dodávku | Jednotková cena | Celkem za dodávku | 1
SIL/1 | Svítidlo LED nástěnné 32W, IP54, ozn. A | ks | 6 | 0 | 0 | 0 | 0
SIL/2 | Svítidlo LED panelové 22W, IP54, vč. závěs. systémů, ozn. B | ks | 29 | 0 | 0 | 0 | 0
SIL/3 | Nouzové LED svítidlo nástěnné, 4W, IP44, s vlastní akubaterií, 1 hod. autonomního provozu | ks | 5 | 0 | 0 | 0 | 0
SIL/4 | Vypínač jednopólový, 230V, 10A, do vlhka | ks | 4 | 0 | 0 | 0 | 0
SIL/5 | Přepínač střídavý, 230V, 10A, do vlhka | ks | 10 | 0 | 0 | 0 | 0
SIL/6 | Vypínač servisní, 400V, 63A | ks | 1 | 0 | 0 | 0 | 0
SIL/7 | Zásuvka domovní, 230V, 16A, do vlhka | ks | 3 | 0 | 0 | 0 | 0
SIL/8 | Zásuvková skříň s jištěnýni zásuvkami 400V, 32A a 16A, 230V,16A, vč.jističů a chráničů, IP54 | ks | 7 | 0 | 0 | 0 | 0
SIL/9 | Krabicová rozvodka Acidur | ks | 25 | 0 | 0 | 0 | 0
SIL/10 | Skříň hlavního pospojování HOP | ks | 1 | 0 | 0 | 0 | 0
SIL/11 | Kabel CYKY 5C x 25 | m | 105 | 0 | 0 | 0 | 0 | 2
SIL/12 | Kabel CYKY 5C x 10 | m | 130 | 0 | 0 | 0 | 0
SIL/13 | Kabel CGSG 5C x 10 | m | 3 | 0 | 0 | 0 | 0
SIL/14 | Kabel CYKY 3C x 2,5 | m | 95 | 0 | 0 | 0 | 0
SIL/15 | Kabel CYKY 3A/C x 1,5 | m | 375 | 0 | 0 | 0 | 0
SIL/16 | Kabel CYKY 2A x 1,5 | m | 20 | 0 | 0 | 0 | 0
SIL/17 | Zapojení vodičů do 25 mm2 | m | 10 | 0 | 0 | 0 | 0
SIL/18 | Zapojení vodičů do 10 mm2 | m | 60 | 0 | 0 | 0 | 0
SIL/19 | Zapojení vodičů do 2,5mm2 | m | 27 | 0 | 0 | 0 | 0
SIL/20 | Pospojovací vodič CY25 | m | 10 | 0 | 0 | 0 | 0
SIL/21 | Pospojovací vodič CY6 | m | 100 | 0 | 0 | 0 | 0
SIL/22 | Kabelový žlab Mars 125x50 | m | 45 | 0 | 0 | 0 | 0
SIL/23 | Doplnění stávajícího rozvaděče HR, jistič 80B/3,80A | ks | 1 | 0 | 0 | 0 | 0
SIL/24 | Pomocný, montážní a označovací materiál (15%) | kpl | 1 | 0 | 0 | 0 | 0
SIL/25 | Nový rozvaděč dílen - obsahuje prvky viz. rozpis níže:
| Oceloplechová nástěnná rozvodnice 600x600x200 mm (šxvxh) jmen. napětí: 3PEN ~ 50Hz, 400V/TN—S jmen. proud : 125A krytí: IP 40/20 ochrana před úrazem el.proudem: automatickým odpojením od zdroje dle ČSN 332000-4-41 , ed.3 | ks | 1 | 0 | 0 | 0 | 0
| přívodní vypínač třípolový 125/3, 125A | ks | 1 | 0 | 0 | 0 | 0
| trojpolový jistič 50B/3, 50A | ks | 4 | 0 | 0 | 0 | 0
| jednopolový jistič 16B/1,16 A | ks | 6 | 0 | 0 | 0 | 0
| jednopolový jistič 10B/1,10 A | ks | 2 | 0 | 0 | 0 | 0
| proudový chránič s jističem FI-2p, 16A, Ir=30mA | ks | 1 | 0 | 0 | 0 | 0
| přepěťová ochrana T1+T2 | kpl | 1 | 0 | 0 | 0 | 0
| pomocný a označovací materiál, svorky | kpl | 1 | 0 | 0 | 0 | 0
SIL/26 | Výchozí revize a zkoušky | kpl | 1 | 0 | 0 | 0 | 0
SIL/27 | Stavební přípomoci | kpl | 1 | 0 | 0 | 0 | 0
SIL/28 | Dokumentace skutečného provedení | kpl | 1 | 0 | 0 | 0 | 0
| CELKEM |  |  |  | 0 |  | 0
Zhotovitel je povinen si překontrolovat výměry jednotlivých
položek a v případě potřeby chybějící položky doplnit. V
případě neshody mezi výkazem výměr a projektovou
dokumentací (textová a výkresová část) je rozhodující pro
dodávku zhotovitele projektová dokumentace.