## Rekapitulace stavby
Export Komplet | [25 empty] | VZ | 2.0 | [5 empty] | False | False | {3dbca0f3-2d27-4657-b02c-3b22d6bede6a}
[18 empty] | >> skryté sloupce << | [13 empty] | 0,01 | 21
[32 empty] | 0,01 | 12
|  | REKAPITULACE STAVBY | [16 empty] | v --- níže se nacházejí doplnkové a pomocné údaje k sestavám --- v | [11 empty] | Návod na vyplnění | 0,001
|  | Kód: |  |  |  |  | VDECZ07 | [23 empty] | Měnit lze pouze buňky se žlutým podbarvením! 1) v Rekapitulaci stavby vyplňte údaje o Uchazeči (přenesou se do ostatních sestav i v jiných listech) 2) na vybraných listech vyplňte v sestavě Soupis prací ceny u položek | 0,01
|  | Stavba: |  |  |  |  | Stavební úpravy OBCHODNÍHO CENTRA URAN, STŘEDNÍ ČÁST | [24 empty] | 0,01
|  | KSO: | [11 empty] | CC-CZ: | [17 empty] | 0,01
|  | Místo: |  |  |  |  | Plzeňská 75, Příbram | [6 empty] | Datum: |  | 22. 6. 2024 | [15 empty] | 0,01
0,01
|  | Zadavatel: | [11 empty] | IČ: |  | 00508268 | [15 empty] | 0,01
|  |  | ISŠ hotelového provozu, obchodu a služeb | [10 empty] | DIČ: | [17 empty] | 0,01
0,01
|  | Uchazeč: | [11 empty] | IČ: |  | Vyplň údaj | [15 empty] | 0,01
|  |  | Vyplň údaj | [10 empty] | DIČ: |  | Vyplň údaj | [15 empty] | 0,01
False
|  | Projektant: | [11 empty] | IČ: |  | 09829971 | [15 empty] | False
|  |  | VDECZ s.r.o. | [10 empty] | DIČ: | [17 empty] | True
0,01
|  | Zpracovatel: | [11 empty] | IČ: | [17 empty] | 0,01
[14 empty] | DIČ: | [17 empty] | False
Poznámka:
Soupis prací je sestaven s využitím Cenové soustavy ÚRS. Položky, které pochází z této cenové soustavy, jsou ve sloupci 'Cenová soustava' označeny popisem 'CS ÚRS' a úrovní příslušného kalendářního pololetí. Veškeré další informace vymezující popis a podmínky použití těchto položek z Cenové soustavy, které nejsou uvedeny přímo v soupisu prací, jsou neomezeně dálkově k dispozici na webu podminky.urs.cz.
|  | Cena bez DPH | [11 empty] | 0
[8 empty] | Sazba daně |  | Základ daně |  |  |  | Výše daně
|  | DPH |  | základní |  |  |  | 21% |  | 0 |  |  |  | 0
|  |  |  | snížená |  |  |  | 12% |  | 0 |  |  |  | 0
|  |  |  | zákl. přenesená |  |  |  | 21% |  | 0 |  |  |  | 0
|  |  |  | sníž. přenesená |  |  |  | 12% |  | 0 |  |  |  | 0
|  |  |  | nulová |  |  |  | 0% |  | 0 |  |  |  | 0
|  | Cena s DPH | [6 empty] | v |  | CZK |  |  | 0
REKAPITULACE OBJEKTŮ STAVBY A SOUPISŮ PRACÍ
| Kód: | [6 empty] | VDECZ07
| Stavba: | [6 empty] | Stavební úpravy OBCHODNÍHO CENTRA URAN, STŘEDNÍ ČÁST
| Místo: | [6 empty] | Plzeňská 75, Příbram |  |  |  |  | Datum: |  | 22. 6. 2024
| Zadavatel: | [6 empty] | ISŠ hotelového provozu, obchodu a služeb |  |  |  |  | Projektant: |  | VDECZ s.r.o. |  |  |  | Informatívní údaje z listů zakázek
| Uchazeč: | [11 empty] | Zpracovatel:
| Kód |  |  |  | Popis | [6 empty] | Cena bez DPH [CZK] |  |  |  | Cena s DPH [CZK] | Typ |  | z toho Ostat. náklady [CZK] | DPH [CZK] | Normohodiny [h] | DPH základní [CZK] | DPH snížená [CZK] | DPH základní přenesená [CZK] | DPH snížená přenesená [CZK] | Základna DPH základní | Základna DPH snížená | Základna DPH zákl. přenesená | Základna DPH sníž. přenesená | Základna DPH nulová
| Náklady stavby celkem | [10 empty] | 0 |  |  |  | 0 |  |  | 0 | 0 | 0 | 0 | 0 | 0 | 0 | 0 | 0 | 0 | 0 | 0 |  | D | 0 | ###NOIMPORT### | IMPORT | {3dbca0f3-2d27-4657-b02c-3b22d6bede6a} | {00000000-0000-0000-0000-000000000000}
/ |  | SO01 |  |  |  | Stavební řešení | [5 empty] | 0 |  |  |  | 0 | STA |  | 0 | 0 | 0 | 0 | 0 | 0 | 0 | 0 | 0 | 0 | 0 | 0 |  |  | 1 |  | IMPORT | {f748bb83-7c3c-4151-9661-fa714acbe26f} | {3dbca0f3-2d27-4657-b02c-3b22d6bede6a} | 2
/ |  | SO02 |  |  |  | ZTI | [5 empty] | 0 |  |  |  | 0 | STA |  | 0 | 0 | 0 | 0 | 0 | 0 | 0 | 0 | 0 | 0 | 0 | 0 |  |  | 1 |  | IMPORT | {4dc847ba-c521-4695-b054-ab4ddca49d28} | {3dbca0f3-2d27-4657-b02c-3b22d6bede6a} | 2
/ |  | SO03 |  |  |  | Elektroinstalace | [5 empty] | 0 |  |  |  | 0 | STA |  | 0 | 0 | 0 | 0 | 0 | 0 | 0 | 0 | 0 | 0 | 0 | 0 |  |  | 1 |  | IMPORT | {c52be81d-2321-4c25-a59f-a056470c4a83} | {3dbca0f3-2d27-4657-b02c-3b22d6bede6a} | 2
/ |  | SO05 |  |  |  | VZT | [5 empty] | 0 |  |  |  | 0 | STA |  | 0 | 0 | 0 | 0 | 0 | 0 | 0 | 0 | 0 | 0 | 0 | 0 |  |  | 1 |  | IMPORT | {fd865a2d-51c0-4ed4-ad28-74bb7240469d} | {3dbca0f3-2d27-4657-b02c-3b22d6bede6a} | 2

## SO01 - Stavební řešení
[9 empty] | >> skryté sloupce << | [9 empty] | {f748bb83-7c3c-4151-9661-fa714acbe26f}
2
| KRYCÍ LIST SOUPISU PRACÍ | [8 empty] | v --- níže se nacházejí doplnkové a pomocné údaje k sestavám --- v | [8 empty] | False
Stavba:
Stavební úpravy OBCHODNÍHO CENTRA URAN, STŘEDNÍ ČÁST
Objekt:
SO01 - Stavební řešení
| KSO: |  |  |  |  | CC-CZ:
| Místo: |  | Plzeňská 75, Příbram |  |  | Datum: | 22. 6. 2024
| Zadavatel: |  |  |  |  | IČ: | 00508268
|  | ISŠ hotelového provozu, obchodu a služeb |  |  |  | DIČ:
| Uchazeč: |  |  |  |  | IČ: | Vyplň údaj
|  | Vyplň údaj |  |  |  | DIČ: | Vyplň údaj
| Projektant: |  |  |  |  | IČ: | 09829971
|  | VDECZ s.r.o. |  |  |  | DIČ:
| Zpracovatel: |  |  |  |  | IČ:
DIČ:
Poznámka:
| Cena bez DPH | [5 empty] | 0
|  |  | Základ daně |  |  | Sazba daně | Výše daně
| DPH | základní | 0 |  |  | 21% | 0
|  | snížená | 0 |  |  | 12% | 0
|  | zákl. přenesená | 0 |  |  | 21% | 0
|  | sníž. přenesená | 0 |  |  | 12% | 0
|  | nulová | 0 |  |  | 0% | 0
| Cena s DPH |  |  | v | CZK |  | 0
REKAPITULACE ČLENĚNÍ SOUPISU PRACÍ
Stavba:
Stavební úpravy OBCHODNÍHO CENTRA URAN, STŘEDNÍ ČÁST
Objekt:
SO01 - Stavební řešení
Místo: |  |  | Plzeňská 75, Příbram |  |  | Datum: | 22. 6. 2024
Zadavatel: |  |  | ISŠ hotelového provozu, obchodu a služeb |  |  | Projektant: | VDECZ s.r.o.
Uchazeč: |  |  | Vyplň údaj |  |  | Zpracovatel:
Kód dílu - Popis | [6 empty] | Cena celkem [CZK]
Náklady stavby celkem | [6 empty] | 0 | [12 empty] | -1
| HSV - Práce a dodávky HSV | [5 empty] | 0
| 3 - Svislé a kompletní konstrukce | [5 empty] | 0
| 6 - Úpravy povrchů, podlahy a osazování výplní | [5 empty] | 0
| 9 - Ostatní konstrukce a práce, bourání | [5 empty] | 0
| 997 - Přesun sutě | [5 empty] | 0
| 998 - Přesun hmot | [5 empty] | 0
| PSV - Práce a dodávky PSV | [5 empty] | 0
| 763 - Konstrukce suché výstavby | [5 empty] | 0
| 766 - Konstrukce truhlářské | [5 empty] | 0
| 767 - Konstrukce zámečnické | [5 empty] | 0
| 771 - Podlahy z dlaždic | [5 empty] | 0
| 781 - Dokončovací práce - obklady | [5 empty] | 0
| 784 - Dokončovací práce - malby a tapety | [5 empty] | 0
| HZS - Hodinové zúčtovací sazby | [5 empty] | 0
| OST - Ostatní | [5 empty] | 0
| VRN - Vedlejší rozpočtové náklady | [5 empty] | 0
| VRN1 - Průzkumné, geodetické a projektové práce | [5 empty] | 0
| VRN3 - Zařízení staveniště | [5 empty] | 0
| VRN4 - Inženýrská činnost | [5 empty] | 0
| VRN7 - Provozní vlivy | [5 empty] | 0
| VRN9 - Ostatní náklady | [5 empty] | 0
SOUPIS PRACÍ
Stavba:
Stavební úpravy OBCHODNÍHO CENTRA URAN, STŘEDNÍ ČÁST
Objekt:
SO01 - Stavební řešení
Místo: |  |  | Plzeňská 75, Příbram |  |  | Datum: | 22. 6. 2024
Zadavatel: |  |  | ISŠ hotelového provozu, obchodu a služeb |  |  | Projektant: | VDECZ s.r.o.
Uchazeč: |  |  | Vyplň údaj |  |  | Zpracovatel:
PČ | Typ | Kód | Popis | MJ | Množství | J.cena [CZK] | Cena celkem [CZK] | Cenová soustava |  |  | DPH | J. Nh [h] | Nh celkem [h] | J. hmotnost [t] | Hmotnost celkem [t] | J. suť [t] | Suť Celkem [t]
Náklady soupisu celkem | [6 empty] | 0 | [5 empty] | 0 |  | 39.515 |  | 103.6203 |  | D | -1 | [10 empty] | 0
| D | HSV | Práce a dodávky HSV |  |  |  | 0 | [5 empty] | 0 |  | 22.6591 |  | 80.3403 | 1 | D | 0 |  |  |  | ROZPOCET | [6 empty] | 0
| D | 3 | Svislé a kompletní konstrukce |  |  |  | 0 | [5 empty] | 0 |  | 9.8188 |  | 0 | 1 | D | 1 |  |  |  | ROZPOCET | [6 empty] | 0
1 | K | 310271055 | Zazdívka otvorů ve zdivu nadzákladovém pórobetonovými tvárnicemi plochy přes 1 do 4 m2, tl. zdiva 200 mm, pevnost tvárnic přes P2 do P4 | m2 | 1.96 |  | 0 | CS ÚRS 2024 01 |  |  | základní |  | 0 | 0.1576 | 0.3089 | 0 | 0 | 4 | K | 2 |  |  |  | ROZPOCET | 0 | 0 | 0 | 0 | 0 | 1 | 0 | 4 | 618568679
| Online PSC |  | https://podminky.urs.cz/item/CS_URS_2024_01/310271055 | [15 empty] | Online PSC | 2
| VV |  | Zazdívka vybouraných dveří | [15 empty] | VV | 2 | 1 | True | 0 | ROZPOCET
| VV |  | 0,980*2,000 |  | 1.96 | [13 empty] | VV | 2 | 2 | True | 0 | ROZPOCET
| VV |  | Součet |  | 1.96 | [13 empty] | VV | 2 | 4 | True | 1 | ROZPOCET
2 | K | 310271085 | Zazdívka otvorů ve zdivu nadzákladovém pórobetonovými tvárnicemi plochy přes 1 do 4 m2, tl. zdiva 375 mm, pevnost tvárnic přes P2 do P4 | m2 | 2.124 |  | 0 | CS ÚRS 2024 01 |  |  | základní |  | 0 | 0.2738 | 0.58155 | 0 | 0 | 4 | K | 2 |  |  |  | ROZPOCET | 0 | 0 | 0 | 0 | 0 | 1 | 0 | 4 | 1031988382
| Online PSC |  | https://podminky.urs.cz/item/CS_URS_2024_01/310271085 | [15 empty] | Online PSC | 2
| VV |  | Zazdívka vybouraného okenního otvoru | [15 empty] | VV | 2 | 1 | True | 0 | ROZPOCET
| VV |  | 1,200*1,770 |  | 2.124 | [13 empty] | VV | 2 | 2 | True | 0 | ROZPOCET
| VV |  | Součet |  | 2.124 | [13 empty] | VV | 2 | 4 | True | 1 | ROZPOCET
3 | K | 310278842 | Zazdívka otvorů ve zdivu nadzákladovém nepálenými tvárnicemi plochy přes 0,25 m2 do 1 m2 , ve zdi tl. do 300 mm | m3 | 0.4 |  | 0 | CS ÚRS 2024 01 |  |  | základní |  | 0 | 1.3272 | 0.53086 | 0 | 0 | 4 | K | 2 |  |  |  | ROZPOCET | 0 | 0 | 0 | 0 | 0 | 1 | 0 | 4 | -1163871074
| Online PSC |  | https://podminky.urs.cz/item/CS_URS_2024_01/310278842 | [15 empty] | Online PSC | 2
| VV |  | M.Č.108 | [15 empty] | VV | 2 | 1 | True | 0 | ROZPOCET
| VV |  | 1,000*1,000*0,400 |  | 0.4 | [13 empty] | VV | 2 | 2 | True | 0 | ROZPOCET
| VV |  | Součet |  | 0.4 | [13 empty] | VV | 2 | 4 | True | 1 | ROZPOCET
4 | K | 317121102 | Montáž prefabrikovaných překladů délky přes 1500 do 2200 mm | kus | 3 |  | 0 | CS ÚRS 2024 01 |  |  | základní |  | 0 | 0.00918 | 0.02754 | 0 | 0 | 4 | K | 2 |  |  |  | ROZPOCET | 0 | 0 | 0 | 0 | 0 | 1 | 0 | 4 | -1637503874
| Online PSC |  | https://podminky.urs.cz/item/CS_URS_2024_01/317121102 | [15 empty] | Online PSC | 2
5 | M | 59321212 | překlad železobetonový RZP vylehčený 1790x140x140mm | kus | 2 |  | 0 | CS ÚRS 2024 01 |  |  | základní |  | 0 | 0.067 | 0.134 | 0 | 0 | 8 | M | 2 |  |  |  | ROZPOCET | 0 | 0 | 0 | 0 | 0 | 1 | 0 | 4 | 633231941
| VV |  | P1 | [15 empty] | VV | 2 | 1 | True | 0 | ROZPOCET
| VV |  | 2 |  | 2 | [13 empty] | VV | 2 | 2 | True | 0 | ROZPOCET
| VV |  | Součet |  | 2 | [13 empty] | VV | 2 | 4 | True | 1 | ROZPOCET
6 | M | 59321101 | překlad železobetonový RZP vylehčený 1490x140x140mm | kus | 1 |  | 0 | CS ÚRS 2024 01 |  |  | základní |  | 0 | 0.073 | 0.073 | 0 | 0 | 8 | M | 2 |  |  |  | ROZPOCET | 0 | 0 | 0 | 0 | 0 | 1 | 0 | 4 | 1248233419
| VV |  | P2 | [15 empty] | VV | 2 | 1 | True | 0 | ROZPOCET
| VV |  | 1 |  | 1 | [13 empty] | VV | 2 | 2 | True | 0 | ROZPOCET
| VV |  | Součet |  | 1 | [13 empty] | VV | 2 | 4 | True | 1 | ROZPOCET
7 | K | 340271035 | Zazdívka otvorů v příčkách nebo stěnách pórobetonovými tvárnicemi plochy přes 1 m2 do 4 m2, objemová hmotnost 500 kg/m3, tloušťka příčky 125 mm | m2 | 3.98 |  | 0 | CS ÚRS 2024 01 |  |  | základní |  | 0 | 0.07009 | 0.27896 | 0 | 0 | 4 | K | 2 |  |  |  | ROZPOCET | 0 | 0 | 0 | 0 | 0 | 1 | 0 | 4 | -1385094742
| Online PSC |  | https://podminky.urs.cz/item/CS_URS_2024_01/340271035 | [15 empty] | Online PSC | 2
| VV |  | 0,980*2,010 |  | 1.97 | [13 empty] | VV | 2 | 2 | True | 0 | ROZPOCET
| VV |  | 1,000*2,010 |  | 2.01 | [13 empty] | VV | 2 | 2 | True | 0 | ROZPOCET
| VV |  | Součet |  | 3.98 | [13 empty] | VV | 2 | 4 | True | 1 | ROZPOCET
8 | K | 340271041 | Zazdívka otvorů v příčkách nebo stěnách pórobetonovými tvárnicemi plochy přes 0,25 m2 do 1 m2, objemová hmotnost 500 kg/m3, tloušťka příčky 150 mm | m2 | 1.96 |  | 0 | CS ÚRS 2024 01 |  |  | základní |  | 0 | 0.08061 | 0.158 | 0 | 0 | 4 | K | 2 |  |  |  | ROZPOCET | 0 | 0 | 0 | 0 | 0 | 1 | 0 | 4 | -1703029166
| Online PSC |  | https://podminky.urs.cz/item/CS_URS_2024_01/340271041 | [15 empty] | Online PSC | 2
| VV |  | 0,980*2,000 |  | 1.96 | [13 empty] | VV | 2 | 2 | True | 0 | ROZPOCET
| VV |  | Součet |  | 1.96 | [13 empty] | VV | 2 | 4 | True | 1 | ROZPOCET
9 | K | 342272235 | Příčky z pórobetonových tvárnic hladkých na tenké maltové lože objemová hmotnost do 500 kg/m3, tloušťka příčky 125 mm | m2 | 31.651 |  | 0 | CS ÚRS 2024 01 |  |  | základní |  | 0 | 0.06998 | 2.2149 | 0 | 0 | 4 | K | 2 |  |  |  | ROZPOCET | 0 | 0 | 0 | 0 | 0 | 1 | 0 | 4 | -441925847
| Online PSC |  | https://podminky.urs.cz/item/CS_URS_2024_01/342272235 | [15 empty] | Online PSC | 2
| VV |  | (4,625+3,190)*4,050 |  | 31.651 | [13 empty] | VV | 2 | 2 | True | 0 | ROZPOCET
| VV |  | Součet |  | 31.651 | [13 empty] | VV | 2 | 4 | True | 1 | ROZPOCET
10 | K | 342272245 | Příčky z pórobetonových tvárnic hladkých na tenké maltové lože objemová hmotnost do 500 kg/m3, tloušťka příčky 150 mm | m2 | 69.575 |  | 0 | CS ÚRS 2024 01 |  |  | základní |  | 0 | 0.07921 | 5.511 | 0 | 0 | 4 | K | 2 |  |  |  | ROZPOCET | 0 | 0 | 0 | 0 | 0 | 1 | 0 | 4 | 1740340086
| Online PSC |  | https://podminky.urs.cz/item/CS_URS_2024_01/342272245 | [15 empty] | Online PSC | 2
| VV |  | (8,220+0,325+1,500+0,990+4,485)*4,050 |  | 62.856 | [13 empty] | VV | 2 | 2 | True | 0 | ROZPOCET
| VV |  | -(1,000*2,000+1,500*1,500+1,080*2,010+1,500*1,500) |  | -8.671 | [13 empty] | VV | 2 | 2 | True | 0 | ROZPOCET
| VV |  | 3,800*4,050 |  | 15.39 | [13 empty] | VV | 2 | 2 | True | 0 | ROZPOCET
| VV |  | Součet |  | 69.575 | [13 empty] | VV | 2 | 4 | True | 1 | ROZPOCET
| D | 6 | Úpravy povrchů, podlahy a osazování výplní |  |  |  | 0 | [5 empty] | 0 |  | 12.7836 |  | 0 | 1 | D | 1 |  |  |  | ROZPOCET | [6 empty] | 0
11 | K | 612131100 | Podkladní a spojovací vrstva vnitřních omítaných ploch vápenný postřik nanášený ručně celoplošně stěn | m2 | 344.931 |  | 0 | CS ÚRS 2024 01 |  |  | základní |  | 0 | 0.0065 | 2.2421 | 0 | 0 | 4 | K | 2 |  |  |  | ROZPOCET | 0 | 0 | 0 | 0 | 0 | 1 | 0 | 4 | 1285601646
| Online PSC |  | https://podminky.urs.cz/item/CS_URS_2024_01/612131100 | [15 empty] | Online PSC | 2
| VV |  | M.Č.101 | [15 empty] | VV | 2 | 1 | True | 0 | ROZPOCET
| VV |  | (5,390+8,120+0,225+0,520+0,150+3,800+0,150+3,800)*4,050 |  | 89.728 | [13 empty] | VV | 2 | 2 | True | 0 | ROZPOCET
| VV |  | -(1,200*2,200+1,000*2,000+1,500*1,500) |  | -6.89 | [13 empty] | VV | 2 | 2 | True | 0 | ROZPOCET
| VV |  | -(4,100+0,850+3,930+0,150+3,800+0,150+3,800)*2,000 |  | -33.56 | [13 empty] | VV | 2 | 2 | True | 0 | ROZPOCET
| VV |  | M.Č.102 | [15 empty] | VV | 2 | 1 | True | 0 | ROZPOCET
| VV |  | (4,225+0,615+0,245+0,325+0,225+0,450+0,225+1,650)*4,050 |  | 32.238 | [13 empty] | VV | 2 | 2 | True | 0 | ROZPOCET
| VV |  | M.Č.103 | [15 empty] | VV | 2 | 1 | True | 0 | ROZPOCET
| VV |  | (3,550+0,150+0,150+0,150+1,340+0,100+0,150+0,100+0,640+2,325+0,910+0,300+4,915+2,625)*4,050 |  | 70.49 | [13 empty] | VV | 2 | 2 | True | 0 | ROZPOCET
| VV |  | -(0,980*2,010*2) |  | -3.94 | [13 empty] | VV | 2 | 2 | True | 0 | ROZPOCET
| VV |  | -(3,550+0,150+0,150+0,150+0,230+0,230+0,100+0,150+0,100+0,640+2,325+0,910+0,300+3,880+2,625)*2,000 |  | -30.98 | [13 empty] | VV | 2 | 2 | True | 0 | ROZPOCET
| VV |  | M.Č.104 | [15 empty] | VV | 2 | 1 | True | 0 | ROZPOCET
| VV |  | (11,775+1,900+11,775+1,900)*4,050 |  | 110.768 | [13 empty] | VV | 2 | 2 | True | 0 | ROZPOCET
| VV |  | -(1,900*2,010+1,780*2,010+1,200*2,200+0,980*2,010+1,080*2,010) |  | -14.177 | [13 empty] | VV | 2 | 2 | True | 0 | ROZPOCET
| VV |  | M.Č.113 | [15 empty] | VV | 2 | 1 | True | 0 | ROZPOCET
| VV |  | (1,500+4,700)*4,050 |  | 25.11 | [13 empty] | VV | 2 | 2 | True | 0 | ROZPOCET
| VV |  | -(1,780*2,010) |  | -3.578 | [13 empty] | VV | 2 | 2 | True | 0 | ROZPOCET
| VV |  | M.Č.114 | [15 empty] | VV | 2 | 1 | True | 0 | ROZPOCET
| VV |  | (1,550+0,900)*4,050 |  | 9.923 | [13 empty] | VV | 2 | 2 | True | 0 | ROZPOCET
| VV |  | -(1,550+0,900)*1,250 |  | -3.063 | [13 empty] | VV | 2 | 2 | True | 0 | ROZPOCET
| VV |  | M.Č.116 | [15 empty] | VV | 2 | 1 | True | 0 | ROZPOCET
| VV |  | 4,080*4,050 |  | 16.524 | [13 empty] | VV | 2 | 2 | True | 0 | ROZPOCET
| VV |  | -(1,500*1,500) |  | -2.25 | [13 empty] | VV | 2 | 2 | True | 0 | ROZPOCET
| VV |  | M.Č.117 | [15 empty] | VV | 2 | 1 | True | 0 | ROZPOCET
| VV |  | (0,990+1,500+2,250)*4,050 |  | 19.197 | [13 empty] | VV | 2 | 2 | True | 0 | ROZPOCET
| VV |  | -(1,080*2,010+1,000*2,000) |  | -4.171 | [13 empty] | VV | 2 | 2 | True | 0 | ROZPOCET
| VV |  | M.Č.118 | [15 empty] | VV | 2 | 1 | True | 0 | ROZPOCET
| VV |  | (4,180+6,810+0,365+0,680+0,365+0,325+0,325+0,035+0,680+0,035+5,820+1,650+0,990)*4,050 |  | 90.153 | [13 empty] | VV | 2 | 2 | True | 0 | ROZPOCET
| VV |  | -(1,500*1,500*2+1,080*2,010) |  | -6.671 | [13 empty] | VV | 2 | 2 | True | 0 | ROZPOCET
| VV |  | -(0,990+1,550+1,130+1,890)*2,000+1,500*0,800 |  | -9.92 | [13 empty] | VV | 2 | 2 | True | 0 | ROZPOCET
| VV |  | Součet |  | 344.931 | [13 empty] | VV | 2 | 4 | True | 1 | ROZPOCET
12 | K | 612131121 | Podkladní a spojovací vrstva vnitřních omítaných ploch penetrace disperzní nanášená ručně stěn | m2 | 344.931 |  | 0 | CS ÚRS 2024 01 |  |  | základní |  | 0 | 0.00026 | 0.089682 | 0 | 0 | 4 | K | 2 |  |  |  | ROZPOCET | 0 | 0 | 0 | 0 | 0 | 1 | 0 | 4 | -2136004435
| Online PSC |  | https://podminky.urs.cz/item/CS_URS_2024_01/612131121 | [15 empty] | Online PSC | 2
13 | K | 612142001 | Pletivo vnitřních ploch v ploše nebo pruzích, na plném podkladu sklovláknité vtlačené do tmelu včetně tmelu stěn | m2 | 344.931 |  | 0 | CS ÚRS 2024 01 |  |  | základní |  | 0 | 0.00438 | 1.5108 | 0 | 0 | 4 | K | 2 |  |  |  | ROZPOCET | 0 | 0 | 0 | 0 | 0 | 1 | 0 | 4 | -1761437346
| Online PSC |  | https://podminky.urs.cz/item/CS_URS_2024_01/612142001 | [15 empty] | Online PSC | 2
14 | K | 612311141 | Omítka vápenná vnitřních ploch nanášená ručně dvouvrstvá štuková, tloušťky jádrové omítky do 10 mm a tloušťky štuku do 3 mm svislých konstrukcí stěn | m2 | 344.931 |  | 0 | CS ÚRS 2024 01 |  |  | základní |  | 0 | 0.01733 | 5.9777 | 0 | 0 | 4 | K | 2 |  |  |  | ROZPOCET | 0 | 0 | 0 | 0 | 0 | 1 | 0 | 4 | -519469971
| Online PSC |  | https://podminky.urs.cz/item/CS_URS_2024_01/612311141 | [15 empty] | Online PSC | 2
| VV |  | M.Č.101 | [15 empty] | VV | 2 | 1 | True | 0 | ROZPOCET
| VV |  | (5,390+8,120+0,225+0,520+0,150+3,800+0,150+3,800)*4,050 |  | 89.728 | [13 empty] | VV | 2 | 2 | True | 0 | ROZPOCET
| VV |  | -(1,200*2,200+1,000*2,000+1,500*1,500) |  | -6.89 | [13 empty] | VV | 2 | 2 | True | 0 | ROZPOCET
| VV |  | -(4,100+0,850+3,930+0,150+3,800+0,150+3,800)*2,000 |  | -33.56 | [13 empty] | VV | 2 | 2 | True | 0 | ROZPOCET
| VV |  | M.Č.102 | [15 empty] | VV | 2 | 1 | True | 0 | ROZPOCET
| VV |  | (4,225+0,615+0,245+0,325+0,225+0,450+0,225+1,650)*4,050 |  | 32.238 | [13 empty] | VV | 2 | 2 | True | 0 | ROZPOCET
| VV |  | M.Č.103 | [15 empty] | VV | 2 | 1 | True | 0 | ROZPOCET
| VV |  | (3,550+0,150+0,150+0,150+1,340+0,100+0,150+0,100+0,640+2,325+0,910+0,300+4,915+2,625)*4,050 |  | 70.49 | [13 empty] | VV | 2 | 2 | True | 0 | ROZPOCET
| VV |  | -(0,980*2,010*2) |  | -3.94 | [13 empty] | VV | 2 | 2 | True | 0 | ROZPOCET
| VV |  | -(3,550+0,150+0,150+0,150+0,230+0,230+0,100+0,150+0,100+0,640+2,325+0,910+0,300+3,880+2,625)*2,000 |  | -30.98 | [13 empty] | VV | 2 | 2 | True | 0 | ROZPOCET
| VV |  | M.Č.104 | [15 empty] | VV | 2 | 1 | True | 0 | ROZPOCET
| VV |  | (11,775+1,900+11,775+1,900)*4,050 |  | 110.768 | [13 empty] | VV | 2 | 2 | True | 0 | ROZPOCET
| VV |  | -(1,900*2,010+1,780*2,010+1,200*2,200+0,980*2,010+1,080*2,010) |  | -14.177 | [13 empty] | VV | 2 | 2 | True | 0 | ROZPOCET
| VV |  | M.Č.113 | [15 empty] | VV | 2 | 1 | True | 0 | ROZPOCET
| VV |  | (1,500+4,700)*4,050 |  | 25.11 | [13 empty] | VV | 2 | 2 | True | 0 | ROZPOCET
| VV |  | -(1,780*2,010) |  | -3.578 | [13 empty] | VV | 2 | 2 | True | 0 | ROZPOCET
| VV |  | M.Č.114 | [15 empty] | VV | 2 | 1 | True | 0 | ROZPOCET
| VV |  | (1,550+0,900)*4,050 |  | 9.923 | [13 empty] | VV | 2 | 2 | True | 0 | ROZPOCET
| VV |  | -(1,550+0,900)*1,250 |  | -3.063 | [13 empty] | VV | 2 | 2 | True | 0 | ROZPOCET
| VV |  | M.Č.116 | [15 empty] | VV | 2 | 1 | True | 0 | ROZPOCET
| VV |  | 4,080*4,050 |  | 16.524 | [13 empty] | VV | 2 | 2 | True | 0 | ROZPOCET
| VV |  | -(1,500*1,500) |  | -2.25 | [13 empty] | VV | 2 | 2 | True | 0 | ROZPOCET
| VV |  | M.Č.117 | [15 empty] | VV | 2 | 1 | True | 0 | ROZPOCET
| VV |  | (0,990+1,500+2,250)*4,050 |  | 19.197 | [13 empty] | VV | 2 | 2 | True | 0 | ROZPOCET
| VV |  | -(1,080*2,010+1,000*2,000) |  | -4.171 | [13 empty] | VV | 2 | 2 | True | 0 | ROZPOCET
| VV |  | M.Č.118 | [15 empty] | VV | 2 | 1 | True | 0 | ROZPOCET
| VV |  | (4,180+6,810+0,365+0,680+0,365+0,325+0,325+0,035+0,680+0,035+5,820+1,650+0,990)*4,050 |  | 90.153 | [13 empty] | VV | 2 | 2 | True | 0 | ROZPOCET
| VV |  | -(1,500*1,500*2+1,080*2,010) |  | -6.671 | [13 empty] | VV | 2 | 2 | True | 0 | ROZPOCET
| VV |  | -(0,990+1,550+1,130+1,890)*2,000+1,500*0,800 |  | -9.92 | [13 empty] | VV | 2 | 2 | True | 0 | ROZPOCET
| VV |  | Součet |  | 344.931 | [13 empty] | VV | 2 | 4 | True | 1 | ROZPOCET
15 | K | 612315121 | Vápenná omítka rýh štuková ve stěnách, šířky rýhy do 150 mm | m2 | 2.45 |  | 0 | CS ÚRS 2024 01 |  |  | základní |  | 0 | 0.04063 | 0.099544 | 0 | 0 | 4 | K | 2 |  |  |  | ROZPOCET | 0 | 0 | 0 | 0 | 0 | 1 | 0 | 4 | 1601105148
| Online PSC |  | https://podminky.urs.cz/item/CS_URS_2024_01/612315121 | [15 empty] | Online PSC | 2
| VV |  | Úpravy a drážky ve zdivu pro TZB instalace | [15 empty] | VV | 2 | 1 | True | 0 | ROZPOCET
| VV |  | Předpoklad | [15 empty] | VV | 2 | 1 | True | 0 | ROZPOCET
| VV |  | 35,000*0,050 |  | 1.75 | [13 empty] | VV | 2 | 2 | True | 0 | ROZPOCET
| VV |  | 14,000*0,050 |  | 0.7 | [13 empty] | VV | 2 | 2 | True | 0 | ROZPOCET
| VV |  | Součet |  | 2.45 | [13 empty] | VV | 2 | 4 | True | 1 | ROZPOCET
16 | K | 612315221 | Vápenná omítka jednotlivých malých ploch štuková na stěnách, plochy jednotlivě do 0,09 m2 | kus | 6 |  | 0 | CS ÚRS 2024 01 |  |  | základní |  | 0 | 0.00366 | 0.02196 | 0 | 0 | 4 | K | 2 |  |  |  | ROZPOCET | 0 | 0 | 0 | 0 | 0 | 1 | 0 | 4 | -1084467198
| Online PSC |  | https://podminky.urs.cz/item/CS_URS_2024_01/612315221 | [15 empty] | Online PSC | 2
| VV |  | Úpravy povrchů po zhotovení otvorů pro VZT | [15 empty] | VV | 2 | 1 | True | 0 | ROZPOCET
| VV |  | 6 |  | 6 | [13 empty] | VV | 2 | 2 | True | 0 | ROZPOCET
| VV |  | Součet |  | 6 | [13 empty] | VV | 2 | 4 | True | 1 | ROZPOCET
17 | K | 612315223 | Vápenná omítka jednotlivých malých ploch štuková na stěnách, plochy jednotlivě přes 0,25 do 1 m2 | kus | 51 |  | 0 | CS ÚRS 2024 01 |  |  | základní |  | 0 | 0.0406 | 2.0706 | 0 | 0 | 4 | K | 2 |  |  |  | ROZPOCET | 0 | 0 | 0 | 0 | 0 | 1 | 0 | 4 | 845699184
| Online PSC |  | https://podminky.urs.cz/item/CS_URS_2024_01/612315223 | [15 empty] | Online PSC | 2
| VV |  | Úpravy povrchů po instalaci VZT | [15 empty] | VV | 2 | 1 | True | 0 | ROZPOCET
| VV |  | Předpoklad | [15 empty] | VV | 2 | 1 | True | 0 | ROZPOCET
| VV |  | 20 |  | 20 | [13 empty] | VV | 2 | 2 | True | 0 | ROZPOCET
| VV |  | 10 |  | 10 | [13 empty] | VV | 2 | 2 | True | 0 | ROZPOCET
| VV |  | Úpravy povrchů po zhotovení otvorů pro VZT | [15 empty] | VV | 2 | 1 | True | 0 | ROZPOCET
| VV |  | 1+5+5+10 |  | 21 | [13 empty] | VV | 2 | 2 | True | 0 | ROZPOCET
| VV |  | Součet |  | 51 | [13 empty] | VV | 2 | 4 | True | 1 | ROZPOCET
18 | K | 612315225 | Vápenná omítka jednotlivých malých ploch štuková na stěnách, plochy jednotlivě přes 1,0 do 4 m2 | kus | 3.124 |  | 0 | CS ÚRS 2024 01 |  |  | základní |  | 0 | 0.1541 | 0.48141 | 0 | 0 | 4 | K | 2 |  |  |  | ROZPOCET | 0 | 0 | 0 | 0 | 0 | 1 | 0 | 4 | -1850842987
| Online PSC |  | https://podminky.urs.cz/item/CS_URS_2024_01/612315225 | [15 empty] | Online PSC | 2
| VV |  | Zazdívka vybouraného okenního otvoru | [15 empty] | VV | 2 | 1 | True | 0 | ROZPOCET
| VV |  | 1,200*1,770 |  | 2.124 | [13 empty] | VV | 2 | 2 | True | 0 | ROZPOCET
| VV |  | M.Č.108 | [15 empty] | VV | 2 | 1 | True | 0 | ROZPOCET
| VV |  | 1,000*1,000 |  | 1 | [13 empty] | VV | 2 | 2 | True | 0 | ROZPOCET
| VV |  | Součet |  | 3.124 | [13 empty] | VV | 2 | 4 | True | 1 | ROZPOCET
19 | K | 631312141 | Doplnění dosavadních mazanin prostým betonem s dodáním hmot, bez potěru, plochy jednotlivě rýh v dosavadních mazaninách | m3 | 0.126 |  | 0 | CS ÚRS 2024 01 |  |  | základní |  | 0 | 2.301 | 0.28993 | 0 | 0 | 16 | K | 2 |  |  |  | ROZPOCET | 0 | 0 | 0 | 0 | 0 | 1 | 0 | 16 | -1048878340
| Online PSC |  | https://podminky.urs.cz/item/CS_URS_2024_01/631312141 | [15 empty] | Online PSC | 2
| VV |  | Zabetonování stávajícího podlahového žlabu | [15 empty] | VV | 2 | 1 | True | 0 | ROZPOCET
| VV |  | 2,325*0,180*0,300 |  | 0.126 | [13 empty] | VV | 2 | 2 | True | 0 | ROZPOCET
| VV |  | Součet |  | 0.126 | [13 empty] | VV | 2 | 4 | True | 1 | ROZPOCET
| D | 9 | Ostatní konstrukce a práce, bourání |  |  |  | 0 | [5 empty] | 0 |  | 0.056706 |  | 80.3403 | 1 | D | 1 |  |  |  | ROZPOCET | [6 empty] | 0
20 | K | 949101111 | Lešení pomocné pracovní pro objekty pozemních staveb pro zatížení do 150 kg/m2, o výšce lešeňové podlahy do 1,9 m | m2 | 248.42 |  | 0 | CS ÚRS 2024 01 |  |  | základní |  | 0 | 0.00013 | 0.032295 | 0 | 0 | 4 | K | 2 |  |  |  | ROZPOCET | 0 | 0 | 0 | 0 | 0 | 1 | 0 | 4 | 1584712315
| Online PSC |  | https://podminky.urs.cz/item/CS_URS_2024_01/949101111 | [15 empty] | Online PSC | 2
| VV |  | M.Č.101 | [15 empty] | VV | 2 | 1 | True | 0 | ROZPOCET
| VV |  | 121,150 |  | 121.15 | [13 empty] | VV | 2 | 2 | True | 0 | ROZPOCET
| VV |  | M.Č.102 | [15 empty] | VV | 2 | 1 | True | 0 | ROZPOCET
| VV |  | 12,690 |  | 12.69 | [13 empty] | VV | 2 | 2 | True | 0 | ROZPOCET
| VV |  | M.Č.103 | [15 empty] | VV | 2 | 1 | True | 0 | ROZPOCET
| VV |  | 14,980 |  | 14.98 | [13 empty] | VV | 2 | 2 | True | 0 | ROZPOCET
| VV |  | M.Č.104 | [15 empty] | VV | 2 | 1 | True | 0 | ROZPOCET
| VV |  | 22,370 |  | 22.37 | [13 empty] | VV | 2 | 2 | True | 0 | ROZPOCET
| VV |  | M.Č.113 | [15 empty] | VV | 2 | 1 | True | 0 | ROZPOCET
| VV |  | 7,010 |  | 7.01 | [13 empty] | VV | 2 | 2 | True | 0 | ROZPOCET
| VV |  | M.Č.114 | [15 empty] | VV | 2 | 1 | True | 0 | ROZPOCET
| VV |  | 4,880 |  | 4.88 | [13 empty] | VV | 2 | 2 | True | 0 | ROZPOCET
| VV |  | M.Č.115 | [15 empty] | VV | 2 | 1 | True | 0 | ROZPOCET
| VV |  | 2,780 |  | 2.78 | [13 empty] | VV | 2 | 2 | True | 0 | ROZPOCET
| VV |  | M.Č.116 | [15 empty] | VV | 2 | 1 | True | 0 | ROZPOCET
| VV |  | 15,520 |  | 15.52 | [13 empty] | VV | 2 | 2 | True | 0 | ROZPOCET
| VV |  | M.Č.117 | [15 empty] | VV | 2 | 1 | True | 0 | ROZPOCET
| VV |  | 3,380 |  | 3.38 | [13 empty] | VV | 2 | 2 | True | 0 | ROZPOCET
| VV |  | M.Č.118 | [15 empty] | VV | 2 | 1 | True | 0 | ROZPOCET
| VV |  | 43,660 |  | 43.66 | [13 empty] | VV | 2 | 2 | True | 0 | ROZPOCET
| VV |  | Součet |  | 248.42 | [13 empty] | VV | 2 | 4 | True | 1 | ROZPOCET
21 | K | 952901114 | Vyčištění budov nebo objektů před předáním do užívání budov bytové nebo občanské výstavby, světlé výšky podlaží přes 4 m | m2 | 302.49 |  | 0 | CS ÚRS 2024 01 |  |  | základní |  | 0 | 4e-05 | 0.0121 | 0 | 0 | 4 | K | 2 |  |  |  | ROZPOCET | 0 | 0 | 0 | 0 | 0 | 1 | 0 | 4 | 986558069
| Online PSC |  | https://podminky.urs.cz/item/CS_URS_2024_01/952901114 | [15 empty] | Online PSC | 2
| VV |  | M.Č.101 | [15 empty] | VV | 2 | 1 | True | 0 | ROZPOCET
| VV |  | 121,150 |  | 121.15 | [13 empty] | VV | 2 | 2 | True | 0 | ROZPOCET
| VV |  | M.Č.102 | [15 empty] | VV | 2 | 1 | True | 0 | ROZPOCET
| VV |  | 12,690 |  | 12.69 | [13 empty] | VV | 2 | 2 | True | 0 | ROZPOCET
| VV |  | M.Č.103 | [15 empty] | VV | 2 | 1 | True | 0 | ROZPOCET
| VV |  | 14,980 |  | 14.98 | [13 empty] | VV | 2 | 2 | True | 0 | ROZPOCET
| VV |  | M.Č.104 | [15 empty] | VV | 2 | 1 | True | 0 | ROZPOCET
| VV |  | 22,370 |  | 22.37 | [13 empty] | VV | 2 | 2 | True | 0 | ROZPOCET
| VV |  | M.Č.105 | [15 empty] | VV | 2 | 1 | True | 0 | ROZPOCET
| VV |  | 22,950 |  | 22.95 | [13 empty] | VV | 2 | 2 | True | 0 | ROZPOCET
| VV |  | M.Č.106 | [15 empty] | VV | 2 | 1 | True | 0 | ROZPOCET
| VV |  | 2,850 |  | 2.85 | [13 empty] | VV | 2 | 2 | True | 0 | ROZPOCET
| VV |  | M.Č.107 | [15 empty] | VV | 2 | 1 | True | 0 | ROZPOCET
| VV |  | 7,090 |  | 7.09 | [13 empty] | VV | 2 | 2 | True | 0 | ROZPOCET
| VV |  | M.Č.108 | [15 empty] | VV | 2 | 1 | True | 0 | ROZPOCET
| VV |  | 7,530 |  | 7.53 | [13 empty] | VV | 2 | 2 | True | 0 | ROZPOCET
| VV |  | M.Č.109 | [15 empty] | VV | 2 | 1 | True | 0 | ROZPOCET
| VV |  | 9,310 |  | 9.31 | [13 empty] | VV | 2 | 2 | True | 0 | ROZPOCET
| VV |  | M.Č.110 | [15 empty] | VV | 2 | 1 | True | 0 | ROZPOCET
| VV |  | 4,340 |  | 4.34 | [13 empty] | VV | 2 | 2 | True | 0 | ROZPOCET
| VV |  | M.Č.113 | [15 empty] | VV | 2 | 1 | True | 0 | ROZPOCET
| VV |  | 7,010 |  | 7.01 | [13 empty] | VV | 2 | 2 | True | 0 | ROZPOCET
| VV |  | M.Č.114 | [15 empty] | VV | 2 | 1 | True | 0 | ROZPOCET
| VV |  | 4,880 |  | 4.88 | [13 empty] | VV | 2 | 2 | True | 0 | ROZPOCET
| VV |  | M.Č.115 | [15 empty] | VV | 2 | 1 | True | 0 | ROZPOCET
| VV |  | 2,780 |  | 2.78 | [13 empty] | VV | 2 | 2 | True | 0 | ROZPOCET
| VV |  | M.Č.116 | [15 empty] | VV | 2 | 1 | True | 0 | ROZPOCET
| VV |  | 15,520 |  | 15.52 | [13 empty] | VV | 2 | 2 | True | 0 | ROZPOCET
| VV |  | M.Č.117 | [15 empty] | VV | 2 | 1 | True | 0 | ROZPOCET
| VV |  | 3,380 |  | 3.38 | [13 empty] | VV | 2 | 2 | True | 0 | ROZPOCET
| VV |  | M.Č.118 | [15 empty] | VV | 2 | 1 | True | 0 | ROZPOCET
| VV |  | 43,660 |  | 43.66 | [13 empty] | VV | 2 | 2 | True | 0 | ROZPOCET
| VV |  | Součet |  | 302.49 | [13 empty] | VV | 2 | 4 | True | 1 | ROZPOCET
22 | K | 962031133 | Bourání příček nebo přizdívek z cihel pálených plných nebo dutých, tl. přes 100 do 150 mm | m2 | 116.562 |  | 0 | CS ÚRS 2024 01 |  |  | základní |  | 0 | 0 | 0 | 0.261 | 30.4227 | 4 | K | 2 |  |  |  | ROZPOCET | 0 | 0 | 0 | 0 | 0 | 1 | 0 | 4 | -40014004
| Online PSC |  | https://podminky.urs.cz/item/CS_URS_2024_01/962031133 | [15 empty] | Online PSC | 2
| VV |  | M.Č.101 - BP | [15 empty] | VV | 2 | 1 | True | 0 | ROZPOCET
| VV |  | 3,400*4,050 |  | 13.77 | [13 empty] | VV | 2 | 2 | True | 0 | ROZPOCET
| VV |  | -(0,880*2,010) |  | -1.769 | [13 empty] | VV | 2 | 2 | True | 0 | ROZPOCET
| VV |  | M.Č.101/113/114 - BP | [15 empty] | VV | 2 | 1 | True | 0 | ROZPOCET
| VV |  | 5,500*4,050 |  | 22.275 | [13 empty] | VV | 2 | 2 | True | 0 | ROZPOCET
| VV |  | -(0,880*2,010) |  | -1.769 | [13 empty] | VV | 2 | 2 | True | 0 | ROZPOCET
| VV |  | M.Č.102/103 - BP | [15 empty] | VV | 2 | 1 | True | 0 | ROZPOCET
| VV |  | 2,625*4,050 |  | 10.631 | [13 empty] | VV | 2 | 2 | True | 0 | ROZPOCET
| VV |  | M.Č.106 - BP | [15 empty] | VV | 2 | 1 | True | 0 | ROZPOCET
| VV |  | (0,595+0,670+0,200)*4,050 |  | 5.933 | [13 empty] | VV | 2 | 2 | True | 0 | ROZPOCET
| VV |  | M.Č.111 - BP | [15 empty] | VV | 2 | 1 | True | 0 | ROZPOCET
| VV |  | 2*1,200*2,200 |  | 5.28 | [13 empty] | VV | 2 | 2 | True | 0 | ROZPOCET
| VV |  | M.Č.111/112 - BP | [15 empty] | VV | 2 | 1 | True | 0 | ROZPOCET
| VV |  | 2,650*4,050 |  | 10.733 | [13 empty] | VV | 2 | 2 | True | 0 | ROZPOCET
| VV |  | -(1,000*2,000) |  | -2 | [13 empty] | VV | 2 | 2 | True | 0 | ROZPOCET
| VV |  | M.Č.112 - BP | [15 empty] | VV | 2 | 1 | True | 0 | ROZPOCET
| VV |  | (3,475+0,235+0,200+3,150+2,400)*4,050 |  | 38.313 | [13 empty] | VV | 2 | 2 | True | 0 | ROZPOCET
| VV |  | -(1,000*2,000) |  | -2 | [13 empty] | VV | 2 | 2 | True | 0 | ROZPOCET
| VV |  | M.Č.113/114 - BP | [15 empty] | VV | 2 | 1 | True | 0 | ROZPOCET
| VV |  | 4,675*4,050 |  | 18.934 | [13 empty] | VV | 2 | 2 | True | 0 | ROZPOCET
| VV |  | -(0,880*2,010) |  | -1.769 | [13 empty] | VV | 2 | 2 | True | 0 | ROZPOCET
| VV |  | Součet |  | 116.562 | [13 empty] | VV | 2 | 4 | True | 1 | ROZPOCET
23 | K | 962032230 | Bourání zdiva nadzákladového z cihel pálených plných nebo lícových nebo vápenopískových, na maltu vápennou nebo vápenocementovou, objemu do 1 m3 | m3 | 13.251 |  | 0 | CS ÚRS 2024 01 |  |  | základní |  | 0 | 0 | 0 | 1.8 | 23.8518 | 4 | K | 2 |  |  |  | ROZPOCET | 0 | 0 | 0 | 0 | 0 | 1 | 0 | 4 | -928532314
| Online PSC |  | https://podminky.urs.cz/item/CS_URS_2024_01/962032230 | [15 empty] | Online PSC | 2
| VV |  | M.Č. 107 - BP | [15 empty] | VV | 2 | 1 | True | 0 | ROZPOCET
| VV |  | 2,700*4,050*0,195 |  | 2.132 | [13 empty] | VV | 2 | 2 | True | 0 | ROZPOCET
| VV |  | -(1,080*2,010) |  | -2.171 | [13 empty] | VV | 2 | 2 | True | 0 | ROZPOCET
| VV |  | 2,250*4,050*0,230 |  | 2.096 | [13 empty] | VV | 2 | 2 | True | 0 | ROZPOCET
| VV |  | 2,700*4,050*0,180 |  | 1.968 | [13 empty] | VV | 2 | 2 | True | 0 | ROZPOCET
| VV |  | 2,250*4,050*0,170 |  | 1.549 | [13 empty] | VV | 2 | 2 | True | 0 | ROZPOCET
| VV |  | M.Č. 111 - BP | [15 empty] | VV | 2 | 1 | True | 0 | ROZPOCET
| VV |  | 2,225*4,050*0,290 |  | 2.613 | [13 empty] | VV | 2 | 2 | True | 0 | ROZPOCET
| VV |  | 2,075*4,050*0,230 |  | 1.933 | [13 empty] | VV | 2 | 2 | True | 0 | ROZPOCET
| VV |  | -(1,000*2,000) |  | -2 | [13 empty] | VV | 2 | 2 | True | 0 | ROZPOCET
| VV |  | 2,225*4,050*0,285 |  | 2.568 | [13 empty] | VV | 2 | 2 | True | 0 | ROZPOCET
| VV |  | 2,075*4,050*0,315 |  | 2.647 | [13 empty] | VV | 2 | 2 | True | 0 | ROZPOCET
| VV |  | M.Č. 112 - BP | [15 empty] | VV | 2 | 1 | True | 0 | ROZPOCET
| VV |  | 2,200*4,050*0,215 |  | 1.916 | [13 empty] | VV | 2 | 2 | True | 0 | ROZPOCET
| VV |  | -(1,000*2,000) |  | -2 | [13 empty] | VV | 2 | 2 | True | 0 | ROZPOCET
| VV |  | Součet |  | 13.251 | [13 empty] | VV | 2 | 4 | True | 1 | ROZPOCET
24 | K | 968062356 | Vybourání dřevěných rámů oken s křídly, dveřních zárubní, vrat, stěn, ostění nebo obkladů rámů oken s křídly dvojitých, plochy do 4 m2 | m2 | 2.124 |  | 0 | CS ÚRS 2024 01 |  |  | základní |  | 0 | 0 | 0 | 0.054 | 0.1147 | 4 | K | 2 |  |  |  | ROZPOCET | 0 | 0 | 0 | 0 | 0 | 1 | 0 | 4 | 1621156286
| Online PSC |  | https://podminky.urs.cz/item/CS_URS_2024_01/968062356 | [15 empty] | Online PSC | 2
| VV |  | 1,200*1,770 |  | 2.124 | [13 empty] | VV | 2 | 2 | True | 0 | ROZPOCET
| VV |  | Součet |  | 2.124 | [13 empty] | VV | 2 | 4 | True | 1 | ROZPOCET
25 | K | 968062455 | Vybourání dřevěných rámů oken s křídly, dveřních zárubní, vrat, stěn, ostění nebo obkladů dveřních zárubní, plochy do 2 m2 | m2 | 11.623 |  | 0 | CS ÚRS 2024 01 |  |  | základní |  | 0 | 0 | 0 | 0.088 | 1.0228 | 4 | K | 2 |  |  |  | ROZPOCET | 0 | 0 | 0 | 0 | 0 | 1 | 0 | 4 | 1630865110
| Online PSC |  | https://podminky.urs.cz/item/CS_URS_2024_01/968062455 | [15 empty] | Online PSC | 2
| VV |  | 0,900*1,970*3 |  | 5.319 | [13 empty] | VV | 2 | 2 | True | 0 | ROZPOCET
| VV |  | 0,800*1,970*4 |  | 6.304 | [13 empty] | VV | 2 | 2 | True | 0 | ROZPOCET
| VV |  | Součet |  | 11.623 | [13 empty] | VV | 2 | 4 | True | 1 | ROZPOCET
26 | K | 968062456 | Vybourání dřevěných rámů oken s křídly, dveřních zárubní, vrat, stěn, ostění nebo obkladů dveřních zárubní, plochy přes 2 m2 | m2 | 3.349 |  | 0 | CS ÚRS 2024 01 |  |  | základní |  | 0 | 0 | 0 | 0.067 | 0.22438 | 4 | K | 2 |  |  |  | ROZPOCET | 0 | 0 | 0 | 0 | 0 | 1 | 0 | 4 | -1450044175
| Online PSC |  | https://podminky.urs.cz/item/CS_URS_2024_01/968062456 | [15 empty] | Online PSC | 2
| VV |  | 1,700*1,970 |  | 3.349 | [13 empty] | VV | 2 | 2 | True | 0 | ROZPOCET
| VV |  | Součet |  | 3.349 | [13 empty] | VV | 2 | 4 | True | 1 | ROZPOCET
27 | K | 971033431 | Vybourání otvorů ve zdivu základovém nebo nadzákladovém z cihel, tvárnic, příčkovek z cihel pálených na maltu vápennou nebo vápenocementovou plochy do 0,25 m2, tl. do 150 mm | kus | 2 |  | 0 | CS ÚRS 2024 01 |  |  | základní |  | 0 | 0 | 0 | 0.069 | 0.138 | 4 | K | 2 |  |  |  | ROZPOCET | 0 | 0 | 0 | 0 | 0 | 1 | 0 | 4 | -101762362
| Online PSC |  | https://podminky.urs.cz/item/CS_URS_2024_01/971033431 | [15 empty] | Online PSC | 2
| VV |  | Zhotovení otvorů pro VZT | [15 empty] | VV | 2 | 1 | True | 0 | ROZPOCET
| VV |  | 2 |  | 2 | [13 empty] | VV | 2 | 2 | True | 0 | ROZPOCET
| VV |  | Součet |  | 2 | [13 empty] | VV | 2 | 4 | True | 1 | ROZPOCET
28 | K | 971052341 | Vybourání a prorážení otvorů v železobetonových příčkách a zdech základových nebo nadzákladových, plochy do 0,09 m2, tl. do 300 mm | kus | 6 |  | 0 | CS ÚRS 2024 01 |  |  | základní |  | 0 | 0 | 0 | 0.059 | 0.354 | 4 | K | 2 |  |  |  | ROZPOCET | 0 | 0 | 0 | 0 | 0 | 1 | 0 | 4 | -20818307
| Online PSC |  | https://podminky.urs.cz/item/CS_URS_2024_01/971052341 | [15 empty] | Online PSC | 2
| VV |  | Zhotovení otvorů pro VZT | [15 empty] | VV | 2 | 1 | True | 0 | ROZPOCET
| VV |  | 6 |  | 6 | [13 empty] | VV | 2 | 2 | True | 0 | ROZPOCET
| VV |  | Součet |  | 6 | [13 empty] | VV | 2 | 4 | True | 1 | ROZPOCET
29 | K | 971052441 | Vybourání a prorážení otvorů v železobetonových příčkách a zdech základových nebo nadzákladových, plochy do 0,25 m2, tl. do 300 mm | kus | 15 |  | 0 | CS ÚRS 2024 01 |  |  | základní |  | 0 | 0 | 0 | 0.187 | 2.805 | 4 | K | 2 |  |  |  | ROZPOCET | 0 | 0 | 0 | 0 | 0 | 1 | 0 | 4 | 890643547
| Online PSC |  | https://podminky.urs.cz/item/CS_URS_2024_01/971052441 | [15 empty] | Online PSC | 2
| VV |  | Zhotovení otvorů pro VZT | [15 empty] | VV | 2 | 1 | True | 0 | ROZPOCET
| VV |  | 5 |  | 5 | [13 empty] | VV | 2 | 2 | True | 0 | ROZPOCET
| VV |  | 10 |  | 10 | [13 empty] | VV | 2 | 2 | True | 0 | ROZPOCET
| VV |  | Součet |  | 15 | [13 empty] | VV | 2 | 4 | True | 1 | ROZPOCET
30 | K | 971052451 | Vybourání a prorážení otvorů v železobetonových příčkách a zdech základových nebo nadzákladových, plochy do 0,25 m2, tl. do 450 mm | kus | 6 |  | 0 | CS ÚRS 2024 01 |  |  | základní |  | 0 | 0 | 0 | 0.28 | 1.68 | 4 | K | 2 |  |  |  | ROZPOCET | 0 | 0 | 0 | 0 | 0 | 1 | 0 | 4 | 1715236159
| Online PSC |  | https://podminky.urs.cz/item/CS_URS_2024_01/971052451 | [15 empty] | Online PSC | 2
| VV |  | Zhotovení otvorů pro VZT | [15 empty] | VV | 2 | 1 | True | 0 | ROZPOCET
| VV |  | 1 |  | 1 | [13 empty] | VV | 2 | 2 | True | 0 | ROZPOCET
| VV |  | 5 |  | 5 | [13 empty] | VV | 2 | 2 | True | 0 | ROZPOCET
| VV |  | Součet |  | 6 | [13 empty] | VV | 2 | 4 | True | 1 | ROZPOCET
31 | K | 974031132 | Vysekání rýh ve zdivu cihelném na maltu vápennou nebo vápenocementovou do hl. 50 mm a šířky do 70 mm | m | 49 |  | 0 | CS ÚRS 2024 01 |  |  | základní |  | 0 | 0 | 0 | 0.006 | 0.294 | 4 | K | 2 |  |  |  | ROZPOCET | 0 | 0 | 0 | 0 | 0 | 1 | 0 | 4 | -758972296
| Online PSC |  | https://podminky.urs.cz/item/CS_URS_2024_01/974031132 | [15 empty] | Online PSC | 2
| VV |  | Úpravy a drážky ve zdivu pro TZB instalace | [15 empty] | VV | 2 | 1 | True | 0 | ROZPOCET
| VV |  | Předpoklad | [15 empty] | VV | 2 | 1 | True | 0 | ROZPOCET
| VV |  | 35,000 |  | 35 | [13 empty] | VV | 2 | 2 | True | 0 | ROZPOCET
| VV |  | 14,000 |  | 14 | [13 empty] | VV | 2 | 2 | True | 0 | ROZPOCET
| VV |  | Součet |  | 49 | [13 empty] | VV | 2 | 4 | True | 1 | ROZPOCET
32 | K | 977211112 | Řezání konstrukcí stěnovou pilou betonových nebo železobetonových průměru řezané výztuže do 16 mm hloubka řezu přes 200 do 350 mm | m | 37.2 |  | 0 | CS ÚRS 2024 01 |  |  | základní |  | 0 | 0.0002 | 0.00744 | 0 | 0 | 4 | K | 2 |  |  |  | ROZPOCET | 0 | 0 | 0 | 0 | 0 | 1 | 0 | 4 | -724979310
| Online PSC |  | https://podminky.urs.cz/item/CS_URS_2024_01/977211112 | [15 empty] | Online PSC | 2
| VV |  | Zhotovení otvorů pro VZT | [15 empty] | VV | 2 | 1 | True | 0 | ROZPOCET
| VV |  | (0,500*4)*5 |  | 10 | [13 empty] | VV | 2 | 2 | True | 0 | ROZPOCET
| VV |  | (0,500*4)*10 |  | 20 | [13 empty] | VV | 2 | 2 | True | 0 | ROZPOCET
| VV |  | (0,300*4)*6 |  | 7.2 | [13 empty] | VV | 2 | 2 | True | 0 | ROZPOCET
| VV |  | Součet |  | 37.2 | [13 empty] | VV | 2 | 4 | True | 1 | ROZPOCET
33 | K | 977211114 | Řezání konstrukcí stěnovou pilou betonových nebo železobetonových průměru řezané výztuže do 16 mm hloubka řezu přes 420 do 520 mm | m | 11.6 |  | 0 | CS ÚRS 2024 01 |  |  | základní |  | 0 | 0.00042 | 0.004872 | 0 | 0 | 4 | K | 2 |  |  |  | ROZPOCET | 0 | 0 | 0 | 0 | 0 | 1 | 0 | 4 | -709579
| Online PSC |  | https://podminky.urs.cz/item/CS_URS_2024_01/977211114 | [15 empty] | Online PSC | 2
| VV |  | Zhotovení otvorů pro VZT | [15 empty] | VV | 2 | 1 | True | 0 | ROZPOCET
| VV |  | 0,400*4*1 |  | 1.6 | [13 empty] | VV | 2 | 2 | True | 0 | ROZPOCET
| VV |  | 0,500*4*5 |  | 10 | [13 empty] | VV | 2 | 2 | True | 0 | ROZPOCET
| VV |  | Součet |  | 11.6 | [13 empty] | VV | 2 | 4 | True | 1 | ROZPOCET
34 | K | 978013191 | Otlučení vápenných nebo vápenocementových omítek vnitřních ploch stěn s vyškrabáním spar, s očištěním zdiva, v rozsahu přes 50 do 100 % | m2 | 422.454 |  | 0 | CS ÚRS 2024 01 |  |  | základní |  | 0 | 0 | 0 | 0.046 | 19.4329 | 4 | K | 2 |  |  |  | ROZPOCET | 0 | 0 | 0 | 0 | 0 | 1 | 0 | 4 | 261801300
| Online PSC |  | https://podminky.urs.cz/item/CS_URS_2024_01/978013191 | [15 empty] | Online PSC | 2
| VV |  | M.Č.101 | [15 empty] | VV | 2 | 1 | True | 0 | ROZPOCET
| VV |  | (5,390+8,120+0,225+0,520+0,150+3,800+0,150+3,800)*4,050 |  | 89.728 | [13 empty] | VV | 2 | 2 | True | 0 | ROZPOCET
| VV |  | -(1,200*2,200+1,000*2,000+1,500*1,500) |  | -6.89 | [13 empty] | VV | 2 | 2 | True | 0 | ROZPOCET
| VV |  | M.Č.102 | [15 empty] | VV | 2 | 1 | True | 0 | ROZPOCET
| VV |  | (4,225+0,615+0,245+0,325+0,225+0,450+0,225+1,650)*4,050 |  | 32.238 | [13 empty] | VV | 2 | 2 | True | 0 | ROZPOCET
| VV |  | M.Č.103 | [15 empty] | VV | 2 | 1 | True | 0 | ROZPOCET
| VV |  | (3,550+0,150+0,150+0,150+1,340+0,100+0,150+0,100+0,640+2,325+0,910+0,300+4,915+2,625)*4,050 |  | 70.49 | [13 empty] | VV | 2 | 2 | True | 0 | ROZPOCET
| VV |  | -(0,980*2,010*2) |  | -3.94 | [13 empty] | VV | 2 | 2 | True | 0 | ROZPOCET
| VV |  | M.Č.104 | [15 empty] | VV | 2 | 1 | True | 0 | ROZPOCET
| VV |  | (11,775+1,900+11,775+1,900)*4,050 |  | 110.768 | [13 empty] | VV | 2 | 2 | True | 0 | ROZPOCET
| VV |  | -(1,900*2,010+1,780*2,010+1,200*2,200+0,980*2,010+1,080*2,010) |  | -14.177 | [13 empty] | VV | 2 | 2 | True | 0 | ROZPOCET
| VV |  | M.Č.113 | [15 empty] | VV | 2 | 1 | True | 0 | ROZPOCET
| VV |  | (1,500+4,700)*4,050 |  | 25.11 | [13 empty] | VV | 2 | 2 | True | 0 | ROZPOCET
| VV |  | -(1,780*2,010) |  | -3.578 | [13 empty] | VV | 2 | 2 | True | 0 | ROZPOCET
| VV |  | M.Č.114 | [15 empty] | VV | 2 | 1 | True | 0 | ROZPOCET
| VV |  | (1,550+0,900)*4,050 |  | 9.923 | [13 empty] | VV | 2 | 2 | True | 0 | ROZPOCET
| VV |  | M.Č.116 | [15 empty] | VV | 2 | 1 | True | 0 | ROZPOCET
| VV |  | 4,080*4,050 |  | 16.524 | [13 empty] | VV | 2 | 2 | True | 0 | ROZPOCET
| VV |  | -(1,500*1,500) |  | -2.25 | [13 empty] | VV | 2 | 2 | True | 0 | ROZPOCET
| VV |  | M.Č.117 | [15 empty] | VV | 2 | 1 | True | 0 | ROZPOCET
| VV |  | (0,990+1,500+2,250)*4,050 |  | 19.197 | [13 empty] | VV | 2 | 2 | True | 0 | ROZPOCET
| VV |  | -(1,080*2,010+1,000*2,000) |  | -4.171 | [13 empty] | VV | 2 | 2 | True | 0 | ROZPOCET
| VV |  | M.Č.118 | [15 empty] | VV | 2 | 1 | True | 0 | ROZPOCET
| VV |  | (4,180+6,810+0,365+0,680+0,365+0,325+0,325+0,035+0,680+0,035+5,820+1,650+0,990)*4,050 |  | 90.153 | [13 empty] | VV | 2 | 2 | True | 0 | ROZPOCET
| VV |  | -(1,500*1,500*2+1,080*2,010) |  | -6.671 | [13 empty] | VV | 2 | 2 | True | 0 | ROZPOCET
| VV |  | Součet |  | 422.454 | [13 empty] | VV | 2 | 4 | True | 1 | ROZPOCET
| D | 997 | Přesun sutě |  |  |  | 0 | [5 empty] | 0 |  | 0 |  | 0 | 1 | D | 1 |  |  |  | ROZPOCET | [6 empty] | 0
35 | K | 997013113 | Vnitrostaveništní doprava suti a vybouraných hmot vodorovně do 50 m s naložením základní pro budovy a haly výšky přes 9 do 12 m | t | 103.62 |  | 0 | CS ÚRS 2024 01 |  |  | základní |  | 0 | 0 | 0 | 0 | 0 | 4 | K | 2 |  |  |  | ROZPOCET | 0 | 0 | 0 | 0 | 0 | 1 | 0 | 4 | -1336384503
| Online PSC |  | https://podminky.urs.cz/item/CS_URS_2024_01/997013113 | [15 empty] | Online PSC | 2
36 | K | 997013501 | Odvoz suti a vybouraných hmot na skládku nebo meziskládku se složením, na vzdálenost do 1 km | t | 103.62 |  | 0 | CS ÚRS 2024 01 |  |  | základní |  | 0 | 0 | 0 | 0 | 0 | 4 | K | 2 |  |  |  | ROZPOCET | 0 | 0 | 0 | 0 | 0 | 1 | 0 | 4 | -48577540
| Online PSC |  | https://podminky.urs.cz/item/CS_URS_2024_01/997013501 | [15 empty] | Online PSC | 2
37 | K | 997013509 | Odvoz suti a vybouraných hmot na skládku nebo meziskládku se složením, na vzdálenost Příplatek k ceně za každý další započatý 1 km přes 1 km | t | 2072.4 |  | 0 | CS ÚRS 2024 01 |  |  | základní |  | 0 | 0 | 0 | 0 | 0 | 4 | K | 2 |  |  |  | ROZPOCET | 0 | 0 | 0 | 0 | 0 | 1 | 0 | 4 | -512566577
| Online PSC |  | https://podminky.urs.cz/item/CS_URS_2024_01/997013509 | [15 empty] | Online PSC | 2
| VV |  | 103,62*20 'Přepočtené koeficientem množství |  | 2072.4 | [13 empty] | VV | 2 | 2 | False | 1 | ROZPOCET
38 | K | 997013871 | Poplatek za uložení stavebního odpadu na recyklační skládce (skládkovné) směsného stavebního a demoličního zatříděného do Katalogu odpadů pod kódem 17 09 04 | t | 103.62 |  | 0 | CS ÚRS 2024 01 |  |  | základní |  | 0 | 0 | 0 | 0 | 0 | 4 | K | 2 |  |  |  | ROZPOCET | 0 | 0 | 0 | 0 | 0 | 1 | 0 | 4 | -1948693379
| Online PSC |  | https://podminky.urs.cz/item/CS_URS_2024_01/997013871 | [15 empty] | Online PSC | 2
| D | 998 | Přesun hmot |  |  |  | 0 | [5 empty] | 0 |  | 0 |  | 0 | 1 | D | 1 |  |  |  | ROZPOCET | [6 empty] | 0
39 | K | 998011002 | Přesun hmot pro budovy občanské výstavby, bydlení, výrobu a služby s nosnou svislou konstrukcí zděnou z cihel, tvárnic nebo kamene vodorovná dopravní vzdálenost do 100 m základní pro budovy výšky přes 6 do 12 m | t | 22.369 |  | 0 | CS ÚRS 2024 01 |  |  | základní |  | 0 | 0 | 0 | 0 | 0 | 4 | K | 2 |  |  |  | ROZPOCET | 0 | 0 | 0 | 0 | 0 | 1 | 0 | 4 | 901235229
| Online PSC |  | https://podminky.urs.cz/item/CS_URS_2024_01/998011002 | [15 empty] | Online PSC | 2
| D | PSV | Práce a dodávky PSV |  |  |  | 0 | [5 empty] | 0 |  | 16.8559 |  | 23.28 | 2 | D | 0 |  |  |  | ROZPOCET | [6 empty] | 0
| D | 763 | Konstrukce suché výstavby |  |  |  | 0 | [5 empty] | 0 |  | 7.6082 |  | 0.022 | 2 | D | 1 |  |  |  | ROZPOCET | [6 empty] | 0
40 | K | 763111490.RGS | SDK příčka SK 14 tl 100 mm profil CW+UW 50 desky 2x Habito H (DFRIH2) 12,5 TI 50 mm 15 kg/m3 EI 90 Rw 57 dB | m2 | 11.956 |  | 0 |  |  |  | základní |  | 0 | 0.06023 | 0.72011 | 0 | 0 | 16 | K | 2 |  |  |  | ROZPOCET | 0 | 0 | 0 | 0 | 0 | 1 | 0 | 16 | 1091980090
| VV |  | 2,100*4,050 |  | 8.505 | [13 empty] | VV | 2 | 2 | True | 0 | ROZPOCET
| VV |  | -(0,880*2,010) |  | -1.769 | [13 empty] | VV | 2 | 2 | True | 0 | ROZPOCET
| VV |  | 0,325*4,050 |  | 1.316 | [13 empty] | VV | 2 | 2 | True | 0 | ROZPOCET
| VV |  | 1,500*4,050 |  | 6.075 | [13 empty] | VV | 2 | 2 | True | 0 | ROZPOCET
| VV |  | -1,080*2,010 |  | -2.171 | [13 empty] | VV | 2 | 2 | True | 0 | ROZPOCET
| VV |  | Součet |  | 11.956 | [13 empty] | VV | 2 | 4 | True | 1 | ROZPOCET
41 | K | 763111492.RGS | SDK příčka SK 14 tl 150 mm profil CW+UW 100 desky 2x Habito H (DFRIH2) 12,5 TI 100 mm 15 kg/m3 EI 90 Rw 59 dB | m2 | 43.942 |  | 0 |  |  |  | základní |  | 0 | 0.06318 | 2.7763 | 0 | 0 | 16 | K | 2 |  |  |  | ROZPOCET | 0 | 0 | 0 | 0 | 0 | 1 | 0 | 16 | 271311899
| VV |  | 6,060*4,050 |  | 24.543 | [13 empty] | VV | 2 | 2 | True | 0 | ROZPOCET
| VV |  | -(0,780*2,010+0,980*2,010) |  | -3.538 | [13 empty] | VV | 2 | 2 | True | 0 | ROZPOCET
| VV |  | 4,125*4,050 |  | 16.706 | [13 empty] | VV | 2 | 2 | True | 0 | ROZPOCET
| VV |  | -(0,780*2,010) |  | -1.568 | [13 empty] | VV | 2 | 2 | True | 0 | ROZPOCET
| VV |  | 1,000*4,050 |  | 4.05 | [13 empty] | VV | 2 | 2 | True | 0 | ROZPOCET
| VV |  | -(0,780*2,010) |  | -1.568 | [13 empty] | VV | 2 | 2 | True | 0 | ROZPOCET
| VV |  | 1,700*4,050 |  | 6.885 | [13 empty] | VV | 2 | 2 | True | 0 | ROZPOCET
| VV |  | -(0,780*2,010) |  | -1.568 | [13 empty] | VV | 2 | 2 | True | 0 | ROZPOCET
| VV |  | Součet |  | 43.942 | [13 empty] | VV | 2 | 4 | True | 1 | ROZPOCET
42 | K | 763112347.RGS | SDK příčka mezibytová SK 24 tl 205 mm zdvojený profil CW+UW 75 desky 2x Habito H (DFRIH2) 12,5 TI 60+60 mm 40 kg/m3 EI 90 Rw 71 dB | m2 | 12.049 |  | 0 |  |  |  | základní |  | 0 | 0.08005 | 0.96452 | 0 | 0 | 16 | K | 2 |  |  |  | ROZPOCET | 0 | 0 | 0 | 0 | 0 | 1 | 0 | 16 | -546006868
| VV |  | 0,925*4,050 |  | 3.746 | [13 empty] | VV | 2 | 2 | True | 0 | ROZPOCET
| VV |  | 2,050*4,050 |  | 8.303 | [13 empty] | VV | 2 | 2 | True | 0 | ROZPOCET
| VV |  | Součet |  | 12.049 | [13 empty] | VV | 2 | 4 | True | 1 | ROZPOCET
43 | K | 763121466 | Stěna předsazená ze sádrokartonových desek s nosnou konstrukcí z ocelových profilů CW, UW dvojitě opláštěná deskami protipožárními impregnovanými DFH2 tl. 2 x 12,5 mm s izolací, EI 45, stěna tl. 100 mm, profil 75 | m2 | 112.647 |  | 0 | CS ÚRS 2024 01 |  |  | základní |  | 0 | 0.0279 | 3.1429 | 0 | 0 | 16 | K | 2 |  |  |  | ROZPOCET | 0 | 0 | 0 | 0 | 0 | 1 | 0 | 16 | 2141207457
| Online PSC |  | https://podminky.urs.cz/item/CS_URS_2024_01/763121466 | [15 empty] | Online PSC | 2
44 | M | 59030034 | deska SDK protipožární impregnovaná DFH2 tl 12,5mm | m2 | -236.559 |  | 0 | CS ÚRS 2024 01 |  |  | základní |  | 0 | 0.0105 | -2.4839 | 0 | 0 | 32 | M | 2 |  |  |  | ROZPOCET | 0 | 0 | 0 | 0 | 0 | 1 | 0 | 16 | 2065240900
| VV |  | -112,647*2,1 'Přepočtené koeficientem množství |  | -236.559 | [13 empty] | VV | 2 | 2 | False | 1 | ROZPOCET
45 | M | 59030025 | deska SDK impregnovaná H2 tl 12,5mm | m2 | 178.595 |  | 0 | CS ÚRS 2024 01 |  |  | základní |  | 0 | 0.0093 | 1.6609 | 0 | 0 | 32 | M | 2 |  |  |  | ROZPOCET | 0 | 0 | 0 | 0 | 0 | 1 | 0 | 16 | 1049219704
| VV |  | M.Č.101 | [15 empty] | VV | 2 | 1 | True | 0 | ROZPOCET
| VV |  | (5,830+1,500+6,700)*4,050+0,980*(4,050-2,010) |  | 58.821 | [13 empty] | VV | 2 | 2 | True | 0 | ROZPOCET
| VV |  | M.Č.114 | [15 empty] | VV | 2 | 1 | True | 0 | ROZPOCET
| VV |  | 0,900*4,050 |  | 3.645 | [13 empty] | VV | 2 | 2 | True | 0 | ROZPOCET
| VV |  | M.Č.115 | [15 empty] | VV | 2 | 1 | True | 0 | ROZPOCET
| VV |  | (1,425+2,000)*4,050 |  | 13.871 | [13 empty] | VV | 2 | 2 | True | 0 | ROZPOCET
| VV |  | M.Č.116 | [15 empty] | VV | 2 | 1 | True | 0 | ROZPOCET
| VV |  | 2,150*4,050 |  | 8.708 | [13 empty] | VV | 2 | 2 | True | 0 | ROZPOCET
| VV |  | Součet |  | 85.045 | [13 empty] | VV | 2 | 4 | True | 1 | ROZPOCET
| VV |  | 85,045*2,1 'Přepočtené koeficientem množství |  | 178.595 | [13 empty] | VV | 2 | 2 | False | 1 | ROZPOCET
46 | M | 59030021 | deska SDK A tl 12,5mm | m2 | 57.964 |  | 0 | CS ÚRS 2024 01 |  |  | základní |  | 0 | 0.009 | 0.52168 | 0 | 0 | 32 | M | 2 |  |  |  | ROZPOCET | 0 | 0 | 0 | 0 | 0 | 1 | 0 | 16 | 1614474855
| VV |  | M.Č.101 | [15 empty] | VV | 2 | 1 | True | 0 | ROZPOCET
| VV |  | (0,520+0,680+0,130)*4,050 |  | 5.387 | [13 empty] | VV | 2 | 2 | True | 0 | ROZPOCET
| VV |  | (0,675+0,520+0,675)*4,050 |  | 7.574 | [13 empty] | VV | 2 | 2 | True | 0 | ROZPOCET
| VV |  | (0,335+0,680+0,335)*4,050 |  | 5.468 | [13 empty] | VV | 2 | 2 | True | 0 | ROZPOCET
| VV |  | M.Č.116 | [15 empty] | VV | 2 | 1 | True | 0 | ROZPOCET
| VV |  | (0,325+0,450+0,330+1,160)*4,050 |  | 9.173 | [13 empty] | VV | 2 | 2 | True | 0 | ROZPOCET
| VV |  | Součet |  | 27.602 | [13 empty] | VV | 2 | 4 | True | 1 | ROZPOCET
| VV |  | 27,602*2,1 'Přepočtené koeficientem množství |  | 57.964 | [13 empty] | VV | 2 | 2 | False | 1 | ROZPOCET
47 | K | 763131451 | Podhled ze sádrokartonových desek dvouvrstvá zavěšená spodní konstrukce z ocelových profilů CD, UD jednoduše opláštěná deskou impregnovanou H2, tl. 12,5 mm, bez izolace | m2 | 22.64 |  | 0 | CS ÚRS 2024 01 |  |  | základní |  | 0 | 0.01259 | 0.28504 | 0 | 0 | 16 | K | 2 |  |  |  | ROZPOCET | 0 | 0 | 0 | 0 | 0 | 1 | 0 | 16 | -639505471
| Online PSC |  | https://podminky.urs.cz/item/CS_URS_2024_01/763131451 | [15 empty] | Online PSC | 2
| VV |  | PH.01 | [15 empty] | VV | 2 | 1 | True | 0 | ROZPOCET
| VV |  | M.Č.103 | [15 empty] | VV | 2 | 1 | True | 0 | ROZPOCET
| VV |  | 14,980 |  | 14.98 | [13 empty] | VV | 2 | 2 | True | 0 | ROZPOCET
| VV |  | M.Č.114 | [15 empty] | VV | 2 | 1 | True | 0 | ROZPOCET
| VV |  | 4,880 |  | 4.88 | [13 empty] | VV | 2 | 2 | True | 0 | ROZPOCET
| VV |  | M.Č.115 | [15 empty] | VV | 2 | 1 | True | 0 | ROZPOCET
| VV |  | 2,780 |  | 2.78 | [13 empty] | VV | 2 | 2 | True | 0 | ROZPOCET
| VV |  | Součet |  | 22.64 | [13 empty] | VV | 2 | 4 | True | 1 | ROZPOCET
48 | K | 763131911 | Zhotovení otvorů v podhledech a podkrovích ze sádrokartonových desek pro prostupy (voda, elektro, topení, VZT), osvětlení, sprinklery, revizní klapky a dvířka včetně vyztužení profily, velikost do 0,10 m2 | kus | 10 |  | 0 | CS ÚRS 2024 01 |  |  | základní |  | 0 | 0.00064 | 0.0064 | 0.0022 | 0.022 | 16 | K | 2 |  |  |  | ROZPOCET | 0 | 0 | 0 | 0 | 0 | 1 | 0 | 16 | -468617060
| Online PSC |  | https://podminky.urs.cz/item/CS_URS_2024_01/763131911 | [15 empty] | Online PSC | 2
| VV |  | 1. Zařízení č.1-Větrání provozu pekárny s prodejnou a zázemí v 1.NP | [15 empty] | VV | 2 | 1 | True | 0 | ROZPOCET
| VV |  | 10 |  | 10 | [13 empty] | VV | 2 | 2 | True | 0 | ROZPOCET
| VV |  | Součet |  | 10 | [13 empty] | VV | 2 | 4 | True | 1 | ROZPOCET
49 | K | 763172352 | Montáž dvířek pro konstrukce ze sádrokartonových desek revizních jednoplášťových pro podhledy velikost (šxv) 300 x 300 mm | kus | 10 |  | 0 | CS ÚRS 2024 01 |  |  | základní |  | 0 | 3e-05 | 0.0003 | 0 | 0 | 16 | K | 2 |  |  |  | ROZPOCET | 0 | 0 | 0 | 0 | 0 | 1 | 0 | 16 | -134028910
| Online PSC |  | https://podminky.urs.cz/item/CS_URS_2024_01/763172352 | [15 empty] | Online PSC | 2
| VV |  | 1. Zařízení č.1-Větrání provozu pekárny s prodejnou a zázemí v 1.NP | [15 empty] | VV | 2 | 1 | True | 0 | ROZPOCET
| VV |  | 10 |  | 10 | [13 empty] | VV | 2 | 2 | True | 0 | ROZPOCET
| VV |  | Součet |  | 10 | [13 empty] | VV | 2 | 4 | True | 1 | ROZPOCET
50 | M | 59030711 | dvířka revizní jednokřídlá s automatickým zámkem 300x300mm | kus | 10 |  | 0 | CS ÚRS 2024 01 |  |  | základní |  | 0 | 0.0014 | 0.014 | 0 | 0 | 32 | M | 2 |  |  |  | ROZPOCET | 0 | 0 | 0 | 0 | 0 | 1 | 0 | 16 | -1970790791
51 | K | 998763402 | Přesun hmot pro konstrukce montované z desek sádrokartonových, sádrovláknitých, cementovláknitých nebo cementových stanovený procentní sazbou (%) z ceny vodorovná dopravní vzdálenost do 50 m základní v objektech výšky přes 6 do 12 m | % |  |  | 0 | CS ÚRS 2024 01 |  |  | základní |  | 0 | 0 | 0 | 0 | 0 | 16 | K | 2 |  |  |  | ROZPOCET | 0 | 0 | 0 | 0 | 0 | 1 | 0 | 16 | 1613604213
| Online PSC |  | https://podminky.urs.cz/item/CS_URS_2024_01/998763402 | [15 empty] | Online PSC | 2
| D | 766 | Konstrukce truhlářské |  |  |  | 0 | [5 empty] | 0 |  | 0.00456 |  | 0 | 2 | D | 1 |  |  |  | ROZPOCET | [6 empty] | 0
52 | K | 76662211R | D+M plast okna O 01 o rozměrech 1500x1500mm, včetně příslušenství - dle PD | ks | 2 |  | 0 |  |  |  | základní |  | 0 | 0.00026 | 0.00052 | 0 | 0 | 16 | K | 2 |  |  |  | ROZPOCET | 0 | 0 | 0 | 0 | 0 | 1 | 0 | 16 | 726003472
53 | K | 76666000R1 | D+M interiérových dveří a ocelové zárubně o rozměrech 700x1970x150 mm včetně příslušenství - dle PD | kus | 4 |  | 0 |  |  |  | základní |  | 0 | 0 | 0 | 0 | 0 | 16 | K | 2 |  |  |  | ROZPOCET | 0 | 0 | 0 | 0 | 0 | 1 | 0 | 16 | 2048814748
| VV |  | D1 | [15 empty] | VV | 2 | 1 | True | 0 | ROZPOCET
| VV |  | 2 |  | 2 | [13 empty] | VV | 2 | 2 | True | 0 | ROZPOCET
| VV |  | D2 | [15 empty] | VV | 2 | 1 | True | 0 | ROZPOCET
| VV |  | 2 |  | 2 | [13 empty] | VV | 2 | 2 | True | 0 | ROZPOCET
| VV |  | Součet |  | 4 | [13 empty] | VV | 2 | 4 | True | 1 | ROZPOCET
54 | K | 76666000R2 | D+M interiérových dveří a ocelové zárubně o rozměrech 900x1970x150 mm včetně příslušenství - dle PD | kus | 1 |  | 0 |  |  |  | základní |  | 0 | 0 | 0 | 0 | 0 | 16 | K | 2 |  |  |  | ROZPOCET | 0 | 0 | 0 | 0 | 0 | 1 | 0 | 16 | -1662833318
| VV |  | D3 | [15 empty] | VV | 2 | 1 | True | 0 | ROZPOCET
| VV |  | 1 |  | 1 | [13 empty] | VV | 2 | 2 | True | 0 | ROZPOCET
| VV |  | Součet |  | 1 | [13 empty] | VV | 2 | 4 | True | 1 | ROZPOCET
55 | K | 76666000R3 | D+M interiérových dveří a ocelové zárubně o rozměrech 1000x1970x100 mm včetně příslušenství - dle PD | kus | 1 |  | 0 |  |  |  | základní |  | 0 | 0 | 0 | 0 | 0 | 16 | K | 2 |  |  |  | ROZPOCET | 0 | 0 | 0 | 0 | 0 | 1 | 0 | 16 | 1797356979
| VV |  | D4 | [15 empty] | VV | 2 | 1 | True | 0 | ROZPOCET
| VV |  | 1 |  | 1 | [13 empty] | VV | 2 | 2 | True | 0 | ROZPOCET
| VV |  | Součet |  | 1 | [13 empty] | VV | 2 | 4 | True | 1 | ROZPOCET
56 | K | 76666000R4 | D+M interiérových dveří a ocelové zárubně o rozměrech 1000x1970x150 mm včetně příslušenství - dle PD | kus | 1 |  | 0 |  |  |  | základní |  | 0 | 0 | 0 | 0 | 0 | 16 | K | 2 |  |  |  | ROZPOCET | 0 | 0 | 0 | 0 | 0 | 1 | 0 | 16 | -780141886
| VV |  | D5 | [15 empty] | VV | 2 | 1 | True | 0 | ROZPOCET
| VV |  | 1 |  | 1 | [13 empty] | VV | 2 | 2 | True | 0 | ROZPOCET
| VV |  | Součet |  | 1 | [13 empty] | VV | 2 | 4 | True | 1 | ROZPOCET
57 | K | 76666000R5 | D+M interiérových dveří a ocelové zárubně o rozměrech 800x1970x150 mm včetně příslušenství - dle PD | kus | 1 |  | 0 |  |  |  | základní |  | 0 | 0 | 0 | 0 | 0 | 16 | K | 2 |  |  |  | ROZPOCET | 0 | 0 | 0 | 0 | 0 | 1 | 0 | 16 | 661655843
| VV |  | D6 | [15 empty] | VV | 2 | 1 | True | 0 | ROZPOCET
| VV |  | 1 |  | 1 | [13 empty] | VV | 2 | 2 | True | 0 | ROZPOCET
| VV |  | Součet |  | 1 | [13 empty] | VV | 2 | 4 | True | 1 | ROZPOCET
58 | K | 766660720 | Montáž dveřních doplňků větrací mřížky s vyříznutím otvoru | kus | 12 |  | 0 | CS ÚRS 2024 01 |  |  | základní |  | 0 | 0 | 0 | 0 | 0 | 16 | K | 2 |  |  |  | ROZPOCET | 0 | 0 | 0 | 0 | 0 | 1 | 0 | 16 | 1934592874
| Online PSC |  | https://podminky.urs.cz/item/CS_URS_2024_01/766660720 | [15 empty] | Online PSC | 2
59 | M | 56245601 | mřížka větrací hranatá plast se síťovinou 300x300mm | kus | 8 |  | 0 | CS ÚRS 2024 01 |  |  | základní |  | 0 | 0.00038 | 0.00304 | 0 | 0 | 32 | M | 2 |  |  |  | ROZPOCET | 0 | 0 | 0 | 0 | 0 | 1 | 0 | 16 | -1611842949
| VV |  | Zhotovení otvorů pro VZT | [15 empty] | VV | 2 | 1 | True | 0 | ROZPOCET
| VV |  | 4*2 |  | 8 | [13 empty] | VV | 2 | 2 | True | 0 | ROZPOCET
| VV |  | Součet |  | 8 | [13 empty] | VV | 2 | 4 | True | 1 | ROZPOCET
60 | M | 56245603 | mřížka větrací hranatá plast se síťovinou 200x200mm | kus | 4 |  | 0 | CS ÚRS 2024 01 |  |  | základní |  | 0 | 0.00025 | 0.001 | 0 | 0 | 32 | M | 2 |  |  |  | ROZPOCET | 0 | 0 | 0 | 0 | 0 | 1 | 0 | 16 | -1616640922
| VV |  | Zhotovení otvorů pro VZT | [15 empty] | VV | 2 | 1 | True | 0 | ROZPOCET
| VV |  | 2*2 |  | 4 | [13 empty] | VV | 2 | 2 | True | 0 | ROZPOCET
| VV |  | Součet |  | 4 | [13 empty] | VV | 2 | 4 | True | 1 | ROZPOCET
61 | K | 998766202 | Přesun hmot pro konstrukce truhlářské stanovený procentní sazbou (%) z ceny vodorovná dopravní vzdálenost do 50 m základní v objektech výšky přes 6 do 12 m | % |  |  | 0 | CS ÚRS 2024 01 |  |  | základní |  | 0 | 0 | 0 | 0 | 0 | 16 | K | 2 |  |  |  | ROZPOCET | 0 | 0 | 0 | 0 | 0 | 1 | 0 | 16 | -429504069
| Online PSC |  | https://podminky.urs.cz/item/CS_URS_2024_01/998766202 | [15 empty] | Online PSC | 2
| D | 767 | Konstrukce zámečnické |  |  |  | 0 | [5 empty] | 0 |  | 0.02155 |  | 1.6062 | 2 | D | 1 |  |  |  | ROZPOCET | [6 empty] | 0
62 | K | 767114815 | Demontáž stěn a příček rámových zasklených z hliníkových nebo ocelových profilů vnitřních přes 15 m2 | m2 | 40.156 |  | 0 | CS ÚRS 2024 01 |  |  | základní |  | 0 | 0 | 0 | 0.04 | 1.6062 | 16 | K | 2 |  |  |  | ROZPOCET | 0 | 0 | 0 | 0 | 0 | 1 | 0 | 16 | -1324299319
| Online PSC |  | https://podminky.urs.cz/item/CS_URS_2024_01/767114815 | [15 empty] | Online PSC | 2
| VV |  | 5,740*4,050 |  | 23.247 | [13 empty] | VV | 2 | 2 | True | 0 | ROZPOCET
| VV |  | 4,175*4,050 |  | 16.909 | [13 empty] | VV | 2 | 2 | True | 0 | ROZPOCET
| VV |  | Součet |  | 40.156 | [13 empty] | VV | 2 | 4 | True | 1 | ROZPOCET
63 | K | 76799511R2 | D+M ostatních atypických zámečnických konstrukcí hmotnosti do 5 kg | kg | 165 |  | 0 |  |  |  | základní |  | 0 | 7e-05 | 0.01155 | 0 | 0 | 16 | K | 2 |  |  |  | ROZPOCET | 0 | 0 | 0 | 0 | 0 | 1 | 0 | 16 | 1974508973
| VV |  | Drobný úchytný materiál pro VZT | [15 empty] | VV | 2 | 1 | True | 0 | ROZPOCET
| VV |  | Předpoklad | [15 empty] | VV | 2 | 1 | True | 0 | ROZPOCET
| VV |  | 140,000 |  | 140 | [13 empty] | VV | 2 | 2 | True | 0 | ROZPOCET
| VV |  | 25,000 |  | 25 | [13 empty] | VV | 2 | 2 | True | 0 | ROZPOCET
| VV |  | Součet |  | 165 | [13 empty] | VV | 2 | 4 | True | 1 | ROZPOCET
64 | K | 76799511R1 | D+M ostatních atypických zámečnických konstrukcí hmotnosti přes 20 do 50 kg | kg | 50 |  | 0 |  |  |  | základní |  | 0 | 5e-05 | 0.0025 | 0 | 0 | 16 | K | 2 |  |  |  | ROZPOCET | 0 | 0 | 0 | 0 | 0 | 1 | 0 | 16 | 1871917382
| VV |  | Pomocná nosná konstrukce pro uchycení venkovního vedení VZT nad střechou | [15 empty] | VV | 2 | 1 | True | 0 | ROZPOCET
| VV |  | Předpoklad | [15 empty] | VV | 2 | 1 | True | 0 | ROZPOCET
| VV |  | 50,000 |  | 50 | [13 empty] | VV | 2 | 2 | True | 0 | ROZPOCET
| VV |  | Součet |  | 50 | [13 empty] | VV | 2 | 4 | True | 1 | ROZPOCET
65 | K | 76799511R | D+M ostatních atypických zámečnických konstrukcí hmotnosti přes 100 do 250 kg | kg | 150 |  | 0 |  |  |  | základní |  | 0 | 5e-05 | 0.0075 | 0 | 0 | 16 | K | 2 |  |  |  | ROZPOCET | 0 | 0 | 0 | 0 | 0 | 1 | 0 | 16 | -1580730503
| VV |  | Pomocná nosná konstrukce pro uchycení zařízení VZT | [15 empty] | VV | 2 | 1 | True | 0 | ROZPOCET
| VV |  | Předpoklad | [15 empty] | VV | 2 | 1 | True | 0 | ROZPOCET
| VV |  | 150,000 |  | 150 | [13 empty] | VV | 2 | 2 | True | 0 | ROZPOCET
| VV |  | Součet |  | 150 | [13 empty] | VV | 2 | 4 | True | 1 | ROZPOCET
66 | K | 998767212 | Přesun hmot pro zámečnické konstrukce stanovený procentní sazbou (%) z ceny vodorovná dopravní vzdálenost do 50 m s omezením mechanizace v objektech výšky přes 6 do 12 m | % |  |  | 0 | CS ÚRS 2024 01 |  |  | základní |  | 0 | 0 | 0 | 0 | 0 | 16 | K | 2 |  |  |  | ROZPOCET | 0 | 0 | 0 | 0 | 0 | 1 | 0 | 16 | 1174781195
| Online PSC |  | https://podminky.urs.cz/item/CS_URS_2024_01/998767212 | [15 empty] | Online PSC | 2
| D | 771 | Podlahy z dlaždic |  |  |  | 0 | [5 empty] | 0 |  | 6.2414 |  | 18.7044 | 2 | D | 1 |  |  |  | ROZPOCET | [6 empty] | 0
67 | K | 771111011 | Příprava podkladu před provedením dlažby vysátí podlah | m2 | 182.39 |  | 0 | CS ÚRS 2024 01 |  |  | základní |  | 0 | 0 | 0 | 0 | 0 | 16 | K | 2 |  |  |  | ROZPOCET | 0 | 0 | 0 | 0 | 0 | 1 | 0 | 16 | 518792230
| Online PSC |  | https://podminky.urs.cz/item/CS_URS_2024_01/771111011 | [15 empty] | Online PSC | 2
| VV |  | M.Č.101 | [15 empty] | VV | 2 | 1 | True | 0 | ROZPOCET
| VV |  | 121,150 |  | 121.15 | [13 empty] | VV | 2 | 2 | True | 0 | ROZPOCET
| VV |  | M.Č.102 | [15 empty] | VV | 2 | 1 | True | 0 | ROZPOCET
| VV |  | 12,690 |  | 12.69 | [13 empty] | VV | 2 | 2 | True | 0 | ROZPOCET
| VV |  | M.Č.103 | [15 empty] | VV | 2 | 1 | True | 0 | ROZPOCET
| VV |  | 14,980 |  | 14.98 | [13 empty] | VV | 2 | 2 | True | 0 | ROZPOCET
| VV |  | M.Č.113 | [15 empty] | VV | 2 | 1 | True | 0 | ROZPOCET
| VV |  | 7,010 |  | 7.01 | [13 empty] | VV | 2 | 2 | True | 0 | ROZPOCET
| VV |  | M.Č.114 | [15 empty] | VV | 2 | 1 | True | 0 | ROZPOCET
| VV |  | 4,880 |  | 4.88 | [13 empty] | VV | 2 | 2 | True | 0 | ROZPOCET
| VV |  | M.Č.115 | [15 empty] | VV | 2 | 1 | True | 0 | ROZPOCET
| VV |  | 2,780 |  | 2.78 | [13 empty] | VV | 2 | 2 | True | 0 | ROZPOCET
| VV |  | M.Č.116 | [15 empty] | VV | 2 | 1 | True | 0 | ROZPOCET
| VV |  | 15,520 |  | 15.52 | [13 empty] | VV | 2 | 2 | True | 0 | ROZPOCET
| VV |  | M.Č.117 | [15 empty] | VV | 2 | 1 | True | 0 | ROZPOCET
| VV |  | 3,380 |  | 3.38 | [13 empty] | VV | 2 | 2 | True | 0 | ROZPOCET
| VV |  | Součet |  | 182.39 | [13 empty] | VV | 2 | 4 | True | 1 | ROZPOCET
68 | K | 771121011 | Příprava podkladu před provedením dlažby nátěr penetrační na podlahu | m2 | 182.39 |  | 0 | CS ÚRS 2024 01 |  |  | základní |  | 0 | 0.0003 | 0.054717 | 0 | 0 | 16 | K | 2 |  |  |  | ROZPOCET | 0 | 0 | 0 | 0 | 0 | 1 | 0 | 16 | -749541217
| Online PSC |  | https://podminky.urs.cz/item/CS_URS_2024_01/771121011 | [15 empty] | Online PSC | 2
69 | K | 771471810 | Demontáž soklíků z dlaždic keramických kladených do malty rovných | m | 20.075 |  | 0 | CS ÚRS 2024 01 |  |  | základní |  | 0 | 0 | 0 | 0.01174 | 0.23568 | 16 | K | 2 |  |  |  | ROZPOCET | 0 | 0 | 0 | 0 | 0 | 1 | 0 | 16 | 1587744706
| Online PSC |  | https://podminky.urs.cz/item/CS_URS_2024_01/771471810 | [15 empty] | Online PSC | 2
| VV |  | M.Č.101 - BP | [15 empty] | VV | 2 | 1 | True | 0 | ROZPOCET
| VV |  | 4,090+0,760+3,815+0,675+1,845+0,125+4,920+3,845 |  | 20.075 | [13 empty] | VV | 2 | 2 | True | 0 | ROZPOCET
| VV |  | Součet |  | 20.075 | [13 empty] | VV | 2 | 4 | True | 1 | ROZPOCET
70 | K | 771571810 | Demontáž podlah z dlaždic keramických kladených do malty | m2 | 222.06 |  | 0 | CS ÚRS 2024 01 |  |  | základní |  | 0 | 0 | 0 | 0.08317 | 18.4687 | 16 | K | 2 |  |  |  | ROZPOCET | 0 | 0 | 0 | 0 | 0 | 1 | 0 | 16 | -835007781
| Online PSC |  | https://podminky.urs.cz/item/CS_URS_2024_01/771571810 | [15 empty] | Online PSC | 2
| VV |  | M.Č.101 - BP | [15 empty] | VV | 2 | 1 | True | 0 | ROZPOCET
| VV |  | 180,910 |  | 180.91 | [13 empty] | VV | 2 | 2 | True | 0 | ROZPOCET
| VV |  | M.Č.102 - BP | [15 empty] | VV | 2 | 1 | True | 0 | ROZPOCET
| VV |  | 9,690 |  | 9.69 | [13 empty] | VV | 2 | 2 | True | 0 | ROZPOCET
| VV |  | M.Č.103 - BP | [15 empty] | VV | 2 | 1 | True | 0 | ROZPOCET
| VV |  | 4,960 |  | 4.96 | [13 empty] | VV | 2 | 2 | True | 0 | ROZPOCET
| VV |  | M.Č.113 - BP | [15 empty] | VV | 2 | 1 | True | 0 | ROZPOCET
| VV |  | 19,360 |  | 19.36 | [13 empty] | VV | 2 | 2 | True | 0 | ROZPOCET
| VV |  | M.Č.114 - BP | [15 empty] | VV | 2 | 1 | True | 0 | ROZPOCET
| VV |  | 7,140 |  | 7.14 | [13 empty] | VV | 2 | 2 | True | 0 | ROZPOCET
| VV |  | Součet |  | 222.06 | [13 empty] | VV | 2 | 4 | True | 1 | ROZPOCET
71 | K | 771474113 | Montáž soklů z dlaždic keramických lepených cementovým flexibilním lepidlem rovných, výšky přes 90 do 120 mm | m | 30.275 |  | 0 | CS ÚRS 2024 01 |  |  | základní |  | 0 | 0.00058 | 0.017559 | 0 | 0 | 16 | K | 2 |  |  |  | ROZPOCET | 0 | 0 | 0 | 0 | 0 | 1 | 0 | 16 | 291791274
| Online PSC |  | https://podminky.urs.cz/item/CS_URS_2024_01/771474113 | [15 empty] | Online PSC | 2
| VV |  | M.Č.102 | [15 empty] | VV | 2 | 1 | True | 0 | ROZPOCET
| VV |  | (4,225+2,090+0,615+0,245+0,325+0,325+0,225+0,450+0,225+1,650) |  | 10.375 | [13 empty] | VV | 2 | 2 | True | 0 | ROZPOCET
| VV |  | M.Č.113 | [15 empty] | VV | 2 | 1 | True | 0 | ROZPOCET
| VV |  | (1,500+4,700+1,500+4,700) |  | 12.4 | [13 empty] | VV | 2 | 2 | True | 0 | ROZPOCET
| VV |  | M.Č.117 | [15 empty] | VV | 2 | 1 | True | 0 | ROZPOCET
| VV |  | (1,500+2,250+1,500+2,250) |  | 7.5 | [13 empty] | VV | 2 | 2 | True | 0 | ROZPOCET
| VV |  | Součet |  | 30.275 | [13 empty] | VV | 2 | 4 | True | 1 | ROZPOCET
72 | K | 771574413 | Montáž podlah z dlaždic keramických lepených cementovým flexibilním lepidlem hladkých, tloušťky do 10 mm přes 2 do 4 ks/m2 | m2 | 182.39 |  | 0 | CS ÚRS 2024 01 |  |  | základní |  | 0 | 0.00903 | 1.647 | 0 | 0 | 16 | K | 2 |  |  |  | ROZPOCET | 0 | 0 | 0 | 0 | 0 | 1 | 0 | 16 | 1060253423
| Online PSC |  | https://podminky.urs.cz/item/CS_URS_2024_01/771574413 | [15 empty] | Online PSC | 2
| VV |  | M.Č.101 | [15 empty] | VV | 2 | 1 | True | 0 | ROZPOCET
| VV |  | 121,150 |  | 121.15 | [13 empty] | VV | 2 | 2 | True | 0 | ROZPOCET
| VV |  | M.Č.102 | [15 empty] | VV | 2 | 1 | True | 0 | ROZPOCET
| VV |  | 12,690 |  | 12.69 | [13 empty] | VV | 2 | 2 | True | 0 | ROZPOCET
| VV |  | M.Č.103 | [15 empty] | VV | 2 | 1 | True | 0 | ROZPOCET
| VV |  | 14,980 |  | 14.98 | [13 empty] | VV | 2 | 2 | True | 0 | ROZPOCET
| VV |  | M.Č.113 | [15 empty] | VV | 2 | 1 | True | 0 | ROZPOCET
| VV |  | 7,010 |  | 7.01 | [13 empty] | VV | 2 | 2 | True | 0 | ROZPOCET
| VV |  | M.Č.114 | [15 empty] | VV | 2 | 1 | True | 0 | ROZPOCET
| VV |  | 4,880 |  | 4.88 | [13 empty] | VV | 2 | 2 | True | 0 | ROZPOCET
| VV |  | M.Č.115 | [15 empty] | VV | 2 | 1 | True | 0 | ROZPOCET
| VV |  | 2,780 |  | 2.78 | [13 empty] | VV | 2 | 2 | True | 0 | ROZPOCET
| VV |  | M.Č.116 | [15 empty] | VV | 2 | 1 | True | 0 | ROZPOCET
| VV |  | 15,520 |  | 15.52 | [13 empty] | VV | 2 | 2 | True | 0 | ROZPOCET
| VV |  | M.Č.117 | [15 empty] | VV | 2 | 1 | True | 0 | ROZPOCET
| VV |  | 3,380 |  | 3.38 | [13 empty] | VV | 2 | 2 | True | 0 | ROZPOCET
| VV |  | Součet |  | 182.39 | [13 empty] | VV | 2 | 4 | True | 1 | ROZPOCET
73 | M | 59761110 | dlažba keramická slinutá mrazuvzdorná R10/B povrch hladký/matný tl do 10mm přes 2 do 4ks/m2 | m2 | 195.324 |  | 0 | CS ÚRS 2024 01 |  |  | základní |  | 0 | 0.022 | 4.2971 | 0 | 0 | 32 | M | 2 |  |  |  | ROZPOCET | 0 | 0 | 0 | 0 | 0 | 1 | 0 | 16 | -2051756426
| VV |  | Podlaha | [15 empty] | VV | 2 | 1 | True | 0 | ROZPOCET
| VV |  | M.Č.101 | [15 empty] | VV | 2 | 1 | True | 0 | ROZPOCET
| VV |  | 121,150 |  | 121.15 | [13 empty] | VV | 2 | 2 | True | 0 | ROZPOCET
| VV |  | M.Č.102 | [15 empty] | VV | 2 | 1 | True | 0 | ROZPOCET
| VV |  | 12,690 |  | 12.69 | [13 empty] | VV | 2 | 2 | True | 0 | ROZPOCET
| VV |  | M.Č.103 | [15 empty] | VV | 2 | 1 | True | 0 | ROZPOCET
| VV |  | 14,980 |  | 14.98 | [13 empty] | VV | 2 | 2 | True | 0 | ROZPOCET
| VV |  | M.Č.113 | [15 empty] | VV | 2 | 1 | True | 0 | ROZPOCET
| VV |  | 7,010 |  | 7.01 | [13 empty] | VV | 2 | 2 | True | 0 | ROZPOCET
| VV |  | M.Č.114 | [15 empty] | VV | 2 | 1 | True | 0 | ROZPOCET
| VV |  | 4,880 |  | 4.88 | [13 empty] | VV | 2 | 2 | True | 0 | ROZPOCET
| VV |  | M.Č.115 | [15 empty] | VV | 2 | 1 | True | 0 | ROZPOCET
| VV |  | 2,780 |  | 2.78 | [13 empty] | VV | 2 | 2 | True | 0 | ROZPOCET
| VV |  | M.Č.116 | [15 empty] | VV | 2 | 1 | True | 0 | ROZPOCET
| VV |  | 15,520 |  | 15.52 | [13 empty] | VV | 2 | 2 | True | 0 | ROZPOCET
| VV |  | M.Č.117 | [15 empty] | VV | 2 | 1 | True | 0 | ROZPOCET
| VV |  | 3,380 |  | 3.38 | [13 empty] | VV | 2 | 2 | True | 0 | ROZPOCET
| VV |  | Soklík | [15 empty] | VV | 2 | 1 | True | 0 | ROZPOCET
| VV |  | M.Č.102 | [15 empty] | VV | 2 | 1 | True | 0 | ROZPOCET
| VV |  | (4,225+2,090+0,615+0,245+0,325+0,325+0,225+0,450+0,225+1,650)*0,120 |  | 1.245 | [13 empty] | VV | 2 | 2 | True | 0 | ROZPOCET
| VV |  | M.Č.113 | [15 empty] | VV | 2 | 1 | True | 0 | ROZPOCET
| VV |  | (1,500+4,700+1,500+4,700)*0,120 |  | 1.488 | [13 empty] | VV | 2 | 2 | True | 0 | ROZPOCET
| VV |  | M.Č.117 | [15 empty] | VV | 2 | 1 | True | 0 | ROZPOCET
| VV |  | (1,500+2,250+1,500+2,250)*0,120 |  | 0.9 | [13 empty] | VV | 2 | 2 | True | 0 | ROZPOCET
| VV |  | Součet |  | 186.023 | [13 empty] | VV | 2 | 4 | True | 1 | ROZPOCET
| VV |  | 186,023*1,05 'Přepočtené koeficientem množství |  | 195.324 | [13 empty] | VV | 2 | 2 | False | 1 | ROZPOCET
74 | K | 771577211 | Montáž podlah z dlaždic keramických lepených cementovým flexibilním lepidlem Příplatek k cenám za plochu do 5 m2 jednotlivě | m2 | 11.04 |  | 0 | CS ÚRS 2024 01 |  |  | základní |  | 0 | 0 | 0 | 0 | 0 | 16 | K | 2 |  |  |  | ROZPOCET | 0 | 0 | 0 | 0 | 0 | 1 | 0 | 16 | -1061649967
| Online PSC |  | https://podminky.urs.cz/item/CS_URS_2024_01/771577211 | [15 empty] | Online PSC | 2
| VV |  | M.Č.114 | [15 empty] | VV | 2 | 1 | True | 0 | ROZPOCET
| VV |  | 4,880 |  | 4.88 | [13 empty] | VV | 2 | 2 | True | 0 | ROZPOCET
| VV |  | M.Č.115 | [15 empty] | VV | 2 | 1 | True | 0 | ROZPOCET
| VV |  | 2,780 |  | 2.78 | [13 empty] | VV | 2 | 2 | True | 0 | ROZPOCET
| VV |  | M.Č.117 | [15 empty] | VV | 2 | 1 | True | 0 | ROZPOCET
| VV |  | 3,380 |  | 3.38 | [13 empty] | VV | 2 | 2 | True | 0 | ROZPOCET
| VV |  | Součet |  | 11.04 | [13 empty] | VV | 2 | 4 | True | 1 | ROZPOCET
75 | K | 771591112 | Izolace podlahy pod dlažbu nátěrem nebo stěrkou ve dvou vrstvách | m2 | 143.79 |  | 0 | CS ÚRS 2024 01 |  |  | základní |  | 0 | 0.0015 | 0.21568 | 0 | 0 | 16 | K | 2 |  |  |  | ROZPOCET | 0 | 0 | 0 | 0 | 0 | 1 | 0 | 16 | -760711558
| Online PSC |  | https://podminky.urs.cz/item/CS_URS_2024_01/771591112 | [15 empty] | Online PSC | 2
| VV |  | M.Č.101 | [15 empty] | VV | 2 | 1 | True | 0 | ROZPOCET
| VV |  | 121,150 |  | 121.15 | [13 empty] | VV | 2 | 2 | True | 0 | ROZPOCET
| VV |  | M.Č.103 | [15 empty] | VV | 2 | 1 | True | 0 | ROZPOCET
| VV |  | 14,980 |  | 14.98 | [13 empty] | VV | 2 | 2 | True | 0 | ROZPOCET
| VV |  | M.Č.114 | [15 empty] | VV | 2 | 1 | True | 0 | ROZPOCET
| VV |  | 4,880 |  | 4.88 | [13 empty] | VV | 2 | 2 | True | 0 | ROZPOCET
| VV |  | M.Č.115 | [15 empty] | VV | 2 | 1 | True | 0 | ROZPOCET
| VV |  | 2,780 |  | 2.78 | [13 empty] | VV | 2 | 2 | True | 0 | ROZPOCET
| VV |  | Součet |  | 143.79 | [13 empty] | VV | 2 | 4 | True | 1 | ROZPOCET
76 | K | 771592011 | Čištění vnitřních ploch po položení dlažby podlah nebo schodišť chemickými prostředky | m2 | 186.023 |  | 0 | CS ÚRS 2024 01 |  |  | základní |  | 0 | 5e-05 | 0.0093012 | 0 | 0 | 16 | K | 2 |  |  |  | ROZPOCET | 0 | 0 | 0 | 0 | 0 | 1 | 0 | 16 | -1189833011
| Online PSC |  | https://podminky.urs.cz/item/CS_URS_2024_01/771592011 | [15 empty] | Online PSC | 2
| VV |  | Podlaha | [15 empty] | VV | 2 | 1 | True | 0 | ROZPOCET
| VV |  | M.Č.101 | [15 empty] | VV | 2 | 1 | True | 0 | ROZPOCET
| VV |  | 121,150 |  | 121.15 | [13 empty] | VV | 2 | 2 | True | 0 | ROZPOCET
| VV |  | M.Č.102 | [15 empty] | VV | 2 | 1 | True | 0 | ROZPOCET
| VV |  | 12,690 |  | 12.69 | [13 empty] | VV | 2 | 2 | True | 0 | ROZPOCET
| VV |  | M.Č.103 | [15 empty] | VV | 2 | 1 | True | 0 | ROZPOCET
| VV |  | 14,980 |  | 14.98 | [13 empty] | VV | 2 | 2 | True | 0 | ROZPOCET
| VV |  | M.Č.113 | [15 empty] | VV | 2 | 1 | True | 0 | ROZPOCET
| VV |  | 7,010 |  | 7.01 | [13 empty] | VV | 2 | 2 | True | 0 | ROZPOCET
| VV |  | M.Č.114 | [15 empty] | VV | 2 | 1 | True | 0 | ROZPOCET
| VV |  | 4,880 |  | 4.88 | [13 empty] | VV | 2 | 2 | True | 0 | ROZPOCET
| VV |  | M.Č.115 | [15 empty] | VV | 2 | 1 | True | 0 | ROZPOCET
| VV |  | 2,780 |  | 2.78 | [13 empty] | VV | 2 | 2 | True | 0 | ROZPOCET
| VV |  | M.Č.116 | [15 empty] | VV | 2 | 1 | True | 0 | ROZPOCET
| VV |  | 15,520 |  | 15.52 | [13 empty] | VV | 2 | 2 | True | 0 | ROZPOCET
| VV |  | M.Č.117 | [15 empty] | VV | 2 | 1 | True | 0 | ROZPOCET
| VV |  | 3,380 |  | 3.38 | [13 empty] | VV | 2 | 2 | True | 0 | ROZPOCET
| VV |  | Soklík | [15 empty] | VV | 2 | 1 | True | 0 | ROZPOCET
| VV |  | M.Č.102 | [15 empty] | VV | 2 | 1 | True | 0 | ROZPOCET
| VV |  | (4,225+2,090+0,615+0,245+0,325+0,325+0,225+0,450+0,225+1,650)*0,120 |  | 1.245 | [13 empty] | VV | 2 | 2 | True | 0 | ROZPOCET
| VV |  | M.Č.113 | [15 empty] | VV | 2 | 1 | True | 0 | ROZPOCET
| VV |  | (1,500+4,700+1,500+4,700)*0,120 |  | 1.488 | [13 empty] | VV | 2 | 2 | True | 0 | ROZPOCET
| VV |  | M.Č.117 | [15 empty] | VV | 2 | 1 | True | 0 | ROZPOCET
| VV |  | (1,500+2,250+1,500+2,250)*0,120 |  | 0.9 | [13 empty] | VV | 2 | 2 | True | 0 | ROZPOCET
| VV |  | Součet |  | 186.023 | [13 empty] | VV | 2 | 4 | True | 1 | ROZPOCET
77 | K | 998771202 | Přesun hmot pro podlahy z dlaždic stanovený procentní sazbou (%) z ceny vodorovná dopravní vzdálenost do 50 m základní v objektech výšky přes 6 do 12 m | % |  |  | 0 | CS ÚRS 2024 01 |  |  | základní |  | 0 | 0 | 0 | 0 | 0 | 16 | K | 2 |  |  |  | ROZPOCET | 0 | 0 | 0 | 0 | 0 | 1 | 0 | 16 | -1762397645
| Online PSC |  | https://podminky.urs.cz/item/CS_URS_2024_01/998771202 | [15 empty] | Online PSC | 2
| D | 781 | Dokončovací práce - obklady |  |  |  | 0 | [5 empty] | 0 |  | 2.6324 |  | 2.9351 | 2 | D | 1 |  |  |  | ROZPOCET | [6 empty] | 0
78 | K | 781111011 | Příprava podkladu před provedením obkladu oprášení (ometení) stěny | m2 | 131.058 |  | 0 | CS ÚRS 2024 01 |  |  | základní |  | 0 | 0 | 0 | 0 | 0 | 16 | K | 2 |  |  |  | ROZPOCET | 0 | 0 | 0 | 0 | 0 | 1 | 0 | 16 | -1536968487
| Online PSC |  | https://podminky.urs.cz/item/CS_URS_2024_01/781111011 | [15 empty] | Online PSC | 2
| VV |  | M.Č.101 | [15 empty] | VV | 2 | 1 | True | 0 | ROZPOCET
| VV |  | (5,730+1,500+4,100+0,850+3,930+6,575+3,800*2+0,150*2)*2,000 |  | 61.17 | [13 empty] | VV | 2 | 2 | True | 0 | ROZPOCET
| VV |  | M.Č.103 | [15 empty] | VV | 2 | 1 | True | 0 | ROZPOCET
| VV |  | (3,550+0,150+0,150+0,150+0,230+0,230+0,100+0,150+0,100+0,640+2,325+0,910+0,300+3,880+2,625)*2,000 |  | 30.98 | [13 empty] | VV | 2 | 2 | True | 0 | ROZPOCET
| VV |  | M.Č.114 | [15 empty] | VV | 2 | 1 | True | 0 | ROZPOCET
| VV |  | (0,200+1,550+0,150+0,150+0,900+1,950+0,900+1,120+0,070+0,720+0,670+0,900+1,500+0,900+0,050+0,050+0,020)*1,250 |  | 14.75 | [13 empty] | VV | 2 | 2 | True | 0 | ROZPOCET
| VV |  | M.Č.115 | [15 empty] | VV | 2 | 1 | True | 0 | ROZPOCET
| VV |  | (1,275+1,950+0,245+0,250+1,950)*1,250 |  | 7.088 | [13 empty] | VV | 2 | 2 | True | 0 | ROZPOCET
| VV |  | M.Č.116 | [15 empty] | VV | 2 | 1 | True | 0 | ROZPOCET
| VV |  | (2,050+0,325)*2,000 |  | 4.75 | [13 empty] | VV | 2 | 2 | True | 0 | ROZPOCET
| VV |  | M.Č.118 | [15 empty] | VV | 2 | 1 | True | 0 | ROZPOCET
| VV |  | (0,990+1,550+1,130+1,890)*2,000+1,500*0,800 |  | 12.32 | [13 empty] | VV | 2 | 2 | True | 0 | ROZPOCET
| VV |  | Součet |  | 131.058 | [13 empty] | VV | 2 | 4 | True | 1 | ROZPOCET
79 | K | 781121011 | Příprava podkladu před provedením obkladu nátěr penetrační na stěnu | m2 | 131.058 |  | 0 | CS ÚRS 2024 01 |  |  | základní |  | 0 | 0.0003 | 0.039317 | 0 | 0 | 16 | K | 2 |  |  |  | ROZPOCET | 0 | 0 | 0 | 0 | 0 | 1 | 0 | 16 | 1874648787
| Online PSC |  | https://podminky.urs.cz/item/CS_URS_2024_01/781121011 | [15 empty] | Online PSC | 2
80 | K | 781131112 | Izolace stěny pod obklad izolace nátěrem nebo stěrkou ve dvou vrstvách | m2 | 131.058 |  | 0 | CS ÚRS 2024 01 |  |  | základní |  | 0 | 0.0015 | 0.19659 | 0 | 0 | 16 | K | 2 |  |  |  | ROZPOCET | 0 | 0 | 0 | 0 | 0 | 1 | 0 | 16 | -396680853
| Online PSC |  | https://podminky.urs.cz/item/CS_URS_2024_01/781131112 | [15 empty] | Online PSC | 2
81 | K | 781472217 | Montáž keramických obkladů stěn lepených cementovým flexibilním lepidlem hladkých přes 12 do 19 ks/m2 | m2 | 131.058 |  | 0 | CS ÚRS 2024 01 |  |  | základní |  | 0 | 0.0053 | 0.69461 | 0 | 0 | 16 | K | 2 |  |  |  | ROZPOCET | 0 | 0 | 0 | 0 | 0 | 1 | 0 | 16 | 654391266
| Online PSC |  | https://podminky.urs.cz/item/CS_URS_2024_01/781472217 | [15 empty] | Online PSC | 2
| VV |  | M.Č.101 | [15 empty] | VV | 2 | 1 | True | 0 | ROZPOCET
| VV |  | (5,730+1,500+4,100+0,850+3,930+6,575+3,800*2+0,150*2)*2,000 |  | 61.17 | [13 empty] | VV | 2 | 2 | True | 0 | ROZPOCET
| VV |  | M.Č.103 | [15 empty] | VV | 2 | 1 | True | 0 | ROZPOCET
| VV |  | (3,550+0,150+0,150+0,150+0,230+0,230+0,100+0,150+0,100+0,640+2,325+0,910+0,300+3,880+2,625)*2,000 |  | 30.98 | [13 empty] | VV | 2 | 2 | True | 0 | ROZPOCET
| VV |  | M.Č.114 | [15 empty] | VV | 2 | 1 | True | 0 | ROZPOCET
| VV |  | (0,200+1,550+0,150+0,150+0,900+1,950+0,900+1,120+0,070+0,720+0,670+0,900+1,500+0,900+0,050+0,050+0,020)*1,250 |  | 14.75 | [13 empty] | VV | 2 | 2 | True | 0 | ROZPOCET
| VV |  | M.Č.115 | [15 empty] | VV | 2 | 1 | True | 0 | ROZPOCET
| VV |  | (1,275+1,950+0,245+0,250+1,950)*1,250 |  | 7.088 | [13 empty] | VV | 2 | 2 | True | 0 | ROZPOCET
| VV |  | M.Č.116 | [15 empty] | VV | 2 | 1 | True | 0 | ROZPOCET
| VV |  | (2,050+0,325)*2,000 |  | 4.75 | [13 empty] | VV | 2 | 2 | True | 0 | ROZPOCET
| VV |  | M.Č.118 | [15 empty] | VV | 2 | 1 | True | 0 | ROZPOCET
| VV |  | (0,990+1,550+1,130+1,890)*2,000+1,500*0,800 |  | 12.32 | [13 empty] | VV | 2 | 2 | True | 0 | ROZPOCET
| VV |  | Součet |  | 131.058 | [13 empty] | VV | 2 | 4 | True | 1 | ROZPOCET
82 | M | 59761701 | obklad keramický nemrazuvzdorný povrch hladký/lesklý tl do 10mm přes 12 do 19ks/m2 | m2 | 137.611 |  | 0 | CS ÚRS 2024 01 |  |  | základní |  | 0 | 0.01232 | 1.6954 | 0 | 0 | 32 | M | 2 |  |  |  | ROZPOCET | 0 | 0 | 0 | 0 | 0 | 1 | 0 | 16 | -688126980
| VV |  | 131,058*1,05 'Přepočtené koeficientem množství |  | 137.611 | [13 empty] | VV | 2 | 2 | False | 1 | ROZPOCET
83 | K | 781472291 | Montáž keramických obkladů stěn lepených cementovým flexibilním lepidlem Příplatek k cenám za plochu do 10 m2 jednotlivě | m2 | 4.75 |  | 0 | CS ÚRS 2024 01 |  |  | základní |  | 0 | 0 | 0 | 0 | 0 | 16 | K | 2 |  |  |  | ROZPOCET | 0 | 0 | 0 | 0 | 0 | 1 | 0 | 16 | 1032301536
| Online PSC |  | https://podminky.urs.cz/item/CS_URS_2024_01/781472291 | [15 empty] | Online PSC | 2
| VV |  | M.Č.116 | [15 empty] | VV | 2 | 1 | True | 0 | ROZPOCET
| VV |  | (2,050+0,325)*2,000 |  | 4.75 | [13 empty] | VV | 2 | 2 | True | 0 | ROZPOCET
| VV |  | Součet |  | 4.75 | [13 empty] | VV | 2 | 4 | True | 1 | ROZPOCET
84 | K | 781473810 | Demontáž obkladů z dlaždic keramických lepených | m2 | 107.909 |  | 0 | CS ÚRS 2024 01 |  |  | základní |  | 0 | 0 | 0 | 0.0272 | 2.9351 | 16 | K | 2 |  |  |  | ROZPOCET | 0 | 0 | 0 | 0 | 0 | 1 | 0 | 16 | -1484845589
| Online PSC |  | https://podminky.urs.cz/item/CS_URS_2024_01/781473810 | [15 empty] | Online PSC | 2
| VV |  | M.Č. 101 - BP | [15 empty] | VV | 2 | 1 | True | 0 | ROZPOCET
| VV |  | (1,845+0,650+3,730+4,320+3,300)*2,430 |  | 33.643 | [13 empty] | VV | 2 | 2 | True | 0 | ROZPOCET
| VV |  | M.Č. 102 - BP | [15 empty] | VV | 2 | 1 | True | 0 | ROZPOCET
| VV |  | (3,700+2,625+3,700+2,625-0,980-0,980-0,880)*1,530 |  | 15.009 | [13 empty] | VV | 2 | 2 | True | 0 | ROZPOCET
| VV |  | M.Č. 103 - BP | [15 empty] | VV | 2 | 1 | True | 0 | ROZPOCET
| VV |  | (2,000+2,325+0,910+0,300+1,090+2,625-0,880*2-0,980)*1,530 |  | 9.96 | [13 empty] | VV | 2 | 2 | True | 0 | ROZPOCET
| VV |  | M.Č. 107 - BP | [15 empty] | VV | 2 | 1 | True | 0 | ROZPOCET
| VV |  | (0,605+0,195+0,195+0,605+2,250+2,300+2,250)*1,530 |  | 12.852 | [13 empty] | VV | 2 | 2 | True | 0 | ROZPOCET
| VV |  | M.Č. 113 - BP | [15 empty] | VV | 2 | 1 | True | 0 | ROZPOCET
| VV |  | (4,150+0,205+3,590+4,150+0,525+0,950+0,160+0,400+0,200)*1,530 |  | 21.925 | [13 empty] | VV | 2 | 2 | True | 0 | ROZPOCET
| VV |  | M.Č. 114 - BP | [15 empty] | VV | 2 | 1 | True | 0 | ROZPOCET
| VV |  | (1,550+4,350+3,590)*1,530 |  | 14.52 | [13 empty] | VV | 2 | 2 | True | 0 | ROZPOCET
| VV |  | Součet |  | 107.909 | [13 empty] | VV | 2 | 4 | True | 1 | ROZPOCET
85 | K | 781495211 | Čištění vnitřních ploch po provedení obkladu stěn chemickými prostředky | m2 | 131.058 |  | 0 | CS ÚRS 2024 01 |  |  | základní |  | 0 | 5e-05 | 0.0065529 | 0 | 0 | 16 | K | 2 |  |  |  | ROZPOCET | 0 | 0 | 0 | 0 | 0 | 1 | 0 | 16 | 1050678067
| Online PSC |  | https://podminky.urs.cz/item/CS_URS_2024_01/781495211 | [15 empty] | Online PSC | 2
| VV |  | M.Č.101 | [15 empty] | VV | 2 | 1 | True | 0 | ROZPOCET
| VV |  | (5,730+1,500+4,100+0,850+3,930+6,575+3,800*2+0,150*2)*2,000 |  | 61.17 | [13 empty] | VV | 2 | 2 | True | 0 | ROZPOCET
| VV |  | M.Č.103 | [15 empty] | VV | 2 | 1 | True | 0 | ROZPOCET
| VV |  | (3,550+0,150+0,150+0,150+0,230+0,230+0,100+0,150+0,100+0,640+2,325+0,910+0,300+3,880+2,625)*2,000 |  | 30.98 | [13 empty] | VV | 2 | 2 | True | 0 | ROZPOCET
| VV |  | M.Č.114 | [15 empty] | VV | 2 | 1 | True | 0 | ROZPOCET
| VV |  | (0,200+1,550+0,150+0,150+0,900+1,950+0,900+1,120+0,070+0,720+0,670+0,900+1,500+0,900+0,050+0,050+0,020)*1,250 |  | 14.75 | [13 empty] | VV | 2 | 2 | True | 0 | ROZPOCET
| VV |  | M.Č.115 | [15 empty] | VV | 2 | 1 | True | 0 | ROZPOCET
| VV |  | (1,275+1,950+0,245+0,250+1,950)*1,250 |  | 7.088 | [13 empty] | VV | 2 | 2 | True | 0 | ROZPOCET
| VV |  | M.Č.116 | [15 empty] | VV | 2 | 1 | True | 0 | ROZPOCET
| VV |  | (2,050+0,325)*2,000 |  | 4.75 | [13 empty] | VV | 2 | 2 | True | 0 | ROZPOCET
| VV |  | M.Č.118 | [15 empty] | VV | 2 | 1 | True | 0 | ROZPOCET
| VV |  | (0,990+1,550+1,130+1,890)*2,000+1,500*0,800 |  | 12.32 | [13 empty] | VV | 2 | 2 | True | 0 | ROZPOCET
| VV |  | Součet |  | 131.058 | [13 empty] | VV | 2 | 4 | True | 1 | ROZPOCET
86 | K | 998781202 | Přesun hmot pro obklady keramické stanovený procentní sazbou (%) z ceny vodorovná dopravní vzdálenost do 50 m základní v objektech výšky přes 6 do 12 m | % |  |  | 0 | CS ÚRS 2024 01 |  |  | základní |  | 0 | 0 | 0 | 0 | 0 | 16 | K | 2 |  |  |  | ROZPOCET | 0 | 0 | 0 | 0 | 0 | 1 | 0 | 16 | 1704766161
| Online PSC |  | https://podminky.urs.cz/item/CS_URS_2024_01/998781202 | [15 empty] | Online PSC | 2
| D | 784 | Dokončovací práce - malby a tapety |  |  |  | 0 | [5 empty] | 0 |  | 0.34778 |  | 0.012211 | 2 | D | 1 |  |  |  | ROZPOCET | [6 empty] | 0
87 | K | 784111003 | Oprášení (ometení) podkladu v místnostech výšky přes 3,80 do 5,00 m | m2 | 754.543 |  | 0 | CS ÚRS 2024 01 |  |  | základní |  | 0 | 0 | 0 | 0 | 0 | 16 | K | 2 |  |  |  | ROZPOCET | 0 | 0 | 0 | 0 | 0 | 1 | 0 | 16 | 730207081
| Online PSC |  | https://podminky.urs.cz/item/CS_URS_2024_01/784111003 | [15 empty] | Online PSC | 2
| VV |  | Stěny | [15 empty] | VV | 2 | 1 | True | 0 | ROZPOCET
| VV |  | M.Č.101 | [15 empty] | VV | 2 | 1 | True | 0 | ROZPOCET
| VV |  | (13,700+8,120+0,435+0,880+0,435+0,225+0,780+0,720+0,780+0,720+0,225+0,230+0,880+0,575+2,015+6,590+0,150+3,800+0,150+3,800)*4,050 |  | 183.101 | [13 empty] | VV | 2 | 2 | True | 0 | ROZPOCET
| VV |  | -(0,980*2,010+1,200*2,200+1,000*2,000+1,500*1,500+0,880*2,010) |  | -10.629 | [13 empty] | VV | 2 | 2 | True | 0 | ROZPOCET
| VV |  | -(5,730+1,500+4,100+0,850+3,930+6,575+3,800*2+0,150*2)*2,000 |  | -61.17 | [13 empty] | VV | 2 | 2 | True | 0 | ROZPOCET
| VV |  | M.Č.102 | [15 empty] | VV | 2 | 1 | True | 0 | ROZPOCET
| VV |  | (4,225+2,090+0,615+0,245+0,325+0,325+0,225+0,450+0,225+1,650)*4,050 |  | 42.019 | [13 empty] | VV | 2 | 2 | True | 0 | ROZPOCET
| VV |  | -(0,880*2,010) |  | -1.769 | [13 empty] | VV | 2 | 2 | True | 0 | ROZPOCET
| VV |  | M.Č.103 | [15 empty] | VV | 2 | 1 | True | 0 | ROZPOCET
| VV |  | (3,550+0,150+0,150+0,150+1,340+0,100+0,150+0,100+0,640+2,325+0,910+0,300+4,915+2,625)*4,050 |  | 70.49 | [13 empty] | VV | 2 | 2 | True | 0 | ROZPOCET
| VV |  | -(0,980*2,010*2) |  | -3.94 | [13 empty] | VV | 2 | 2 | True | 0 | ROZPOCET
| VV |  | -(3,550+0,150+0,150+0,150+0,230+0,230+0,100+0,150+0,100+0,640+2,325+0,910+0,300+3,880+2,625)*2,000 |  | -30.98 | [13 empty] | VV | 2 | 2 | True | 0 | ROZPOCET
| VV |  | M.Č.104 | [15 empty] | VV | 2 | 1 | True | 0 | ROZPOCET
| VV |  | (11,775+1,900+11,775+1,900)*4,050 |  | 110.768 | [13 empty] | VV | 2 | 2 | True | 0 | ROZPOCET
| VV |  | -(1,900*2,010+1,780*2,010+1,200*2,200+0,980*2,010+1,080*2,010) |  | -14.177 | [13 empty] | VV | 2 | 2 | True | 0 | ROZPOCET
| VV |  | M.Č.113 | [15 empty] | VV | 2 | 1 | True | 0 | ROZPOCET
| VV |  | (1,500+4,700+1,500+4,700)*4,050 |  | 50.22 | [13 empty] | VV | 2 | 2 | True | 0 | ROZPOCET
| VV |  | -(0,780*2,010+1,080*2,010+1,780*2,010) |  | -7.316 | [13 empty] | VV | 2 | 2 | True | 0 | ROZPOCET
| VV |  | M.Č.114 | [15 empty] | VV | 2 | 1 | True | 0 | ROZPOCET
| VV |  | (1,550+1,000+1,550+1,000)+(0,900+1,950+0,900+1,950)+(1,500+0,900+1,500+0,900)*4,050 |  | 30.24 | [13 empty] | VV | 2 | 2 | True | 0 | ROZPOCET
| VV |  | -(0,780*2,010*3+0,780*2,010+0,780*2,010) |  | -7.839 | [13 empty] | VV | 2 | 2 | True | 0 | ROZPOCET
| VV |  | -(0,200+1,550+0,150+0,150+0,900+1,950+0,900+1,120+0,070+0,720+0,670+0,900+1,500+0,900+0,050+0,050+0,020)*1,250 |  | -14.75 | [13 empty] | VV | 2 | 2 | True | 0 | ROZPOCET
| VV |  | M.Č.115 | [15 empty] | VV | 2 | 1 | True | 0 | ROZPOCET
| VV |  | (1,275+1,950+1,275+1,950)*4,050 |  | 26.123 | [13 empty] | VV | 2 | 2 | True | 0 | ROZPOCET
| VV |  | -(0,780*2,010) |  | -1.568 | [13 empty] | VV | 2 | 2 | True | 0 | ROZPOCET
| VV |  | -(1,275+1,950+0,245+0,250+1,950)*1,250 |  | -7.088 | [13 empty] | VV | 2 | 2 | True | 0 | ROZPOCET
| VV |  | M.Č.116 | [15 empty] | VV | 2 | 1 | True | 0 | ROZPOCET
| VV |  | (4,075+2,050+0,325+0,650+0,330+1,160+4,075+3,860)*4,050 |  | 66.926 | [13 empty] | VV | 2 | 2 | True | 0 | ROZPOCET
| VV |  | -(0,780*2,010+1,500+1,500+0,980*2,010) |  | -6.538 | [13 empty] | VV | 2 | 2 | True | 0 | ROZPOCET
| VV |  | -(2,050+0,325)*2,000 |  | -4.75 | [13 empty] | VV | 2 | 2 | True | 0 | ROZPOCET
| VV |  | M.Č.117 | [15 empty] | VV | 2 | 1 | True | 0 | ROZPOCET
| VV |  | (1,500+2,250+1,500+2,250)*4,050 |  | 30.375 | [13 empty] | VV | 2 | 2 | True | 0 | ROZPOCET
| VV |  | -(1,080*2,010+0,980*2,010+1,080*2,010+1,000*2,000) |  | -8.311 | [13 empty] | VV | 2 | 2 | True | 0 | ROZPOCET
| VV |  | M.Č.118 | [15 empty] | VV | 2 | 1 | True | 0 | ROZPOCET
| VV |  | (4,180+6,810+0,365+0,680+0,365+0,325+0,325+0,035+0,680+0,035+5,820+1,650+0,990)*4,050 |  | 90.153 | [13 empty] | VV | 2 | 2 | True | 0 | ROZPOCET
| VV |  | -(1,500*1,500*2+1,080*2,010) |  | -6.671 | [13 empty] | VV | 2 | 2 | True | 0 | ROZPOCET
| VV |  | -(0,990+1,550+1,130+1,890)*2,000+1,500*0,800 |  | -9.92 | [13 empty] | VV | 2 | 2 | True | 0 | ROZPOCET
| VV |  | Stropy | [15 empty] | VV | 2 | 1 | True | 0 | ROZPOCET
| VV |  | M.Č.101 | [15 empty] | VV | 2 | 1 | True | 0 | ROZPOCET
| VV |  | 121,150 |  | 121.15 | [13 empty] | VV | 2 | 2 | True | 0 | ROZPOCET
| VV |  | M.Č.102 | [15 empty] | VV | 2 | 1 | True | 0 | ROZPOCET
| VV |  | 12,690 |  | 12.69 | [13 empty] | VV | 2 | 2 | True | 0 | ROZPOCET
| VV |  | M.Č.103 | [15 empty] | VV | 2 | 1 | True | 0 | ROZPOCET
| VV |  | 14,980 |  | 14.98 | [13 empty] | VV | 2 | 2 | True | 0 | ROZPOCET
| VV |  | M.Č.104 | [15 empty] | VV | 2 | 1 | True | 0 | ROZPOCET
| VV |  | 22,370 |  | 22.37 | [13 empty] | VV | 2 | 2 | True | 0 | ROZPOCET
| VV |  | M.Č.113 | [15 empty] | VV | 2 | 1 | True | 0 | ROZPOCET
| VV |  | 7,010 |  | 7.01 | [13 empty] | VV | 2 | 2 | True | 0 | ROZPOCET
| VV |  | M.Č.114 | [15 empty] | VV | 2 | 1 | True | 0 | ROZPOCET
| VV |  | 4,880 |  | 4.88 | [13 empty] | VV | 2 | 2 | True | 0 | ROZPOCET
| VV |  | M.Č.115 | [15 empty] | VV | 2 | 1 | True | 0 | ROZPOCET
| VV |  | 2,780 |  | 2.78 | [13 empty] | VV | 2 | 2 | True | 0 | ROZPOCET
| VV |  | M.Č.116 | [15 empty] | VV | 2 | 1 | True | 0 | ROZPOCET
| VV |  | 15,520 |  | 15.52 | [13 empty] | VV | 2 | 2 | True | 0 | ROZPOCET
| VV |  | M.Č.117 | [15 empty] | VV | 2 | 1 | True | 0 | ROZPOCET
| VV |  | 3,380 |  | 3.38 | [13 empty] | VV | 2 | 2 | True | 0 | ROZPOCET
| VV |  | M.Č.118 | [15 empty] | VV | 2 | 1 | True | 0 | ROZPOCET
| VV |  | 43,660 |  | 43.66 | [13 empty] | VV | 2 | 2 | True | 0 | ROZPOCET
| VV |  | Zazdívky | [15 empty] | VV | 2 | 1 | True | 0 | ROZPOCET
| VV |  | Zazdívka vybouraného okenního otvoru | [15 empty] | VV | 2 | 1 | True | 0 | ROZPOCET
| VV |  | 1,200*1,770 |  | 2.124 | [13 empty] | VV | 2 | 2 | True | 0 | ROZPOCET
| VV |  | M.Č.108 | [15 empty] | VV | 2 | 1 | True | 0 | ROZPOCET
| VV |  | 1,000*1,000 |  | 1 | [13 empty] | VV | 2 | 2 | True | 0 | ROZPOCET
| VV |  | Součet |  | 754.543 | [13 empty] | VV | 2 | 4 | True | 1 | ROZPOCET
88 | K | 784171101 | Zakrytí nemalovaných ploch (materiál ve specifikaci) včetně pozdějšího odkrytí podlah | m2 | 248.42 |  | 0 | CS ÚRS 2024 01 |  |  | základní |  | 0 | 0 | 0 | 3e-05 | 0.0074526 | 16 | K | 2 |  |  |  | ROZPOCET | 0 | 0 | 0 | 0 | 0 | 1 | 0 | 16 | 390210389
| Online PSC |  | https://podminky.urs.cz/item/CS_URS_2024_01/784171101 | [15 empty] | Online PSC | 2
| VV |  | M.Č.101 | [15 empty] | VV | 2 | 1 | True | 0 | ROZPOCET
| VV |  | 121,150 |  | 121.15 | [13 empty] | VV | 2 | 2 | True | 0 | ROZPOCET
| VV |  | M.Č.102 | [15 empty] | VV | 2 | 1 | True | 0 | ROZPOCET
| VV |  | 12,690 |  | 12.69 | [13 empty] | VV | 2 | 2 | True | 0 | ROZPOCET
| VV |  | M.Č.103 | [15 empty] | VV | 2 | 1 | True | 0 | ROZPOCET
| VV |  | 14,980 |  | 14.98 | [13 empty] | VV | 2 | 2 | True | 0 | ROZPOCET
| VV |  | M.Č.104 | [15 empty] | VV | 2 | 1 | True | 0 | ROZPOCET
| VV |  | 22,370 |  | 22.37 | [13 empty] | VV | 2 | 2 | True | 0 | ROZPOCET
| VV |  | M.Č.113 | [15 empty] | VV | 2 | 1 | True | 0 | ROZPOCET
| VV |  | 7,010 |  | 7.01 | [13 empty] | VV | 2 | 2 | True | 0 | ROZPOCET
| VV |  | M.Č.114 | [15 empty] | VV | 2 | 1 | True | 0 | ROZPOCET
| VV |  | 4,880 |  | 4.88 | [13 empty] | VV | 2 | 2 | True | 0 | ROZPOCET
| VV |  | M.Č.115 | [15 empty] | VV | 2 | 1 | True | 0 | ROZPOCET
| VV |  | 2,780 |  | 2.78 | [13 empty] | VV | 2 | 2 | True | 0 | ROZPOCET
| VV |  | M.Č.116 | [15 empty] | VV | 2 | 1 | True | 0 | ROZPOCET
| VV |  | 15,520 |  | 15.52 | [13 empty] | VV | 2 | 2 | True | 0 | ROZPOCET
| VV |  | M.Č.117 | [15 empty] | VV | 2 | 1 | True | 0 | ROZPOCET
| VV |  | 3,380 |  | 3.38 | [13 empty] | VV | 2 | 2 | True | 0 | ROZPOCET
| VV |  | M.Č.118 | [15 empty] | VV | 2 | 1 | True | 0 | ROZPOCET
| VV |  | 43,660 |  | 43.66 | [13 empty] | VV | 2 | 2 | True | 0 | ROZPOCET
| VV |  | Součet |  | 248.42 | [13 empty] | VV | 2 | 4 | True | 1 | ROZPOCET
89 | K | 784171113 | Zakrytí nemalovaných ploch (materiál ve specifikaci) včetně pozdějšího odkrytí svislých ploch např. stěn, oken, dveří v místnostech výšky přes 3,80 do 5,00 | m2 | 158.608 |  | 0 | CS ÚRS 2024 01 |  |  | základní |  | 0 | 0 | 0 | 3e-05 | 0.0047582 | 16 | K | 2 |  |  |  | ROZPOCET | 0 | 0 | 0 | 0 | 0 | 1 | 0 | 16 | 1188950068
| Online PSC |  | https://podminky.urs.cz/item/CS_URS_2024_01/784171113 | [15 empty] | Online PSC | 2
| VV |  | M.Č.101 | [15 empty] | VV | 2 | 1 | True | 0 | ROZPOCET
| VV |  | (0,980*2,010+1,200*2,200+1,000*2,000+1,500*1,500+0,880*2,010) |  | 10.629 | [13 empty] | VV | 2 | 2 | True | 0 | ROZPOCET
| VV |  | 1,500*4,050*8 |  | 48.6 | [13 empty] | VV | 2 | 2 | True | 0 | ROZPOCET
| VV |  | M.Č.102 | [15 empty] | VV | 2 | 1 | True | 0 | ROZPOCET
| VV |  | (0,880*2,010) |  | 1.769 | [13 empty] | VV | 2 | 2 | True | 0 | ROZPOCET
| VV |  | 1,500*4,050*4 |  | 24.3 | [13 empty] | VV | 2 | 2 | True | 0 | ROZPOCET
| VV |  | M.Č.103 | [15 empty] | VV | 2 | 1 | True | 0 | ROZPOCET
| VV |  | (0,980*2,010*2) |  | 3.94 | [13 empty] | VV | 2 | 2 | True | 0 | ROZPOCET
| VV |  | M.Č.104 | [15 empty] | VV | 2 | 1 | True | 0 | ROZPOCET
| VV |  | (1,900*2,010+1,780*2,010+1,200*2,200+0,980*2,010+1,080*2,010) |  | 14.177 | [13 empty] | VV | 2 | 2 | True | 0 | ROZPOCET
| VV |  | M.Č.113 | [15 empty] | VV | 2 | 1 | True | 0 | ROZPOCET
| VV |  | (0,780*2,010+1,080*2,010+1,780*2,010) |  | 7.316 | [13 empty] | VV | 2 | 2 | True | 0 | ROZPOCET
| VV |  | M.Č.114 | [15 empty] | VV | 2 | 1 | True | 0 | ROZPOCET
| VV |  | (0,780*2,010*3+0,780*2,010+0,780*2,010) |  | 7.839 | [13 empty] | VV | 2 | 2 | True | 0 | ROZPOCET
| VV |  | M.Č.115 | [15 empty] | VV | 2 | 1 | True | 0 | ROZPOCET
| VV |  | (0,780*2,010) |  | 1.568 | [13 empty] | VV | 2 | 2 | True | 0 | ROZPOCET
| VV |  | M.Č.116 | [15 empty] | VV | 2 | 1 | True | 0 | ROZPOCET
| VV |  | (0,780*2,010+1,500+1,500+0,980*2,010) |  | 6.538 | [13 empty] | VV | 2 | 2 | True | 0 | ROZPOCET
| VV |  | M.Č.117 | [15 empty] | VV | 2 | 1 | True | 0 | ROZPOCET
| VV |  | (1,080*2,010+0,980*2,010+1,080*2,010+1,000*2,000) |  | 8.311 | [13 empty] | VV | 2 | 2 | True | 0 | ROZPOCET
| VV |  | M.Č.118 | [15 empty] | VV | 2 | 1 | True | 0 | ROZPOCET
| VV |  | (1,500*1,500*2+1,080*2,010) |  | 6.671 | [13 empty] | VV | 2 | 2 | True | 0 | ROZPOCET
| VV |  | 1,500*4,050*2+2,000*2,400 |  | 16.95 | [13 empty] | VV | 2 | 2 | True | 0 | ROZPOCET
| VV |  | Součet |  | 158.608 | [13 empty] | VV | 2 | 4 | True | 1 | ROZPOCET
90 | M | 58124844 | fólie pro malířské potřeby zakrývací tl 25µ 4x5m | m2 | 161.78 |  | 0 | CS ÚRS 2024 01 |  |  | základní |  | 0 | 0 | 0 | 0 | 0 | 32 | M | 2 |  |  |  | ROZPOCET | 0 | 0 | 0 | 0 | 0 | 1 | 0 | 16 | 2028632924
| VV |  | 158,608*1,02 'Přepočtené koeficientem množství |  | 161.78 | [13 empty] | VV | 2 | 2 | False | 1 | ROZPOCET
91 | K | 784181103 | Penetrace podkladu jednonásobná základní akrylátová bezbarvá v místnostech výšky přes 3,80 do 5,00 m | m2 | 754.543 |  | 0 | CS ÚRS 2024 01 |  |  | základní |  | 0 | 0.0002 | 0.15091 | 0 | 0 | 16 | K | 2 |  |  |  | ROZPOCET | 0 | 0 | 0 | 0 | 0 | 1 | 0 | 16 | -1548650420
| Online PSC |  | https://podminky.urs.cz/item/CS_URS_2024_01/784181103 | [15 empty] | Online PSC | 2
| VV |  | Stěny | [15 empty] | VV | 2 | 1 | True | 0 | ROZPOCET
| VV |  | M.Č.101 | [15 empty] | VV | 2 | 1 | True | 0 | ROZPOCET
| VV |  | (13,700+8,120+0,435+0,880+0,435+0,225+0,780+0,720+0,780+0,720+0,225+0,230+0,880+0,575+2,015+6,590+0,150+3,800+0,150+3,800)*4,050 |  | 183.101 | [13 empty] | VV | 2 | 2 | True | 0 | ROZPOCET
| VV |  | -(0,980*2,010+1,200*2,200+1,000*2,000+1,500*1,500+0,880*2,010) |  | -10.629 | [13 empty] | VV | 2 | 2 | True | 0 | ROZPOCET
| VV |  | -(5,730+1,500+4,100+0,850+3,930+6,575+3,800*2+0,150*2)*2,000 |  | -61.17 | [13 empty] | VV | 2 | 2 | True | 0 | ROZPOCET
| VV |  | M.Č.102 | [15 empty] | VV | 2 | 1 | True | 0 | ROZPOCET
| VV |  | (4,225+2,090+0,615+0,245+0,325+0,325+0,225+0,450+0,225+1,650)*4,050 |  | 42.019 | [13 empty] | VV | 2 | 2 | True | 0 | ROZPOCET
| VV |  | -(0,880*2,010) |  | -1.769 | [13 empty] | VV | 2 | 2 | True | 0 | ROZPOCET
| VV |  | M.Č.103 | [15 empty] | VV | 2 | 1 | True | 0 | ROZPOCET
| VV |  | (3,550+0,150+0,150+0,150+1,340+0,100+0,150+0,100+0,640+2,325+0,910+0,300+4,915+2,625)*4,050 |  | 70.49 | [13 empty] | VV | 2 | 2 | True | 0 | ROZPOCET
| VV |  | -(0,980*2,010*2) |  | -3.94 | [13 empty] | VV | 2 | 2 | True | 0 | ROZPOCET
| VV |  | -(3,550+0,150+0,150+0,150+0,230+0,230+0,100+0,150+0,100+0,640+2,325+0,910+0,300+3,880+2,625)*2,000 |  | -30.98 | [13 empty] | VV | 2 | 2 | True | 0 | ROZPOCET
| VV |  | M.Č.104 | [15 empty] | VV | 2 | 1 | True | 0 | ROZPOCET
| VV |  | (11,775+1,900+11,775+1,900)*4,050 |  | 110.768 | [13 empty] | VV | 2 | 2 | True | 0 | ROZPOCET
| VV |  | -(1,900*2,010+1,780*2,010+1,200*2,200+0,980*2,010+1,080*2,010) |  | -14.177 | [13 empty] | VV | 2 | 2 | True | 0 | ROZPOCET
| VV |  | M.Č.113 | [15 empty] | VV | 2 | 1 | True | 0 | ROZPOCET
| VV |  | (1,500+4,700+1,500+4,700)*4,050 |  | 50.22 | [13 empty] | VV | 2 | 2 | True | 0 | ROZPOCET
| VV |  | -(0,780*2,010+1,080*2,010+1,780*2,010) |  | -7.316 | [13 empty] | VV | 2 | 2 | True | 0 | ROZPOCET
| VV |  | M.Č.114 | [15 empty] | VV | 2 | 1 | True | 0 | ROZPOCET
| VV |  | (1,550+1,000+1,550+1,000)+(0,900+1,950+0,900+1,950)+(1,500+0,900+1,500+0,900)*4,050 |  | 30.24 | [13 empty] | VV | 2 | 2 | True | 0 | ROZPOCET
| VV |  | -(0,780*2,010*3+0,780*2,010+0,780*2,010) |  | -7.839 | [13 empty] | VV | 2 | 2 | True | 0 | ROZPOCET
| VV |  | -(0,200+1,550+0,150+0,150+0,900+1,950+0,900+1,120+0,070+0,720+0,670+0,900+1,500+0,900+0,050+0,050+0,020)*1,250 |  | -14.75 | [13 empty] | VV | 2 | 2 | True | 0 | ROZPOCET
| VV |  | M.Č.115 | [15 empty] | VV | 2 | 1 | True | 0 | ROZPOCET
| VV |  | (1,275+1,950+1,275+1,950)*4,050 |  | 26.123 | [13 empty] | VV | 2 | 2 | True | 0 | ROZPOCET
| VV |  | -(0,780*2,010) |  | -1.568 | [13 empty] | VV | 2 | 2 | True | 0 | ROZPOCET
| VV |  | -(1,275+1,950+0,245+0,250+1,950)*1,250 |  | -7.088 | [13 empty] | VV | 2 | 2 | True | 0 | ROZPOCET
| VV |  | M.Č.116 | [15 empty] | VV | 2 | 1 | True | 0 | ROZPOCET
| VV |  | (4,075+2,050+0,325+0,650+0,330+1,160+4,075+3,860)*4,050 |  | 66.926 | [13 empty] | VV | 2 | 2 | True | 0 | ROZPOCET
| VV |  | -(0,780*2,010+1,500+1,500+0,980*2,010) |  | -6.538 | [13 empty] | VV | 2 | 2 | True | 0 | ROZPOCET
| VV |  | -(2,050+0,325)*2,000 |  | -4.75 | [13 empty] | VV | 2 | 2 | True | 0 | ROZPOCET
| VV |  | M.Č.117 | [15 empty] | VV | 2 | 1 | True | 0 | ROZPOCET
| VV |  | (1,500+2,250+1,500+2,250)*4,050 |  | 30.375 | [13 empty] | VV | 2 | 2 | True | 0 | ROZPOCET
| VV |  | -(1,080*2,010+0,980*2,010+1,080*2,010+1,000*2,000) |  | -8.311 | [13 empty] | VV | 2 | 2 | True | 0 | ROZPOCET
| VV |  | M.Č.118 | [15 empty] | VV | 2 | 1 | True | 0 | ROZPOCET
| VV |  | (4,180+6,810+0,365+0,680+0,365+0,325+0,325+0,035+0,680+0,035+5,820+1,650+0,990)*4,050 |  | 90.153 | [13 empty] | VV | 2 | 2 | True | 0 | ROZPOCET
| VV |  | -(1,500*1,500*2+1,080*2,010) |  | -6.671 | [13 empty] | VV | 2 | 2 | True | 0 | ROZPOCET
| VV |  | -(0,990+1,550+1,130+1,890)*2,000+1,500*0,800 |  | -9.92 | [13 empty] | VV | 2 | 2 | True | 0 | ROZPOCET
| VV |  | Stropy | [15 empty] | VV | 2 | 1 | True | 0 | ROZPOCET
| VV |  | M.Č.101 | [15 empty] | VV | 2 | 1 | True | 0 | ROZPOCET
| VV |  | 121,150 |  | 121.15 | [13 empty] | VV | 2 | 2 | True | 0 | ROZPOCET
| VV |  | M.Č.102 | [15 empty] | VV | 2 | 1 | True | 0 | ROZPOCET
| VV |  | 12,690 |  | 12.69 | [13 empty] | VV | 2 | 2 | True | 0 | ROZPOCET
| VV |  | M.Č.103 | [15 empty] | VV | 2 | 1 | True | 0 | ROZPOCET
| VV |  | 14,980 |  | 14.98 | [13 empty] | VV | 2 | 2 | True | 0 | ROZPOCET
| VV |  | M.Č.104 | [15 empty] | VV | 2 | 1 | True | 0 | ROZPOCET
| VV |  | 22,370 |  | 22.37 | [13 empty] | VV | 2 | 2 | True | 0 | ROZPOCET
| VV |  | M.Č.113 | [15 empty] | VV | 2 | 1 | True | 0 | ROZPOCET
| VV |  | 7,010 |  | 7.01 | [13 empty] | VV | 2 | 2 | True | 0 | ROZPOCET
| VV |  | M.Č.114 | [15 empty] | VV | 2 | 1 | True | 0 | ROZPOCET
| VV |  | 4,880 |  | 4.88 | [13 empty] | VV | 2 | 2 | True | 0 | ROZPOCET
| VV |  | M.Č.115 | [15 empty] | VV | 2 | 1 | True | 0 | ROZPOCET
| VV |  | 2,780 |  | 2.78 | [13 empty] | VV | 2 | 2 | True | 0 | ROZPOCET
| VV |  | M.Č.116 | [15 empty] | VV | 2 | 1 | True | 0 | ROZPOCET
| VV |  | 15,520 |  | 15.52 | [13 empty] | VV | 2 | 2 | True | 0 | ROZPOCET
| VV |  | M.Č.117 | [15 empty] | VV | 2 | 1 | True | 0 | ROZPOCET
| VV |  | 3,380 |  | 3.38 | [13 empty] | VV | 2 | 2 | True | 0 | ROZPOCET
| VV |  | M.Č.118 | [15 empty] | VV | 2 | 1 | True | 0 | ROZPOCET
| VV |  | 43,660 |  | 43.66 | [13 empty] | VV | 2 | 2 | True | 0 | ROZPOCET
| VV |  | Zazdívky | [15 empty] | VV | 2 | 1 | True | 0 | ROZPOCET
| VV |  | Zazdívka vybouraného okenního otvoru | [15 empty] | VV | 2 | 1 | True | 0 | ROZPOCET
| VV |  | 1,200*1,770 |  | 2.124 | [13 empty] | VV | 2 | 2 | True | 0 | ROZPOCET
| VV |  | M.Č.108 | [15 empty] | VV | 2 | 1 | True | 0 | ROZPOCET
| VV |  | 1,000*1,000 |  | 1 | [13 empty] | VV | 2 | 2 | True | 0 | ROZPOCET
| VV |  | Součet |  | 754.543 | [13 empty] | VV | 2 | 4 | True | 1 | ROZPOCET
92 | K | 784191007 | Čištění vnitřních ploch hrubý úklid po provedení malířských prací omytím podlah | m2 | 68.758 |  | 0 | CS ÚRS 2024 01 |  |  | základní |  | 0 | 1e-05 | 0.00068758 | 0 | 0 | 16 | K | 2 |  |  |  | ROZPOCET | 0 | 0 | 0 | 0 | 0 | 1 | 0 | 16 | 1341798208
| Online PSC |  | https://podminky.urs.cz/item/CS_URS_2024_01/784191007 | [15 empty] | Online PSC | 2
| VV |  | M.Č.101 | [15 empty] | VV | 2 | 1 | True | 0 | ROZPOCET
| VV |  | (0,980*2,010+1,200*2,200+1,000*2,000+1,500*1,500+0,880*2,010) |  | 10.629 | [13 empty] | VV | 2 | 2 | True | 0 | ROZPOCET
| VV |  | M.Č.102 | [15 empty] | VV | 2 | 1 | True | 0 | ROZPOCET
| VV |  | (0,880*2,010) |  | 1.769 | [13 empty] | VV | 2 | 2 | True | 0 | ROZPOCET
| VV |  | M.Č.103 | [15 empty] | VV | 2 | 1 | True | 0 | ROZPOCET
| VV |  | (0,980*2,010*2) |  | 3.94 | [13 empty] | VV | 2 | 2 | True | 0 | ROZPOCET
| VV |  | M.Č.104 | [15 empty] | VV | 2 | 1 | True | 0 | ROZPOCET
| VV |  | (1,900*2,010+1,780*2,010+1,200*2,200+0,980*2,010+1,080*2,010) |  | 14.177 | [13 empty] | VV | 2 | 2 | True | 0 | ROZPOCET
| VV |  | M.Č.113 | [15 empty] | VV | 2 | 1 | True | 0 | ROZPOCET
| VV |  | (0,780*2,010+1,080*2,010+1,780*2,010) |  | 7.316 | [13 empty] | VV | 2 | 2 | True | 0 | ROZPOCET
| VV |  | M.Č.114 | [15 empty] | VV | 2 | 1 | True | 0 | ROZPOCET
| VV |  | (0,780*2,010*3+0,780*2,010+0,780*2,010) |  | 7.839 | [13 empty] | VV | 2 | 2 | True | 0 | ROZPOCET
| VV |  | M.Č.115 | [15 empty] | VV | 2 | 1 | True | 0 | ROZPOCET
| VV |  | (0,780*2,010) |  | 1.568 | [13 empty] | VV | 2 | 2 | True | 0 | ROZPOCET
| VV |  | M.Č.116 | [15 empty] | VV | 2 | 1 | True | 0 | ROZPOCET
| VV |  | (0,780*2,010+1,500+1,500+0,980*2,010) |  | 6.538 | [13 empty] | VV | 2 | 2 | True | 0 | ROZPOCET
| VV |  | M.Č.117 | [15 empty] | VV | 2 | 1 | True | 0 | ROZPOCET
| VV |  | (1,080*2,010+0,980*2,010+1,080*2,010+1,000*2,000) |  | 8.311 | [13 empty] | VV | 2 | 2 | True | 0 | ROZPOCET
| VV |  | M.Č.118 | [15 empty] | VV | 2 | 1 | True | 0 | ROZPOCET
| VV |  | (1,500*1,500*2+1,080*2,010) |  | 6.671 | [13 empty] | VV | 2 | 2 | True | 0 | ROZPOCET
| VV |  | Součet |  | 68.758 | [13 empty] | VV | 2 | 4 | True | 1 | ROZPOCET
93 | K | 784211103 | Malby z malířských směsí oděruvzdorných za mokra dvojnásobné, bílé za mokra oděruvzdorné výborně v místnostech výšky přes 3,80 do 5,00 m | m2 | 754.543 |  | 0 | CS ÚRS 2024 01 |  |  | základní |  | 0 | 0.00026 | 0.19618 | 0 | 0 | 16 | K | 2 |  |  |  | ROZPOCET | 0 | 0 | 0 | 0 | 0 | 1 | 0 | 16 | -555481843
| Online PSC |  | https://podminky.urs.cz/item/CS_URS_2024_01/784211103 | [15 empty] | Online PSC | 2
| VV |  | Stěny | [15 empty] | VV | 2 | 1 | True | 0 | ROZPOCET
| VV |  | M.Č.101 | [15 empty] | VV | 2 | 1 | True | 0 | ROZPOCET
| VV |  | (13,700+8,120+0,435+0,880+0,435+0,225+0,780+0,720+0,780+0,720+0,225+0,230+0,880+0,575+2,015+6,590+0,150+3,800+0,150+3,800)*4,050 |  | 183.101 | [13 empty] | VV | 2 | 2 | True | 0 | ROZPOCET
| VV |  | -(0,980*2,010+1,200*2,200+1,000*2,000+1,500*1,500+0,880*2,010) |  | -10.629 | [13 empty] | VV | 2 | 2 | True | 0 | ROZPOCET
| VV |  | -(5,730+1,500+4,100+0,850+3,930+6,575+3,800*2+0,150*2)*2,000 |  | -61.17 | [13 empty] | VV | 2 | 2 | True | 0 | ROZPOCET
| VV |  | M.Č.102 | [15 empty] | VV | 2 | 1 | True | 0 | ROZPOCET
| VV |  | (4,225+2,090+0,615+0,245+0,325+0,325+0,225+0,450+0,225+1,650)*4,050 |  | 42.019 | [13 empty] | VV | 2 | 2 | True | 0 | ROZPOCET
| VV |  | -(0,880*2,010) |  | -1.769 | [13 empty] | VV | 2 | 2 | True | 0 | ROZPOCET
| VV |  | M.Č.103 | [15 empty] | VV | 2 | 1 | True | 0 | ROZPOCET
| VV |  | (3,550+0,150+0,150+0,150+1,340+0,100+0,150+0,100+0,640+2,325+0,910+0,300+4,915+2,625)*4,050 |  | 70.49 | [13 empty] | VV | 2 | 2 | True | 0 | ROZPOCET
| VV |  | -(0,980*2,010*2) |  | -3.94 | [13 empty] | VV | 2 | 2 | True | 0 | ROZPOCET
| VV |  | -(3,550+0,150+0,150+0,150+0,230+0,230+0,100+0,150+0,100+0,640+2,325+0,910+0,300+3,880+2,625)*2,000 |  | -30.98 | [13 empty] | VV | 2 | 2 | True | 0 | ROZPOCET
| VV |  | M.Č.104 | [15 empty] | VV | 2 | 1 | True | 0 | ROZPOCET
| VV |  | (11,775+1,900+11,775+1,900)*4,050 |  | 110.768 | [13 empty] | VV | 2 | 2 | True | 0 | ROZPOCET
| VV |  | -(1,900*2,010+1,780*2,010+1,200*2,200+0,980*2,010+1,080*2,010) |  | -14.177 | [13 empty] | VV | 2 | 2 | True | 0 | ROZPOCET
| VV |  | M.Č.113 | [15 empty] | VV | 2 | 1 | True | 0 | ROZPOCET
| VV |  | (1,500+4,700+1,500+4,700)*4,050 |  | 50.22 | [13 empty] | VV | 2 | 2 | True | 0 | ROZPOCET
| VV |  | -(0,780*2,010+1,080*2,010+1,780*2,010) |  | -7.316 | [13 empty] | VV | 2 | 2 | True | 0 | ROZPOCET
| VV |  | M.Č.114 | [15 empty] | VV | 2 | 1 | True | 0 | ROZPOCET
| VV |  | (1,550+1,000+1,550+1,000)+(0,900+1,950+0,900+1,950)+(1,500+0,900+1,500+0,900)*4,050 |  | 30.24 | [13 empty] | VV | 2 | 2 | True | 0 | ROZPOCET
| VV |  | -(0,780*2,010*3+0,780*2,010+0,780*2,010) |  | -7.839 | [13 empty] | VV | 2 | 2 | True | 0 | ROZPOCET
| VV |  | -(0,200+1,550+0,150+0,150+0,900+1,950+0,900+1,120+0,070+0,720+0,670+0,900+1,500+0,900+0,050+0,050+0,020)*1,250 |  | -14.75 | [13 empty] | VV | 2 | 2 | True | 0 | ROZPOCET
| VV |  | M.Č.115 | [15 empty] | VV | 2 | 1 | True | 0 | ROZPOCET
| VV |  | (1,275+1,950+1,275+1,950)*4,050 |  | 26.123 | [13 empty] | VV | 2 | 2 | True | 0 | ROZPOCET
| VV |  | -(0,780*2,010) |  | -1.568 | [13 empty] | VV | 2 | 2 | True | 0 | ROZPOCET
| VV |  | -(1,275+1,950+0,245+0,250+1,950)*1,250 |  | -7.088 | [13 empty] | VV | 2 | 2 | True | 0 | ROZPOCET
| VV |  | M.Č.116 | [15 empty] | VV | 2 | 1 | True | 0 | ROZPOCET
| VV |  | (4,075+2,050+0,325+0,650+0,330+1,160+4,075+3,860)*4,050 |  | 66.926 | [13 empty] | VV | 2 | 2 | True | 0 | ROZPOCET
| VV |  | -(0,780*2,010+1,500+1,500+0,980*2,010) |  | -6.538 | [13 empty] | VV | 2 | 2 | True | 0 | ROZPOCET
| VV |  | -(2,050+0,325)*2,000 |  | -4.75 | [13 empty] | VV | 2 | 2 | True | 0 | ROZPOCET
| VV |  | M.Č.117 | [15 empty] | VV | 2 | 1 | True | 0 | ROZPOCET
| VV |  | (1,500+2,250+1,500+2,250)*4,050 |  | 30.375 | [13 empty] | VV | 2 | 2 | True | 0 | ROZPOCET
| VV |  | -(1,080*2,010+0,980*2,010+1,080*2,010+1,000*2,000) |  | -8.311 | [13 empty] | VV | 2 | 2 | True | 0 | ROZPOCET
| VV |  | M.Č.118 | [15 empty] | VV | 2 | 1 | True | 0 | ROZPOCET
| VV |  | (4,180+6,810+0,365+0,680+0,365+0,325+0,325+0,035+0,680+0,035+5,820+1,650+0,990)*4,050 |  | 90.153 | [13 empty] | VV | 2 | 2 | True | 0 | ROZPOCET
| VV |  | -(1,500*1,500*2+1,080*2,010) |  | -6.671 | [13 empty] | VV | 2 | 2 | True | 0 | ROZPOCET
| VV |  | -(0,990+1,550+1,130+1,890)*2,000+1,500*0,800 |  | -9.92 | [13 empty] | VV | 2 | 2 | True | 0 | ROZPOCET
| VV |  | Stropy | [15 empty] | VV | 2 | 1 | True | 0 | ROZPOCET
| VV |  | M.Č.101 | [15 empty] | VV | 2 | 1 | True | 0 | ROZPOCET
| VV |  | 121,150 |  | 121.15 | [13 empty] | VV | 2 | 2 | True | 0 | ROZPOCET
| VV |  | M.Č.102 | [15 empty] | VV | 2 | 1 | True | 0 | ROZPOCET
| VV |  | 12,690 |  | 12.69 | [13 empty] | VV | 2 | 2 | True | 0 | ROZPOCET
| VV |  | M.Č.103 | [15 empty] | VV | 2 | 1 | True | 0 | ROZPOCET
| VV |  | 14,980 |  | 14.98 | [13 empty] | VV | 2 | 2 | True | 0 | ROZPOCET
| VV |  | M.Č.104 | [15 empty] | VV | 2 | 1 | True | 0 | ROZPOCET
| VV |  | 22,370 |  | 22.37 | [13 empty] | VV | 2 | 2 | True | 0 | ROZPOCET
| VV |  | M.Č.113 | [15 empty] | VV | 2 | 1 | True | 0 | ROZPOCET
| VV |  | 7,010 |  | 7.01 | [13 empty] | VV | 2 | 2 | True | 0 | ROZPOCET
| VV |  | M.Č.114 | [15 empty] | VV | 2 | 1 | True | 0 | ROZPOCET
| VV |  | 4,880 |  | 4.88 | [13 empty] | VV | 2 | 2 | True | 0 | ROZPOCET
| VV |  | M.Č.115 | [15 empty] | VV | 2 | 1 | True | 0 | ROZPOCET
| VV |  | 2,780 |  | 2.78 | [13 empty] | VV | 2 | 2 | True | 0 | ROZPOCET
| VV |  | M.Č.116 | [15 empty] | VV | 2 | 1 | True | 0 | ROZPOCET
| VV |  | 15,520 |  | 15.52 | [13 empty] | VV | 2 | 2 | True | 0 | ROZPOCET
| VV |  | M.Č.117 | [15 empty] | VV | 2 | 1 | True | 0 | ROZPOCET
| VV |  | 3,380 |  | 3.38 | [13 empty] | VV | 2 | 2 | True | 0 | ROZPOCET
| VV |  | M.Č.118 | [15 empty] | VV | 2 | 1 | True | 0 | ROZPOCET
| VV |  | 43,660 |  | 43.66 | [13 empty] | VV | 2 | 2 | True | 0 | ROZPOCET
| VV |  | Zazdívky | [15 empty] | VV | 2 | 1 | True | 0 | ROZPOCET
| VV |  | Zazdívka vybouraného okenního otvoru | [15 empty] | VV | 2 | 1 | True | 0 | ROZPOCET
| VV |  | 1,200*1,770 |  | 2.124 | [13 empty] | VV | 2 | 2 | True | 0 | ROZPOCET
| VV |  | M.Č.108 | [15 empty] | VV | 2 | 1 | True | 0 | ROZPOCET
| VV |  | 1,000*1,000 |  | 1 | [13 empty] | VV | 2 | 2 | True | 0 | ROZPOCET
| VV |  | Součet |  | 754.543 | [13 empty] | VV | 2 | 4 | True | 1 | ROZPOCET
| D | HZS | Hodinové zúčtovací sazby |  |  |  | 0 | [5 empty] | 0 |  | 0 |  | 0 | 4 | D | 0 |  |  |  | ROZPOCET | [6 empty] | 0
94 | K | HZS1291 | Hodinové zúčtovací sazby profesí HSV zemní a pomocné práce pomocný stavební dělník | hod | 6 |  | 0 | CS ÚRS 2024 01 |  |  | základní |  | 0 | 0 | 0 | 0 | 0 | 512 | K | 1 |  |  |  | ROZPOCET | 0 | 0 | 0 | 0 | 0 | 1 | 0 | 512 | -1260143239
| Online PSC |  | https://podminky.urs.cz/item/CS_URS_2024_01/HZS1291 | [15 empty] | Online PSC | 1
| VV |  | Zrušení instalačních kanálků | [15 empty] | VV | 1 | 1 | True | 0 | ROZPOCET
| VV |  | 6 |  | 6 | [13 empty] | VV | 1 | 2 | True | 0 | ROZPOCET
| VV |  | Součet |  | 6 | [13 empty] | VV | 1 | 4 | True | 1 | ROZPOCET
95 | K | HZS2121 | Hodinové zúčtovací sazby profesí PSV provádění stavebních konstrukcí truhlář | hod | 15 |  | 0 | CS ÚRS 2024 01 |  |  | základní |  | 0 | 0 | 0 | 0 | 0 | 512 | K | 1 |  |  |  | ROZPOCET | 0 | 0 | 0 | 0 | 0 | 1 | 0 | 512 | -1929169505
| Online PSC |  | https://podminky.urs.cz/item/CS_URS_2024_01/HZS2121 | [15 empty] | Online PSC | 1
| VV |  | Pomocné práce pro VZT | [15 empty] | VV | 1 | 1 | True | 0 | ROZPOCET
| VV |  | 15 |  | 15 | [13 empty] | VV | 1 | 2 | True | 0 | ROZPOCET
| VV |  | Součet |  | 15 | [13 empty] | VV | 1 | 4 | True | 1 | ROZPOCET
96 | K | HZS2171 | Hodinové zúčtovací sazby profesí PSV provádění stavebních konstrukcí sádrokartonář | hod | 35 |  | 0 | CS ÚRS 2024 01 |  |  | základní |  | 0 | 0 | 0 | 0 | 0 | 512 | K | 1 |  |  |  | ROZPOCET | 0 | 0 | 0 | 0 | 0 | 1 | 0 | 512 | -986451669
| Online PSC |  | https://podminky.urs.cz/item/CS_URS_2024_01/HZS2171 | [15 empty] | Online PSC | 1
| VV |  | Pomocné práce pro VZT | [15 empty] | VV | 1 | 1 | True | 0 | ROZPOCET
| VV |  | 35 |  | 35 | [13 empty] | VV | 1 | 2 | True | 0 | ROZPOCET
| VV |  | Součet |  | 35 | [13 empty] | VV | 1 | 4 | True | 1 | ROZPOCET
| D | OST | Ostatní |  |  |  | 0 | [5 empty] | 0 |  | 0 |  | 0 | 4 | D | 0 |  |  |  | ROZPOCET | [6 empty] | 0
97 | K | 1 | Úprava okenní výplně do plochy 4m2 pro VZT rozvody vč. opět.osazení | kpl | 1 |  | 0 |  |  |  | základní |  | 0 | 0 | 0 | 0 | 0 | 512 | K | 1 |  |  |  | ROZPOCET | 0 | 0 | 0 | 0 | 0 | 1 | 0 | 512 | 1123544400
| D | VRN | Vedlejší rozpočtové náklady |  |  |  | 0 | [5 empty] | 0 |  | 0 |  | 0 | 5 | D | 0 |  |  |  | ROZPOCET | [6 empty] | 0
| D | VRN1 | Průzkumné, geodetické a projektové práce |  |  |  | 0 | [5 empty] | 0 |  | 0 |  | 0 | 5 | D | 1 |  |  |  | ROZPOCET | [6 empty] | 0
98 | K | 011002000 | Průzkumné práce | kpl | 1 |  | 0 | CS ÚRS 2023 02 |  |  | základní |  | 0 | 0 | 0 | 0 | 0 | 1024 | K | 2 |  |  |  | ROZPOCET | 0 | 0 | 0 | 0 | 0 | 1 | 0 | 1024 | 1559660471
| Online PSC |  | https://podminky.urs.cz/item/CS_URS_2023_02/011002000 | [15 empty] | Online PSC | 2
99 | K | 013254000 | Dokumentace skutečného provedení stavby | kpl | 1 |  | 0 | CS ÚRS 2023 02 |  |  | základní |  | 0 | 0 | 0 | 0 | 0 | 1024 | K | 2 |  |  |  | ROZPOCET | 0 | 0 | 0 | 0 | 0 | 1 | 0 | 1024 | -458910784
| Online PSC |  | https://podminky.urs.cz/item/CS_URS_2023_02/013254000 | [15 empty] | Online PSC | 2
| D | VRN3 | Zařízení staveniště |  |  |  | 0 | [5 empty] | 0 |  | 0 |  | 0 | 5 | D | 1 |  |  |  | ROZPOCET | [6 empty] | 0
100 | K | 031002000 | Související práce pro zařízení staveniště | kpl | 1 |  | 0 | CS ÚRS 2023 02 |  |  | základní |  | 0 | 0 | 0 | 0 | 0 | 1024 | K | 2 |  |  |  | ROZPOCET | 0 | 0 | 0 | 0 | 0 | 1 | 0 | 1024 | 669740357
| Online PSC |  | https://podminky.urs.cz/item/CS_URS_2023_02/031002000 | [15 empty] | Online PSC | 2
101 | K | 032002000 | Vybavení staveniště | kpl | 1 |  | 0 | CS ÚRS 2023 02 |  |  | základní |  | 0 | 0 | 0 | 0 | 0 | 1024 | K | 2 |  |  |  | ROZPOCET | 0 | 0 | 0 | 0 | 0 | 1 | 0 | 1024 | -1651960143
| Online PSC |  | https://podminky.urs.cz/item/CS_URS_2023_02/032002000 | [15 empty] | Online PSC | 2
102 | K | 033002000 | Připojení staveniště na inženýrské sítě | kpl | 1 |  | 0 | CS ÚRS 2023 02 |  |  | základní |  | 0 | 0 | 0 | 0 | 0 | 1024 | K | 2 |  |  |  | ROZPOCET | 0 | 0 | 0 | 0 | 0 | 1 | 0 | 1024 | 1725032938
| Online PSC |  | https://podminky.urs.cz/item/CS_URS_2023_02/033002000 | [15 empty] | Online PSC | 2
103 | K | 033203000 | Energie pro zařízení staveniště | kpl | 1 |  | 0 | CS ÚRS 2023 02 |  |  | základní |  | 0 | 0 | 0 | 0 | 0 | 1024 | K | 2 |  |  |  | ROZPOCET | 0 | 0 | 0 | 0 | 0 | 1 | 0 | 1024 | -128250754
| Online PSC |  | https://podminky.urs.cz/item/CS_URS_2023_02/033203000 | [15 empty] | Online PSC | 2
104 | K | 034002000 | Zabezpečení staveniště | kpl | 1 |  | 0 | CS ÚRS 2023 02 |  |  | základní |  | 0 | 0 | 0 | 0 | 0 | 1024 | K | 2 |  |  |  | ROZPOCET | 0 | 0 | 0 | 0 | 0 | 1 | 0 | 1024 | 272669886
| Online PSC |  | https://podminky.urs.cz/item/CS_URS_2023_02/034002000 | [15 empty] | Online PSC | 2
105 | K | 034503000 | Informační tabule na staveništi | kpl | 1 |  | 0 | CS ÚRS 2023 02 |  |  | základní |  | 0 | 0 | 0 | 0 | 0 | 1024 | K | 2 |  |  |  | ROZPOCET | 0 | 0 | 0 | 0 | 0 | 1 | 0 | 1024 | -122135152
| Online PSC |  | https://podminky.urs.cz/item/CS_URS_2023_02/034503000 | [15 empty] | Online PSC | 2
106 | K | 039103000 | Rozebrání, bourání a odvoz zařízení staveniště | kpl | 1 |  | 0 | CS ÚRS 2023 02 |  |  | základní |  | 0 | 0 | 0 | 0 | 0 | 1024 | K | 2 |  |  |  | ROZPOCET | 0 | 0 | 0 | 0 | 0 | 1 | 0 | 1024 | -987885569
| Online PSC |  | https://podminky.urs.cz/item/CS_URS_2023_02/039103000 | [15 empty] | Online PSC | 2
| D | VRN4 | Inženýrská činnost |  |  |  | 0 | [5 empty] | 0 |  | 0 |  | 0 | 5 | D | 1 |  |  |  | ROZPOCET | [6 empty] | 0
107 | K | 045203000 | Kompletační činnost | kpl | 1 |  | 0 | CS ÚRS 2023 02 |  |  | základní |  | 0 | 0 | 0 | 0 | 0 | 1024 | K | 2 |  |  |  | ROZPOCET | 0 | 0 | 0 | 0 | 0 | 1 | 0 | 1024 | 1031164509
| Online PSC |  | https://podminky.urs.cz/item/CS_URS_2023_02/045203000 | [15 empty] | Online PSC | 2
108 | K | 045303000 | Koordinační činnost | kpl | 1 |  | 0 | CS ÚRS 2023 02 |  |  | základní |  | 0 | 0 | 0 | 0 | 0 | 1024 | K | 2 |  |  |  | ROZPOCET | 0 | 0 | 0 | 0 | 0 | 1 | 0 | 1024 | -1871358582
| Online PSC |  | https://podminky.urs.cz/item/CS_URS_2023_02/045303000 | [15 empty] | Online PSC | 2
| D | VRN7 | Provozní vlivy |  |  |  | 0 | [5 empty] | 0 |  | 0 |  | 0 | 5 | D | 1 |  |  |  | ROZPOCET | [6 empty] | 0
109 | K | 071002000 | Provoz investora, třetích osob | kpl | 1 |  | 0 | CS ÚRS 2023 02 |  |  | základní |  | 0 | 0 | 0 | 0 | 0 | 1024 | K | 2 |  |  |  | ROZPOCET | 0 | 0 | 0 | 0 | 0 | 1 | 0 | 1024 | 1792438930
| Online PSC |  | https://podminky.urs.cz/item/CS_URS_2023_02/071002000 | [15 empty] | Online PSC | 2
| D | VRN9 | Ostatní náklady |  |  |  | 0 | [5 empty] | 0 |  | 0 |  | 0 | 5 | D | 1 |  |  |  | ROZPOCET | [6 empty] | 0
110 | K | 091504000 | Náklady související s publikační činností | kpl | 1 |  | 0 | CS ÚRS 2023 02 |  |  | základní |  | 0 | 0 | 0 | 0 | 0 | 1024 | K | 2 |  |  |  | ROZPOCET | 0 | 0 | 0 | 0 | 0 | 1 | 0 | 1024 | 961266204
| Online PSC |  | https://podminky.urs.cz/item/CS_URS_2023_02/091504000 | [15 empty] | Online PSC | 2

## SO02 - ZTI
[9 empty] | >> skryté sloupce << | [9 empty] | {4dc847ba-c521-4695-b054-ab4ddca49d28}
2
| KRYCÍ LIST SOUPISU PRACÍ | [8 empty] | v --- níže se nacházejí doplnkové a pomocné údaje k sestavám --- v | [8 empty] | False
Stavba:
Stavební úpravy OBCHODNÍHO CENTRA URAN, STŘEDNÍ ČÁST
Objekt:
SO02 - ZTI
| KSO: |  |  |  |  | CC-CZ:
| Místo: |  | Plzeňská 75, Příbram |  |  | Datum: | 22. 6. 2024
| Zadavatel: |  |  |  |  | IČ: | 00508268
|  | ISŠ hotelového provozu, obchodu a služeb |  |  |  | DIČ:
| Uchazeč: |  |  |  |  | IČ: | Vyplň údaj
|  | Vyplň údaj |  |  |  | DIČ: | Vyplň údaj
| Projektant: |  |  |  |  | IČ: | 09829971
|  | VDECZ s.r.o. |  |  |  | DIČ:
| Zpracovatel: |  |  |  |  | IČ:
DIČ:
Poznámka:
| Cena bez DPH | [5 empty] | 0
|  |  | Základ daně |  |  | Sazba daně | Výše daně
| DPH | základní | 0 |  |  | 21% | 0
|  | snížená | 0 |  |  | 12% | 0
|  | zákl. přenesená | 0 |  |  | 21% | 0
|  | sníž. přenesená | 0 |  |  | 12% | 0
|  | nulová | 0 |  |  | 0% | 0
| Cena s DPH |  |  | v | CZK |  | 0
REKAPITULACE ČLENĚNÍ SOUPISU PRACÍ
Stavba:
Stavební úpravy OBCHODNÍHO CENTRA URAN, STŘEDNÍ ČÁST
Objekt:
SO02 - ZTI
Místo: |  |  | Plzeňská 75, Příbram |  |  | Datum: | 22. 6. 2024
Zadavatel: |  |  | ISŠ hotelového provozu, obchodu a služeb |  |  | Projektant: | VDECZ s.r.o.
Uchazeč: |  |  | Vyplň údaj |  |  | Zpracovatel:
Kód dílu - Popis | [6 empty] | Cena celkem [CZK]
Náklady stavby celkem | [6 empty] | 0 | [12 empty] | -1
| Ostatní - Ostatní | [5 empty] | 0
| OST1 - ZTI | [5 empty] | 0
SOUPIS PRACÍ
Stavba:
Stavební úpravy OBCHODNÍHO CENTRA URAN, STŘEDNÍ ČÁST
Objekt:
SO02 - ZTI
Místo: |  |  | Plzeňská 75, Příbram |  |  | Datum: | 22. 6. 2024
Zadavatel: |  |  | ISŠ hotelového provozu, obchodu a služeb |  |  | Projektant: | VDECZ s.r.o.
Uchazeč: |  |  | Vyplň údaj |  |  | Zpracovatel:
PČ | Typ | Kód | Popis | MJ | Množství | J.cena [CZK] | Cena celkem [CZK] | Cenová soustava |  |  | DPH | J. Nh [h] | Nh celkem [h] | J. hmotnost [t] | Hmotnost celkem [t] | J. suť [t] | Suť Celkem [t]
Náklady soupisu celkem | [6 empty] | 0 | [5 empty] | 0 |  | 0 |  | 0 |  | D | -1 | [7 empty] | 0
| D | Ostatní | Ostatní |  |  |  | 0 | [5 empty] | 0 |  | 0 |  | 0 | 4 | D | 0 | ROZPOCET | [6 empty] | 0
| D | OST1 | ZTI |  |  |  | 0 | [5 empty] | 0 |  | 0 |  | 0 | 4 | D | 1 | ROZPOCET | [6 empty] | 0
1 | K | OST1 | ZTI - viz. samostatný rozpočet | kpl | 1 |  | 0 |  |  |  | základní |  | 0 | 0 | 0 | 0 | 0 | 512 | K | 2 | ROZPOCET | 0 | 0 | 0 | 0 | 0 | 1 | 0 | 512 | -1919585441

## SO03 - Elektroinstalace
[9 empty] | >> skryté sloupce << | [9 empty] | {c52be81d-2321-4c25-a59f-a056470c4a83}
2
| KRYCÍ LIST SOUPISU PRACÍ | [8 empty] | v --- níže se nacházejí doplnkové a pomocné údaje k sestavám --- v | [8 empty] | False
Stavba:
Stavební úpravy OBCHODNÍHO CENTRA URAN, STŘEDNÍ ČÁST
Objekt:
SO03 - Elektroinstalace
| KSO: |  |  |  |  | CC-CZ:
| Místo: |  | Plzeňská 75, Příbram |  |  | Datum: | 22. 6. 2024
| Zadavatel: |  |  |  |  | IČ: | 00508268
|  | ISŠ hotelového provozu, obchodu a služeb |  |  |  | DIČ:
| Uchazeč: |  |  |  |  | IČ: | Vyplň údaj
|  | Vyplň údaj |  |  |  | DIČ: | Vyplň údaj
| Projektant: |  |  |  |  | IČ: | 09829971
|  | VDECZ s.r.o. |  |  |  | DIČ:
| Zpracovatel: |  |  |  |  | IČ:
DIČ:
Poznámka:
| Cena bez DPH | [5 empty] | 0
|  |  | Základ daně |  |  | Sazba daně | Výše daně
| DPH | základní | 0 |  |  | 21% | 0
|  | snížená | 0 |  |  | 12% | 0
|  | zákl. přenesená | 0 |  |  | 21% | 0
|  | sníž. přenesená | 0 |  |  | 12% | 0
|  | nulová | 0 |  |  | 0% | 0
| Cena s DPH |  |  | v | CZK |  | 0
REKAPITULACE ČLENĚNÍ SOUPISU PRACÍ
Stavba:
Stavební úpravy OBCHODNÍHO CENTRA URAN, STŘEDNÍ ČÁST
Objekt:
SO03 - Elektroinstalace
Místo: |  |  | Plzeňská 75, Příbram |  |  | Datum: | 22. 6. 2024
Zadavatel: |  |  | ISŠ hotelového provozu, obchodu a služeb |  |  | Projektant: | VDECZ s.r.o.
Uchazeč: |  |  | Vyplň údaj |  |  | Zpracovatel:
Kód dílu - Popis | [6 empty] | Cena celkem [CZK]
Náklady stavby celkem | [6 empty] | 0 | [12 empty] | -1
| Ostatní - Ostatní | [5 empty] | 0
| OST2 - Elektroinstalace | [5 empty] | 0
SOUPIS PRACÍ
Stavba:
Stavební úpravy OBCHODNÍHO CENTRA URAN, STŘEDNÍ ČÁST
Objekt:
SO03 - Elektroinstalace
Místo: |  |  | Plzeňská 75, Příbram |  |  | Datum: | 22. 6. 2024
Zadavatel: |  |  | ISŠ hotelového provozu, obchodu a služeb |  |  | Projektant: | VDECZ s.r.o.
Uchazeč: |  |  | Vyplň údaj |  |  | Zpracovatel:
PČ | Typ | Kód | Popis | MJ | Množství | J.cena [CZK] | Cena celkem [CZK] | Cenová soustava |  |  | DPH | J. Nh [h] | Nh celkem [h] | J. hmotnost [t] | Hmotnost celkem [t] | J. suť [t] | Suť Celkem [t]
Náklady soupisu celkem | [6 empty] | 0 | [5 empty] | 0 |  | 0 |  | 0 |  | D | -1 | [7 empty] | 0
| D | Ostatní | Ostatní |  |  |  | 0 | [5 empty] | 0 |  | 0 |  | 0 | 4 | D | 0 | ROZPOCET | [6 empty] | 0
| D | OST2 | Elektroinstalace |  |  |  | 0 | [5 empty] | 0 |  | 0 |  | 0 | 4 | D | 1 | ROZPOCET | [6 empty] | 0
1 | K | OST2 | Elektroinstalace - viz. samostatný rozpočet | kpl | 1 |  | 0 |  |  |  | základní |  | 0 | 0 | 0 | 0 | 0 | 512 | K | 2 | ROZPOCET | 0 | 0 | 0 | 0 | 0 | 1 | 0 | 512 | -62758991

## SO05 - VZT
[9 empty] | >> skryté sloupce << | [9 empty] | {fd865a2d-51c0-4ed4-ad28-74bb7240469d}
2
| KRYCÍ LIST SOUPISU PRACÍ | [8 empty] | v --- níže se nacházejí doplnkové a pomocné údaje k sestavám --- v | [8 empty] | False
Stavba:
Stavební úpravy OBCHODNÍHO CENTRA URAN, STŘEDNÍ ČÁST
Objekt:
SO05 - VZT
| KSO: |  |  |  |  | CC-CZ:
| Místo: |  | Plzeňská 75, Příbram |  |  | Datum: | 22. 6. 2024
| Zadavatel: |  |  |  |  | IČ: | 00508268
|  | ISŠ hotelového provozu, obchodu a služeb |  |  |  | DIČ:
| Uchazeč: |  |  |  |  | IČ: | Vyplň údaj
|  | Vyplň údaj |  |  |  | DIČ: | Vyplň údaj
| Projektant: |  |  |  |  | IČ: | 09829971
|  | VDECZ s.r.o. |  |  |  | DIČ:
| Zpracovatel: |  |  |  |  | IČ:
DIČ:
Poznámka:
| Cena bez DPH | [5 empty] | 0
|  |  | Základ daně |  |  | Sazba daně | Výše daně
| DPH | základní | 0 |  |  | 21% | 0
|  | snížená | 0 |  |  | 12% | 0
|  | zákl. přenesená | 0 |  |  | 21% | 0
|  | sníž. přenesená | 0 |  |  | 12% | 0
|  | nulová | 0 |  |  | 0% | 0
| Cena s DPH |  |  | v | CZK |  | 0
REKAPITULACE ČLENĚNÍ SOUPISU PRACÍ
Stavba:
Stavební úpravy OBCHODNÍHO CENTRA URAN, STŘEDNÍ ČÁST
Objekt:
SO05 - VZT
Místo: |  |  | Plzeňská 75, Příbram |  |  | Datum: | 22. 6. 2024
Zadavatel: |  |  | ISŠ hotelového provozu, obchodu a služeb |  |  | Projektant: | VDECZ s.r.o.
Uchazeč: |  |  | Vyplň údaj |  |  | Zpracovatel:
Kód dílu - Popis | [6 empty] | Cena celkem [CZK]
Náklady stavby celkem | [6 empty] | 0 | [12 empty] | -1
| Ostatní - Ostatní | [5 empty] | 0
| OST4 - VZT | [5 empty] | 0
SOUPIS PRACÍ
Stavba:
Stavební úpravy OBCHODNÍHO CENTRA URAN, STŘEDNÍ ČÁST
Objekt:
SO05 - VZT
Místo: |  |  | Plzeňská 75, Příbram |  |  | Datum: | 22. 6. 2024
Zadavatel: |  |  | ISŠ hotelového provozu, obchodu a služeb |  |  | Projektant: | VDECZ s.r.o.
Uchazeč: |  |  | Vyplň údaj |  |  | Zpracovatel:
PČ | Typ | Kód | Popis | MJ | Množství | J.cena [CZK] | Cena celkem [CZK] | Cenová soustava |  |  | DPH | J. Nh [h] | Nh celkem [h] | J. hmotnost [t] | Hmotnost celkem [t] | J. suť [t] | Suť Celkem [t]
Náklady soupisu celkem | [6 empty] | 0 | [5 empty] | 0 |  | 0 |  | 0 |  | D | -1 | [7 empty] | 0
| D | Ostatní | Ostatní |  |  |  | 0 | [5 empty] | 0 |  | 0 |  | 0 | 4 | D | 0 | ROZPOCET | [6 empty] | 0
| D | OST4 | VZT |  |  |  | 0 | [5 empty] | 0 |  | 0 |  | 0 | 4 | D | 1 | ROZPOCET | [6 empty] | 0
1 | K | OST4 | VZT - viz. samostatný rozpočet | kpl | 1 |  | 0 |  |  |  | základní |  | 0 | 0 | 0 | 0 | 0 | 512 | K | 2 | ROZPOCET | 0 | 0 | 0 | 0 | 0 | 1 | 0 | 512 | -1591079138

## Pokyny pro vyplnění
Struktura údajů, formát souboru a metodika pro zpracování
Struktura
Soubor je složen ze záložky Rekapitulace stavby a záložek s názvem soupisu prací pro jednotlivé objekty ve formátu XLSX. Každá ze záložek přitom obsahuje
ještě samostatné sestavy vymezené orámovaním a nadpisem sestavy.
Rekapitulace stavby obsahuje sestavu Rekapitulace stavby a Rekapitulace objektů stavby a soupisů prací.
V sestavě Rekapitulace stavby jsou uvedeny informace identifikující předmět veřejné zakázky na stavební práce, KSO, CC-CZ, CZ-CPV, CZ-CPA a rekapitulaci
celkové nabídkové ceny uchazeče.
Termínem "uchazeč" (resp. zhotovitel) se myslí "účastník zadávacího řízení" ve smyslu zákona o zadávání veřejných zakázek.
V sestavě Rekapitulace objektů stavby a soupisů prací je uvedena rekapitulace stavebních objektů, inženýrských objektů, provozních souborů,
vedlejších a ostatních nákladů a ostatních nákladů s rekapitulací nabídkové ceny za jednotlivé soupisy prací. Na základě údaje Typ je možné
identifikovat, zda se jedná o objekt nebo soupis prací pro daný objekt:
|  | STA | Stavební objekt pozemní
|  | ING | Stavební objekt inženýrský
|  | PRO | Provozní soubor
|  | VON | Vedlejší a ostatní náklady
|  | OST | Ostatní
|  | Soupis | Soupis prací pro daný typ objektu
Soupis prací pro jednotlivé objekty obsahuje sestavy Krycí list soupisu prací, Rekapitulace členění soupisu prací, Soupis prací. Za soupis prací může být považován
i objekt stavby v případě, že neobsahuje podřízenou zakázku.
Krycí list soupisu obsahuje rekapitulaci informací o předmětu veřejné zakázky ze sestavy Rekapitulace stavby, informaci o zařazení objektu do KSO,
CC-CZ, CZ-CPV, CZ-CPA a rekapitulaci celkové nabídkové ceny uchazeče za aktuální soupis prací.
Rekapitulace členění soupisu prací obsahuje rekapitulaci soupisu prací ve všech úrovních členění soupisu tak, jak byla tato členění použita (např.
stavební díly, funkční díly, případně jiné členění) s rekapitulací nabídkové ceny.
Soupis prací obsahuje položky veškerých stavebních nebo montážních prací, dodávek materiálů a služeb nezbytných pro zhotovení stavebního objektu,
inženýrského objektu, provozního souboru, vedlejších a ostatních nákladů.
Pro položky soupisu prací se zobrazují následující informace:
|  | PČ |  | Pořadové číslo položky v aktuálním soupisu
|  | TYP |  | Typ položky: K - konstrukce, M - materiál, PP - plný popis, PSC - poznámka k souboru cen, P - poznámka k položce, VV - výkaz výměr, FIG - rozpad figur
|  | Kód |  | Kód položky
|  | Popis |  | Zkrácený popis položky
|  | MJ |  | Měrná jednotka položky
|  | Množství |  | Množství v měrné jednotce
|  | J.cena |  | Jednotková cena položky. Zadaní může obsahovat namísto J.ceny sloupce J.materiál a J.montáž, jejichž součet definuje
J.cenu položky.
|  | Cena celkem |  | Celková cena položky daná jako součin množství a j.ceny
|  | Cenová soustava |  | Příslušnost položky do cenové soustavy
Ke každé položce soupisu prací se na samostatných řádcích může zobrazovat:
Plný popis položky
Poznámka k souboru cen a poznámka zadavatele
Výkaz výměr
Pokud je k řádku výkazu výměr evidovaný údaj ve sloupci Kód, jedná se o definovaný odkaz, na který se může odvolávat výkaz výměr z jiné položky.
Metodika pro zpracování
Jednotlivé sestavy jsou v souboru provázány. Editovatelné pole jsou zvýrazněny žlutým podbarvením, ostatní pole neslouží k editaci a nesmí být jakkoliv
modifikovány.
Uchazeč je pro podání nabídky povinen vyplnit žlutě podbarvená pole:
Pole Uchazeč v sestavě Rekapitulace stavby - zde uchazeč vyplní svůj název (název subjektu)
Pole IČ a DIČ v sestavě Rekapitulace stavby - zde uchazeč vyplní svoje IČ a DIČ
Datum v sestavě Rekapitulace stavby - zde uchazeč vyplní datum vytvoření nabídky
J.cena = jednotková cena v sestavě Soupis prací o maximálním počtu desetinných míst uvedených v poli
- pokud sestavy soupisů prací obsahují pole J.cena, měla by být všechna tato pole vyplněna nenulovými
Poznámka - nepovinný údaj pro položku soupisu
V případě, že sestavy soupisů prací neobsahují pole J.cena, potom ve všech soupisech prací obsahují pole:
- J.materiál - jednotková cena materiálu
- J.montáž - jednotková cena montáže
Uchazeč v tomto případě by měl vyplnit všechna pole J.materiál a pole J.montáž nenulovými kladnými číslicemi. V případech, kdy položka
neobsahuje žádný materiál je přípustné, aby pole J.materiál bylo vyplněno nulou. V případech, kdy položka neobsahuje žádnou montáž je přípustné,
aby pole J.montáž bylo vyplněno nulou. Obě pole - J.materiál, J.Montáž u jedné položky by však neměly být vyplněny nulou.
Rekapitulace stavby
Název |  |  | Povinný |  | Popis | Typ | Max. počet
atributu |  |  | (A/N) |  |  |  | znaků
Kód |  |  | A |  | Kód stavby | String | 20
Stavba |  |  | A |  | Název stavby | String | 120
Místo |  |  | N |  | Místo stavby | String | 50
Datum |  |  | A |  | Datum vykonaného exportu | Date
KSO |  |  | N |  | Klasifikace stavebního objektu | String | 15
CC-CZ |  |  | N |  | Klasifikace stavbeních děl | String | 15
CZ-CPV |  |  | N |  | Společný slovník pro veřejné zakázky | String | 20
CZ-CPA |  |  | N |  | Klasifikace produkce podle činností | String | 20
Zadavatel |  |  | N |  | Zadavatel zadaní | String | 50
IČ |  |  | N |  | IČ zadavatele zadaní | String | 20
DIČ |  |  | N |  | DIČ zadavatele zadaní | String | 20
Uchazeč |  |  | N |  | Uchazeč veřejné zakázky | String | 50
Projektant |  |  | N |  | Projektant | String | 50
Poznámka |  |  | N |  | Poznámka k zadání | String | 255
Sazba DPH |  |  | A |  | Rekapitulace sazeb DPH u položek soupisů | eGSazbaDph
Základna DPH |  |  | A |  | Základna DPH určena součtem celkové ceny z položek soupisů | Double
Hodnota DPH |  |  | A |  | Hodnota DPH | Double
Cena bez DPH |  |  | A |  | Celková cena bez DPH za celou stavbu. Sčítává se ze všech listů. | Double
Cena s DPH |  |  | A |  | Celková cena s DPH za celou stavbu | Double
Rekapitulace objektů stavby a soupisů prací
Název |  |  | Povinný |  | Popis | Typ | Max. počet
atributu |  |  | (A/N) |  |  |  | znaků
Kód |  |  | A |  | Přebírá se z Rekapitulace stavby | String | 20
Stavba |  |  | A |  | Přebírá se z Rekapitulace stavby | String | 120
Místo |  |  | N |  | Přebírá se z Rekapitulace stavby | String | 50
Datum |  |  | A |  | Přebírá se z Rekapitulace stavby | Date
Zadavatel |  |  | N |  | Přebírá se z Rekapitulace stavby | String | 50
Projektant |  |  | N |  | Přebírá se z Rekapitulace stavby | String | 50
Uchazeč |  |  | N |  | Přebírá se z Rekapitulace stavby | String | 50
Kód |  |  | A |  | Kód objektu | String | 20
Objektu, Soupis prací |  |  | A |  | Název objektu | String | 120
Cena bez DPH |  |  | A |  | Cena bez DPH za daný objekt | Double
Cena s DPH |  |  | A |  | Cena spolu s DPH za daný objekt | Double
Typ |  |  | A |  | Typ zakázky | eGTypZakazky
Krycí list soupisu
Název |  |  | Povinný |  | Popis | Typ | Max. počet
atributu |  |  | (A/N) |  |  |  | znaků
Stavba |  |  | A |  | Přebírá se z Rekapitulace stavby | String | 120
Objekt |  |  | A |  | Kód a název objektu | String | 20 + 120
Soupis |  |  | A |  | Kód a název soupisu | String | 20 + 120
KSO |  |  | N |  | Klasifikace stavebního objektu | String | 15
CC-CZ |  |  | N |  | Klasifikace stavbeních děl | String | 15
CZ-CPV |  |  | N |  | Společný slovník pro veřejné zakázky | String | 20
CZ-CPA |  |  | N |  | Klasifikace produkce podle činností | String | 20
Místo |  |  | N |  | Přebírá se z Rekapitulace stavby | String | 50
Zadavatel |  |  | N |  | Přebírá se z Rekapitulace stavby | String | 50
Uchazeč |  |  | N |  | Přebírá se z Rekapitulace stavby | String | 50
Projektant |  |  | N |  | Přebírá se z Rekapitulace stavby | String | 50
Poznámka |  |  | N |  | Poznámka k soupisu prací | String | 255
Sazba DPH |  |  | A |  | Rekapitulace sazeb DPH na položkách aktuálního soupisu | eGSazbaDph
Základna DPH |  |  | A |  | Základna DPH určena součtem celkové ceny z položek aktuálního soupisu | Double
Hodnota DPH |  |  | A |  | Hodnota DPH | Double
Cena bez DPH |  |  | A |  | Cena bez DPH za daný soupis | Double
Cena s DPH |  |  | A |  | Cena s DPH za daný soupis | Double
Rekapitulace členění soupisu prací
Název |  |  | Povinný |  | Popis | Typ | Max. počet
atributu |  |  | (A/N) |  |  |  | znaků
Stavba |  |  | A |  | Přebírá se z Rekapitulace stavby | String | 120
Objekt |  |  | A |  | Kód a název objektu, přebírá se z Krycího listu soupisu | String | 20 + 120
Soupis |  |  | A |  | Kód a název objektu, přebírá se z Krycího listu soupisu | String | 20 + 120
Místo |  |  | N |  | Přebírá se z Rekapitulace stavby | String | 50
Datum |  |  | A |  | Přebírá se z Rekapitulace stavby | Date
Zadavatel |  |  | N |  | Přebírá se z Rekapitulace stavby | String | 50
Projektant |  |  | N |  | Přebírá se z Rekapitulace stavby | String | 50
Uchazeč |  |  | N |  | Přebírá se z Rekapitulace stavby | String | 50
Kód dílu - Popis |  |  | A |  | Kód a název dílu ze soupisu | String | 20 + 100
Cena celkem |  |  | A |  | Cena celkem za díl ze soupisu | Double
Soupis prací
Název |  |  | Povinný |  | Popis | Typ | Max. počet
atributu |  |  | (A/N) |  |  |  | znaků
Stavba |  |  | A |  | Přebírá se z Rekapitulace stavby | String | 120
Objekt |  |  | A |  | Kód a název objektu | String | 20 + 120
Soupis |  |  | A |  | Přebírá se z Krycího listu soupisu | String | 20 + 120
Místo |  |  | N |  | Přebírá se z Krycího listu soupisu | String | 50
Datum |  |  | A |  | Přebírá se z Krycího listu soupisu | Date
Zadavatel |  |  | N |  | Přebírá se z Krycího listu soupisu | String | 50
Projektant |  |  | N |  | Přebírá se z Krycího listu soupisu | String | 50
Uchazeč |  |  | N |  | Přebírá se z Krycího listu soupisu | String | 50
PČ |  |  | A |  | Pořadové číslo položky soupisu | Long
Typ |  |  | A |  | Typ položky soupisu | eGTypPolozky | 1
Kód |  |  | A |  | Kód položky ze soupisu | String | 20
Popis |  |  | A |  | Popis položky ze soupisu | String | 255
MJ |  |  | A |  | Měrná jednotka položky | String | 10
Množství |  |  | A |  | Množství položky soupisu | Double
J.Cena |  |  | A |  | Jednotková cena položky | Double
Cena celkem |  |  | A |  | Cena celkem vyčíslena jako J.Cena * Množství | Double
Cenová soustava |  |  | N |  | Zařazení položky do cenové soustavy | String | 50
p |  |  | N |  | Poznámka položky ze soupisu | Memo
psc |  |  | N |  | Poznámka k souboru cen ze soupisu | Memo
pp |  |  | N |  | Plný popis položky ze soupisu | Memo
vv |  |  | N |  | Výkaz výměr (figura, výraz, výměra) ze soupisu | Text,Text,Double | 20, 150
fig |  |  | N |  | Rozpad figur | Text,Text,Double | 20, 150
DPH |  |  | A |  | Sazba DPH pro položku | eGSazbaDPH
Hmotnost |  |  | A |  | Hmotnost položky ze soupisu | Double
Suť |  |  | A |  | Suť položky ze soupisu | Double
Nh |  |  | N |  | Normohodiny položky ze soupisu | Double
Datová věta
Typ věty |  |  | Hodnota |  | Význam
eGSazbaDPH |  |  | základní |  | Základní sazba DPH
|  |  | snížená |  | Snížená sazba DPH
|  |  | nulová |  | Nulová sazba DPH
|  |  | zákl. přenesená |  | Základní sazba DPH přenesená
|  |  | sníž. přenesená |  | Snížená sazba DPH přenesená
eGTypZakazky |  |  | STA |  | Stavební objekt
|  |  | PRO |  | Provozní soubor
|  |  | ING |  | Inženýrský objekt
|  |  | VON |  | Vedlejší a ostatní náklady
|  |  | OST |  | Ostatní náklady
eGTypPolozky |  |  | 1 |  | Položka typu HSV
|  |  | 2 |  | Položka typu PSV
|  |  | 3 |  | Položka typu M
|  |  | 4 |  | Položka typu OST