## Rekapitulace stavby
Export Komplet | [24 empty] | VZ | 2.0 | ZAMOK |  |  |  | False | False | {4702209c-9ba1-4b2a-bd53-95f538867705}
[30 empty] | 0,01 | 21
[30 empty] | 0,01 | 12
|  | REKAPITULACE STAVBY | [15 empty] | v --- níže se nacházejí doplnkové a pomocné údaje k sestavám --- v | [11 empty] | 0,001
|  | Kód: |  |  |  |  | 2024-04-09 | [22 empty] | 0,01
|  | Stavba: |  |  |  |  | Oprava střechy budovy SOŠ a SOU Kladno | [22 empty] | 0,01
|  | KSO: | [11 empty] | CC-CZ: | [15 empty] | 0,01
|  | Místo: | [11 empty] | Datum: |  | 10. 4. 2024 | [13 empty] | 0,01
0,01
|  | Zadavatel: | [11 empty] | IČ: | [15 empty] | 0,01
|  |  | SOŠ a SOU Kladno | [10 empty] | DIČ: | [15 empty] | 0,01
0,01
|  | Zhotovitel: | [11 empty] | IČ: | [15 empty] | 0,01
[14 empty] | DIČ: | [15 empty] | 0,01
False
|  | Projektant: | [11 empty] | IČ: |  | 03776841 | [13 empty] | False
|  |  | Ateliér Civilista s.r.o. | [10 empty] | DIČ: |  | CZ03776841 | [13 empty] | True
0,01
|  | Zpracovatel: | [11 empty] | IČ: | [15 empty] | 0,01
[14 empty] | DIČ: | [15 empty] | True
Poznámka:
Při zpracování nabídky je nutné vycházet ze všech částí dokumentace. Povinností dodavatele je překontrolovat specifikaci materiálu, a na případné chybějící materiály nebo výkony upozornit Jinak se předpokládá, že jsou zahrnuty v celkové ceně díla uchazeče. Součástí ceny musí být veškeré náklady včetně přípomocí, aby cena byla konečná a zahrnovala celou dodávku akce. Dodavatel ručí za to, že v nabízené ceně jsou navrženy veškeré potřebné konstrukce, prvky, zařízení a potřebné výkony a že všechny početní úkony jsou provedeny správně. Dodávka akce se předpokládá včetně kompletní montáže, veškerého souvisejícího doplňkového, podružného a montážního materiálu tak, aby celé zařízení bylo funkční a splňovalo všechny předpisy, které se na ně vztahují. Je-li v technickém zadání, nebo výkazu výměr, definován konkrétní výrobek (nebo technologie), má se za to, že je tím definován minimální požadovaný standard a v nabídce může být nahrazen i výrobkem nebo technologií srovnatelnou; v tom případě uchazeč v nabídce uvede podrobnější specifikaci použitého alternativního výrobku. Zadavatel připouští použití jiných, kvalitativně a technicky obdobných prvků. Nabízené materiály budou předloženy ke schválení objednateli s příslušnou technickou dokumentací, atesty apod. Za použití jiných než v technickém zadání navržených specifikací nese zodpovědnost zhotovitel.
|  | Cena bez DPH | [11 empty] | 6065307.86
[8 empty] | Sazba daně |  | Základ daně |  |  |  | Výše daně
|  | DPH |  | základní |  |  |  | 21% |  | 6065307.86 |  |  |  | 1273714.65
|  |  |  | snížená |  |  |  | 12% |  | 0 |  |  |  | 0
|  |  |  | zákl. přenesená |  |  |  | 21% |  | 0 |  |  |  | 0
|  |  |  | sníž. přenesená |  |  |  | 12% |  | 0 |  |  |  | 0
|  |  |  | nulová |  |  |  | 0% |  | 0 |  |  |  | 0
|  | Cena s DPH | [6 empty] | v |  | CZK |  |  | 7339022.51
REKAPITULACE OBJEKTŮ STAVBY A SOUPISŮ PRACÍ
| Kód: | [6 empty] | 2024-04-09
| Stavba: | [6 empty] | Oprava střechy budovy SOŠ a SOU Kladno
| Místo: | [11 empty] | Datum: |  | 10. 4. 2024
| Zadavatel: | [6 empty] | SOŠ a SOU Kladno |  |  |  |  | Projektant: |  | Ateliér Civilista s.r.o. |  |  | Informatívní údaje z listů zakázek
| Zhotovitel: | [11 empty] | Zpracovatel:
| Kód |  |  |  | Popis | [6 empty] | Cena bez DPH [CZK] |  |  |  | Cena s DPH [CZK] | Typ | z toho Ostat. náklady [CZK] | DPH [CZK] | Normohodiny [h] | DPH základní [CZK] | DPH snížená [CZK] | DPH základní přenesená [CZK] | DPH snížená přenesená [CZK] | Základna DPH základní | Základna DPH snížená | Základna DPH zákl. přenesená | Základna DPH sníž. přenesená | Základna DPH nulová
| Náklady stavby celkem | [10 empty] | 6065307.86 |  |  |  | 7339022.51 |  | 0 | 1273714.65 | 4259.3462 | 1273714.65 | 0 | 0 | 0 | 6065307.86 | 0 | 0 | 0 | 0 | D | 0 | ###NOIMPORT### | IMPORT | {4702209c-9ba1-4b2a-bd53-95f538867705} | {00000000-0000-0000-0000-000000000000}
/ |  | 01 |  |  |  | Bourací práce | [5 empty] | 1854261.32 |  |  |  | 2243656.2 | STA | 0 | 389394.88 | 3035.2084 | 389394.88 | 0 | 0 | 0 | 1854261.32 | 0 | 0 | 0 | 0 |  | 1 |  | IMPORT | {1e52f6b0-5cb2-4691-9201-0129a8c10585} | {4702209c-9ba1-4b2a-bd53-95f538867705} | 2
/ |  | 02 |  |  |  | Stavební práce | [5 empty] | 3844669.74 |  |  |  | 4652050.39 | STA | 0 | 807380.65 | 1224.1377 | 807380.65 | 0 | 0 | 0 | 3844669.74 | 0 | 0 | 0 | 0 |  | 1 |  | IMPORT | {83f09560-95a8-4751-8152-b23bed315a51} | {4702209c-9ba1-4b2a-bd53-95f538867705} | 2
/ |  | 03 |  |  |  | Hromosvod | [5 empty] | 221376.8 |  |  |  | 267865.93 | STA | 0 | 46489.13 | 0 | 46489.13 | 0 | 0 | 0 | 221376.8 | 0 | 0 | 0 | 0 |  | 1 |  | IMPORT | {4bb1b5e2-a36d-431f-b5a8-da6fe6c54321} | {4702209c-9ba1-4b2a-bd53-95f538867705} | 2
/ |  | VON |  |  |  | Vedlejší a ostatní práce | [5 empty] | 145000 |  |  |  | 175450 | STA | 0 | 30450 | 0 | 30450 | 0 | 0 | 0 | 145000 | 0 | 0 | 0 | 0 |  | 1 |  | IMPORT | {115825eb-d9b8-46cd-82ec-855b327e18e2} | {4702209c-9ba1-4b2a-bd53-95f538867705} | 2

## 01 - Bourací práce
[18 empty] | {1e52f6b0-5cb2-4691-9201-0129a8c10585} | [5 empty] | VV0001 | Nový výkaz (12) | 122,403 | 3
2
| KRYCÍ LIST SOUPISU PRACÍ | [7 empty] | v --- níže se nacházejí doplnkové a pomocné údaje k sestavám --- v | [8 empty] | False
Stavba:
Oprava střechy budovy SOŠ a SOU Kladno
Objekt:
01 - Bourací práce
| KSO: |  |  |  |  | CC-CZ:
| Místo: |  |  |  |  | Datum: | 10. 4. 2024
| Zadavatel: |  |  |  |  | IČ:
|  | SOŠ a SOU Kladno |  |  |  | DIČ:
| Zhotovitel: |  |  |  |  | IČ:
DIČ:
| Projektant: |  |  |  |  | IČ: | 03776841
|  | Ateliér Civilista s.r.o. |  |  |  | DIČ: | CZ03776841
| Zpracovatel: |  |  |  |  | IČ:
DIČ:
Poznámka:
Při zpracování nabídky je nutné vycházet ze všech částí dokumentace. Povinností dodavatele je překontrolovat specifikaci materiálu, a na případné chybějící materiály nebo výkony upozornit Jinak se předpokládá, že jsou zahrnuty v celkové ceně díla uchazeče. Součástí ceny musí být veškeré náklady včetně přípomocí, aby cena byla konečná a zahrnovala celou dodávku akce. Dodavatel ručí za to, že v nabízené ceně jsou navrženy veškeré potřebné konstrukce, prvky, zařízení a potřebné výkony a že všechny početní úkony jsou provedeny správně. Dodávka akce se předpokládá včetně kompletní montáže, veškerého souvisejícího doplňkového, podružného a montážního materiálu tak, aby celé zařízení bylo funkční a splňovalo všechny předpisy, které se na ně vztahují. Je-li v technickém zadání, nebo výkazu výměr, definován konkrétní výrobek (nebo technologie), má se za to, že je tím definován minimální požadovaný standard a v nabídce může být nahrazen i výrobkem nebo technologií srovnatelnou; v tom případě uchazeč v nabídce uvede podrobnější specifikaci použitého alternativního výrobku. Zadavatel připouští použití jiných, kvalitativně a technicky obdobných prvků. Nabízené materiály budou předloženy ke schválení objednateli s příslušnou technickou dokumentací, atesty apod. Za použití jiných než v technickém zadání navržených specifikací nese zodpovědnost zhotovitel.
| Cena bez DPH | [5 empty] | 1854261.32
|  |  | Základ daně |  |  | Sazba daně | Výše daně
| DPH | základní | 1854261.32 |  |  | 21% | 389394.88
|  | snížená | 0 |  |  | 12% | 0
|  | zákl. přenesená | 0 |  |  | 21% | 0
|  | sníž. přenesená | 0 |  |  | 12% | 0
|  | nulová | 0 |  |  | 0% | 0
| Cena s DPH |  |  | v | CZK |  | 2243656.2
REKAPITULACE ČLENĚNÍ SOUPISU PRACÍ
Stavba:
Oprava střechy budovy SOŠ a SOU Kladno
Objekt:
01 - Bourací práce
Místo: | [5 empty] | Datum: | 10. 4. 2024
Zadavatel: |  |  | SOŠ a SOU Kladno |  |  | Projektant: | Ateliér Civilista s.r.o.
Zhotovitel: | [5 empty] | Zpracovatel:
Kód dílu - Popis | [6 empty] | Cena celkem [CZK]
Náklady stavby celkem | [6 empty] | 1854261.32 | [11 empty] | -1
| HSV - Práce a dodávky HSV | [5 empty] | 1452599.64
| 9 - Ostatní konstrukce a práce, bourání | [5 empty] | 579297.7
| 997 - Přesun sutě | [5 empty] | 873301.94
| PSV - Práce a dodávky PSV | [5 empty] | 352101.68
| 712 - Povlakové krytiny | [5 empty] | 125088.6
| 713 - Izolace tepelné | [5 empty] | 178603.2
| 764 - Konstrukce klempířské | [5 empty] | 46639.88
| 767 - Konstrukce zámečnické | [5 empty] | 1770
| HZS - Hodinové zúčtovací sazby | [5 empty] | 49560
SOUPIS PRACÍ
Stavba:
Oprava střechy budovy SOŠ a SOU Kladno
Objekt:
01 - Bourací práce
Místo: | [5 empty] | Datum: | 10. 4. 2024
Zadavatel: |  |  | SOŠ a SOU Kladno |  |  | Projektant: | Ateliér Civilista s.r.o.
Zhotovitel: | [5 empty] | Zpracovatel:
PČ | Typ | Kód | Popis | MJ | Množství | J.cena [CZK] | Cena celkem [CZK] | Cenová soustava |  | DPH | J. Nh [h] | Nh celkem [h] | J. hmotnost [t] | Hmotnost celkem [t] | J. suť [t] | Suť Celkem [t]
Náklady soupisu celkem | [6 empty] | 1854261.32 |  |  |  |  | 3035.2084 |  | 0 |  | 438.3923 |  | D | -1 | [14 empty] | 1854261.32
| D | HSV | Práce a dodávky HSV |  |  |  | 1452599.64 |  |  |  |  | 2246.3474 |  | 0 |  | 279.0675 | 1 | D | 0 |  |  |  | ROZPOCET | [10 empty] | 1452599.64
| D | 9 | Ostatní konstrukce a práce, bourání |  |  |  | 579297.7 |  |  |  |  | 1119.5072 |  | 0 |  | 279.0675 | 1 | D | 1 |  |  |  | ROZPOCET | [10 empty] | 579297.7
1 | K | 965041341 | Bourání mazanin škvárobetonových tl do 100 mm pl přes 4 m2 | m3 | 111.627 | 2200 | 245579.4 | CS ÚRS 2024 01 |  | základní | 4.289 | 478.7682 | 0 | 0 | 1.6 | 178.6032 | 4 | K | 2 |  |  |  | ROZPOCET |  |  |  |  | 245579.4 | 0 | 0 | 0 | 0 | 1 | 245579.4 | 4 | -1458779858
| PP |  | Bourání mazanin škvárobetonových tl. do 100 mm, plochy přes 4 m2 | [14 empty] | PP | 2
| Online PSC |  | https://podminky.urs.cz/item/CS_URS_2024_01/965041341 | [14 empty] | Online PSC | 2
| VV |  | 1116,270*0,1 |  | 111.627 | [12 empty] | VV | 2 | 2 | True | 1 | ROZPOCET
2 | K | 965045113 | Bourání potěrů cementových nebo pískocementových tl do 50 mm pl přes 4 m2 | m2 | 1116.27 | 151 | 168556.77 | CS ÚRS 2024 01 |  | základní | 0.301 | 335.9973 | 0 | 0 | 0.09 | 100.4643 | 4 | K | 2 |  |  |  | ROZPOCET |  |  |  |  | 168556.77 | 0 | 0 | 0 | 0 | 1 | 168556.77 | 4 | -1857296989
| PP |  | Bourání potěrů tl. do 50 mm cementových nebo pískocementových, plochy přes 4 m2 | [14 empty] | PP | 2
| Online PSC |  | https://podminky.urs.cz/item/CS_URS_2024_01/965045113 | [14 empty] | Online PSC | 2
| VV |  | 1116,270 |  | 1116.27 | [12 empty] | VV | 2 | 2 | True | 1 | ROZPOCET
3 | K | 985131111 | Očištění ploch stěn, rubu kleneb a podlah tlakovou vodou | m2 | 1116.27 | 139 | 155161.53 | CS ÚRS 2024 01 |  | základní | 0.273 | 304.7417 | 0 | 0 | 0 | 0 | 4 | K | 2 |  |  |  | ROZPOCET |  |  |  |  | 155161.53 | 0 | 0 | 0 | 0 | 1 | 155161.53 | 4 | 111614587
| PP |  | Očištění ploch stěn, rubu kleneb a podlah tlakovou vodou | [14 empty] | PP | 2
| Online PSC |  | https://podminky.urs.cz/item/CS_URS_2024_01/985131111 | [14 empty] | Online PSC | 2
| VV |  | 1116,270 |  | 1116.27 | [12 empty] | VV | 2 | 2 | True | 1 | ROZPOCET
4 | K | 9-R1 | Ostatní bourací a pomocné práce nutné pro provedení demolice dle PD, ve výkazu neuvedené, | kpl | 1 | 10000 | 10000 | R-položka |  | základní | 0 | 0 | 0 | 0 | 0 | 0 | 4 | K | 2 |  |  |  | ROZPOCET |  |  |  |  | 10000 | 0 | 0 | 0 | 0 | 1 | 10000 | 4 | 1802539256
| PP |  | Ostatní bourací a pomocné práce nutné pro provedení demolice dle PD, ve výkazu neuvedené, | [14 empty] | PP | 2
| D | 997 | Přesun sutě |  |  |  | 873301.94 |  |  |  |  | 1126.8402 |  | 0 |  | 0 | 1 | D | 1 |  |  |  | ROZPOCET | [10 empty] | 873301.94
5 | K | 997013312 | Montáž a demontáž shozu suti v přes 10 do 20 m | m | 16 | 697 | 11152 | CS ÚRS 2024 01 |  | základní | 1.461 | 23.376 | 0 | 0 | 0 | 0 | 4 | K | 2 |  |  |  | ROZPOCET |  |  |  |  | 11152 | 0 | 0 | 0 | 0 | 1 | 11152 | 4 | -155996609
| PP |  | Shoz na stavební suť montáž a demontáž shozu výšky přes 10 do 20 m | [14 empty] | PP | 2
| Online PSC |  | https://podminky.urs.cz/item/CS_URS_2024_01/997013312 | [14 empty] | Online PSC | 2
6 | K | 997013322 | Příplatek k shozu suti v přes 10 do 20 m za první a ZKD den použití | m | 480 | 65.1 | 31248 | CS ÚRS 2024 01 |  | základní | 0 | 0 | 0 | 0 | 0 | 0 | 4 | K | 2 |  |  |  | ROZPOCET |  |  |  |  | 31248 | 0 | 0 | 0 | 0 | 1 | 31248 | 4 | 558810729
| PP |  | Shoz na stavební suť montáž a demontáž shozu výšky Příplatek za první a každý další den použití shozu výšky přes 10 do 20 m | [14 empty] | PP | 2
| Online PSC |  | https://podminky.urs.cz/item/CS_URS_2024_01/997013322 | [14 empty] | Online PSC | 2
| VV |  | 16*30 'Přepočtené koeficientem množství |  | 480 | [12 empty] | VV | 2 | 2 | False | 1 | ROZPOCET
7 | K | 99701R | Odvoz suti a vybouraných hmot na skládku, (vč. poplatku za uložení) dle platné legislativy - směsný stavební odpad - kód odpadu 17 09 04 | t | 133.954 | 1300 | 174140.2 | R-položka |  | základní | 0.091 | 12.1898 | 0 | 0 | 0 | 0 | 4 | K | 2 |  |  |  | ROZPOCET |  |  |  |  | 174140.2 | 0 | 0 | 0 | 0 | 1 | 174140.2 | 4 | 615486583
| PP |  | Odvoz suti a vybouraných hmot na skládku, (vč. poplatku za uložení) dle platné legislativy - směsný stavební odpad - kód odpadu 17 09 04 | [14 empty] | PP | 2
8 | K | 99701R3 | Odvoz suti a vybouraných hmot na skládku, (vč. poplatku za uložení) dle platné legislativy - betonového kód odpadu 17 01 01 | t | 279.068 | 950 | 265114.6 | R-položka |  | základní | 0 | 0 | 0 | 0 | 0 | 0 | 4 | K | 2 |  |  |  | ROZPOCET |  |  |  |  | 265114.6 | 0 | 0 | 0 | 0 | 1 | 265114.6 | 4 | 851983714
| PP |  | Odvoz suti a vybouraných hmot na skládku, (vč. poplatku za uložení) dle platné legislativy - betonového kód odpadu 17 01 01 | [14 empty] | PP | 2
9 | K | 99702R | Odvoz suti a vybouraných hmot na skládku, (vč. poplatku za uložení) dle platné legislativy - kovový odpad | t | 0.812 | 400 | 324.8 | R-položka |  | základní | 0.091 | 0.073892 | 0 | 0 | 0 | 0 | 4 | K | 2 |  |  |  | ROZPOCET |  |  |  |  | 324.8 | 0 | 0 | 0 | 0 | 1 | 324.8 | 4 | 1232755186
| PP |  | Odvoz suti a vybouraných hmot na skládku, (vč. poplatku za uložení) dle platné legislativy - kovový odpad | [14 empty] | PP | 2
10 | K | 99706R | Odvoz suti a vybouraných hmot na skládku, (vč. poplatku za uložení) dle platné legislativy - stavebního odpadu asfaltového bez obsahu dehtu zatříděného do Katalogu odpadů pod kódem 17 03 02 | t | 24.558 | 1150 | 28241.7 | R-položka |  | základní | 0.091 | 2.2348 | 0 | 0 | 0 | 0 | 4 | K | 2 |  |  |  | ROZPOCET |  |  |  |  | 28241.7 | 0 | 0 | 0 | 0 | 1 | 28241.7 | 4 | -808430109
| PP |  | Odvoz suti a vybouraných hmot na skládku, (vč. poplatku za uložení) dle platné legislativy - stavebního odpadu asfaltového bez obsahu dehtu zatříděného do Katalogu odpadů pod kódem 17 03 02 | [14 empty] | PP | 2
11 | K | 997221131 | Vodorovná doprava vybouraných hmot nošením do 50 m | t | 438.392 | 828.21 | 363080.64 | CS ÚRS 2024 01 |  | základní | 2.484 | 1088.9657 | 0 | 0 | 0 | 0 | 4 | K | 2 |  |  |  | ROZPOCET |  |  |  |  | 363080.64 | 0 | 0 | 0 | 0 | 1 | 363080.64 | 4 | 1603361227
| PP |  | Vodorovná doprava vybouraných hmot nošením s naložením a se složením na vzdálenost do 50 m | [14 empty] | PP | 2
| Online PSC |  | https://podminky.urs.cz/item/CS_URS_2024_01/997221131 | [14 empty] | Online PSC | 2
| D | PSV | Práce a dodávky PSV |  |  |  | 352101.68 |  |  |  |  | 668.861 |  | 0 |  | 159.3248 | 2 | D | 0 |  |  |  | ROZPOCET | [10 empty] | 352101.68
| D | 712 | Povlakové krytiny |  |  |  | 125088.6 |  |  |  |  | 189.1574 |  | 0 |  | 24.56 | 2 | D | 1 |  |  |  | ROZPOCET | [10 empty] | 125088.6
12 | K | 712300845 | Demontáž ventilační hlavice na ploché střeše sklonu do 10° | kus | 7 | 153 | 1071 | CS ÚRS 2024 01 |  | základní | 0.232 | 1.624 | 0 | 0 | 0.0003 | 0.0021 | 16 | K | 2 |  |  |  | ROZPOCET |  |  |  |  | 1071 | 0 | 0 | 0 | 0 | 1 | 1071 | 16 | 817856831
| PP |  | Ostatní práce při odstranění povlakové krytiny střech plochých do 10° doplňků ventilační hlavice | [14 empty] | PP | 2
| Online PSC |  | https://podminky.urs.cz/item/CS_URS_2024_01/712300845 | [14 empty] | Online PSC | 2
13 | K | 712340831 | Odstranění povlakové krytiny střech do 10° z pásů NAIP přitavených v plné ploše jednovrstvé | m2 | 1116.27 | 46.3 | 51683.3 | CS ÚRS 2024 01 |  | základní | 0.07 | 78.1389 | 0 | 0 | 0.0055 | 6.1395 | 16 | K | 2 |  |  |  | ROZPOCET |  |  |  |  | 51683.3 | 0 | 0 | 0 | 0 | 1 | 51683.3 | 16 | -882050355
| PP |  | Odstranění povlakové krytiny střech plochých do 10° z přitavených pásů NAIP v plné ploše jednovrstvé | [14 empty] | PP | 2
| Online PSC |  | https://podminky.urs.cz/item/CS_URS_2024_01/712340831 | [14 empty] | Online PSC | 2
| VV |  | 1116,270 |  | 1116.27 | [12 empty] | VV | 2 | 2 | True | 1 | ROZPOCET
14 | K | 712340833 | Odstranění povlakové krytiny střech do 10° z pásů NAIP přitavených v plné ploše třívrstvé | m2 | 1116.27 | 64.8 | 72334.3 | CS ÚRS 2024 01 |  | základní | 0.098 | 109.3945 | 0 | 0 | 0.0165 | 18.4185 | 16 | K | 2 |  |  |  | ROZPOCET |  |  |  |  | 72334.3 | 0 | 0 | 0 | 0 | 1 | 72334.3 | 16 | -1674271360
| PP |  | Odstranění povlakové krytiny střech plochých do 10° z přitavených pásů NAIP v plné ploše třívrstvé | [14 empty] | PP | 2
| Online PSC |  | https://podminky.urs.cz/item/CS_URS_2024_01/712340833 | [14 empty] | Online PSC | 2
| VV |  | 1116,270 |  | 1116.27 | [12 empty] | VV | 2 | 2 | True | 1 | ROZPOCET
| D | 713 | Izolace tepelné |  |  |  | 178603.2 |  |  |  |  | 390.6945 |  | 0 |  | 133.9524 | 2 | D | 1 |  |  |  | ROZPOCET | [10 empty] | 178603.2
15 | K | 713140825 | Odstranění tepelné izolace střech nadstřešní volně kladené z desek pórobetonových tl do 200 mm | m2 | 1116.27 | 160 | 178603.2 | CS ÚRS 2024 01 |  | základní | 0.35 | 390.6945 | 0 | 0 | 0.12 | 133.9524 | 16 | K | 2 |  |  |  | ROZPOCET |  |  |  |  | 178603.2 | 0 | 0 | 0 | 0 | 1 | 178603.2 | 16 | -405638158
| PP |  | Odstranění tepelné izolace střech plochých z rohoží, pásů, dílců, desek, bloků nadstřešních izolací volně položených z pórobetonových desek do 200 mm | [14 empty] | PP | 2
| Online PSC |  | https://podminky.urs.cz/item/CS_URS_2024_01/713140825 | [14 empty] | Online PSC | 2
| VV |  | 1116,270 |  | 1116.27 | [12 empty] | VV | 2 | 2 | True | 1 | ROZPOCET
| D | 764 | Konstrukce klempířské |  |  |  | 46639.88 |  |  |  |  | 87.2092 |  | 0 |  | 0.80033 | 2 | D | 1 |  |  |  | ROZPOCET | [10 empty] | 46639.88
16 | K | 764001821 | Demontáž krytiny ze svitků nebo tabulí do suti | m2 | 13.2 | 193 | 2547.6 | CS ÚRS 2024 01 |  | základní | 0.36 | 4.752 | 0 | 0 | 0.00594 | 0.078408 | 16 | K | 2 |  |  |  | ROZPOCET |  |  |  |  | 2547.6 | 0 | 0 | 0 | 0 | 1 | 2547.6 | 16 | 899405560
| PP |  | Demontáž klempířských konstrukcí krytiny ze svitků nebo tabulí do suti | [14 empty] | PP | 2
| Online PSC |  | https://podminky.urs.cz/item/CS_URS_2024_01/764001821 | [14 empty] | Online PSC | 2
17 | K | 764002811 | Demontáž okapového plechu do suti v krytině povlakové | m | 111.7 | 41.7 | 4657.89 | CS ÚRS 2024 01 |  | základní | 0.078 | 8.7126 | 0 | 0 | 0.00177 | 0.19771 | 16 | K | 2 |  |  |  | ROZPOCET |  |  |  |  | 4657.89 | 0 | 0 | 0 | 0 | 1 | 4657.89 | 16 | 777893851
| PP |  | Demontáž klempířských konstrukcí okapového plechu do suti, v krytině povlakové | [14 empty] | PP | 2
| Online PSC |  | https://podminky.urs.cz/item/CS_URS_2024_01/764002811 | [14 empty] | Online PSC | 2
18 | K | 764002841 | Demontáž oplechování horních ploch zdí a nadezdívek do suti | m | 122.403 | 230 | 28152.69 | CS ÚRS 2024 01 |  | základní | 0.43 | 52.6333 | 0 | 0 | 0.00191 | 0.23379 | 16 | K | 2 |  |  |  | ROZPOCET |  |  |  |  | 28152.69 | 0 | 0 | 0 | 0 | 1 | 28152.69 | 16 | -1024276955
| PP |  | Demontáž klempířských konstrukcí oplechování horních ploch zdí a nadezdívek do suti | [14 empty] | PP | 2
| Online PSC |  | https://podminky.urs.cz/item/CS_URS_2024_01/764002841 | [14 empty] | Online PSC | 2
| P |  | Poznámka k položce: atika | [14 empty] | P | 2
| VV |  | "Množství určené pomocí aplikace Výměry. | [14 empty] | VV | 2 | 1 | True | 0 | ROZPOCET
| VV |  | "(36,577+14,526+14,452+18,321+35,032+3,495) | [14 empty] | VV | 2 | 1 | True | 0 | ROZPOCET
| VV |  | VV0001 |  | 122.403 | [12 empty] | VV | 2 | 2 | True | 1 | ROZPOCET
19 | K | 764004801 | Demontáž podokapního žlabu do suti | m | 111.7 | 101 | 11281.7 | CS ÚRS 2024 01 |  | základní | 0.189 | 21.1113 | 0 | 0 | 0.0026 | 0.29042 | 16 | K | 2 |  |  |  | ROZPOCET |  |  |  |  | 11281.7 | 0 | 0 | 0 | 0 | 1 | 11281.7 | 16 | -362624727
| PP |  | Demontáž klempířských konstrukcí žlabu podokapního do suti | [14 empty] | PP | 2
| Online PSC |  | https://podminky.urs.cz/item/CS_URS_2024_01/764004801 | [14 empty] | Online PSC | 2
| D | 767 | Konstrukce zámečnické |  |  |  | 1770 |  |  |  |  | 1.8 |  | 0 |  | 0.012 | 2 | D | 1 |  |  |  | ROZPOCET | [10 empty] | 1770
20 | K | 76781081R | Demontáž mřížek větracích ocelových čtyřhranných nebo kruhových | kus | 30 | 59 | 1770 | R-položka |  | základní | 0.06 | 1.8 | 0 | 0 | 0.0004 | 0.012 | 16 | K | 2 |  |  |  | ROZPOCET |  |  |  |  | 1770 | 0 | 0 | 0 | 0 | 1 | 1770 | 16 | 1810163468
| PP |  | Demontáž větracích mřížek ocelových čtyřhranných neho kruhových | [14 empty] | PP | 2
| D | HZS | Hodinové zúčtovací sazby |  |  |  | 49560 |  |  |  |  | 120 |  | 0 |  | 0 | 4 | D | 0 |  |  |  | ROZPOCET | [10 empty] | 49560
21 | K | HZS1292 | Hodinová zúčtovací sazba stavební dělník | hod | 120 | 413 | 49560 | CS ÚRS 2024 01 |  | základní | 1 | 120 | 0 | 0 | 0 | 0 | 512 | K | 1 |  |  |  | ROZPOCET |  |  |  |  | 49560 | 0 | 0 | 0 | 0 | 1 | 49560 | 512 | 487283326
| PP |  | Hodinové zúčtovací sazby profesí HSV zemní a pomocné práce stavební dělník | [14 empty] | PP | 1
| Online PSC |  | https://podminky.urs.cz/item/CS_URS_2024_01/HZS1292 | [14 empty] | Online PSC | 1
| P |  | Poznámka k položce: Veškeré ostatní bourací práce a stavební přípomoce, popř. nošení suti, úklid, úprava nebo začištění povrchů po vybourání konstrukcí... neuvedené ve výkazu výměr. | [14 empty] | P | 1
| VV |  | 5*8*3"8 pracovníků x 8 hodin x 20 dní |  | 120 | [12 empty] | VV | 1 | 2 | True | 1 | ROZPOCET

## 02 - Stavební práce
[18 empty] | {83f09560-95a8-4751-8152-b23bed315a51} | [5 empty] | F0001 | Střechy - Izolační vrstvy střech s povlakovou hydroizolací | m2 | 1116,27 | 3
[18 empty] | 2 | [5 empty] | VV0003 | Nový výkaz (3) |  | 0,154 | 3
| KRYCÍ LIST SOUPISU PRACÍ | [7 empty] | v --- níže se nacházejí doplnkové a pomocné údaje k sestavám --- v | [8 empty] | False | [5 empty] | VV0004 | Nový výkaz (4) |  | 0,789 | 3
[24 empty] | VV0007 | Nový výkaz (7) |  | 1237,02 | 3
| Stavba: | [22 empty] | VV0008 | Nový výkaz (8) |  | 120,75 | 3
|  | Oprava střechy budovy SOŠ a SOU Kladno | [21 empty] | VV0009 | Nový výkaz (9) |  | 227,173 | 3
| Objekt: | [22 empty] | VV0010 | Nový výkaz (10) |  | 122,57 | 3
|  | 02 - Stavební práce | [21 empty] | VV0011 | Nový výkaz (11) |  | 0,183 | 3
| KSO: |  |  |  |  | CC-CZ:
| Místo: |  |  |  |  | Datum: | 10. 4. 2024
| Zadavatel: |  |  |  |  | IČ:
|  | SOŠ a SOU Kladno |  |  |  | DIČ:
| Zhotovitel: |  |  |  |  | IČ:
DIČ:
| Projektant: |  |  |  |  | IČ: | 03776841
|  | Ateliér Civilista s.r.o. |  |  |  | DIČ: | CZ03776841
| Zpracovatel: |  |  |  |  | IČ:
DIČ:
Poznámka:
Při zpracování nabídky je nutné vycházet ze všech částí dokumentace. Povinností dodavatele je překontrolovat specifikaci materiálu, a na případné chybějící materiály nebo výkony upozornit Jinak se předpokládá, že jsou zahrnuty v celkové ceně díla uchazeče. Součástí ceny musí být veškeré náklady včetně přípomocí, aby cena byla konečná a zahrnovala celou dodávku akce. Dodavatel ručí za to, že v nabízené ceně jsou navrženy veškeré potřebné konstrukce, prvky, zařízení a potřebné výkony a že všechny početní úkony jsou provedeny správně. Dodávka akce se předpokládá včetně kompletní montáže, veškerého souvisejícího doplňkového, podružného a montážního materiálu tak, aby celé zařízení bylo funkční a splňovalo všechny předpisy, které se na ně vztahují. Je-li v technickém zadání, nebo výkazu výměr, definován konkrétní výrobek (nebo technologie), má se za to, že je tím definován minimální požadovaný standard a v nabídce může být nahrazen i výrobkem nebo technologií srovnatelnou; v tom případě uchazeč v nabídce uvede podrobnější specifikaci použitého alternativního výrobku. Zadavatel připouští použití jiných, kvalitativně a technicky obdobných prvků. Nabízené materiály budou předloženy ke schválení objednateli s příslušnou technickou dokumentací, atesty apod. Za použití jiných než v technickém zadání navržených specifikací nese zodpovědnost zhotovitel.
| Cena bez DPH | [5 empty] | 3844669.74
|  |  | Základ daně |  |  | Sazba daně | Výše daně
| DPH | základní | 3844669.74 |  |  | 21% | 807380.65
|  | snížená | 0 |  |  | 12% | 0
|  | zákl. přenesená | 0 |  |  | 21% | 0
|  | sníž. přenesená | 0 |  |  | 12% | 0
|  | nulová | 0 |  |  | 0% | 0
| Cena s DPH |  |  | v | CZK |  | 4652050.39
REKAPITULACE ČLENĚNÍ SOUPISU PRACÍ
Stavba:
Oprava střechy budovy SOŠ a SOU Kladno
Objekt:
02 - Stavební práce
Místo: | [5 empty] | Datum: | 10. 4. 2024
Zadavatel: |  |  | SOŠ a SOU Kladno |  |  | Projektant: | Ateliér Civilista s.r.o.
Zhotovitel: | [5 empty] | Zpracovatel:
Kód dílu - Popis | [6 empty] | Cena celkem [CZK]
Náklady stavby celkem | [6 empty] | 3844669.74 | [11 empty] | -1
| HSV - Práce a dodávky HSV | [5 empty] | 265352.85
| 3 - Svislé a kompletní konstrukce | [5 empty] | 42545.44
| 6 - Úpravy povrchů, podlahy a osazování výplní | [5 empty] | 138282.17
| 998 - Přesun hmot | [5 empty] | 84525.24
| PSV - Práce a dodávky PSV | [5 empty] | 3579316.89
| 712 - Povlakové krytiny | [5 empty] | 1855241.83
| 713 - Izolace tepelné | [5 empty] | 1167629.61
| 721 - Zdravotechnika - vnitřní kanalizace | [5 empty] | 1308.96
| 751 - Vzduchotechnika | [5 empty] | 44143.68
| 762 - Konstrukce tesařské | [5 empty] | 143615.79
| 764 - Konstrukce klempířské | [5 empty] | 361914
| 767 - Konstrukce zámečnické | [5 empty] | 5463.02
SOUPIS PRACÍ
Stavba:
Oprava střechy budovy SOŠ a SOU Kladno
Objekt:
02 - Stavební práce
Místo: | [5 empty] | Datum: | 10. 4. 2024
Zadavatel: |  |  | SOŠ a SOU Kladno |  |  | Projektant: | Ateliér Civilista s.r.o.
Zhotovitel: | [5 empty] | Zpracovatel:
PČ | Typ | Kód | Popis | MJ | Množství | J.cena [CZK] | Cena celkem [CZK] | Cenová soustava |  | DPH | J. Nh [h] | Nh celkem [h] | J. hmotnost [t] | Hmotnost celkem [t] | J. suť [t] | Suť Celkem [t]
Náklady soupisu celkem | [6 empty] | 3844669.74 |  |  |  |  | 1224.1377 |  | 79.2815 |  | 0 |  | D | -1 | [15 empty] | 3844669.74
| D | HSV | Práce a dodávky HSV |  |  |  | 265352.85 |  |  |  |  | 521.104 |  | 57.894 |  | 0 | 1 | D | 0 |  |  |  | ROZPOCET | [11 empty] | 265352.85
| D | 3 | Svislé a kompletní konstrukce |  |  |  | 42545.44 |  |  |  |  | 11.4497 |  | 1.2765 |  | 0 | 1 | D | 1 |  |  |  | ROZPOCET | [11 empty] | 42545.44
1 | K | 314231115 | Zdivo komínů a ventilací z cihel dl 290 mm pevnosti P7 až P 15 na SMS 5 MPa | m3 | 0.183 | 7890 | 1443.87 | CS ÚRS 2024 01 |  | základní | 5.65 | 1.034 | 1.6531 | 0.30252 | 0 | 0 | 4 | K | 2 |  |  |  | ROZPOCET | [5 empty] | 1443.87 | 0 | 0 | 0 | 0 | 1 | 1443.87 | 4 | -478296054
| PP |  | Zdivo komínů a ventilací volně stojících z cihel pálených plných dl. 290 mm P 7 M až P 15 M, na maltu ze suché směsi 5 MPa | [14 empty] | PP | 2
| Online PSC |  | https://podminky.urs.cz/item/CS_URS_2024_01/314231115 | [14 empty] | Online PSC | 2
| P |  | Poznámka k položce: Dozdění šachty o 250 mm | [14 empty] | P | 2
| VV |  | "Množství určené pomocí aplikace Výměry. | [14 empty] | VV | 2 | 1 | True | 0 | ROZPOCET
| VV |  | "0,183 | [14 empty] | VV | 2 | 1 | True | 0 | ROZPOCET
| VV |  | VV0011 |  | 0.183 | [12 empty] | VV | 2 | 2 | True | 1 | ROZPOCET
2 | K | 314272576 | Krycí deska pro obezděnou hlavu dvouprůduchového betonového komínu s větrací šachtou D 14/20,16/20, 18/20 cm | kus | 2 | 7620 | 15240 | CS ÚRS 2024 01 |  | základní | 0.87 | 1.74 | 0.00568 | 0.01136 | 0 | 0 | 4 | K | 2 |  |  |  | ROZPOCET | [5 empty] | 15240 | 0 | 0 | 0 | 0 | 1 | 15240 | 4 | -878577403
| PP |  | Krycí deska pro obezděnou hlavu dvouprůduchového betonového komínu s větrací šachtou D 14/20,16/20, 18/20 cm | [14 empty] | PP | 2
| Online PSC |  | https://podminky.urs.cz/item/CS_URS_2024_01/314272576 | [14 empty] | Online PSC | 2
| VV |  | 2 |  | 2 | [12 empty] | VV | 2 | 2 | True | 1 | ROZPOCET
3 | K | 340271021 | Zazdívka otvorů v příčkách nebo stěnách pl přes 0,25 do 1 m2 tvárnicemi pórobetonovými tl 100 mm | m2 | 8.7 | 841 | 7316.7 | CS ÚRS 2024 01 |  | základní | 0.68 | 5.916 | 0.06307 | 0.54871 | 0 | 0 | 4 | K | 2 |  |  |  | ROZPOCET | [5 empty] | 7316.7 | 0 | 0 | 0 | 0 | 1 | 7316.7 | 4 | -726396921
| PP |  | Zazdívka otvorů v příčkách nebo stěnách pórobetonovými tvárnicemi plochy přes 0,25 m2 do 1 m2, objemová hmotnost 500 kg/m3, tloušťka příčky 100 mm | [14 empty] | PP | 2
| Online PSC |  | https://podminky.urs.cz/item/CS_URS_2024_01/340271021 | [14 empty] | Online PSC | 2
| VV |  | "01 | [14 empty] | VV | 2 | 1 | True | 0 | ROZPOCET
| VV |  | 0,5*0,5*22 |  | 5.5 | [12 empty] | VV | 2 | 2 | True | 0 | ROZPOCET
| VV |  | "02 | [14 empty] | VV | 2 | 1 | True | 0 | ROZPOCET
| VV |  | 0,5*0,8*8 |  | 3.2 | [12 empty] | VV | 2 | 2 | True | 0 | ROZPOCET
| VV |  | Součet |  | 8.7 | [12 empty] | VV | 2 | 4 | True | 1 | ROZPOCET
4 | K | 345311106 | Zídky atikové, parapetní, schodišťové a zábradelní z betonu tř. C 20/25 kamenem prokládané | m3 | 0.154 | 4000 | 616 | CS ÚRS 2024 01 |  | základní | 1.964 | 0.30246 | 2.5517 | 0.39296 | 0 | 0 | 4 | K | 2 |  |  |  | ROZPOCET | [5 empty] | 616 | 0 | 0 | 0 | 0 | 1 | 616 | 4 | -625158605
| PP |  | Stěny a příčky z betonu atikové, poprsní,schodišťové a zábradelní zídky kamenem prokládaného tř. C 20/25 | [14 empty] | PP | 2
| Online PSC |  | https://podminky.urs.cz/item/CS_URS_2024_01/345311106 | [14 empty] | Online PSC | 2
| VV |  | "Množství určené pomocí aplikace Výměry. | [14 empty] | VV | 2 | 1 | True | 0 | ROZPOCET
| VV |  | "0,154 | [14 empty] | VV | 2 | 1 | True | 0 | ROZPOCET
| VV |  | VV0003 |  | 0.154 | [12 empty] | VV | 2 | 2 | True | 1 | ROZPOCET
5 | K | 345351005 | Zřízení bednění plnostěnných zídek atikových, parapetních, zábradelních | m2 | 0.789 | 579 | 456.83 | CS ÚRS 2024 01 |  | základní | 0.9 | 0.7101 | 0.00142 | 0.0011204 | 0 | 0 | 4 | K | 2 |  |  |  | ROZPOCET | [5 empty] | 456.83 | 0 | 0 | 0 | 0 | 1 | 456.83 | 4 | 820512720
| PP |  | Bednění atikových, poprsních, schodišťových, zábradelních zídek plnostěnných zřízení | [14 empty] | PP | 2
| Online PSC |  | https://podminky.urs.cz/item/CS_URS_2024_01/345351005 | [14 empty] | Online PSC | 2
| VV |  | "Množství určené pomocí aplikace Výměry. | [14 empty] | VV | 2 | 1 | True | 0 | ROZPOCET
| VV |  | "0,789 | [14 empty] | VV | 2 | 1 | True | 0 | ROZPOCET
| VV |  | VV0004 |  | 0.789 | [12 empty] | VV | 2 | 2 | True | 1 | ROZPOCET
6 | K | 345351006 | Odstranění bednění plnostěnných zídek atikových, parapetních, zábradelních | m2 | 0.789 | 142 | 112.04 | CS ÚRS 2024 01 |  | základní | 0.288 | 0.22723 | 0 | 0 | 0 | 0 | 4 | K | 2 |  |  |  | ROZPOCET | [5 empty] | 112.04 | 0 | 0 | 0 | 0 | 1 | 112.04 | 4 | 1233020583
| PP |  | Bednění atikových, poprsních, schodišťových, zábradelních zídek plnostěnných odstranění | [14 empty] | PP | 2
| Online PSC |  | https://podminky.urs.cz/item/CS_URS_2024_01/345351006 | [14 empty] | Online PSC | 2
7 | K | 3898423R | Ukončení komínu jednoprůduchového nerez D 25 cm procházejícího střechou sklonu do 3° | soubor | 2 | 8680 | 17360 | R-položka |  | základní | 0.76 | 1.52 | 0.0099 | 0.0198 | 0 | 0 | 4 | K | 2 |  |  |  | ROZPOCET | [5 empty] | 17360 | 0 | 0 | 0 | 0 | 1 | 17360 | 4 | 1708380308
| PP |  | Ukončení komínového tělesa komínu procházejícího střechou kónickou hlavicí, sklonu střechy do 3°, světlý průměr vložky do 25 cm | [14 empty] | PP | 2
| P |  | Poznámka k položce: K09 | [14 empty] | P | 2
| D | 6 | Úpravy povrchů, podlahy a osazování výplní |  |  |  | 138282.17 |  |  |  |  | 311.8884 |  | 56.6176 |  | 0 | 1 | D | 1 |  |  |  | ROZPOCET | [11 empty] | 138282.17
8 | K | 612142002 | Pletivo sklovláknité vnitřních stěn provizorně přichycené | m2 | 42.972 | 127 | 5457.44 | CS ÚRS 2024 01 |  | základní | 0.18 | 7.735 | 0.00028 | 0.012032 | 0 | 0 | 4 | K | 2 |  |  |  | ROZPOCET | [5 empty] | 5457.44 | 0 | 0 | 0 | 0 | 1 | 5457.44 | 4 | 1032475960
| PP |  | Pletivo vnitřních ploch v ploše nebo pruzích, na plném podkladu sklovláknité upevněné provizorním přichycením stěn | [14 empty] | PP | 2
| Online PSC |  | https://podminky.urs.cz/item/CS_URS_2024_01/612142002 | [14 empty] | Online PSC | 2
9 | K | 622131121 | Penetrační nátěr vnějších stěn nanášený ručně | m2 | 42.972 | 57.2 | 2458 | CS ÚRS 2024 01 |  | základní | 0.074 | 3.1799 | 0.00026 | 0.011173 | 0 | 0 | 4 | K | 2 |  |  |  | ROZPOCET | [5 empty] | 2458 | 0 | 0 | 0 | 0 | 1 | 2458 | 4 | 1486796950
| PP |  | Podkladní a spojovací vrstva vnějších omítaných ploch penetrace nanášená ručně stěn | [14 empty] | PP | 2
| Online PSC |  | https://podminky.urs.cz/item/CS_URS_2024_01/622131121 | [14 empty] | Online PSC | 2
10 | K | 622311111 | Vápenná omítka hrubá jednovrstvá zatřená vnějších stěn nanášená ručně | m2 | 42.972 | 325 | 13965.9 | CS ÚRS 2024 01 |  | základní | 0.34 | 14.6105 | 0.021 | 0.90241 | 0 | 0 | 4 | K | 2 |  |  |  | ROZPOCET | [5 empty] | 13965.9 | 0 | 0 | 0 | 0 | 1 | 13965.9 | 4 | 219304500
| PP |  | Omítka vápenná vnějších ploch nanášená ručně jednovrstvá, tloušťky do 15 mm hrubá zatřená stěn | [14 empty] | PP | 2
| Online PSC |  | https://podminky.urs.cz/item/CS_URS_2024_01/622311111 | [14 empty] | Online PSC | 2
| P |  | Poznámka k položce: DETAIL NAPOJENÍ NA SVISLOU KONSTRUKCI | [14 empty] | P | 2
| VV |  | 71,62*0,6 |  | 42.972 | [12 empty] | VV | 2 | 2 | True | 1 | ROZPOCET
11 | K | 62999R | Zatmelení styčných spar mezi konstrukcemi trvale pružným polyuretanovým tmelem pro spáry šířky do 10 mm | m | 71.62 | 139 | 9955.18 | R-položka |  | základní | 0.096 | 6.8755 | 0.00021 | 0.01504 | 0 | 0 | 4 | K | 2 |  |  |  | ROZPOCET | [5 empty] | 9955.18 | 0 | 0 | 0 | 0 | 1 | 9955.18 | 4 | 1482753593
| PP |  | Zatmelení styčných spar mezi konstrukcemi trvale pružným polyuretanovým tmelem pro spáry šířky do 10 mm | [14 empty] | PP | 2
| P |  | Poznámka k položce: Tmelení krycí lišty K06 - viz detail NAPOJENÍ NA SVISLOU KONSTRUKCI 1:5 | [14 empty] | P | 2
| VV |  | 71,62 |  | 71.62 | [12 empty] | VV | 2 | 2 | True | 1 | ROZPOCET
12 | K | 632450121 | Vyrovnávací cementový potěr tl přes 10 do 20 mm ze suchých směsí provedený v pásu | m2 | 1 | 400 | 400 | CS ÚRS 2024 01 |  | základní | 0.42 | 0.42 | 0.042 | 0.042 | 0 | 0 | 4 | K | 2 |  |  |  | ROZPOCET | [5 empty] | 400 | 0 | 0 | 0 | 0 | 1 | 400 | 4 | 1320614538
| PP |  | Potěr cementový vyrovnávací ze suchých směsí v pásu o průměrné (střední) tl. od 10 do 20 mm | [14 empty] | PP | 2
| Online PSC |  | https://podminky.urs.cz/item/CS_URS_2024_01/632450121 | [14 empty] | Online PSC | 2
13 | K | 63245103R | Vyrovnávací potěr tl od 5 do 10 mm z MC 15 provedený v ploše | m2 | 1116.27 | 95 | 106045.65 | R-položka |  | základní | 0.25 | 279.0675 | 0.04984 | 55.6349 | 0 | 0 | 4 | K | 2 |  |  |  | ROZPOCET | [5 empty] | 106045.65 | 0 | 0 | 0 | 0 | 1 | 106045.65 | 4 | -1774623035
| PP |  | Potěr cementový vyrovnávací z malty (MC-15) v ploše o průměrné (střední) tl. od 5 do 10 mm | [14 empty] | PP | 2
| VV |  | F0001 |  | 1116.27 | [12 empty] | VV | 2 | 2 | True | 1 | ROZPOCET
| D | 998 | Přesun hmot |  |  |  | 84525.24 |  |  |  |  | 197.7659 |  | 0 |  | 0 | 1 | D | 1 |  |  |  | ROZPOCET | [11 empty] | 84525.24
14 | K | 998011010 | Přesun hmot pro budovy zděné s omezením mechanizace pro budovy v přes 12 do 24 m | t | 57.894 | 1460 | 84525.24 | CS ÚRS 2024 01 |  | základní | 3.416 | 197.7659 | 0 | 0 | 0 | 0 | 4 | K | 2 |  |  |  | ROZPOCET | [5 empty] | 84525.24 | 0 | 0 | 0 | 0 | 1 | 84525.24 | 4 | 208610459
| PP |  | Přesun hmot pro budovy občanské výstavby, bydlení, výrobu a služby s nosnou svislou konstrukcí zděnou z cihel, tvárnic nebo kamene vodorovná dopravní vzdálenost do 100 m s omezením mechanizace pro budovy výšky přes 12 do 24 m | [14 empty] | PP | 2
| Online PSC |  | https://podminky.urs.cz/item/CS_URS_2024_01/998011010 | [14 empty] | Online PSC | 2
| D | PSV | Práce a dodávky PSV |  |  |  | 3579316.89 |  |  |  |  | 703.0337 |  | 21.3875 |  | 0 | 2 | D | 0 |  |  |  | ROZPOCET | [11 empty] | 3579316.89
| D | 712 | Povlakové krytiny |  |  |  | 1855241.83 |  |  |  |  | 395.7236 |  | 9.9281 |  | 0 | 2 | D | 1 |  |  |  | ROZPOCET | [11 empty] | 1855241.83
15 | K | 712311101 | Provedení povlakové krytiny střech plochých do 10° natěradly a tmely za studena nátěrem lakem penetračním nebo asfaltovým | m2 | 1237.02 | 14.8 | 18307.9 | CS ÚRS 2024 01 |  | základní | 0 | 0 | 0 | 0 | 0 | 0 | 16 | K | 2 |  |  |  | ROZPOCET | [5 empty] | 18307.9 | 0 | 0 | 0 | 0 | 1 | 18307.9 | 16 | 544709162
| PP |  | Provedení povlakové krytiny střech plochých do 10° natěradly a tmely za studena nátěrem lakem penetračním nebo asfaltovým | [14 empty] | PP | 2
| Online PSC |  | https://podminky.urs.cz/item/CS_URS_2024_01/712311101 | [14 empty] | Online PSC | 2
| VV |  | "Množství určené pomocí aplikace Výměry. | [14 empty] | VV | 2 | 1 | True | 0 | ROZPOCET
| VV |  | "(24,089+7,465+7,240+7,240+22,565+9,179)+42,972+1116,270 | [14 empty] | VV | 2 | 1 | True | 0 | ROZPOCET
| VV |  | VV0007 |  | 1237.02 | [12 empty] | VV | 2 | 2 | True | 1 | ROZPOCET
16 | M | 11163153 | emulze asfaltová penetrační | litr | 371.106 | 63.6 | 23602.34 | CS ÚRS 2024 01 |  | základní | 0 | 0 | 0.001 | 0.37111 | 0 | 0 | 32 | M | 2 |  |  |  | ROZPOCET | [5 empty] | 23602.34 | 0 | 0 | 0 | 0 | 1 | 23602.34 | 16 | -290361182
| PP |  | emulze asfaltová penetrační | [14 empty] | PP | 2
| VV |  | výměra skladby*koeficient | [14 empty] | VV | 2 | 1 | True | 0 | ROZPOCET
| VV |  | VV0007*0,3 |  | 371.106 | [12 empty] | VV | 2 | 2 | True | 1 | ROZPOCET
17 | K | 712341559 | Provedení povlakové krytiny střech do 10° pásy NAIP přitavením v plné ploše | m2 | 1237.02 | 135 | 166997.7 | CS ÚRS 2024 01 |  | základní | 0.179 | 221.4266 | 0.00088 | 1.0886 | 0 | 0 | 16 | K | 2 |  |  |  | ROZPOCET | [5 empty] | 166997.7 | 0 | 0 | 0 | 0 | 1 | 166997.7 | 16 | -1961750816
| PP |  | Provedení povlakové krytiny střech plochých do 10° pásy přitavením NAIP v plné ploše | [14 empty] | PP | 2
| Online PSC |  | https://podminky.urs.cz/item/CS_URS_2024_01/712341559 | [14 empty] | Online PSC | 2
| VV |  | "Množství určené pomocí aplikace Výměry. | [14 empty] | VV | 2 | 1 | True | 0 | ROZPOCET
| VV |  | "(24,089+7,465+7,240+7,240+22,565+9,179)+42,972+1116,270 | [14 empty] | VV | 2 | 1 | True | 0 | ROZPOCET
| VV |  | VV0007 |  | 1237.02 | [12 empty] | VV | 2 | 2 | True | 1 | ROZPOCET
18 | M | 62856011 | pás asfaltový natavitelný modifikovaný SBS s vložkou z hliníkové fólie s textilií a spalitelnou PE fólií nebo jemnozrnným minerálním posypem na horním povrchu tl 4,0mm | m2 | 1441.747 | 213 | 307092.11 | CS ÚRS 2024 01 |  | základní | 0 | 0 | 0.0047 | 6.7762 | 0 | 0 | 32 | M | 2 |  |  |  | ROZPOCET | [5 empty] | 307092.11 | 0 | 0 | 0 | 0 | 1 | 307092.11 | 16 | 280182777
| PP |  | pás asfaltový natavitelný modifikovaný SBS s vložkou z hliníkové fólie s textilií a spalitelnou PE fólií nebo jemnozrnným minerálním posypem na horním povrchu tl 4,0mm | [14 empty] | PP | 2
| VV |  | 1237,02*1,1655 'Přepočtené koeficientem množství |  | 1441.747 | [12 empty] | VV | 2 | 2 | False | 1 | ROZPOCET
19 | K | 712341715 | Provedení povlakové krytiny střech do 10° pásy NAIP přitavením zaizolování prostupů kruhového průřezu D do 300 mm | kus | 8 | 600 | 4800 | CS ÚRS 2024 01 |  | základní | 0.86 | 6.88 | 0.00108 | 0.00864 | 0 | 0 | 16 | K | 2 |  |  |  | ROZPOCET | [5 empty] | 4800 | 0 | 0 | 0 | 0 | 1 | 4800 | 16 | -1423843672
| PP |  | Provedení povlakové krytiny střech plochých do 10° pásy přitavením NAIP ostatní činnosti při pokládání pásů (materiál ve specifikaci) zaizolování prostupů střešní rovinou kruhový průřez, průměr do 300 mm | [14 empty] | PP | 2
| Online PSC |  | https://podminky.urs.cz/item/CS_URS_2024_01/712341715 | [14 empty] | Online PSC | 2
| P |  | Poznámka k položce: OV07 | [14 empty] | P | 2
| VV |  | 8 |  | 8 | [12 empty] | VV | 2 | 2 | True | 1 | ROZPOCET
20 | M | 62851036 | prostup pro kabely s integrovanou manžetou z modifikovaného asfaltového pásu DN 100 | kus | 8 | 1180 | 9440 | CS ÚRS 2024 01 |  | základní | 0 | 0 | 0.00317 | 0.02536 | 0 | 0 | 32 | M | 2 |  |  |  | ROZPOCET | [5 empty] | 9440 | 0 | 0 | 0 | 0 | 1 | 9440 | 16 | -611421207
| PP |  | prostup pro kabely s integrovanou manžetou z modifikovaného asfaltového pásu DN 100 | [14 empty] | PP | 2
21 | K | 712363115 | Provedení povlakové krytiny střech do 10° zaizolování prostupů kruhového průřezu D do 300 mm | kus | 7 | 460 | 3220 | CS ÚRS 2024 01 |  | základní | 0.45 | 3.15 | 0.0075 | 0.0525 | 0 | 0 | 16 | K | 2 |  |  |  | ROZPOCET | [5 empty] | 3220 | 0 | 0 | 0 | 0 | 1 | 3220 | 16 | 1879303774
| PP |  | Provedení povlakové krytiny střech plochých do 10° fólií ostatní činnosti při pokládání hydroizolačních fólií (materiál ve specifikaci) zaizolování prostupů střešní rovinou kruhový průřez, průměr do 300 mm | [14 empty] | PP | 2
| Online PSC |  | https://podminky.urs.cz/item/CS_URS_2024_01/712363115 | [14 empty] | Online PSC | 2
| P |  | Poznámka k položce: OV06 | [14 empty] | P | 2
| VV |  | 7 |  | 7 | [12 empty] | VV | 2 | 2 | True | 1 | ROZPOCET
22 | M | 28342013 | manžeta těsnící pro prostupy hydroizolací z PVC uzavřená kruhová vnitřní průměr 90-114 | kus | 7 | 201 | 1407 | CS ÚRS 2024 01 |  | základní | 0 | 0 | 0.00023 | 0.00161 | 0 | 0 | 32 | M | 2 |  |  |  | ROZPOCET | [5 empty] | 1407 | 0 | 0 | 0 | 0 | 1 | 1407 | 16 | 24033167
| PP |  | manžeta těsnící pro prostupy hydroizolací z PVC uzavřená kruhová vnitřní průměr 90-114 | [14 empty] | PP | 2
23 | K | 71236335R | Povlakové krytiny střech do 10° z tvarovaných poplastovaných lišt délky 2 m koutová lišta vnitřní rš 130 mm | m | 246.55 | 215 | 53008.25 | R-Položka |  | základní | 0.11 | 27.1205 | 0.0006 | 0.14793 | 0 | 0 | 16 | K | 2 |  |  |  | ROZPOCET | [5 empty] | 53008.25 | 0 | 0 | 0 | 0 | 1 | 53008.25 | 16 | 26513693
| PP |  | Povlakové krytiny střech plochých do 10° z tvarovaných poplastovaných lišt pro mPVC vnitřní koutová lišta rš 130 mm | [14 empty] | PP | 2
| P |  | Poznámka k položce: K05 VHODNÝ PRO HORKOVZDUŠNÉ PŘIVAŘENÍ FPO FÓLIE VČETNĚ PODLOŽEK, KOTVÍCÍCH PRVKŮ, NAPOJENÍ NA OSTATNÍ KONSTRUKCE, NAPOJENÍ NA SVODY AJ. | [14 empty] | P | 2
| VV |  | 246,55 |  | 246.55 | [12 empty] | VV | 2 | 2 | True | 1 | ROZPOCET
24 | K | 712363357R | Povlakové krytiny střech do 10° z tvarovaných poplastovaných lišt délky 2 m okapnice široká rš 290 mm | m | 111.7 | 483 | 53951.1 | R-Položka |  | základní | 0.12 | 13.404 | 0.0015 | 0.16755 | 0 | 0 | 16 | K | 2 |  |  |  | ROZPOCET | [5 empty] | 53951.1 | 0 | 0 | 0 | 0 | 1 | 53951.1 | 16 | -1585625888
| PP |  | Povlakové krytiny střech plochých do 10° z tvarovaných poplastovaných lišt pro mPVC okapnice rš 290 mm | [14 empty] | PP | 2
| P |  | Poznámka k položce: K02 VHODNÝ PRO HORKOVZDUŠNÉ PŘIVAŘENÍ FPO FÓLIE VČETNĚ PODLOŽEK, KOTVÍCÍCH PRVKŮ, NAPOJENÍ NA OSTATNÍ KONSTRUKCE, NAPOJENÍ NA SVODY AJ. | [14 empty] | P | 2
| VV |  | 111,7 |  | 111.7 | [12 empty] | VV | 2 | 2 | True | 1 | ROZPOCET
25 | K | 712363358 | Povlakové krytiny střech do 10° z tvarovaných poplastovaných lišt délky 2 m závětrná lišta rš 250 mm | m | 93.97 | 306 | 28754.82 | CS ÚRS 2024 01 |  | základní | 0.12 | 11.2764 | 0.0015 | 0.14095 | 0 | 0 | 16 | K | 2 |  |  |  | ROZPOCET | [5 empty] | 28754.82 | 0 | 0 | 0 | 0 | 1 | 28754.82 | 16 | 1763220204
| PP |  | Povlakové krytiny střech plochých do 10° z tvarovaných poplastovaných lišt pro mPVC závětrná lišta rš 250 mm | [14 empty] | PP | 2
| Online PSC |  | https://podminky.urs.cz/item/CS_URS_2024_01/712363358 | [14 empty] | Online PSC | 2
| P |  | Poznámka k položce: K03 VHODNÝ PRO HORKOVZDUŠNÉ PŘIVAŘENÍ FPO FÓLIE VČETNĚ PODLOŽEK, KOTVÍCÍCH PRVKŮ, NAPOJENÍ NA OSTATNÍ KONSTRUKCE, NAPOJENÍ NA SVODY AJ. | [14 empty] | P | 2
| VV |  | 93,97 |  | 93.97 | [12 empty] | VV | 2 | 2 | True | 1 | ROZPOCET
26 | K | 712363362 | Povlakové krytiny střech do 10° z tvarovaných poplastovaných lišt délky 2 m tmelící lišta rš 100 mm | m | 71.62 | 158 | 11315.96 | CS ÚRS 2024 01 |  | základní | 0.11 | 7.8782 | 0.00054 | 0.038675 | 0 | 0 | 16 | K | 2 |  |  |  | ROZPOCET | [5 empty] | 11315.96 | 0 | 0 | 0 | 0 | 1 | 11315.96 | 16 | -1545941733
| PP |  | Povlakové krytiny střech plochých do 10° z tvarovaných poplastovaných lišt pro mPVC tmelící lišta rš 100 mm | [14 empty] | PP | 2
| Online PSC |  | https://podminky.urs.cz/item/CS_URS_2024_01/712363362 | [14 empty] | Online PSC | 2
| P |  | Poznámka k položce: K04 VHODNÝ PRO HORKOVZDUŠNÉ PŘIVAŘENÍ FPO FÓLIE VČETNĚ PODLOŽEK, KOTVÍCÍCH PRVKŮ, NAPOJENÍ NA OSTATNÍ KONSTRUKCE, NAPOJENÍ NA SVODY AJ. | [14 empty] | P | 2
| VV |  | 71,62 |  | 71.62 | [12 empty] | VV | 2 | 2 | True | 1 | ROZPOCET
27 | K | 712363604 | Provedení povlakové krytiny střech plochých do 10° z mechanicky kotvených hydroizolačních fólií včetně položení fólie a horkovzdušného svaření tl. tepelné izolace přes 240 mm budovy výšky do 18 m, kotvené do betonu vnitřní pole | m2 | 893.016 | 294 | 262546.7 | CS ÚRS 2024 01 |  | základní | 0 | 0 | 0.00014 | 0.12502 | 0 | 0 | 16 | K | 2 |  |  |  | ROZPOCET | [5 empty] | 262546.7 | 0 | 0 | 0 | 0 | 1 | 262546.7 | 16 | -935702508
| PP |  | Provedení povlakové krytiny střech plochých do 10° z mechanicky kotvených hydroizolačních fólií včetně položení fólie a horkovzdušného svaření tl. tepelné izolace přes 240 mm budovy výšky do 18 m, kotvené do betonu vnitřní pole | [14 empty] | PP | 2
| Online PSC |  | https://podminky.urs.cz/item/CS_URS_2024_01/712363604 | [14 empty] | Online PSC | 2
| VV |  | výměra skladby*koeficient | [14 empty] | VV | 2 | 1 | True | 0 | ROZPOCET
| VV |  | F0001*0,8 |  | 893.016 | [12 empty] | VV | 2 | 2 | True | 1 | ROZPOCET
28 | M | 28329022 | fólie hydroizolační střešní TPO (FPO), mechanicky kotvená tl 1,8mm | m2 | 1283.711 | 463 | 594358.19 | CS ÚRS 2024 01 |  | základní | 0 | 0 | 0.0005 | 0.64186 | 0 | 0 | 32 | M | 2 |  |  |  | ROZPOCET | [5 empty] | 594358.19 | 0 | 0 | 0 | 0 | 1 | 594358.19 | 16 | -1795304720
| PP |  | fólie hydroizolační střešní TPO (FPO), mechanicky kotvená tl 1,8mm | [14 empty] | PP | 2
| VV |  | výměra skladby*koeficient | [14 empty] | VV | 2 | 1 | True | 0 | ROZPOCET
| VV |  | F0001*1,15 |  | 1283.711 | [12 empty] | VV | 2 | 2 | True | 1 | ROZPOCET
29 | K | 712363605 | Provedení povlakové krytiny střech plochých do 10° z mechanicky kotvených hydroizolačních fólií včetně položení fólie a horkovzdušného svaření tl. tepelné izolace přes 240 mm budovy výšky do 18 m, kotvené do betonu krajní pole | m2 | 111.627 | 422 | 47106.59 | CS ÚRS 2024 01 |  | základní | 0 | 0 | 0.00028 | 0.031256 | 0 | 0 | 16 | K | 2 |  |  |  | ROZPOCET | [5 empty] | 47106.59 | 0 | 0 | 0 | 0 | 1 | 47106.59 | 16 | 1714395629
| PP |  | Provedení povlakové krytiny střech plochých do 10° z mechanicky kotvených hydroizolačních fólií včetně položení fólie a horkovzdušného svaření tl. tepelné izolace přes 240 mm budovy výšky do 18 m, kotvené do betonu krajní pole | [14 empty] | PP | 2
| Online PSC |  | https://podminky.urs.cz/item/CS_URS_2024_01/712363605 | [14 empty] | Online PSC | 2
| VV |  | výměra skladby*koeficient | [14 empty] | VV | 2 | 1 | True | 0 | ROZPOCET
| VV |  | F0001*0,1 |  | 111.627 | [12 empty] | VV | 2 | 2 | True | 1 | ROZPOCET
30 | K | 712363606 | Provedení povlakové krytiny střech plochých do 10° z mechanicky kotvených hydroizolačních fólií včetně položení fólie a horkovzdušného svaření tl. tepelné izolace přes 240 mm budovy výšky do 18 m, kotvené do betonu rohové pole | m2 | 111.627 | 552 | 61618.1 | CS ÚRS 2024 01 |  | základní | 0 | 0 | 0.00043 | 0.048 | 0 | 0 | 16 | K | 2 |  |  |  | ROZPOCET | [5 empty] | 61618.1 | 0 | 0 | 0 | 0 | 1 | 61618.1 | 16 | 553174618
| PP |  | Provedení povlakové krytiny střech plochých do 10° z mechanicky kotvených hydroizolačních fólií včetně položení fólie a horkovzdušného svaření tl. tepelné izolace přes 240 mm budovy výšky do 18 m, kotvené do betonu rohové pole | [14 empty] | PP | 2
| Online PSC |  | https://podminky.urs.cz/item/CS_URS_2024_01/712363606 | [14 empty] | Online PSC | 2
| VV |  | výměra skladby*koeficient | [14 empty] | VV | 2 | 1 | True | 0 | ROZPOCET
| VV |  | F0001*0,1 |  | 111.627 | [12 empty] | VV | 2 | 2 | True | 1 | ROZPOCET
31 | K | 712861703 | Provedení povlakové krytiny vytažením na konstrukce fólií přilepenou v plné ploše | m2 | 120.75 | 335 | 40451.25 | CS ÚRS 2024 01 |  | základní | 0.226 | 27.2895 | 0.00077 | 0.092977 | 0 | 0 | 16 | K | 2 |  |  |  | ROZPOCET | [5 empty] | 40451.25 | 0 | 0 | 0 | 0 | 1 | 40451.25 | 16 | -641924556
| PP |  | Provedení povlakové krytiny střech samostatným vytažením izolačního povlaku fólií na konstrukce převyšující úroveň střechy, přilepenou lepidlem v plné ploše | [14 empty] | PP | 2
| Online PSC |  | https://podminky.urs.cz/item/CS_URS_2024_01/712861703 | [14 empty] | Online PSC | 2
| VV |  | "Množství určené pomocí aplikace Výměry. | [14 empty] | VV | 2 | 1 | True | 0 | ROZPOCET
| VV |  | "(24,089+7,465+7,240+7,240+22,565+9,179)+42,972 | [14 empty] | VV | 2 | 1 | True | 0 | ROZPOCET
| VV |  | VV0008 |  | 120.75 | [12 empty] | VV | 2 | 2 | True | 1 | ROZPOCET
32 | M | 28329022 | fólie hydroizolační střešní TPO (FPO), mechanicky kotvená tl 1,8mm | m2 | 144.9 | 463 | 67088.7 | CS ÚRS 2024 01 |  | základní | 0 | 0 | 0.0005 | 0.07245 | 0 | 0 | 32 | M | 2 |  |  |  | ROZPOCET | [5 empty] | 67088.7 | 0 | 0 | 0 | 0 | 1 | 67088.7 | 16 | -1712686063
| PP |  | fólie hydroizolační střešní TPO (FPO), mechanicky kotvená tl 1,8mm | [14 empty] | PP | 2
| VV |  | 120,75*1,2 'Přepočtené koeficientem množství |  | 144.9 | [12 empty] | VV | 2 | 2 | False | 1 | ROZPOCET
33 | K | 712998004 | Montáž atikového chrliče z PVC DN 110 | kus | 2 | 651 | 1302 | CS ÚRS 2024 01 |  | základní | 0.98 | 1.96 | 7e-05 | 0.00014 | 0 | 0 | 16 | K | 2 |  |  |  | ROZPOCET | [5 empty] | 1302 | 0 | 0 | 0 | 0 | 1 | 1302 | 16 | -1929753514
| PP |  | Provedení povlakové krytiny střech - ostatní práce montáž odvodňovacího prvku atikového chrliče z PVC na dešťovou vodu DN 110 | [14 empty] | PP | 2
| Online PSC |  | https://podminky.urs.cz/item/CS_URS_2024_01/712998004 | [14 empty] | Online PSC | 2
| P |  | Poznámka k položce: OV04 | [14 empty] | P | 2
| VV |  | 2 |  | 2 | [12 empty] | VV | 2 | 2 | True | 1 | ROZPOCET
34 | M | 56231123 | chrlič vyhřívaný s manžetou pro PVC-P hydroizolaci plochých střech DN 50/75/110/125/160 | kus | 2 | 3080 | 6160 | CS ÚRS 2024 01 |  | základní | 0 | 0 | 0.00164 | 0.00328 | 0 | 0 | 32 | M | 2 |  |  |  | ROZPOCET | [5 empty] | 6160 | 0 | 0 | 0 | 0 | 1 | 6160 | 16 | -629991278
| PP |  | chrlič vyhřívaný s manžetou pro PVC-P hydroizolaci plochých střech DN 50/75/110/125/160 | [14 empty] | PP | 2
35 | K | 712998202R | Montáž bezpečnostního přepadu z PVC do DN 125 | kus | 2 | 783 | 1566 | R-položka |  | základní | 1.16 | 2.32 | 0.0001 | 0.0002 | 0 | 0 | 16 | K | 2 |  |  |  | ROZPOCET | [5 empty] | 1566 | 0 | 0 | 0 | 0 | 1 | 1566 | 16 | 1597574087
| PP |  | Provedení povlakové krytiny střech - ostatní práce montáž odvodňovacího prvku nouzového atikového přepadu z PVC na dešťovou vodu do DN 125 | [14 empty] | PP | 2
| P |  | Poznámka k položce: OV05 | [14 empty] | P | 2
| VV |  | 2 |  | 2 | [12 empty] | VV | 2 | 2 | True | 1 | ROZPOCET
36 | M | 56231128 | pojistný přepad ploché střechy s manžetou pro PVC-P hydroizolaci DN 50, DN 75, DN 110, DN 125 | kus | 2 | 1680 | 3360 | CS ÚRS 2024 01 |  | základní | 0 | 0 | 0.00164 | 0.00328 | 0 | 0 | 32 | M | 2 |  |  |  | ROZPOCET | [5 empty] | 3360 | 0 | 0 | 0 | 0 | 1 | 3360 | 16 | -712852931
| PP |  | pojistný přepad ploché střechy s manžetou pro PVC-P hydroizolaci DN 50, DN 75, DN 110, DN 125 | [14 empty] | PP | 2
37 | K | 712999003 | Montáž PVC-P manžety pro aplikaci fotovoltaických nebo solárních panelů | m | 78 | 466 | 36348 | CS ÚRS 2024 01 |  | základní | 0.35 | 27.3 | 0.00048 | 0.03744 | 0 | 0 | 16 | K | 2 |  |  |  | ROZPOCET | [5 empty] | 36348 | 0 | 0 | 0 | 0 | 1 | 36348 | 16 | 984909753
| PP |  | Provedení povlakové krytiny střech - ostatní práce montáž profilu pro aplikaci fotvoltaických nebo solárních panelů bez perforace hydroizolace PVC-P manžety | [14 empty] | PP | 2
| Online PSC |  | https://podminky.urs.cz/item/CS_URS_2024_01/712999003 | [14 empty] | Online PSC | 2
| P |  | Poznámka k položce: Bude účtováno dle skutečnsoti na základě dokumentace dodavatele FVE | [14 empty] | P | 2
| VV |  | 39*2 |  | 78 | [12 empty] | VV | 2 | 2 | True | 1 | ROZPOCET
38 | M | 28341000 | manžeta PVC-P pro systémové řešení montáže fotovoltaikých nebo solárních panelů bez perforace hydroizolace | m | 78 | 368 | 28704 | CS ÚRS 2024 01 |  | základní | 0 | 0 | 0.00068 | 0.05304 | 0 | 0 | 32 | M | 2 |  |  |  | ROZPOCET | [5 empty] | 28704 | 0 | 0 | 0 | 0 | 1 | 28704 | 16 | 90304114
| PP |  | manžeta PVC-P pro systémové řešení montáže fotovoltaikých nebo solárních panelů bez perforace hydroizolace | [14 empty] | PP | 2
39 | K | 998712113 | Přesun hmot tonážní pro krytiny povlakové s omezením mechanizace v objektech v přes 12 do 24 m | t | 9.928 | 2290 | 22735.12 | CS ÚRS 2024 01 |  | základní | 4.605 | 45.7184 | 0 | 0 | 0 | 0 | 16 | K | 2 |  |  |  | ROZPOCET | [5 empty] | 22735.12 | 0 | 0 | 0 | 0 | 1 | 22735.12 | 16 | 806608793
| PP |  | Přesun hmot pro povlakové krytiny stanovený z hmotnosti přesunovaného materiálu vodorovná dopravní vzdálenost do 50 m s omezením mechanizace v objektech výšky přes 12 do 24 m | [14 empty] | PP | 2
| Online PSC |  | https://podminky.urs.cz/item/CS_URS_2024_01/998712113 | [14 empty] | Online PSC | 2
| D | 713 | Izolace tepelné |  |  |  | 1167629.61 |  |  |  |  | 66.6829 |  | 7.5819 |  | 0 | 2 | D | 1 |  |  |  | ROZPOCET | [11 empty] | 1167629.61
40 | K | 713141151 | Montáž tepelné izolace střech plochých rohožemi, pásy, deskami, dílci, bloky (izolační materiál ve specifikaci) kladenými volně jednovrstvá | m2 | 1116.27 | 45.9 | 51236.79 | CS ÚRS 2024 01 |  | základní | 0 | 0 | 0 | 0 | 0 | 0 | 16 | K | 2 |  |  |  | ROZPOCET | [5 empty] | 51236.79 | 0 | 0 | 0 | 0 | 1 | 51236.79 | 16 | 423493233
| PP |  | Montáž tepelné izolace střech plochých rohožemi, pásy, deskami, dílci, bloky (izolační materiál ve specifikaci) kladenými volně jednovrstvá | [14 empty] | PP | 2
| Online PSC |  | https://podminky.urs.cz/item/CS_URS_2024_01/713141151 | [14 empty] | Online PSC | 2
| VV |  | F0001 |  | 1116.27 | [12 empty] | VV | 2 | 2 | True | 1 | ROZPOCET
41 | M | 28375991 | deska EPS 150 pro konstrukce s vysokým zatížením λ=0,035 tl 160mm | m2 | 1138.595 | 466 | 530585.27 | CS ÚRS 2024 01 |  | základní | 0 | 0 | 0.0048 | 5.4653 | 0 | 0 | 32 | M | 2 |  |  |  | ROZPOCET | [5 empty] | 530585.27 | 0 | 0 | 0 | 0 | 1 | 530585.27 | 16 | 565071805
| PP |  | deska EPS 150 pro konstrukce s vysokým zatížením λ=0,035 tl 160mm | [14 empty] | PP | 2
| VV |  | výměra skladby*koeficient | [14 empty] | VV | 2 | 1 | True | 0 | ROZPOCET
| VV |  | F0001*1,02 |  | 1138.595 | [12 empty] | VV | 2 | 2 | True | 1 | ROZPOCET
42 | K | 713141212 | Montáž izolace tepelné střech plochých lepené nízkoexpanzní (PUR) pěnou atikový klín | m | 227.173 | 26.6 | 6042.8 | CS ÚRS 2024 01 |  | základní | 0.035 | 7.9511 | 3e-05 | 0.0068152 | 0 | 0 | 16 | K | 2 |  |  |  | ROZPOCET | [5 empty] | 6042.8 | 0 | 0 | 0 | 0 | 1 | 6042.8 | 16 | 1857423328
| PP |  | Montáž tepelné izolace střech plochých atikovými klíny přilepenými za studena nízkoexpanzní (PUR) pěnou | [14 empty] | PP | 2
| Online PSC |  | https://podminky.urs.cz/item/CS_URS_2024_01/713141212 | [14 empty] | Online PSC | 2
| VV |  | "Množství určené pomocí aplikace Výměry. | [14 empty] | VV | 2 | 1 | True | 0 | ROZPOCET
| VV |  | "(48,177+14,929+14,480+14,480+45,130+18,357)+71,620 | [14 empty] | VV | 2 | 1 | True | 0 | ROZPOCET
| VV |  | VV0009 |  | 227.173 | [12 empty] | VV | 2 | 2 | True | 1 | ROZPOCET
43 | M | 63152006 | klín atikový přechodný minerální plochých střech tl 60x60mm | m | 238.532 | 46.4 | 11067.88 | CS ÚRS 2024 01 |  | základní | 0 | 0 | 0.00055 | 0.13119 | 0 | 0 | 32 | M | 2 |  |  |  | ROZPOCET | [5 empty] | 11067.88 | 0 | 0 | 0 | 0 | 1 | 11067.88 | 16 | 2123389899
| PP |  | klín atikový přechodný minerální plochých střech tl 60x60mm | [14 empty] | PP | 2
| VV |  | 227,173*1,05 'Přepočtené koeficientem množství |  | 238.532 | [12 empty] | VV | 2 | 2 | False | 1 | ROZPOCET
44 | K | 713141253 | Montáž tepelné izolace střech plochých mechanické přikotvení šrouby včetně dodávky šroubů, bez položení tepelné izolace tl. izolace přes 200 do 240 mm do betonu | m2 | 1116.27 | 139 | 155161.53 | CS ÚRS 2024 01 |  | základní | 0 | 0 | 9e-05 | 0.10046 | 0 | 0 | 16 | K | 2 |  |  |  | ROZPOCET | [5 empty] | 155161.53 | 0 | 0 | 0 | 0 | 1 | 155161.53 | 16 | -149738367
| PP |  | Montáž tepelné izolace střech plochých mechanické přikotvení šrouby včetně dodávky šroubů, bez položení tepelné izolace tl. izolace přes 200 do 240 mm do betonu | [14 empty] | PP | 2
| Online PSC |  | https://podminky.urs.cz/item/CS_URS_2024_01/713141253 | [14 empty] | Online PSC | 2
| VV |  | F0001 |  | 1116.27 | [12 empty] | VV | 2 | 2 | True | 1 | ROZPOCET
45 | K | 713141311 | Montáž tepelné izolace střech plochých spádovými klíny v ploše kladenými volně | m2 | 1116.27 | 92.9 | 103701.48 | CS ÚRS 2024 01 |  | základní | 0 | 0 | 0 | 0 | 0 | 0 | 16 | K | 2 |  |  |  | ROZPOCET | [5 empty] | 103701.48 | 0 | 0 | 0 | 0 | 1 | 103701.48 | 16 | 664747932
| PP |  | Montáž tepelné izolace střech plochých spádovými klíny v ploše kladenými volně | [14 empty] | PP | 2
| Online PSC |  | https://podminky.urs.cz/item/CS_URS_2024_01/713141311 | [14 empty] | Online PSC | 2
| VV |  | F0001 |  | 1116.27 | [12 empty] | VV | 2 | 2 | True | 1 | ROZPOCET
46 | M | 28376141 | klín izolační spád do 5% EPS 100 | m3 | 91.088 | 2840 | 258689.92 | CS ÚRS 2024 01 |  | základní | 0 | 0 | 0.02 | 1.8218 | 0 | 0 | 32 | M | 2 |  |  |  | ROZPOCET | [5 empty] | 258689.92 | 0 | 0 | 0 | 0 | 1 | 258689.92 | 16 | -177690646
| PP |  | klín izolační spád do 5% EPS 100 | [14 empty] | PP | 2
| VV |  | výměra skladby*koeficient | [14 empty] | VV | 2 | 1 | True | 0 | ROZPOCET
| VV |  | F0001*0,0816 |  | 91.088 | [12 empty] | VV | 2 | 2 | True | 1 | ROZPOCET
47 | K | 713141358 | Montáž spádové izolace na zhlaví atiky š do 500 mm ukotvené šrouby | m | 122.57 | 186 | 22798.02 | CS ÚRS 2024 01 |  | základní | 0.158 | 19.3661 | 0.00016 | 0.019611 | 0 | 0 | 16 | K | 2 |  |  |  | ROZPOCET | [5 empty] | 22798.02 | 0 | 0 | 0 | 0 | 1 | 22798.02 | 16 | -1140306669
| PP |  | Montáž tepelné izolace střech plochých spádovými klíny na zhlaví atiky šířky do 500 mm mechanicky ukotvenými šrouby | [14 empty] | PP | 2
| Online PSC |  | https://podminky.urs.cz/item/CS_URS_2024_01/713141358 | [14 empty] | Online PSC | 2
| VV |  | "Množství určené pomocí aplikace Výměry. | [14 empty] | VV | 2 | 1 | True | 0 | ROZPOCET
| VV |  | "(51,226+14,384+35,101+3,502+18,357) | [14 empty] | VV | 2 | 1 | True | 0 | ROZPOCET
| VV |  | VV0010 |  | 122.57 | [12 empty] | VV | 2 | 2 | True | 1 | ROZPOCET
48 | M | 28376140 | klín izolační spád do 5% EPS 70 | m3 | 2.451 | 2360 | 5784.36 | CS ÚRS 2024 01 |  | základní | 0 | 0 | 0.015 | 0.036765 | 0 | 0 | 32 | M | 2 |  |  |  | ROZPOCET | [5 empty] | 5784.36 | 0 | 0 | 0 | 0 | 1 | 5784.36 | 16 | -150662708
| PP |  | klín izolační spád do 5% EPS 70 | [14 empty] | PP | 2
| VV |  | 122,57*0,02 'Přepočtené koeficientem množství |  | 2.451 | [12 empty] | VV | 2 | 2 | False | 1 | ROZPOCET
49 | K | 713-R1 | Vyplěnění dutin minerální vatou | kpl | 1 | 3000 | 3000 | R-položka |  | základní | 0 | 0 | 0 | 0 | 0 | 0 | 16 | K | 2 |  |  |  | ROZPOCET | [5 empty] | 3000 | 0 | 0 | 0 | 0 | 1 | 3000 | 16 | 329587181
| PP |  | Vyplěnění dutin minerální vatou | [14 empty] | PP | 2
50 | K | 998713113 | Přesun hmot tonážní pro izolace tepelné s omezením mechanizace v objektech v přes 12 do 24 m | t | 7.582 | 2580 | 19561.56 | CS ÚRS 2024 01 |  | základní | 5.192 | 39.3657 | 0 | 0 | 0 | 0 | 16 | K | 2 |  |  |  | ROZPOCET | [5 empty] | 19561.56 | 0 | 0 | 0 | 0 | 1 | 19561.56 | 16 | 150251951
| PP |  | Přesun hmot pro izolace tepelné stanovený z hmotnosti přesunovaného materiálu vodorovná dopravní vzdálenost do 50 m s omezením mechanizace v objektech výšky přes 12 m do 24 m | [14 empty] | PP | 2
| Online PSC |  | https://podminky.urs.cz/item/CS_URS_2024_01/998713113 | [14 empty] | Online PSC | 2
| D | 721 | Zdravotechnika - vnitřní kanalizace |  |  |  | 1308.96 |  |  |  |  | 1.2417 |  | 0.00112 |  | 0 | 2 | D | 1 |  |  |  | ROZPOCET | [11 empty] | 1308.96
51 | K | 721279153 | Montáž hlavice ventilační polypropylen PP DN 110 ostatní typ | kus | 7 | 94.4 | 660.8 | CS ÚRS 2024 01 |  | základní | 0.177 | 1.239 | 3e-05 | 0.00021 | 0 | 0 | 16 | K | 2 |  |  |  | ROZPOCET | [5 empty] | 660.8 | 0 | 0 | 0 | 0 | 1 | 660.8 | 16 | 451706107
| PP |  | Ventilační hlavice montáž ventilační hlavice z polypropylenu (PP) ostatních typů DN 110 | [14 empty] | PP | 2
| Online PSC |  | https://podminky.urs.cz/item/CS_URS_2024_01/721279153 | [14 empty] | Online PSC | 2
| P |  | Poznámka k položce: OV03 | [14 empty] | P | 2
| VV |  | 7 |  | 7 | [12 empty] | VV | 2 | 2 | True | 1 | ROZPOCET
52 | M | 28612264 | hlavice ventilační plastová PP DN 110 | kus | 7 | 92.4 | 646.8 | CS ÚRS 2024 01 |  | základní | 0 | 0 | 0.00013 | 0.00091 | 0 | 0 | 32 | M | 2 |  |  |  | ROZPOCET | [5 empty] | 646.8 | 0 | 0 | 0 | 0 | 1 | 646.8 | 16 | 97035085
| PP |  | hlavice ventilační plastová PP DN 110 | [14 empty] | PP | 2
53 | K | 998721113 | Přesun hmot tonážní pro vnitřní kanalizaci s omezením mechanizace v objektech v přes 12 do 24 m | t | 0.001 | 1360 | 1.36 | CS ÚRS 2024 01 |  | základní | 2.733 | 0.002733 | 0 | 0 | 0 | 0 | 16 | K | 2 |  |  |  | ROZPOCET | [5 empty] | 1.36 | 0 | 0 | 0 | 0 | 1 | 1.36 | 16 | -664909154
| PP |  | Přesun hmot pro vnitřní kanalizaci stanovený z hmotnosti přesunovaného materiálu vodorovná dopravní vzdálenost do 50 m s omezením mechanizace v objektech výšky přes 12 do 24 m | [14 empty] | PP | 2
| Online PSC |  | https://podminky.urs.cz/item/CS_URS_2024_01/998721113 | [14 empty] | Online PSC | 2
| D | 751 | Vzduchotechnika |  |  |  | 44143.68 |  |  |  |  | 26.2925 |  | 0.0264 |  | 0 | 2 | D | 1 |  |  |  | ROZPOCET | [11 empty] | 44143.68
54 | K | 751398023 | Montáž větrací mřížky stěnové přes 0,100 do 0,150 m2 | kus | 22 | 541 | 11902 | CS ÚRS 2024 01 |  | základní | 1.184 | 26.048 | 0 | 0 | 0 | 0 | 16 | K | 2 |  |  |  | ROZPOCET | [5 empty] | 11902 | 0 | 0 | 0 | 0 | 1 | 11902 | 16 | -858853638
| PP |  | Montáž ostatních zařízení větrací mřížky stěnové, průřezu přes 0,100 do 0,150 m2 | [14 empty] | PP | 2
| Online PSC |  | https://podminky.urs.cz/item/CS_URS_2024_01/751398023 | [14 empty] | Online PSC | 2
| P |  | Poznámka k položce: OV01 | [14 empty] | P | 2
| VV |  | 22 |  | 22 | [12 empty] | VV | 2 | 2 | True | 1 | ROZPOCET
55 | M | 4297237R | mřížka stěnová uzavřená jednořadá kovová úhel lamel do 45° 500x250mm | kus | 22 | 1460 | 32120 | R-položka |  | základní | 0 | 0 | 0.0012 | 0.0264 | 0 | 0 | 32 | M | 2 |  |  |  | ROZPOCET | [5 empty] | 32120 | 0 | 0 | 0 | 0 | 1 | 32120 | 16 | 1283718720
| PP |  | mřížka stěnová uzavřená jednořadá kovová úhel lamel do 45° 500x250mm | [14 empty] | PP | 2
56 | K | 998751112 | Přesun hmot tonážní pro vzduchotechniku s omezením mechanizace v objektech v přes 12 do 24 m | t | 0.026 | 4680 | 121.68 | CS ÚRS 2024 01 |  | základní | 9.405 | 0.24453 | 0 | 0 | 0 | 0 | 16 | K | 2 |  |  |  | ROZPOCET | [5 empty] | 121.68 | 0 | 0 | 0 | 0 | 1 | 121.68 | 16 | -461108713
| PP |  | Přesun hmot pro vzduchotechniku stanovený z hmotnosti přesunovaného materiálu vodorovná dopravní vzdálenost do 100 m s omezením mechanizace v objektech výšky přes 12 do 24 m | [14 empty] | PP | 2
| Online PSC |  | https://podminky.urs.cz/item/CS_URS_2024_01/998751112 | [14 empty] | Online PSC | 2
| D | 762 | Konstrukce tesařské |  |  |  | 143615.79 |  |  |  |  | 101.796 |  | 3.1631 |  | 0 | 2 | D | 1 |  |  |  | ROZPOCET | [11 empty] | 143615.79
57 | K | 762361323 | Konstrukční a vyrovnávací vrstva pod klempířské prvky (atiky) z desek cementotřískových tl 24 mm | m2 | 50.53 | 1380 | 69731.4 | CS ÚRS 2024 01 |  | základní | 0.75 | 37.8975 | 0.03696 | 1.8676 | 0 | 0 | 16 | K | 2 |  |  |  | ROZPOCET | [5 empty] | 69731.4 | 0 | 0 | 0 | 0 | 1 | 69731.4 | 16 | -511332970
| PP |  | Konstrukční vrstva pod klempířské prvky pro oplechování horních ploch zdí a nadezdívek (atik) z desek cementotřískových šroubovaných do podkladu, tloušťky desky 24 mm | [14 empty] | PP | 2
| Online PSC |  | https://podminky.urs.cz/item/CS_URS_2024_01/762361323 | [14 empty] | Online PSC | 2
58 | K | 762430017 | Obložení stěn z cementotřískových desek tl 22 mm na sraz šroubovaných | m2 | 21.223 | 1060 | 22496.38 | CS ÚRS 2024 01 |  | základní | 0.288 | 6.1122 | 0.0344 | 0.73007 | 0 | 0 | 16 | K | 2 |  |  |  | ROZPOCET | [5 empty] | 22496.38 | 0 | 0 | 0 | 0 | 1 | 22496.38 | 16 | 1775113140
| PP |  | Obložení stěn z cementotřískových desek šroubovaných na sraz, tloušťky desky 22 mm | [14 empty] | PP | 2
| Online PSC |  | https://podminky.urs.cz/item/CS_URS_2024_01/762430017 | [14 empty] | Online PSC | 2
| P |  | Poznámka k položce: DETAIL OKAPU | [14 empty] | P | 2
| VV |  | 111,7*0,19 |  | 21.223 | [12 empty] | VV | 2 | 2 | True | 1 | ROZPOCET
59 | K | 7628121R | Montáž vrchního záklopu z hoblovaných prken na sraz spáry nekryté | m | 111.7 | 169 | 18877.3 | R-položka |  | základní | 0.332 | 37.0844 | 0 | 0 | 0 | 0 | 16 | K | 2 |  |  |  | ROZPOCET | [5 empty] | 18877.3 | 0 | 0 | 0 | 0 | 1 | 18877.3 | 16 | -2046980123
| PP |  | Montáž vrchního záklopu z hoblovaných prken na sraz spáry nekryté | [14 empty] | PP | 2
| P |  | Poznámka k položce: Fošna pro kotvení okapu a žlabu - viz DETAIL OKAPU 1:5 | [14 empty] | P | 2
| VV |  | 111,7 |  | 111.7 | [12 empty] | VV | 2 | 2 | True | 1 | ROZPOCET
60 | M | 60511130 | řezivo stavební fošny prismované středové š 160-220mm dl 2-5m | m3 | 1.028 | 9320 | 9580.96 | CS ÚRS 2024 01 |  | základní | 0 | 0 | 0.55 | 0.5654 | 0 | 0 | 32 | M | 2 |  |  |  | ROZPOCET | [5 empty] | 9580.96 | 0 | 0 | 0 | 0 | 1 | 9580.96 | 16 | -1653206065
| PP |  | řezivo stavební fošny prismované středové š 160-220mm dl 2-5m | [14 empty] | PP | 2
| VV |  | 111,7*0,23*0,04 |  | 1.028 | [12 empty] | VV | 2 | 2 | True | 1 | ROZPOCET
61 | K | 762-R1 | Dodávka a montáž dřevěných patek - podklad pro fošnu (á 500 mm) | kus | 230 | 55 | 12650 | R-položka |  | základní | 0 | 0 | 0 | 0 | 0 | 0 | 16 | K | 2 |  |  |  | ROZPOCET | [5 empty] | 12650 | 0 | 0 | 0 | 0 | 1 | 12650 | 16 | -1302711465
| PP |  | Dodávka a montáž dřevěných patek - podklad pro fošnu (á 500 mm) | [14 empty] | PP | 2
| P |  | Poznámka k položce: viz Detail okapu | [14 empty] | P | 2
62 | K | 998762113 | Přesun hmot tonážní pro kce tesařské s omezením mechanizace v objektech v přes 12 do 24 m | t | 3.163 | 3250 | 10279.75 | CS ÚRS 2024 01 |  | základní | 6.545 | 20.7018 | 0 | 0 | 0 | 0 | 16 | K | 2 |  |  |  | ROZPOCET | [5 empty] | 10279.75 | 0 | 0 | 0 | 0 | 1 | 10279.75 | 16 | 144448395
| PP |  | Přesun hmot pro konstrukce tesařské stanovený z hmotnosti přesunovaného materiálu vodorovná dopravní vzdálenost do 50 m s omezením mechanizace v objektech výšky přes 12 do 24 m | [14 empty] | PP | 2
| Online PSC |  | https://podminky.urs.cz/item/CS_URS_2024_01/998762113 | [14 empty] | Online PSC | 2
| D | 764 | Konstrukce klempířské |  |  |  | 361914 |  |  |  |  | 108.3064 |  | 0.66621 |  | 0 | 2 | D | 1 |  |  |  | ROZPOCET | [11 empty] | 361914
63 | K | 764214611 | Oplechování horních ploch a atik bez rohů z Pz s povrch úpravou mechanicky kotvené rš přes 800 mm | m2 | 13.2 | 1410 | 18612 | CS ÚRS 2024 01 |  | základní | 1.125 | 14.85 | 0.00783 | 0.10336 | 0 | 0 | 16 | K | 2 |  |  |  | ROZPOCET | [5 empty] | 18612 | 0 | 0 | 0 | 0 | 1 | 18612 | 16 | 1214724763
| PP |  | Oplechování horních ploch zdí a nadezdívek (atik) z pozinkovaného plechu s povrchovou úpravou mechanicky kotvené přes rš 800 mm | [14 empty] | PP | 2
| Online PSC |  | https://podminky.urs.cz/item/CS_URS_2024_01/764214611 | [14 empty] | Online PSC | 2
| P |  | Poznámka k položce: K07 OPLECHOVÁNÍ STŘÍŠEK ŠACHET | [14 empty] | P | 2
| VV |  | 13,2 |  | 13.2 | [12 empty] | VV | 2 | 2 | True | 1 | ROZPOCET
64 | K | 764215446 | Příplatek za zvýšenou pracnost při oplechování rohů nadezdívek (atik) z Pz plechu rš přes 400 mm | kus | 1 | 337 | 337 | CS ÚRS 2024 01 |  | základní | 0.43 | 0.43 | 0 | 0 | 0 | 0 | 16 | K | 2 |  |  |  | ROZPOCET | [5 empty] | 337 | 0 | 0 | 0 | 0 | 1 | 337 | 16 | -189855667
| PP |  | Oplechování horních ploch zdí a nadezdívek (atik) z pozinkovaného plechu Příplatek k cenám za zvýšenou pracnost při provedení rohu nebo koutu přes rš 400 mm | [14 empty] | PP | 2
| Online PSC |  | https://podminky.urs.cz/item/CS_URS_2024_01/764215446 | [14 empty] | Online PSC | 2
| P |  | Poznámka k položce: K01 | [14 empty] | P | 2
65 | K | 764311403 | Lemování rovných zdí střech s krytinou prejzovou nebo vlnitou z Pz plechu rš 250 mm | m | 71.62 | 245 | 17546.9 | CS ÚRS 2024 01 |  | základní | 0.233 | 16.6875 | 0.00135 | 0.096687 | 0 | 0 | 16 | K | 2 |  |  |  | ROZPOCET | [5 empty] | 17546.9 | 0 | 0 | 0 | 0 | 1 | 17546.9 | 16 | -969972666
| PP |  | Lemování zdí z pozinkovaného plechu boční nebo horní rovné, střech s krytinou prejzovou nebo vlnitou rš 250 mm | [14 empty] | PP | 2
| Online PSC |  | https://podminky.urs.cz/item/CS_URS_2024_01/764311403 | [14 empty] | Online PSC | 2
| P |  | Poznámka k položce: K06 | [14 empty] | P | 2
| VV |  | 71,62 |  | 71.62 | [12 empty] | VV | 2 | 2 | True | 1 | ROZPOCET
66 | K | 764511662 | Kotlík hranatý pro podokapní žlaby z Pz s povrchovou úpravou 330/100 mm | kus | 8 | 1670 | 13360 | CS ÚRS 2024 01 |  | základní | 0.65 | 5.2 | 0.00025 | 0.002 | 0 | 0 | 16 | K | 2 |  |  |  | ROZPOCET | [5 empty] | 13360 | 0 | 0 | 0 | 0 | 1 | 13360 | 16 | -741791166
| PP |  | Žlab podokapní z pozinkovaného plechu s povrchovou úpravou včetně háků a čel kotlík hranatý, rš žlabu/průměr svodu 330/100 mm | [14 empty] | PP | 2
| Online PSC |  | https://podminky.urs.cz/item/CS_URS_2024_01/764511662 | [14 empty] | Online PSC | 2
| P |  | Poznámka k položce: K07 | [14 empty] | P | 2
| VV |  | 8 |  | 8 | [12 empty] | VV | 2 | 2 | True | 1 | ROZPOCET
67 | K | 7645116R | Žlab podokapní hranatý z Pz s povrchovou úpravou rš 590 mm | m | 111.7 | 1920 | 214464 | R-Položka |  | základní | 0.202 | 22.5634 | 0.00163 | 0.18207 | 0 | 0 | 16 | K | 2 |  |  |  | ROZPOCET | [5 empty] | 214464 | 0 | 0 | 0 | 0 | 1 | 214464 | 16 | -1394472383
| PP |  | Žlab podokapní z pozinkovaného plechu s povrchovou úpravou včetně háků a čel hranatý rš 590 mm | [14 empty] | PP | 2
| P |  | Poznámka k položce: K01 | [14 empty] | P | 2
| VV |  | 111,7 |  | 111.7 | [12 empty] | VV | 2 | 2 | True | 1 | ROZPOCET
68 | K | 764518622 | Svody kruhové včetně objímek, kolen, odskoků z Pz s povrchovou úpravou průměru 100 mm | m | 130 | 731 | 95030 | CS ÚRS 2024 01 |  | základní | 0.334 | 43.42 | 0.00217 | 0.2821 | 0 | 0 | 16 | K | 2 |  |  |  | ROZPOCET | [5 empty] | 95030 | 0 | 0 | 0 | 0 | 1 | 95030 | 16 | 1527761894
| PP |  | Svod z pozinkovaného plechu s upraveným povrchem včetně objímek, kolen a odskoků kruhový, průměru 100 mm | [14 empty] | PP | 2
| Online PSC |  | https://podminky.urs.cz/item/CS_URS_2024_01/764518622 | [14 empty] | Online PSC | 2
| P |  | Poznámka k položce: K08 | [14 empty] | P | 2
| VV |  | 130 |  | 130 | [12 empty] | VV | 2 | 2 | True | 1 | ROZPOCET
69 | K | 998764113 | Přesun hmot tonážní pro konstrukce klempířské s omezením mechanizace v objektech v přes 12 do 24 m | t | 0.666 | 3850 | 2564.1 | CS ÚRS 2024 01 |  | základní | 7.741 | 5.1555 | 0 | 0 | 0 | 0 | 16 | K | 2 |  |  |  | ROZPOCET | [5 empty] | 2564.1 | 0 | 0 | 0 | 0 | 1 | 2564.1 | 16 | -1158989344
| PP |  | Přesun hmot pro konstrukce klempířské stanovený z hmotnosti přesunovaného materiálu vodorovná dopravní vzdálenost do 50 m s omezením mechanizace v objektech výšky přes 12 do 24 m | [14 empty] | PP | 2
| Online PSC |  | https://podminky.urs.cz/item/CS_URS_2024_01/998764113 | [14 empty] | Online PSC | 2
| D | 767 | Konstrukce zámečnické |  |  |  | 5463.02 |  |  |  |  | 2.9906 |  | 0.0208 |  | 0 | 2 | D | 1 |  |  |  | ROZPOCET | [11 empty] | 5463.02
70 | K | 767810113 | Montáž mřížek větracích čtyřhranných průřezu přes 0,04 do 0,09 m2 | kus | 8 | 165 | 1320 | CS ÚRS 2024 01 |  | základní | 0.36 | 2.88 | 0 | 0 | 0 | 0 | 16 | K | 2 |  |  |  | ROZPOCET | [5 empty] | 1320 | 0 | 0 | 0 | 0 | 1 | 1320 | 16 | 836760833
| PP |  | Montáž větracích mřížek ocelových čtyřhranných, průřezu přes 0,04 do 0,09 m2 | [14 empty] | PP | 2
| Online PSC |  | https://podminky.urs.cz/item/CS_URS_2024_01/767810113 | [14 empty] | Online PSC | 2
| P |  | Poznámka k položce: OV02 | [14 empty] | P | 2
| VV |  | 8 |  | 8 | [12 empty] | VV | 2 | 2 | True | 1 | ROZPOCET
71 | M | 5534141R | průvětrník mřížový hliníkový s lamelami 250x250mm | kus | 8 | 511 | 4088 | R-položka |  | základní | 0 | 0 | 0.0026 | 0.0208 | 0 | 0 | 32 | M | 2 |  |  |  | ROZPOCET | [5 empty] | 4088 | 0 | 0 | 0 | 0 | 1 | 4088 | 16 | -824583053
| PP |  | průvětrník mřížový hliníkový s lamelami 250x250mm | [14 empty] | PP | 2
72 | K | 998767113 | Přesun hmot tonážní pro zámečnické konstrukce s omezením mechanizace v objektech v přes 12 do 24 m | t | 0.021 | 2620 | 55.02 | CS ÚRS 2024 01 |  | základní | 5.269 | 0.11065 | 0 | 0 | 0 | 0 | 16 | K | 2 |  |  |  | ROZPOCET | [5 empty] | 55.02 | 0 | 0 | 0 | 0 | 1 | 55.02 | 16 | 874013844
| PP |  | Přesun hmot pro zámečnické konstrukce stanovený z hmotnosti přesunovaného materiálu vodorovná dopravní vzdálenost do 50 m s omezením mechanizace v objektech výšky přes 12 do 24 m | [14 empty] | PP | 2
| Online PSC |  | https://podminky.urs.cz/item/CS_URS_2024_01/998767113 | [14 empty] | Online PSC | 2

## 03 - Hromosvod
{4bb1b5e2-a36d-431f-b5a8-da6fe6c54321}
2
| KRYCÍ LIST SOUPISU PRACÍ | [7 empty] | v --- níže se nacházejí doplnkové a pomocné údaje k sestavám --- v | [8 empty] | False
Stavba:
Oprava střechy budovy SOŠ a SOU Kladno
Objekt:
03 - Hromosvod
| KSO: |  |  |  |  | CC-CZ:
| Místo: |  |  |  |  | Datum: | 10. 4. 2024
| Zadavatel: |  |  |  |  | IČ:
|  | SOŠ a SOU Kladno |  |  |  | DIČ:
| Zhotovitel: |  |  |  |  | IČ:
DIČ:
| Projektant: |  |  |  |  | IČ: | 03776841
|  | Ateliér Civilista s.r.o. |  |  |  | DIČ: | CZ03776841
| Zpracovatel: |  |  |  |  | IČ:
DIČ:
Poznámka:
Při zpracování nabídky je nutné vycházet ze všech částí dokumentace. Povinností dodavatele je překontrolovat specifikaci materiálu, a na případné chybějící materiály nebo výkony upozornit Jinak se předpokládá, že jsou zahrnuty v celkové ceně díla uchazeče. Součástí ceny musí být veškeré náklady včetně přípomocí, aby cena byla konečná a zahrnovala celou dodávku akce. Dodavatel ručí za to, že v nabízené ceně jsou navrženy veškeré potřebné konstrukce, prvky, zařízení a potřebné výkony a že všechny početní úkony jsou provedeny správně. Dodávka akce se předpokládá včetně kompletní montáže, veškerého souvisejícího doplňkového, podružného a montážního materiálu tak, aby celé zařízení bylo funkční a splňovalo všechny předpisy, které se na ně vztahují. Je-li v technickém zadání, nebo výkazu výměr, definován konkrétní výrobek (nebo technologie), má se za to, že je tím definován minimální požadovaný standard a v nabídce může být nahrazen i výrobkem nebo technologií srovnatelnou; v tom případě uchazeč v nabídce uvede podrobnější specifikaci použitého alternativního výrobku. Zadavatel připouští použití jiných, kvalitativně a technicky obdobných prvků. Nabízené materiály budou předloženy ke schválení objednateli s příslušnou technickou dokumentací, atesty apod. Za použití jiných než v technickém zadání navržených specifikací nese zodpovědnost zhotovitel.
| Cena bez DPH | [5 empty] | 221376.8
|  |  | Základ daně |  |  | Sazba daně | Výše daně
| DPH | základní | 221376.8 |  |  | 21% | 46489.13
|  | snížená | 0 |  |  | 12% | 0
|  | zákl. přenesená | 0 |  |  | 21% | 0
|  | sníž. přenesená | 0 |  |  | 12% | 0
|  | nulová | 0 |  |  | 0% | 0
| Cena s DPH |  |  | v | CZK |  | 267865.93
REKAPITULACE ČLENĚNÍ SOUPISU PRACÍ
Stavba:
Oprava střechy budovy SOŠ a SOU Kladno
Objekt:
03 - Hromosvod
Místo: | [5 empty] | Datum: | 10. 4. 2024
Zadavatel: |  |  | SOŠ a SOU Kladno |  |  | Projektant: | Ateliér Civilista s.r.o.
Zhotovitel: | [5 empty] | Zpracovatel:
Kód dílu - Popis | [6 empty] | Cena celkem [CZK]
Náklady stavby celkem | [6 empty] | 221376.8 | [11 empty] | -1
| D8 - Hromosvod, uzemnění - provedení AlMgSi | [5 empty] | 221376.8
SOUPIS PRACÍ
Stavba:
Oprava střechy budovy SOŠ a SOU Kladno
Objekt:
03 - Hromosvod
Místo: | [5 empty] | Datum: | 10. 4. 2024
Zadavatel: |  |  | SOŠ a SOU Kladno |  |  | Projektant: | Ateliér Civilista s.r.o.
Zhotovitel: | [5 empty] | Zpracovatel:
PČ | Typ | Kód | Popis | MJ | Množství | J.cena [CZK] | Cena celkem [CZK] | Cenová soustava |  | DPH | J. Nh [h] | Nh celkem [h] | J. hmotnost [t] | Hmotnost celkem [t] | J. suť [t] | Suť Celkem [t]
Náklady soupisu celkem | [6 empty] | 221376.8 |  |  |  |  | 0 |  | 0 |  | 0 |  | D | -1 | [10 empty] | 221376.8
| D | D8 | Hromosvod, uzemnění - provedení AlMgSi |  |  |  | 221376.8 |  |  |  |  | 0 |  | 0 |  | 0 | 1 | D | 0 |  |  |  | ROZPOCET | [6 empty] | 221376.8
1 | K | Pol70 | jímací vedení AlMgSi pr.8mm | m | 342.101 | 100 | 34210.1 |  |  | základní | 0 | 0 | 0 | 0 | 0 | 0 | 4 | K | 1 |  |  |  | ROZPOCET | 34210.1 | 0 | 0 | 0 | 0 | 1 | 34210.1 | 4 | -1278697553
| PP |  | jímací vedení AlMgSi pr.8mm | [14 empty] | PP | 1
| VV |  | (51,022+28,749+15,682+16,650+16,548+14,480+12,489+12,396+58,029+58,028+58,028) |  | 342.101 | [12 empty] | VV | 1 | 2 | True | 1 | ROZPOCET
2 | K | Pol71 | izolovaný drát AlMgSi pr.8mm | m | 240 | 190 | 45600 |  |  | základní | 0 | 0 | 0 | 0 | 0 | 0 | 4 | K | 1 |  |  |  | ROZPOCET | 45600 | 0 | 0 | 0 | 0 | 1 | 45600 | 4 | -32515245
| PP |  | izolovaný drát AlMgSi pr.8mm | [14 empty] | PP | 1
| VV |  | 15*16 |  | 240 | [12 empty] | VV | 1 | 2 | True | 1 | ROZPOCET
3 | K | Pol72 | svorka spojovací, křížová SK | ks | 80 | 85.5 | 6840 |  |  | základní | 0 | 0 | 0 | 0 | 0 | 0 | 4 | K | 1 |  |  |  | ROZPOCET | 6840 | 0 | 0 | 0 | 0 | 1 | 6840 | 4 | 1721175916
| PP |  | svorka spojovací, křížová SK | [14 empty] | PP | 1
| VV |  | 80 |  | 80 | [12 empty] | VV | 1 | 2 | True | 1 | ROZPOCET
4 | K | Pol73 | svorka připojovací SP | ks | 80 | 112.6 | 9008 |  |  | základní | 0 | 0 | 0 | 0 | 0 | 0 | 4 | K | 1 |  |  |  | ROZPOCET | 9008 | 0 | 0 | 0 | 0 | 1 | 9008 | 4 | 2007527082
| PP |  | svorka připojovací SP | [14 empty] | PP | 1
| VV |  | 80 |  | 80 | [12 empty] | VV | 1 | 2 | True | 1 | ROZPOCET
5 | K | Pol74 | svorka zkušební SZ | ks | 15 | 100.8 | 1512 |  |  | základní | 0 | 0 | 0 | 0 | 0 | 0 | 4 | K | 1 |  |  |  | ROZPOCET | 1512 | 0 | 0 | 0 | 0 | 1 | 1512 | 4 | 1365620702
| PP |  | svorka zkušební SZ | [14 empty] | PP | 1
| VV |  | 15 |  | 15 | [12 empty] | VV | 1 | 2 | True | 1 | ROZPOCET
6 | K | Pol75 | svorka spojovací SS | ks | 80 | 80.8 | 6464 |  |  | základní | 0 | 0 | 0 | 0 | 0 | 0 | 4 | K | 1 |  |  |  | ROZPOCET | 6464 | 0 | 0 | 0 | 0 | 1 | 6464 | 4 | -371936920
| PP |  | svorka spojovací SS | [14 empty] | PP | 1
| VV |  | 80 |  | 80 | [12 empty] | VV | 1 | 2 | True | 1 | ROZPOCET
7 | K | Pol76 | podp. vedení (střecha) | ks | 310 | 90 | 27900 |  |  | základní | 0 | 0 | 0 | 0 | 0 | 0 | 4 | K | 1 |  |  |  | ROZPOCET | 27900 | 0 | 0 | 0 | 0 | 1 | 27900 | 4 | 1459713762
| PP |  | podp. vedení (střecha) | [14 empty] | PP | 1
| VV |  | 310 |  | 310 | [12 empty] | VV | 1 | 2 | True | 1 | ROZPOCET
8 | K | Pol77 | jímací tyč s rovným koncem JR1,5 | ks | 17 | 548 | 9316 |  |  | základní | 0 | 0 | 0 | 0 | 0 | 0 | 4 | K | 1 |  |  |  | ROZPOCET | 9316 | 0 | 0 | 0 | 0 | 1 | 9316 | 4 | 515315252
| PP |  | jímací tyč s rovným koncem JR1,5 | [14 empty] | PP | 1
| VV |  | 17 |  | 17 | [12 empty] | VV | 1 | 2 | True | 1 | ROZPOCET
9 | K | Pol77.2 | jímací tyč s rovným koncem JR2,0 | ks | 8 | 678 | 5424 |  |  | základní | 0 | 0 | 0 | 0 | 0 | 0 | 4 | K | 1 |  |  |  | ROZPOCET | 5424 | 0 | 0 | 0 | 0 | 1 | 5424 | 4 | -839319661
| PP |  | jímací tyč s rovným koncem JR2,0 | [14 empty] | PP | 1
| VV |  | 8 |  | 8 | [12 empty] | VV | 1 | 2 | True | 1 | ROZPOCET
10 | K | Pol78 | pomocný jímač | ks | 5 | 269 | 1345 |  |  | základní | 0 | 0 | 0 | 0 | 0 | 0 | 4 | K | 1 |  |  |  | ROZPOCET | 1345 | 0 | 0 | 0 | 0 | 1 | 1345 | 4 | -553049935
| PP |  | pomocný jímač | [14 empty] | PP | 1
| VV |  | 5 |  | 5 | [12 empty] | VV | 1 | 2 | True | 1 | ROZPOCET
11 | K | Pol79 | svorka k jímací tyči SJ | ks | 30 | 233.09 | 6992.7 |  |  | základní | 0 | 0 | 0 | 0 | 0 | 0 | 4 | K | 1 |  |  |  | ROZPOCET | 6992.7 | 0 | 0 | 0 | 0 | 1 | 6992.7 | 4 | -1695823414
| PP |  | svorka k jímací tyči SJ | [14 empty] | PP | 1
| VV |  | 17+8+5 |  | 30 | [12 empty] | VV | 1 | 2 | True | 1 | ROZPOCET
12 | K | Pol80 | podpěra vedení na zeď | ks | 160 | 120 | 19200 |  |  | základní | 0 | 0 | 0 | 0 | 0 | 0 | 4 | K | 1 |  |  |  | ROZPOCET | 19200 | 0 | 0 | 0 | 0 | 1 | 19200 | 4 | 1135926352
| PP |  | podpěra vedení na zeď | [14 empty] | PP | 1
| VV |  | 240/1,5 |  | 160 | [12 empty] | VV | 1 | 2 | True | 1 | ROZPOCET
13 | K | Pol81 | označovací štítek | ks | 15 | 18 | 270 |  |  | základní | 0 | 0 | 0 | 0 | 0 | 0 | 4 | K | 1 |  |  |  | ROZPOCET | 270 | 0 | 0 | 0 | 0 | 1 | 270 | 4 | 270749338
| PP |  | označovací štítek | [14 empty] | PP | 1
| VV |  | 15 |  | 15 | [12 empty] | VV | 1 | 2 | True | 1 | ROZPOCET
14 | K | Pol82 | krabice pro zkušební svorku | ks | 15 | 1700 | 25500 |  |  | základní | 0 | 0 | 0 | 0 | 0 | 0 | 4 | K | 1 |  |  |  | ROZPOCET | 25500 | 0 | 0 | 0 | 0 | 1 | 25500 | 4 | 1174456553
| PP |  | krabice pro zkušební svorku | [14 empty] | PP | 1
| VV |  | 15 |  | 15 | [12 empty] | VV | 1 | 2 | True | 1 | ROZPOCET
15 | K | Pol83 | zemnící tyč T | m | 30 | 195 | 5850 |  |  | základní | 0 | 0 | 0 | 0 | 0 | 0 | 4 | K | 1 |  |  |  | ROZPOCET | 5850 | 0 | 0 | 0 | 0 | 1 | 5850 | 4 | 725736993
| PP |  | zemnící tyč T | [14 empty] | PP | 1
| VV |  | 15*2 |  | 30 | [12 empty] | VV | 1 | 2 | True | 1 | ROZPOCET
16 | K | Pol84 | drát FeZn d=10mm | m | 25 | 77.8 | 1945 |  |  | základní | 0 | 0 | 0 | 0 | 0 | 0 | 4 | K | 1 |  |  |  | ROZPOCET | 1945 | 0 | 0 | 0 | 0 | 1 | 1945 | 4 | -630014287
| PP |  | drát FeZn d=10mm | [14 empty] | PP | 1
17 | K | Pol85 | protikorozní nátěr | kpl | 1 | 3000 | 3000 |  |  | základní | 0 | 0 | 0 | 0 | 0 | 0 | 4 | K | 1 |  |  |  | ROZPOCET | 3000 | 0 | 0 | 0 | 0 | 1 | 3000 | 4 | -313288648
| PP |  | protikorozní nátěr | [14 empty] | PP | 1
18 | K | Pol86 | prořez | kpl | 1 | 6000 | 6000 |  |  | základní | 0 | 0 | 0 | 0 | 0 | 0 | 4 | K | 1 |  |  |  | ROZPOCET | 6000 | 0 | 0 | 0 | 0 | 1 | 6000 | 4 | 2056101118
| PP |  | prořez | [14 empty] | PP | 1
19 | K | Pol98 | Drobný montážní materiál vč. mont. | kpl | 1 | 5000 | 5000 |  |  | základní | 0 | 0 | 0 | 0 | 0 | 0 | 4 | K | 1 |  |  |  | ROZPOCET | 5000 | 0 | 0 | 0 | 0 | 1 | 5000 | 4 | 1331461885
| PP |  | Drobný montážní materiál vč. mont. | [14 empty] | PP | 1

## VON - Vedlejší a ostatní ...
{115825eb-d9b8-46cd-82ec-855b327e18e2}
2
| KRYCÍ LIST SOUPISU PRACÍ | [7 empty] | v --- níže se nacházejí doplnkové a pomocné údaje k sestavám --- v | [8 empty] | False
Stavba:
Oprava střechy budovy SOŠ a SOU Kladno
Objekt:
VON - Vedlejší a ostatní práce
| KSO: |  |  |  |  | CC-CZ:
| Místo: |  |  |  |  | Datum: | 10. 4. 2024
| Zadavatel: |  |  |  |  | IČ:
|  | SOŠ a SOU Kladno |  |  |  | DIČ:
| Zhotovitel: |  |  |  |  | IČ:
DIČ:
| Projektant: |  |  |  |  | IČ: | 03776841
|  | Ateliér Civilista s.r.o. |  |  |  | DIČ: | CZ03776841
| Zpracovatel: |  |  |  |  | IČ:
DIČ:
Poznámka:
Při zpracování nabídky je nutné vycházet ze všech částí dokumentace. Povinností dodavatele je překontrolovat specifikaci materiálu, a na případné chybějící materiály nebo výkony upozornit Jinak se předpokládá, že jsou zahrnuty v celkové ceně díla uchazeče. Součástí ceny musí být veškeré náklady včetně přípomocí, aby cena byla konečná a zahrnovala celou dodávku akce. Dodavatel ručí za to, že v nabízené ceně jsou navrženy veškeré potřebné konstrukce, prvky, zařízení a potřebné výkony a že všechny početní úkony jsou provedeny správně. Dodávka akce se předpokládá včetně kompletní montáže, veškerého souvisejícího doplňkového, podružného a montážního materiálu tak, aby celé zařízení bylo funkční a splňovalo všechny předpisy, které se na ně vztahují. Je-li v technickém zadání, nebo výkazu výměr, definován konkrétní výrobek (nebo technologie), má se za to, že je tím definován minimální požadovaný standard a v nabídce může být nahrazen i výrobkem nebo technologií srovnatelnou; v tom případě uchazeč v nabídce uvede podrobnější specifikaci použitého alternativního výrobku. Zadavatel připouští použití jiných, kvalitativně a technicky obdobných prvků. Nabízené materiály budou předloženy ke schválení objednateli s příslušnou technickou dokumentací, atesty apod. Za použití jiných než v technickém zadání navržených specifikací nese zodpovědnost zhotovitel.
| Cena bez DPH | [5 empty] | 145000
|  |  | Základ daně |  |  | Sazba daně | Výše daně
| DPH | základní | 145000 |  |  | 21% | 30450
|  | snížená | 0 |  |  | 12% | 0
|  | zákl. přenesená | 0 |  |  | 21% | 0
|  | sníž. přenesená | 0 |  |  | 12% | 0
|  | nulová | 0 |  |  | 0% | 0
| Cena s DPH |  |  | v | CZK |  | 175450
REKAPITULACE ČLENĚNÍ SOUPISU PRACÍ
Stavba:
Oprava střechy budovy SOŠ a SOU Kladno
Objekt:
VON - Vedlejší a ostatní práce
Místo: | [5 empty] | Datum: | 10. 4. 2024
Zadavatel: |  |  | SOŠ a SOU Kladno |  |  | Projektant: | Ateliér Civilista s.r.o.
Zhotovitel: | [5 empty] | Zpracovatel:
Kód dílu - Popis | [6 empty] | Cena celkem [CZK]
Náklady stavby celkem | [6 empty] | 145000 | [11 empty] | -1
| VRN - Vedlejší rozpočtové náklady | [5 empty] | 35000
| VRN4 - Inženýrská činnost | [5 empty] | 35000
| VRN1 - Průzkumné, geodetické a projektové práce | [5 empty] | 45000
| VRN3 - Zařízení staveniště | [5 empty] | 15000
| VRN6 - Územní vlivy | [5 empty] | 20000
| VRN9 - Ostatní náklady | [5 empty] | 30000
SOUPIS PRACÍ
Stavba:
Oprava střechy budovy SOŠ a SOU Kladno
Objekt:
VON - Vedlejší a ostatní práce
Místo: | [5 empty] | Datum: | 10. 4. 2024
Zadavatel: |  |  | SOŠ a SOU Kladno |  |  | Projektant: | Ateliér Civilista s.r.o.
Zhotovitel: | [5 empty] | Zpracovatel:
PČ | Typ | Kód | Popis | MJ | Množství | J.cena [CZK] | Cena celkem [CZK] | Cenová soustava |  | DPH | J. Nh [h] | Nh celkem [h] | J. hmotnost [t] | Hmotnost celkem [t] | J. suť [t] | Suť Celkem [t]
Náklady soupisu celkem | [6 empty] | 145000 |  |  |  |  | 0 |  | 0 |  | 0 |  | D | -1 | [7 empty] | 145000
| D | VRN | Vedlejší rozpočtové náklady |  |  |  | 35000 |  |  |  |  | 0 |  | 0 |  | 0 | 5 | D | 0 | ROZPOCET | [6 empty] | 35000
| D | VRN4 | Inženýrská činnost |  |  |  | 35000 |  |  |  |  | 0 |  | 0 |  | 0 | 5 | D | 1 | ROZPOCET | [6 empty] | 35000
1 | K | 042503000 | Plán BOZP na staveništi | kpl | 1 | 15000 | 15000 | CS ÚRS 2024 01 |  | základní | 0 | 0 | 0 | 0 | 0 | 0 | 1024 | K | 2 | ROZPOCET | 15000 | 0 | 0 | 0 | 0 | 1 | 15000 | 1024 | -905272790
| PP |  | Plán BOZP na staveništi | [14 empty] | PP | 2
| Online PSC |  | https://podminky.urs.cz/item/CS_URS_2024_01/042503000 | [14 empty] | Online PSC | 2
2 | K | 043103000 | Zkoušky bez rozlišení | kpl | 1 | 20000 | 20000 | CS ÚRS 2024 01 |  | základní | 0 | 0 | 0 | 0 | 0 | 0 | 1024 | K | 2 | ROZPOCET | 20000 | 0 | 0 | 0 | 0 | 1 | 20000 | 1024 | -1948414874
| PP |  | Zkoušky bez rozlišení | [14 empty] | PP | 2
| Online PSC |  | https://podminky.urs.cz/item/CS_URS_2024_01/043103000 | [14 empty] | Online PSC | 2
| P |  | Poznámka k položce: Výtahové zkoušky kotvení střešní folie | [14 empty] | P | 2
| D | VRN1 | Průzkumné, geodetické a projektové práce |  |  |  | 45000 |  |  |  |  | 0 |  | 0 |  | 0 | 5 | D | 0 | ROZPOCET | [6 empty] | 45000
3 | K | 010001000 | Průzkumné, geodetické a projektové práce | soubor | 1 | 30000 | 30000 | CS ÚRS 2024 01 |  | základní | 0 | 0 | 0 | 0 | 0 | 0 | 1024 | K | 1 | ROZPOCET | 30000 | 0 | 0 | 0 | 0 | 1 | 30000 | 1024 | -1718427902
| PP |  | Průzkumné, geodetické a projektové práce | [14 empty] | PP | 1
| Online PSC |  | https://podminky.urs.cz/item/CS_URS_2024_01/010001000 | [14 empty] | Online PSC | 1
4 | K | 013254000 | Dokumentace skutečného provedení stavby | soubor | 1 | 15000 | 15000 | CS ÚRS 2024 01 |  | základní | 0 | 0 | 0 | 0 | 0 | 0 | 1024 | K | 1 | ROZPOCET | 15000 | 0 | 0 | 0 | 0 | 1 | 15000 | 1024 | 1458502678
| PP |  | Dokumentace skutečného provedení stavby | [14 empty] | PP | 1
| Online PSC |  | https://podminky.urs.cz/item/CS_URS_2024_01/013254000 | [14 empty] | Online PSC | 1
| D | VRN3 | Zařízení staveniště |  |  |  | 15000 |  |  |  |  | 0 |  | 0 |  | 0 | 5 | D | 0 | ROZPOCET | [6 empty] | 15000
5 | K | 030001000 | Zařízení staveniště | soubor | 1 | 15000 | 15000 | CS ÚRS 2024 01 |  | základní | 0 | 0 | 0 | 0 | 0 | 0 | 1024 | K | 1 | ROZPOCET | 15000 | 0 | 0 | 0 | 0 | 1 | 15000 | 1024 | 2014503464
| PP |  | Zařízení staveniště | [14 empty] | PP | 1
| Online PSC |  | https://podminky.urs.cz/item/CS_URS_2024_01/030001000 | [14 empty] | Online PSC | 1
| D | VRN6 | Územní vlivy |  |  |  | 20000 |  |  |  |  | 0 |  | 0 |  | 0 | 5 | D | 0 | ROZPOCET | [6 empty] | 20000
6 | K | 065002000 | Mimostaveništní doprava materiálů | soubor | 1 | 20000 | 20000 | CS ÚRS 2024 01 |  | základní | 0 | 0 | 0 | 0 | 0 | 0 | 1024 | K | 1 | ROZPOCET | 20000 | 0 | 0 | 0 | 0 | 1 | 20000 | 1024 | -941151946
| PP |  | Mimostaveništní doprava materiálů | [14 empty] | PP | 1
| Online PSC |  | https://podminky.urs.cz/item/CS_URS_2024_01/065002000 | [14 empty] | Online PSC | 1
| D | VRN9 | Ostatní náklady |  |  |  | 30000 |  |  |  |  | 0 |  | 0 |  | 0 | 5 | D | 0 | ROZPOCET | [6 empty] | 30000
7 | K | 090001000 | Ostatní náklady | soubor | 1 | 20000 | 20000 | CS ÚRS 2024 01 |  | základní | 0 | 0 | 0 | 0 | 0 | 0 | 1024 | K | 1 | ROZPOCET | 20000 | 0 | 0 | 0 | 0 | 1 | 20000 | 1024 | 1982859349
| PP |  | Ostatní náklady | [14 empty] | PP | 1
| Online PSC |  | https://podminky.urs.cz/item/CS_URS_2024_01/090001000 | [14 empty] | Online PSC | 1
8 | K | 091003000 | Ostatní náklady bez rozlišení | kpl | 1 | 10000 | 10000 | CS ÚRS 2024 01 |  | základní | 0 | 0 | 0 | 0 | 0 | 0 | 1024 | K | 1 | ROZPOCET | 10000 | 0 | 0 | 0 | 0 | 1 | 10000 | 1024 | -1999441443
| PP |  | Ostatní náklady bez rozlišení | [14 empty] | PP | 1
| Online PSC |  | https://podminky.urs.cz/item/CS_URS_2024_01/091003000 | [14 empty] | Online PSC | 1

## Seznam figur
SEZNAM FIGUR
Kód: | 2024-04-09
Stavba: | Oprava střechy budovy SOŠ a SOU Kladno
Datum: | 10. 4. 2024
Kód | Popis | MJ | Výměra
01 | Bourací práce
VV0001 | Nový výkaz (12) |  | 122.403
| (36,577+14,526+14,452+18,321+35,032+3,495) |  | 122.403
Použití figury:
764002841 | Demontáž oplechování horních ploch zdí a nadezdívek do suti | m | 122.403
02 | Stavební práce
F0001 | Střechy - Izolační vrstvy střech s povlakovou hydroizolací | m2 | 1116.27
| 1116,27 |  | 1116.27
Použití figury:
63245103R | Vyrovnávací potěr tl od 5 do 10 mm z MC 15 provedený v ploše | m2 | 1116.27
712363604 | Provedení povlakové krytiny střech plochých do 10° z mechanicky kotvených hydroizolačních fólií včetně položení fólie a horkovzdušného svaření tl. tepelné izolace přes 240 mm budovy výšky do 18 m, kotvené do betonu vnitřní pole | m2 | 893.016
712363605 | Provedení povlakové krytiny střech plochých do 10° z mechanicky kotvených hydroizolačních fólií včetně položení fólie a horkovzdušného svaření tl. tepelné izolace přes 240 mm budovy výšky do 18 m, kotvené do betonu krajní pole | m2 | 111.627
712363606 | Provedení povlakové krytiny střech plochých do 10° z mechanicky kotvených hydroizolačních fólií včetně položení fólie a horkovzdušného svaření tl. tepelné izolace přes 240 mm budovy výšky do 18 m, kotvené do betonu rohové pole | m2 | 111.627
713141151 | Montáž tepelné izolace střech plochých rohožemi, pásy, deskami, dílci, bloky (izolační materiál ve specifikaci) kladenými volně jednovrstvá | m2 | 1116.27
713141253 | Montáž tepelné izolace střech plochých mechanické přikotvení šrouby včetně dodávky šroubů, bez položení tepelné izolace tl. izolace přes 200 do 240 mm do betonu | m2 | 1116.27
713141311 | Montáž tepelné izolace střech plochých spádovými klíny v ploše kladenými volně | m2 | 1116.27
28329022 | fólie hydroizolační střešní TPO (FPO), mechanicky kotvená tl 1,8mm | m2 | 1283.711
28375991 | deska EPS 150 pro konstrukce s vysokým zatížením λ=0,035 tl 160mm | m2 | 1138.595
28376141 | klín izolační spád do 5% EPS 100 | m3 | 91.088
VV0001 | Nový výkaz (1) |  | 1116.27
| 1116,270 |  | 1116.27
VV0002 | Nový výkaz (2) |  | 50.53
| (19,500+8,830+13,310+1,540+7,350) |  | 50.53
VV0003 | Nový výkaz (3) |  | 0.154
| 0,154 |  | 0.154
Použití figury:
345311106 | Zídky atikové, parapetní, schodišťové a zábradelní z betonu tř. C 20/25 kamenem prokládané | m3 | 0.154
VV0004 | Nový výkaz (4) |  | 0.789
| 0,789 |  | 0.789
Použití figury:
345351005 | Zřízení bednění plnostěnných zídek atikových, parapetních, zábradelních | m2 | 0.789
VV0005 | Nový výkaz (5) |  | 1237.02
| (24,089+7,465+7,240+7,240+22,565+9,179)+42,972+1116,270 |  | 1237.02
VV0006 | Nový výkaz (6) |  | 1237.02
| 1116,270 |  | 1116.27
| (24,089+7,465+7,240+7,240+22,565+9,179)+42,972 |  | 120.75
VV0007 | Nový výkaz (7) |  | 1237.02
| (24,089+7,465+7,240+7,240+22,565+9,179)+42,972+1116,270 |  | 1237.02
Použití figury:
712311101 | Provedení povlakové krytiny střech plochých do 10° natěradly a tmely za studena nátěrem lakem penetračním nebo asfaltovým | m2 | 1237.02
712341559 | Provedení povlakové krytiny střech do 10° pásy NAIP přitavením v plné ploše | m2 | 1237.02
11163153 | emulze asfaltová penetrační | litr | 371.106
VV0008 | Nový výkaz (8) |  | 120.75
| (24,089+7,465+7,240+7,240+22,565+9,179)+42,972 |  | 120.75
Použití figury:
712861703 | Provedení povlakové krytiny vytažením na konstrukce fólií přilepenou v plné ploše | m2 | 120.75
VV0009 | Nový výkaz (9) |  | 227.173
| (48,177+14,929+14,480+14,480+45,130+18,357)+71,620 |  | 227.173
Použití figury:
713141212 | Montáž izolace tepelné střech plochých lepené nízkoexpanzní (PUR) pěnou atikový klín | m | 227.173
VV0010 | Nový výkaz (10) |  | 122.57
| (51,226+14,384+35,101+3,502+18,357) |  | 122.57
Použití figury:
713141358 | Montáž spádové izolace na zhlaví atiky š do 500 mm ukotvené šrouby | m | 122.57
VV0011 | Nový výkaz (11) |  | 0.183
| 0,183 |  | 0.183
Použití figury:
314231115 | Zdivo komínů a ventilací z cihel dl 290 mm pevnosti P7 až P 15 na SMS 5 MPa | m3 | 0.183

## Pokyny pro vyplnění
Struktura údajů, formát souboru a metodika pro zpracování
Struktura
Soubor je složen ze záložky Rekapitulace stavby a záložek s názvem soupisu prací pro jednotlivé objekty ve formátu XLSX. Každá ze záložek přitom obsahuje
ještě samostatné sestavy vymezené orámovaním a nadpisem sestavy.
Rekapitulace stavby obsahuje sestavu Rekapitulace stavby a Rekapitulace objektů stavby a soupisů prací.
V sestavě Rekapitulace stavby jsou uvedeny informace identifikující předmět veřejné zakázky na stavební práce, KSO, CC-CZ, CZ-CPV, CZ-CPA a rekapitulaci
celkové nabídkové ceny uchazeče.
Termínem "uchazeč" (resp. zhotovitel) se myslí "účastník zadávacího řízení" ve smyslu zákona o zadávání veřejných zakázek.
V sestavě Rekapitulace objektů stavby a soupisů prací je uvedena rekapitulace stavebních objektů, inženýrských objektů, provozních souborů,
vedlejších a ostatních nákladů a ostatních nákladů s rekapitulací nabídkové ceny za jednotlivé soupisy prací. Na základě údaje Typ je možné
identifikovat, zda se jedná o objekt nebo soupis prací pro daný objekt:
|  | STA | Stavební objekt pozemní
|  | ING | Stavební objekt inženýrský
|  | PRO | Provozní soubor
|  | VON | Vedlejší a ostatní náklady
|  | OST | Ostatní
|  | Soupis | Soupis prací pro daný typ objektu
Soupis prací pro jednotlivé objekty obsahuje sestavy Krycí list soupisu prací, Rekapitulace členění soupisu prací, Soupis prací. Za soupis prací může být považován
i objekt stavby v případě, že neobsahuje podřízenou zakázku.
Krycí list soupisu obsahuje rekapitulaci informací o předmětu veřejné zakázky ze sestavy Rekapitulace stavby, informaci o zařazení objektu do KSO,
CC-CZ, CZ-CPV, CZ-CPA a rekapitulaci celkové nabídkové ceny uchazeče za aktuální soupis prací.
Rekapitulace členění soupisu prací obsahuje rekapitulaci soupisu prací ve všech úrovních členění soupisu tak, jak byla tato členění použita (např.
stavební díly, funkční díly, případně jiné členění) s rekapitulací nabídkové ceny.
Soupis prací obsahuje položky veškerých stavebních nebo montážních prací, dodávek materiálů a služeb nezbytných pro zhotovení stavebního objektu,
inženýrského objektu, provozního souboru, vedlejších a ostatních nákladů.
Pro položky soupisu prací se zobrazují následující informace:
|  | PČ |  | Pořadové číslo položky v aktuálním soupisu
|  | TYP |  | Typ položky: K - konstrukce, M - materiál, PP - plný popis, PSC - poznámka k souboru cen, P - poznámka k položce, VV - výkaz výměr, FIG - rozpad figur
|  | Kód |  | Kód položky
|  | Popis |  | Zkrácený popis položky
|  | MJ |  | Měrná jednotka položky
|  | Množství |  | Množství v měrné jednotce
|  | J.cena |  | Jednotková cena položky. Zadaní může obsahovat namísto J.ceny sloupce J.materiál a J.montáž, jejichž součet definuje
J.cenu položky.
|  | Cena celkem |  | Celková cena položky daná jako součin množství a j.ceny
|  | Cenová soustava |  | Příslušnost položky do cenové soustavy
Ke každé položce soupisu prací se na samostatných řádcích může zobrazovat:
Plný popis položky
Poznámka k souboru cen a poznámka zadavatele
Výkaz výměr
Pokud je k řádku výkazu výměr evidovaný údaj ve sloupci Kód, jedná se o definovaný odkaz, na který se může odvolávat výkaz výměr z jiné položky.
Metodika pro zpracování
Jednotlivé sestavy jsou v souboru provázány. Editovatelné pole jsou zvýrazněny žlutým podbarvením, ostatní pole neslouží k editaci a nesmí být jakkoliv
modifikovány.
Uchazeč je pro podání nabídky povinen vyplnit žlutě podbarvená pole:
Pole Uchazeč v sestavě Rekapitulace stavby - zde uchazeč vyplní svůj název (název subjektu)
Pole IČ a DIČ v sestavě Rekapitulace stavby - zde uchazeč vyplní svoje IČ a DIČ
Datum v sestavě Rekapitulace stavby - zde uchazeč vyplní datum vytvoření nabídky
J.cena = jednotková cena v sestavě Soupis prací o maximálním počtu desetinných míst uvedených v poli
- pokud sestavy soupisů prací obsahují pole J.cena, měla by být všechna tato pole vyplněna nenulovými
Poznámka - nepovinný údaj pro položku soupisu
V případě, že sestavy soupisů prací neobsahují pole J.cena, potom ve všech soupisech prací obsahují pole:
- J.materiál - jednotková cena materiálu
- J.montáž - jednotková cena montáže
Uchazeč v tomto případě by měl vyplnit všechna pole J.materiál a pole J.montáž nenulovými kladnými číslicemi. V případech, kdy položka
neobsahuje žádný materiál je přípustné, aby pole J.materiál bylo vyplněno nulou. V případech, kdy položka neobsahuje žádnou montáž je přípustné,
aby pole J.montáž bylo vyplněno nulou. Obě pole - J.materiál, J.Montáž u jedné položky by však neměly být vyplněny nulou.
Rekapitulace stavby
Název |  |  | Povinný |  | Popis | Typ | Max. počet
atributu |  |  | (A/N) |  |  |  | znaků
Kód |  |  | A |  | Kód stavby | String | 20
Stavba |  |  | A |  | Název stavby | String | 120
Místo |  |  | N |  | Místo stavby | String | 50
Datum |  |  | A |  | Datum vykonaného exportu | Date
KSO |  |  | N |  | Klasifikace stavebního objektu | String | 15
CC-CZ |  |  | N |  | Klasifikace stavbeních děl | String | 15
CZ-CPV |  |  | N |  | Společný slovník pro veřejné zakázky | String | 20
CZ-CPA |  |  | N |  | Klasifikace produkce podle činností | String | 20
Zadavatel |  |  | N |  | Zadavatel zadaní | String | 50
IČ |  |  | N |  | IČ zadavatele zadaní | String | 20
DIČ |  |  | N |  | DIČ zadavatele zadaní | String | 20
Uchazeč |  |  | N |  | Uchazeč veřejné zakázky | String | 50
Projektant |  |  | N |  | Projektant | String | 50
Poznámka |  |  | N |  | Poznámka k zadání | String | 255
Sazba DPH |  |  | A |  | Rekapitulace sazeb DPH u položek soupisů | eGSazbaDph
Základna DPH |  |  | A |  | Základna DPH určena součtem celkové ceny z položek soupisů | Double
Hodnota DPH |  |  | A |  | Hodnota DPH | Double
Cena bez DPH |  |  | A |  | Celková cena bez DPH za celou stavbu. Sčítává se ze všech listů. | Double
Cena s DPH |  |  | A |  | Celková cena s DPH za celou stavbu | Double
Rekapitulace objektů stavby a soupisů prací
Název |  |  | Povinný |  | Popis | Typ | Max. počet
atributu |  |  | (A/N) |  |  |  | znaků
Kód |  |  | A |  | Přebírá se z Rekapitulace stavby | String | 20
Stavba |  |  | A |  | Přebírá se z Rekapitulace stavby | String | 120
Místo |  |  | N |  | Přebírá se z Rekapitulace stavby | String | 50
Datum |  |  | A |  | Přebírá se z Rekapitulace stavby | Date
Zadavatel |  |  | N |  | Přebírá se z Rekapitulace stavby | String | 50
Projektant |  |  | N |  | Přebírá se z Rekapitulace stavby | String | 50
Uchazeč |  |  | N |  | Přebírá se z Rekapitulace stavby | String | 50
Kód |  |  | A |  | Kód objektu | String | 20
Objektu, Soupis prací |  |  | A |  | Název objektu | String | 120
Cena bez DPH |  |  | A |  | Cena bez DPH za daný objekt | Double
Cena s DPH |  |  | A |  | Cena spolu s DPH za daný objekt | Double
Typ |  |  | A |  | Typ zakázky | eGTypZakazky
Krycí list soupisu
Název |  |  | Povinný |  | Popis | Typ | Max. počet
atributu |  |  | (A/N) |  |  |  | znaků
Stavba |  |  | A |  | Přebírá se z Rekapitulace stavby | String | 120
Objekt |  |  | A |  | Kód a název objektu | String | 20 + 120
Soupis |  |  | A |  | Kód a název soupisu | String | 20 + 120
KSO |  |  | N |  | Klasifikace stavebního objektu | String | 15
CC-CZ |  |  | N |  | Klasifikace stavbeních děl | String | 15
CZ-CPV |  |  | N |  | Společný slovník pro veřejné zakázky | String | 20
CZ-CPA |  |  | N |  | Klasifikace produkce podle činností | String | 20
Místo |  |  | N |  | Přebírá se z Rekapitulace stavby | String | 50
Zadavatel |  |  | N |  | Přebírá se z Rekapitulace stavby | String | 50
Uchazeč |  |  | N |  | Přebírá se z Rekapitulace stavby | String | 50
Projektant |  |  | N |  | Přebírá se z Rekapitulace stavby | String | 50
Poznámka |  |  | N |  | Poznámka k soupisu prací | String | 255
Sazba DPH |  |  | A |  | Rekapitulace sazeb DPH na položkách aktuálního soupisu | eGSazbaDph
Základna DPH |  |  | A |  | Základna DPH určena součtem celkové ceny z položek aktuálního soupisu | Double
Hodnota DPH |  |  | A |  | Hodnota DPH | Double
Cena bez DPH |  |  | A |  | Cena bez DPH za daný soupis | Double
Cena s DPH |  |  | A |  | Cena s DPH za daný soupis | Double
Rekapitulace členění soupisu prací
Název |  |  | Povinný |  | Popis | Typ | Max. počet
atributu |  |  | (A/N) |  |  |  | znaků
Stavba |  |  | A |  | Přebírá se z Rekapitulace stavby | String | 120
Objekt |  |  | A |  | Kód a název objektu, přebírá se z Krycího listu soupisu | String | 20 + 120
Soupis |  |  | A |  | Kód a název objektu, přebírá se z Krycího listu soupisu | String | 20 + 120
Místo |  |  | N |  | Přebírá se z Rekapitulace stavby | String | 50
Datum |  |  | A |  | Přebírá se z Rekapitulace stavby | Date
Zadavatel |  |  | N |  | Přebírá se z Rekapitulace stavby | String | 50
Projektant |  |  | N |  | Přebírá se z Rekapitulace stavby | String | 50
Uchazeč |  |  | N |  | Přebírá se z Rekapitulace stavby | String | 50
Kód dílu - Popis |  |  | A |  | Kód a název dílu ze soupisu | String | 20 + 100
Cena celkem |  |  | A |  | Cena celkem za díl ze soupisu | Double
Soupis prací
Název |  |  | Povinný |  | Popis | Typ | Max. počet
atributu |  |  | (A/N) |  |  |  | znaků
Stavba |  |  | A |  | Přebírá se z Rekapitulace stavby | String | 120
Objekt |  |  | A |  | Kód a název objektu | String | 20 + 120
Soupis |  |  | A |  | Přebírá se z Krycího listu soupisu | String | 20 + 120
Místo |  |  | N |  | Přebírá se z Krycího listu soupisu | String | 50
Datum |  |  | A |  | Přebírá se z Krycího listu soupisu | Date
Zadavatel |  |  | N |  | Přebírá se z Krycího listu soupisu | String | 50
Projektant |  |  | N |  | Přebírá se z Krycího listu soupisu | String | 50
Uchazeč |  |  | N |  | Přebírá se z Krycího listu soupisu | String | 50
PČ |  |  | A |  | Pořadové číslo položky soupisu | Long
Typ |  |  | A |  | Typ položky soupisu | eGTypPolozky | 1
Kód |  |  | A |  | Kód položky ze soupisu | String | 20
Popis |  |  | A |  | Popis položky ze soupisu | String | 255
MJ |  |  | A |  | Měrná jednotka položky | String | 10
Množství |  |  | A |  | Množství položky soupisu | Double
J.Cena |  |  | A |  | Jednotková cena položky | Double
Cena celkem |  |  | A |  | Cena celkem vyčíslena jako J.Cena * Množství | Double
Cenová soustava |  |  | N |  | Zařazení položky do cenové soustavy | String | 50
p |  |  | N |  | Poznámka položky ze soupisu | Memo
psc |  |  | N |  | Poznámka k souboru cen ze soupisu | Memo
pp |  |  | N |  | Plný popis položky ze soupisu | Memo
vv |  |  | N |  | Výkaz výměr (figura, výraz, výměra) ze soupisu | Text,Text,Double | 20, 150
fig |  |  | N |  | Rozpad figur | Text,Text,Double | 20, 150
DPH |  |  | A |  | Sazba DPH pro položku | eGSazbaDPH
Hmotnost |  |  | A |  | Hmotnost položky ze soupisu | Double
Suť |  |  | A |  | Suť položky ze soupisu | Double
Nh |  |  | N |  | Normohodiny položky ze soupisu | Double
Datová věta
Typ věty |  |  | Hodnota |  | Význam
eGSazbaDPH |  |  | základní |  | Základní sazba DPH
|  |  | snížená |  | Snížená sazba DPH
|  |  | nulová |  | Nulová sazba DPH
|  |  | zákl. přenesená |  | Základní sazba DPH přenesená
|  |  | sníž. přenesená |  | Snížená sazba DPH přenesená
eGTypZakazky |  |  | STA |  | Stavební objekt
|  |  | PRO |  | Provozní soubor
|  |  | ING |  | Inženýrský objekt
|  |  | VON |  | Vedlejší a ostatní náklady
|  |  | OST |  | Ostatní náklady
eGTypPolozky |  |  | 1 |  | Položka typu HSV
|  |  | 2 |  | Položka typu PSV
|  |  | 3 |  | Položka typu M
|  |  | 4 |  | Položka typu OST