## Rekapitulace stavby
Export Komplet | [27 empty] | 2.0 | ZAMOK |  |  |  |  | False | False | {67301e9d-932a-406d-89b9-91d753bdd82a}
[33 empty] | 0,01 | 21
[33 empty] | 0,01 | 15
|  | REKAPITULACE STAVBY | [17 empty] | v --- níže se nacházejí doplnkové a pomocné údaje k sestavám --- v | [11 empty] | Návod na vyplnění | 0,001
|  | Kód: |  |  |  |  | 22A-I | [24 empty] | Měnit lze pouze buňky se žlutým podbarvením! 1) na prvním listu Rekapitulace stavby vyplňte v sestavě a) Souhrnný list - údaje o Uchazeči (přenesou se do ostatních sestav i v jiných listech) b) Rekapitulace objektů - potřebné Ostatní náklady 2) na vybraných listech vyplňte v sestavě a) Krycí list - údaje o Uchazeči, pokud se liší od údajů o Uchazeči na Souhrnném listu (údaje se přenesou do ostatních sestav v daném listu) b) Rekapitulace rozpočtu - potřebné Ostatní náklady c) Celkové náklady za stavbu - ceny u položek - množství, pokud má žluté podbarvení - a v případě potřeby poznámku (ta je ve skrytém sloupci) | 0,01
|  | Stavba: |  |  |  |  | Rozšíření objektu Domov u Anežky Luštěnice-Stavba | [25 empty] | 0,01
|  | KSO: | [13 empty] | CC-CZ: | [16 empty] | 0,01
|  | Místo: |  |  |  |  | parc.č. st. 443; 462/122, k.ú. Luštěnice | [8 empty] | Datum: |  | 15. 5. 2023 | [14 empty] | 0,01
0,01
|  | Zadavatel: | [13 empty] | IČ: | [16 empty] | 0,01
|  |  | Domov u Anežky Luštěnice, poskytovatel sociálních | [12 empty] | DIČ: | [16 empty] | 0,01
0,01
|  | Uchazeč: | [13 empty] | IČ: |  | Vyplň údaj | [14 empty] | 0,01
|  |  | Vyplň údaj | [12 empty] | DIČ: |  | Vyplň údaj | [14 empty] | 0,01
False
|  | Projektant: | [13 empty] | IČ: | [16 empty] | False
|  |  | Sibre s.r.o., Ing. Radek Krýza | [12 empty] | DIČ: | [16 empty] | True
0,01
|  | Zpracovatel: | [13 empty] | IČ: | [16 empty] | 0,01
|  |  | Ing. M. Locihová | [12 empty] | DIČ: | [16 empty] | True
Poznámka:
Cenová soustava 2022 01
|  | Cena bez DPH | [13 empty] | 0
[8 empty] | Sazba daně |  |  | Základ daně |  |  |  |  | Výše daně
|  | DPH |  | základní |  |  |  | 21% |  |  | 0 |  |  |  |  | 0
|  |  |  | snížená |  |  |  | 12% |  |  | 0 |  |  |  |  | 0
|  |  |  | zákl. přenesená |  |  |  | 21% |  |  | 0 |  |  |  |  | 0
|  |  |  | sníž. přenesená |  |  |  | 15% |  |  | 0 |  |  |  |  | 0
|  |  |  | nulová |  |  |  | 0% |  |  | 0 |  |  |  |  | 0
|  | Cena s DPH | [6 empty] | v |  |  | CZK |  |  |  | 0
|  | Projektant | [11 empty] | Zpracovatel
|  | Datum a podpis: | [7 empty] | Razítko |  |  |  | Datum a podpis: |  |  | Razítko
|  | Objednavatel | [11 empty] | Uchazeč
|  | Datum a podpis: | [7 empty] | Razítko |  |  |  | Datum a podpis: |  |  | Razítko
REKAPITULACE OBJEKTŮ STAVBY A SOUPISŮ PRACÍ
| Kód: | [6 empty] | 22A-I
| Stavba: | [6 empty] | Rozšíření objektu Domov u Anežky Luštěnice-Stavba
| Místo: | [6 empty] | parc.č. st. 443; 462/122, k.ú. Luštěnice | [6 empty] | Datum: |  | 15. 5. 2023
| Zadavatel: | [6 empty] | Domov u Anežky Luštěnice, poskytovatel sociálních | [6 empty] | Projektant: |  | Sibre s.r.o., Ing. Radek Krýza |  |  | Informatívní údaje z listů zakázek
| Uchazeč: | [13 empty] | Zpracovatel: |  | Ing. M. Locihová
| Kód |  |  |  | Popis | [7 empty] | Cena bez DPH [CZK] |  |  |  |  | Cena s DPH [CZK] | Typ | z toho Ostat. náklady [CZK] | DPH [CZK] | Normohodiny [h] | DPH základní [CZK] | DPH snížená [CZK] | DPH základní přenesená [CZK] | DPH snížená přenesená [CZK] | Základna DPH základní | Základna DPH snížená | Základna DPH zákl. přenesená | Základna DPH sníž. přenesená | Základna DPH nulová
| Náklady z rozpočtů | [11 empty] | 0 |  |  |  |  | 0 |  | 0 | 0 | 0 | 0 | 0 | 0 | 0 | 0 | 0 | 0 | 0 | 0 |  | D | 0 | ###NOIMPORT### | IMPORT | {67301e9d-932a-406d-89b9-91d753bdd82a} | {00000000-0000-0000-0000-000000000000}
/ |  | SO1A |  |  |  | Domov u Anežky Luštěnice | [6 empty] | 0 |  |  |  |  | 0 | STA | 0 | 0 | 0 | 0 | 0 | 0 | 0 | 0 | 0 | 0 | 0 | 0 |  |  | 1 |  | IMPORT | {31724a60-c3c4-421b-987e-ccb423934e3b} | {67301e9d-932a-406d-89b9-91d753bdd82a} | 1
/ |  | SO2A |  |  |  | Venkovní úpravy | [6 empty] | 0 |  |  |  |  | 0 | STA | 0 | 0 | 0 | 0 | 0 | 0 | 0 | 0 | 0 | 0 | 0 | 0 |  |  | 1 |  | IMPORT | {3f958be5-79bb-4983-bba0-88f71d1aba9f} | {67301e9d-932a-406d-89b9-91d753bdd82a} | 2
/ |  | SO3A |  |  |  | Doplnění chybějících položek | [6 empty] | 0 |  |  |  |  | 0 | STA | 0 | 0 | 0 | 0 | 0 | 0 | 0 | 0 | 0 | 0 | 0 | 0 |  |  | 1 |  | IMPORT | {5dfb215b-1776-4ffd-a7f7-267ab6aad526} | {67301e9d-932a-406d-89b9-91d753bdd82a} | 1

## SO1A - Domov u Anežky Luš...
[18 empty] | {31724a60-c3c4-421b-987e-ccb423934e3b} | [5 empty] | ak40 | ak40 | 693,7 | 2
[18 empty] | 1 | [5 empty] | bp | beton pilot | 96,41 | 2
| KRYCÍ LIST SOUPISU PRACÍ | [7 empty] | v --- níže se nacházejí doplnkové a pomocné údaje k sestavám --- v | [8 empty] | False | [5 empty] | c1 | podhůed c.1 | 807,1 | 2
[24 empty] | c1m | sdk podhled c1 mokrý provoz | 335,5 | 2
| Stavba: | [22 empty] | c2 | skladba C.2 | 17,62 | 2
|  | Rozšíření objektu Domov u Anežky Luštěnice-Stavba | [21 empty] | c3 | skladba C.3 | 189,2 | 2
| Objekt: | [22 empty] | c4 | skladba C.4 | 195,1 | 2
|  | SO1A - Domov u Anežky Luštěnice | [21 empty] | c5 | skladba C.5 | 10 | 2
[24 empty] | ce1 | skadba CE.1 | 10,3 | 2
| KSO: |  |  |  |  | CC-CZ: | [17 empty] | e1 | fasáda s omítkou | 720,52 | 2
| Místo: |  | parc.č. st. 443; 462/122, k.ú. Luštěnice |  |  | Datum: | 15. 5. 2023 | [16 empty] | e2 | skladba E.2 | 23,156 | 2
[24 empty] | e4 | Skladba E.4 | 52,263 | 2
| Zadavatel: |  |  |  |  | IČ: | [17 empty] | e7 | skladba E.7 | 14,2 | 2
|  | Domov u Anežky Luštěnice, poskytovatel sociálních |  |  |  | DIČ: | [17 empty] | eps120 | eps120 | 870,7 | 2
[24 empty] | eps250 | eps250 | 6,5 | 2
| Uchazeč: |  |  |  |  | IČ: | Vyplň údaj | [16 empty] | eps50 | eps50 | 638,3 | 2
|  | Vyplň údaj |  |  |  | DIČ: | Vyplň údaj | [16 empty] | eps90 | eps90 | 31,9 | 2
[24 empty] | esp60 | esp60 | 17 | 2
| Projektant: |  |  |  |  | IČ: | [17 empty] | fp | Fasádní tepelněizolační desky z tuhé fenolické pěny | 19,668 | 2
|  | Sibre s.r.o., Ing. Radek Krýza |  |  |  | DIČ: | [17 empty] | l | lišta | 122,11 | 2
[24 empty] | leš | lešení | 925,6 | 2
| Zpracovatel: |  |  |  |  | IČ: | [17 empty] | mal | malby | 4401,479 | 2
|  | Ing. M. Locihová |  |  |  | DIČ: | [17 empty] | nadp | nadpraží | 65,56 | 2
[24 empty] | obk | obklad | 1096,25 | 2
| Poznámka: | [22 empty] | om | omítka, malba | 3089,183 | 2
[24 empty] | osotv | ostění otvorů | 67,2 | 2
[24 empty] | p1 | skladba P.1 | 454,7 | 2
[24 empty] | p10 | Skladba P.10 | 6,5 | 2
| Cena bez DPH | [5 empty] | 0 | [16 empty] | p11 | skladba P.11 | 241,3 | 2
[24 empty] | p12 | Skladba P.12 | 78,7 | 2
|  |  | Základ daně |  |  | Sazba daně | Výše daně | [16 empty] | p13 | Skladba P.13 | 17 | 2
| DPH | základní | 0 |  |  | 21% | 0 | [16 empty] | p2 | skladba P.2 | 101,4 | 2
|  | snížená | 0 |  |  | 12% | 0 | [16 empty] | p3 | skladba P.3 | 541,7 | 2
|  | zákl. přenesená | 0 |  |  | 21% | 0 | [16 empty] | p4 | Skladba P.4 | 96,6 | 2
|  | sníž. přenesená | 0 |  |  | 15% | 0 | [16 empty] | p5 | Skladba P.5 | 7,686 | 2
|  | nulová | 0 |  |  | 0% | 0 | [16 empty] | p6 | skladba P.6 | 7,376 | 2
[24 empty] | p7 | skladba P7 | 43,3 | 2
| Cena s DPH |  |  | v | CZK |  | 0 | [16 empty] | p8 | Skladba P.8 | 30 | 2
[24 empty] | p9 | Skladba P.9 | 31,9 | 2
[24 empty] | pa | parapet | 67,48 | 3
[24 empty] | pe1 | skladba PE.1 | 161,524 | 2
[24 empty] | pe2 | skladba PE.2 | 23,1 | 2
[24 empty] | pilota1 | pilota typo 1 | 170 | 2
[24 empty] | pilota2 | pilota typ 2 | 149,5 | 2
[24 empty] | r | rohy domu | 49,78 | 2
[24 empty] | S2 | skladba S2 | 687,624 | 2
[24 empty] | s3 | skladba S.3 | 13,887 | 2
[24 empty] | s5 | skladba S5 | 66,392 | 2
| Projektant |  |  | Zpracovatel | [19 empty] | s6 | skladba S.6 | 9,614 | 2
[24 empty] | s7 | skladba S.7 | 3,059 | 2
[24 empty] | sp | sokl pod zemí | 120,411 | 2
[24 empty] | st1 | Skladba ST.1 | 813,6 | 2
[24 empty] | st2 | Skladba ST.2 | 156,2 | 2
[24 empty] | st3 | Skladba ST.3 | 87,105 | 2
[24 empty] | st4 | skladba ST.4 | 88,8 | 2
[24 empty] | st5 | skladba ST.5 | 12 | 2
[24 empty] | zb | základy bednění | 577,027 | 2
[24 empty] | zd | základová deska | 198,141 | 2
| Datum a podpis: |  | Razítko | Datum a podpis: |  |  | Razítko
| Objednavatel |  |  | Uchazeč
| Datum a podpis: |  | Razítko | Datum a podpis: |  |  | Razítko
REKAPITULACE ČLENĚNÍ SOUPISU PRACÍ
Stavba:
Rozšíření objektu Domov u Anežky Luštěnice-Stavba
Objekt:
SO1A - Domov u Anežky Luštěnice
Místo: |  |  | parc.č. st. 443; 462/122, k.ú. Luštěnice |  |  | Datum: | 15. 5. 2023
Zadavatel: |  |  | Domov u Anežky Luštěnice, poskytovatel sociálních |  |  | Projektant: | Sibre s.r.o., Ing. Radek Krýza
Uchazeč: |  |  | Vyplň údaj |  |  | Zpracovatel: | Ing. M. Locihová
Kód dílu - Popis | [6 empty] | Cena celkem [CZK]
Náklady ze soupisu prací | [6 empty] | 0 | [11 empty] | -1
| HSV - Práce a dodávky HSV | [5 empty] | 0
| 2 - Zakládání | [5 empty] | 0
| 3 - Svislé a kompletní konstrukce | [5 empty] | 0
| 4 - Vodorovné konstrukce | [5 empty] | 0
| 6 - Úpravy povrchů, podlahy a osazování výplní | [5 empty] | 0
| 9 - Ostatní konstrukce a práce, bourání | [5 empty] | 0
| 997 - Přesun sutě | [5 empty] | 0
| 998 - Přesun hmot | [5 empty] | 0
| PSV - Práce a dodávky PSV | [5 empty] | 0
| 711 - Izolace proti vodě, vlhkosti a plynům | [5 empty] | 0
| 712 - Povlakové krytiny | [5 empty] | 0
| 713 - Izolace tepelné | [5 empty] | 0
| 715 - Gastro | [5 empty] | 0
| 722 - Zdravotechnika | [5 empty] | 0
| 735 - Vytápění, plyn | [5 empty] | 0
| 741 - Elektroinstalace | [5 empty] | 0
| 751 - Vzduchotechnika | [5 empty] | 0
| 762 - Konstrukce tesařské | [5 empty] | 0
| 763 - Konstrukce suché výstavby | [5 empty] | 0
| 764 - Konstrukce klempířské | [5 empty] | 0
| 765 - Krytina skládaná | [5 empty] | 0
| 766 - Konstrukce truhlářské | [5 empty] | 0
| 767 - Konstrukce zámečnické | [5 empty] | 0
| 771 - Podlahy z dlaždic | [5 empty] | 0
| 776 - Podlahy povlakové | [5 empty] | 0
| 781 - Dokončovací práce - obklady | [5 empty] | 0
| 783 - Dokončovací práce - nátěry | [5 empty] | 0
| 784 - Dokončovací práce - malby a tapety | [5 empty] | 0
| 786 - Systém ochrany osob proti pádu | [5 empty] | 0
| VRN - Vedlejší rozpočtové náklady | [5 empty] | 0
| VRN1 - Průzkumné, geodetické a projektové práce | [5 empty] | 0
| VRN3 - Zařízení staveniště | [5 empty] | 0
| VRN4 - Inženýrská činnost | [5 empty] | 0
| VRN6 - Územní vlivy | [5 empty] | 0
| VRN7 - Provozní vlivy | [5 empty] | 0
SOUPIS PRACÍ
Stavba:
Rozšíření objektu Domov u Anežky Luštěnice-Stavba
Objekt:
SO1A - Domov u Anežky Luštěnice
Místo: |  |  | parc.č. st. 443; 462/122, k.ú. Luštěnice |  |  | Datum: | 15. 5. 2023
Zadavatel: |  |  | Domov u Anežky Luštěnice, poskytovatel sociálních |  |  | Projektant: | Sibre s.r.o., Ing. Radek Krýza
Uchazeč: |  |  | Vyplň údaj |  |  | Zpracovatel: | Ing. M. Locihová
PČ | Typ | Kód | Popis | MJ | Množství | J.cena [CZK] | Cena celkem [CZK] | Cenová soustava |  | DPH | J. Nh [h] | Nh celkem [h] | J. hmotnost [t] | Hmotnost celkem [t] | J. suť [t] | Suť Celkem [t]
Náklady soupisu celkem | [6 empty] | 0 |  |  |  |  | 0 |  | 4082.6591 |  | 257.2491 |  | D | -1 | [14 empty] | 0
| D | HSV | Práce a dodávky HSV |  |  |  | 0 |  |  |  |  | 0 |  | 3968.0104 |  | 253.5845 | 1 | D | 0 |  |  |  | ROZPOCET | [10 empty] | 0
| D | 2 | Zakládání |  |  |  | 0 |  |  |  |  | 0 |  | 1370.1769 |  | 3.2433 | 1 | D | 1 |  |  |  | ROZPOCET | [10 empty] | 0
1 | K | 226212114 | Vrty velkoprofilové svislé zapažené D přes 550 do 650 mm hl od 0 do 5 m hornina IV | m | 170 |  | 0 |  |  | snížená |  | 0 | 0.00011 | 0.0187 | 0 | 0 | 4 | K | 2 |  |  |  | ROZPOCET |  |  |  |  | 0 | 0 | 0 | 0 | 0 | 2 | 0 | 4 | -1198814372
| VV |  | pilota typ 1 | [14 empty] | VV | 2 | 1 | True | 0 | ROZPOCET
| VV | pilota1 | 5*34 |  | 170 | [12 empty] | VV | 2 | 2 | True | 1 | ROZPOCET
2 | K | 226212214 | Vrty velkoprofilové svislé zapažené D přes 550 do 650 mm hl od 0 do 10 m hornina IV | m | 149.5 |  | 0 |  |  | snížená |  | 0 | 0.00012 | 0.01794 | 0 | 0 | 4 | K | 2 |  |  |  | ROZPOCET |  |  |  |  | 0 | 0 | 0 | 0 | 0 | 2 | 0 | 4 | 673584803
| VV |  | pilota typ 2 | [14 empty] | VV | 2 | 1 | True | 0 | ROZPOCET
| VV | pilota2 | 6,5*23 |  | 149.5 | [12 empty] | VV | 2 | 2 | True | 1 | ROZPOCET
3 | K | 231211312 | Zřízení pilot svislých zapažených D přes 450 do 650 mm hl od 0 do 30 m s vytažením pažnic z betonu prostého | m | 319.5 |  | 0 |  |  | snížená |  | 0 | 0 | 0 | 0 | 0 | 4 | K | 2 |  |  |  | ROZPOCET |  |  |  |  | 0 | 0 | 0 | 0 | 0 | 2 | 0 | 4 | -1966650084
| VV |  | pilota1+pilota2 |  | 319.5 | [12 empty] | VV | 2 | 2 | True | 1 | ROZPOCET
4 | M | RMAT00020 | beton | m3 | 96.41 |  | 0 |  |  | snížená |  | 0 | 0 | 0 | 0 | 0 | 8 | M | 2 |  |  |  | ROZPOCET |  |  |  |  | 0 | 0 | 0 | 0 | 0 | 2 | 0 | 4 | -1195347925
| VV | bp | pilota1*3,14*0,31*0,31+pilota2*3,14*0,31*0,31 |  | 96.41 | [12 empty] | VV | 2 | 2 | True | 1 | ROZPOCET
5 | K | 231611111 | Výztuž pilot betonovaných do země ocel z betonářské oceli | t | 9.641 |  | 0 |  |  | snížená |  | 0 | 1.1102 | 10.7034 | 0 | 0 | 4 | K | 2 |  |  |  | ROZPOCET |  |  |  |  | 0 | 0 | 0 | 0 | 0 | 2 | 0 | 4 | -1840816333
| VV |  | bp*100/1000 |  | 9.641 | [12 empty] | VV | 2 | 2 | True | 1 | ROZPOCET
6 | K | 239111112 | Odbourání vrchní části znehodnocené výplně pilot D piloty přes 450 do 650 mm | m | 5.7 |  | 0 |  |  | snížená |  | 0 | 0 | 0 | 0.569 | 3.2433 | 4 | K | 2 |  |  |  | ROZPOCET |  |  |  |  | 0 | 0 | 0 | 0 | 0 | 2 | 0 | 4 | -108301686
| VV |  | 10cm/pilota | [14 empty] | VV | 2 | 1 | True | 0 | ROZPOCET
| VV |  | (34+23)*0,1 |  | 5.7 | [12 empty] | VV | 2 | 2 | True | 1 | ROZPOCET
7 | K | 271532212 | Podsyp pod základové konstrukce se zhutněním z hrubého kameniva frakce 16 až 32 mm | m3 | 170.6 |  | 0 |  |  | snížená |  | 0 | 2.16 | 368.496 | 0 | 0 | 4 | K | 2 |  |  |  | ROZPOCET |  |  |  |  | 0 | 0 | 0 | 0 | 0 | 2 | 0 | 4 | -896314211
| VV |  | 853*0,2 |  | 170.6 | [12 empty] | VV | 2 | 2 | True | 1 | ROZPOCET
8 | K | 271532r | D+M odvětrání radonu -horizontální, vertikální | kpl | 1 |  | 0 |  |  | snížená |  | 0 | 2.16 | 2.16 | 0 | 0 | 4 | K | 2 |  |  |  | ROZPOCET |  |  |  |  | 0 | 0 | 0 | 0 | 0 | 2 | 0 | 4 | 392849473
| VV |  | Výměra potrubí pro odvětrání radonu: | [14 empty] | VV | 2 | 1 | True | 0 | ROZPOCET
| VV |  | HORIZONTÁLNÍ PERFOROVANÉ ODSÁVACÍ POTRUBÍ pr. 80mm = 295 m | [14 empty] | VV | 2 | 1 | True | 0 | ROZPOCET
| VV |  | HORIZONTÁLNÍ PLYNOTĚSNÉ POTRUBÍ pr. 100mm = 85 m | [14 empty] | VV | 2 | 1 | True | 0 | ROZPOCET
| VV |  | VERTIKÁLNÍ PLYNOTĚSNÉ POTRUBÍ pr. 150mm ZAKONČENÉ NAD STŘECHOU SYSTÉMOVÝM KOMÍNKEM = 45 m | [14 empty] | VV | 2 | 1 | True | 0 | ROZPOCET
| VV |  | ODSÁVACÍ POTRUBÍ pr. 80mm = 295 m | [14 empty] | VV | 2 | 1 | True | 0 | ROZPOCET
| VV |  | 1 |  | 1 | [12 empty] | VV | 2 | 2 | True | 1 | ROZPOCET
9 | K | 273313611 | Základové desky z betonu tř. C 16/20 | m3 | 2.803 |  | 0 |  |  | snížená |  | 0 | 2.301 | 6.4498 | 0 | 0 | 4 | K | 2 |  |  |  | ROZPOCET |  |  |  |  | 0 | 0 | 0 | 0 | 0 | 2 | 0 | 4 | -2096729181
| VV |  | Podkladní beton P.5 | [14 empty] | VV | 2 | 1 | True | 0 | ROZPOCET
| VV |  | (4,28*3,275)*0,2 |  | 2.803 | [12 empty] | VV | 2 | 2 | True | 1 | ROZPOCET
10 | K | 273321611 | Základové desky ze ŽB bez zvýšených nároků na prostředí tř. C 30/37 | m3 | 198.141 |  | 0 |  |  | snížená |  | 0 | 2.5019 | 495.723 | 0 | 0 | 4 | K | 2 |  |  |  | ROZPOCET |  |  |  |  | 0 | 0 | 0 | 0 | 0 | 2 | 0 | 4 | -415334605
| VV | zd | (984,4-12,61)*0,2+12,61*0,3 |  | 198.141 | [12 empty] | VV | 2 | 2 | True | 1 | ROZPOCET
11 | K | 273351121 | Zřízení bednění základových desek | m2 | 34.4 |  | 0 |  |  | snížená |  | 0 | 0.00247 | 0.084968 | 0 | 0 | 4 | K | 2 |  |  |  | ROZPOCET |  |  |  |  | 0 | 0 | 0 | 0 | 0 | 2 | 0 | 4 | 672549688
12 | K | 273351122 | Odstranění bednění základových desek | m2 | 34.4 |  | 0 |  |  | snížená |  | 0 | 0 | 0 | 0 | 0 | 4 | K | 2 |  |  |  | ROZPOCET |  |  |  |  | 0 | 0 | 0 | 0 | 0 | 2 | 0 | 4 | -1783559945
13 | K | 273361821 | Výztuž základových desek betonářskou ocelí 10 505 (R) | t | 19.814 |  | 0 |  |  | snížená |  | 0 | 1.0606 | 21.0151 | 0 | 0 | 4 | K | 2 |  |  |  | ROZPOCET |  |  |  |  | 0 | 0 | 0 | 0 | 0 | 2 | 0 | 4 | 1494658424
| VV |  | zd*100/1000 |  | 19.814 | [12 empty] | VV | 2 | 2 | True | 1 | ROZPOCET
14 | K | 274321611 | Základové pasy ze ŽB bez zvýšených nároků na prostředí tř. C 30/37 | m3 | 174.461 |  | 0 |  |  | snížená |  | 0 | 2.5019 | 436.4787 | 0 | 0 | 4 | K | 2 |  |  |  | ROZPOCET |  |  |  |  | 0 | 0 | 0 | 0 | 0 | 2 | 0 | 4 | 62042440
| VV |  | (24,175+2,15+8,16+8,17*3+15,9+7,97+17,72+12,74+4,425+3,8+3,5+6,2+8,7+6,15+7,07*4+7,11+9,7*2+9,5+10,3+2,8+0,6*4+7,5+3,4+3,5+8,6+3,4+3,8+9,1)*0,6*0,75 |  | 119.336 | [12 empty] | VV | 2 | 2 | True | 0 | ROZPOCET
| VV |  | (8,1+0,6+5,8+7,9+6,3+0,6+5,1+2,5+3,8+2+0,6+4,6+3,4+3,5+8,6+5+3,6+4,6*3,7)*0,6*0,75+9,6*0,8*0,75 |  | 45.819 | [12 empty] | VV | 2 | 2 | True | 0 | ROZPOCET
| VV |  | (0,6*0,4+0,6*0,2*2+0,6*0,4+0,6*0,3)*0,75+(2+3,605+4,6+4,7+3,5+2,1+1,8)*0,6*0,36+(4,28*2+2,075*2)*0,6*0,5 |  | 9.306 | [12 empty] | VV | 2 | 2 | True | 0 | ROZPOCET
| VV |  | Součet |  | 174.461 | [12 empty] | VV | 2 | 4 | True | 1 | ROZPOCET
15 | K | 274351121 | Zřízení bednění základových pasů rovného | m2 | 577.027 |  | 0 |  |  | snížená |  | 0 | 0.00269 | 1.5522 | 0 | 0 | 4 | K | 2 |  |  |  | ROZPOCET |  |  |  |  | 0 | 0 | 0 | 0 | 0 | 2 | 0 | 4 | -2075292756
| VV |  | (24,175+2,15+8,16+8,17*3+15,9+7,97+17,72+12,74+4,425+3,8+3,5+6,2+8,7+6,15+7,07*4+7,11+9,7*2+9,5+10,3+2,8+0,6*4+7,5+3,4+3,5+8,6+3,4+3,8+9,1)*0,75*2 |  | 397.785 | [12 empty] | VV | 2 | 2 | True | 0 | ROZPOCET
| VV |  | (8,1+0,6+5,8+7,9+6,3+0,6+5,1+2,5+3,8+2+0,6+4,6+3,4+3,5+8,6+5+3,6+4,6*3,7)*0,75*2+9,6*0,75*2 |  | 147.93 | [12 empty] | VV | 2 | 2 | True | 0 | ROZPOCET
| VV |  | (2+3,605+4,6+4,7+3,5+2,1+1,8)*0,36*2+(4,28*2+2,075*2)*0,6*2 |  | 31.312 | [12 empty] | VV | 2 | 2 | True | 0 | ROZPOCET
| VV | zb | Součet |  | 577.027 | [12 empty] | VV | 2 | 4 | True | 1 | ROZPOCET
16 | K | 274351122 | Odstranění bednění základových pasů rovného | m2 | 577.027 |  | 0 |  |  | snížená |  | 0 | 0 | 0 | 0 | 0 | 4 | K | 2 |  |  |  | ROZPOCET |  |  |  |  | 0 | 0 | 0 | 0 | 0 | 2 | 0 | 4 | -1401965395
| VV |  | zb |  | 577.027 | [12 empty] | VV | 2 | 2 | True | 1 | ROZPOCET
17 | K | 274361821 | Výztuž základových pasů betonářskou ocelí 10 505 (R) | t | 16.163 |  | 0 |  |  | snížená |  | 0 | 1.0606 | 17.1428 | 0 | 0 | 4 | K | 2 |  |  |  | ROZPOCET |  |  |  |  | 0 | 0 | 0 | 0 | 0 | 2 | 0 | 4 | 6094569
| VV |  | (24,175+2,15+8,16+8,17*3+15,9+7,97+17,72+12,74+4,425+3,8+3,5+6,2+8,7+6,15+7,07*4+7,11+9,7*2+9,5+10,3+2,8+0,6*4+7,5+3,4+3,5+8,6+3,4)*0,6*0,75*60/1000 |  | 6.812 | [12 empty] | VV | 2 | 2 | True | 0 | ROZPOCET
| VV |  | (+9,1+3,8+8,1+0,6+5,8+7,9+6,3+0,6+5,1+2,5+3,8+2+0,6+4,6+3,4+3,5+8,6+5+3,6+4,6*3,7)*0,6*0,75*60/1000+9,6*0,8*0,75*50/1000 |  | 3.04 | [12 empty] | VV | 2 | 2 | True | 0 | ROZPOCET
| VV |  | ((0,6*0,4+0,6*0,2*2+0,6*0,4+0,6*0,3)*0,75+(2+3,605+4,6+4,7+3,5+2,1+1,8)*0,6*0,36+(4,28*2+2,075*2)*0,6*0,5)*60/1000 |  | 0.558 | [12 empty] | VV | 2 | 2 | True | 0 | ROZPOCET
| VV |  | 104,6*(115-60)/1000 |  | 5.753 | [12 empty] | VV | 2 | 2 | True | 0 | ROZPOCET
| VV |  | Součet |  | 16.163 | [12 empty] | VV | 2 | 4 | True | 1 | ROZPOCET
18 | K | 279113152 | Základová zeď tl přes 150 do 200 mm z tvárnic ztraceného bednění včetně výplně z betonu tř. C 25/30 | m2 | 21.6 |  | 0 |  |  | snížená |  | 0 | 0.45195 | 9.7621 | 0 | 0 | 4 | K | 2 |  |  |  | ROZPOCET |  |  |  |  | 0 | 0 | 0 | 0 | 0 | 2 | 0 | 4 | -207964439
| VV |  | dle E.5 a E.6 (výtah šachta) | [14 empty] | VV | 2 | 1 | True | 0 | ROZPOCET
| VV |  | (2,9*2+4,3*2)*1,5 |  | 21.6 | [12 empty] | VV | 2 | 2 | True | 1 | ROZPOCET
19 | K | 279361821 | Výztuž základových zdí nosných betonářskou ocelí 10 505 | t | 0.54 |  | 0 |  |  | snížená |  | 0 | 1.0594 | 0.57208 | 0 | 0 | 4 | K | 2 |  |  |  | ROZPOCET |  |  |  |  | 0 | 0 | 0 | 0 | 0 | 2 | 0 | 4 | 572326729
| VV |  | 21,600*25/1000 |  | 0.54 | [12 empty] | VV | 2 | 2 | True | 1 | ROZPOCET
| D | 3 | Svislé a kompletní konstrukce |  |  |  | 0 |  |  |  |  | 0 |  | 951.6092 |  | 0 | 1 | D | 1 |  |  |  | ROZPOCET | [10 empty] | 0
20 | K | 311261216 | Zdivo strojně zděné z vápenopískových velkoformátových bloků QUADRO přes P15 do P25 tl 200 mm | m2 | 1408.326 |  | 0 |  |  | snížená |  | 0 | 0.358 | 504.1807 | 0 | 0 | 4 | K | 2 |  |  |  | ROZPOCET |  |  |  |  | 0 | 0 | 0 | 0 | 0 | 2 | 0 | 4 | 1941363826
| VV |  | 1.NP | [14 empty] | VV | 2 | 1 | True | 0 | ROZPOCET
| VV |  | "obvod zdivo bez odpočtu fas.ot" (38,39+1,075+0,54+16,15+6+8,66+3,52+2,42+24,25+18,055-2,705-0,4*2)*3,88 |  | 448.353 | [12 empty] | VV | 2 | 2 | True | 0 | ROZPOCET
| VV |  | "odpočet fas.otvory"-(6+1,2*4+0,6+1,45+1+2,75+2,08+2,64*4+5,2+1,5+2,64+1,64)*2,4 |  | -96.528 | [12 empty] | VV | 2 | 2 | True | 0 | ROZPOCET
| VV |  | "vnitřní zdivo"(3,74+1,6+2,65+2,15+4,2+0,82+0,9+0,72++3,09+3,8+1,9+1,3+3,5+19,8+7,395+2,4+10,04+3,07+4,725+2,5+5,545+2,565+3,475+2,4*2+5,45+3,49)*3,88 |  | 409.825 | [12 empty] | VV | 2 | 2 | True | 0 | ROZPOCET
| VV |  | +(1,57+2,71+4,425+4,48+1,61+2,705+3,755+6,58*3)*3,88-1*2,02*2-1,45*2,02-1,5*2,02-1,5*2,2-0,9*2,2*2-1*2,2*7-0,9*2,2*4-5,545*2,2 |  | 106.283 | [12 empty] | VV | 2 | 2 | True | 0 | ROZPOCET
| VV |  | 2.NP | [14 empty] | VV | 2 | 1 | True | 0 | ROZPOCET
| VV |  | "obvod zdivo bez odpočtu fas.ot"(0,65+9,49+9,47+9,63+2,5+6,765+12,79+16,15-0,4*2+5,92+8,46+3,44+24,25+18,055+4,8)*3,25 |  | 427.603 | [12 empty] | VV | 2 | 2 | True | 0 | ROZPOCET
| VV |  | "odpočet fas.otvory"-(1,7*2+1,25+12,49+4,75+1,2+2,75*3+2,08+2,64*4+5,2+1,5+2,64+1)*2,4 |  | -130.368 | [12 empty] | VV | 2 | 2 | True | 0 | ROZPOCET
| VV |  | "vnitřní zdivo"(2,38+15,755-2,55+3,6+1,25+1,1+1,2+3,8+9,99+3,26+6,125+0,8+3,35+3,22+1,79+3,625+6,77*2+ 11,17+2,54+0,6)*3,25 |  | 281.271 | [12 empty] | VV | 2 | 2 | True | 0 | ROZPOCET
| VV |  | +(2,54+0,6+2,1)*3,25-1*2,2*3-0,9*2,2*5-3,72*2,2*2-0,8*2,2-3,22*2,2-3,555*2,2-2,55*2,2 |  | -38.113 | [12 empty] | VV | 2 | 2 | True | 0 | ROZPOCET
| VV |  | Součet |  | 1408.326 | [12 empty] | VV | 2 | 4 | True | 1 | ROZPOCET
21 | K | 311261217 | Zdivo strojně zděné z vápenopískových velkoformátových bloků QUADRO přes P15 do P25 tl 240 mm | m2 | 561.046 |  | 0 |  |  | snížená |  | 0 | 0.45 | 252.4707 | 0 | 0 | 4 | K | 2 |  |  |  | ROZPOCET |  |  |  |  | 0 | 0 | 0 | 0 | 0 | 2 | 0 | 4 | -359131336
| VV |  | 1.NP | [14 empty] | VV | 2 | 1 | True | 0 | ROZPOCET
| VV |  | (6,45+1,69+1,1+0,24*3+4,9+0,24*2+2,08+0,26+4,2+1,6)*3,88-1,25*2,2-2,08*2,2 |  | 83.776 | [12 empty] | VV | 2 | 2 | True | 0 | ROZPOCET
| VV |  | (4,9*4+0,24*4+0,6+7,65*2+4,9*2+7,395+1,45)*3,88-1,25*2,2*6-2,905*2,2 |  | 190.916 | [12 empty] | VV | 2 | 2 | True | 0 | ROZPOCET
| VV |  | "pult jídelna"(6,025+1,815+1,57+1,5)*1,1 |  | 12.001 | [12 empty] | VV | 2 | 2 | True | 0 | ROZPOCET
| VV |  | 2.NP | [14 empty] | VV | 2 | 1 | True | 0 | ROZPOCET
| VV |  | (9,2+6,45+3,2+15,755+0,24+3,84+1,6)*3,25-2,08*2,2-1,25*2,2*3 |  | 118.1 | [12 empty] | VV | 2 | 2 | True | 0 | ROZPOCET
| VV |  | (21,07+7,65*2+4,9*2+9,425)*3,25-1,25*2,2*6-3,605*2,2 |  | 156.253 | [12 empty] | VV | 2 | 2 | True | 0 | ROZPOCET
| VV |  | Součet |  | 561.046 | [12 empty] | VV | 2 | 4 | True | 1 | ROZPOCET
22 | K | 317151161r | Překlad z tvarovek vápenopískový š 200 mm dl 750 mm | kus | 1 |  | 0 |  |  | snížená |  | 0 | 0.04545 | 0.04545 | 0 | 0 | 4 | K | 2 |  |  |  | ROZPOCET |  |  |  |  | 0 | 0 | 0 | 0 | 0 | 2 | 0 | 4 | 90164104
| VV |  | PR13 | [14 empty] | VV | 2 | 1 | True | 0 | ROZPOCET
| VV |  | 1 |  | 1 | [12 empty] | VV | 2 | 2 | True | 1 | ROZPOCET
23 | K | 317151162 | Překlad plochý vápenopískový š 200 mm v 123 mm na tenkovrstvou maltu dl 1000 mm | kus | 1 |  | 0 |  |  | snížená |  | 0 | 0.0519 | 0.0519 | 0 | 0 | 4 | K | 2 |  |  |  | ROZPOCET |  |  |  |  | 0 | 0 | 0 | 0 | 0 | 2 | 0 | 4 | -1493596058
| VV |  | PR11 | [14 empty] | VV | 2 | 1 | True | 0 | ROZPOCET
| VV |  | 1 |  | 1 | [12 empty] | VV | 2 | 2 | True | 1 | ROZPOCET
24 | K | 317151164 | Překlad plochý vápenopískový š 200 mm v 123 mm na tenkovrstvou maltu dl 1250 mm | kus | 7 |  | 0 |  |  | snížená |  | 0 | 0.0647 | 0.4529 | 0 | 0 | 4 | K | 2 |  |  |  | ROZPOCET |  |  |  |  | 0 | 0 | 0 | 0 | 0 | 2 | 0 | 4 | 1956574571
| VV |  | PR2 | [14 empty] | VV | 2 | 1 | True | 0 | ROZPOCET
| VV |  | 7 |  | 7 | [12 empty] | VV | 2 | 2 | True | 1 | ROZPOCET
26 | K | 317151166 | Překlad plochý vápenopískový š 200 mm v 123 mm na tenkovrstvou maltu dl 1500 mm | kus | 23 |  | 0 |  |  | snížená |  | 0 | 0.07904 | 1.8179 | 0 | 0 | 4 | K | 2 |  |  |  | ROZPOCET |  |  |  |  | 0 | 0 | 0 | 0 | 0 | 2 | 0 | 4 | 2084955151
| VV |  | PR3 | [14 empty] | VV | 2 | 1 | True | 0 | ROZPOCET
| VV |  | 23 |  | 23 | [12 empty] | VV | 2 | 2 | True | 1 | ROZPOCET
27 | K | 317151168 | Překlad plochý vápenopískový š 200 mm v 123 mm na tenkovrstvou maltu dl 1750 mm | kus | 11 |  | 0 |  |  | snížená |  | 0 | 0.09184 | 1.0102 | 0 | 0 | 4 | K | 2 |  |  |  | ROZPOCET |  |  |  |  | 0 | 0 | 0 | 0 | 0 | 2 | 0 | 4 | 1817012990
| VV |  | PR4 | [14 empty] | VV | 2 | 1 | True | 0 | ROZPOCET
| VV |  | 11 |  | 11 | [12 empty] | VV | 2 | 2 | True | 1 | ROZPOCET
28 | K | 317151170 | Překlad plochý vápenopískový š 200 mm v 123 mm na tenkovrstvou maltu dl 2000 mm | kus | 5 |  | 0 |  |  | snížená |  | 0 | 0.10464 | 0.5232 | 0 | 0 | 4 | K | 2 |  |  |  | ROZPOCET |  |  |  |  | 0 | 0 | 0 | 0 | 0 | 2 | 0 | 4 | 1993987716
| VV |  | PR8 | [14 empty] | VV | 2 | 1 | True | 0 | ROZPOCET
| VV |  | 5 |  | 5 | [12 empty] | VV | 2 | 2 | True | 1 | ROZPOCET
29 | K | 317151170r | Překlad UA 10, délka překladu 1600 mm | kus | 2 |  | 0 |  |  | snížená |  | 0 | 0.10464 | 0.20928 | 0 | 0 | 4 | K | 2 |  |  |  | ROZPOCET |  |  |  |  | 0 | 0 | 0 | 0 | 0 | 2 | 0 | 4 | 640276556
| VV |  | PR5 tabulka překladů-LUS_DPS_D.1.1_608_00 | [14 empty] | VV | 2 | 1 | True | 0 | ROZPOCET
| VV |  | 2 |  | 2 | [12 empty] | VV | 2 | 2 | True | 1 | ROZPOCET
30 | K | 3171511721r | Překlad z tvarovek vápenopískový š 200 mm dl 2250 mm | kus | 3 |  | 0 |  |  | snížená |  | 0 | 0.11744 | 0.35232 | 0 | 0 | 4 | K | 2 |  |  |  | ROZPOCET |  |  |  |  | 0 | 0 | 0 | 0 | 0 | 2 | 0 | 4 | 418760015
| VV |  | PR12-tabulka překladů-LUS_DPS_D.1.1_608_00 | [14 empty] | VV | 2 | 1 | True | 0 | ROZPOCET
| VV |  | 3 |  | 3 | [12 empty] | VV | 2 | 2 | True | 1 | ROZPOCET
31 | K | 317151174r | Překlad z tvarovek vápenopískový š 200 mm dl 2750 mm | kus | 4 |  | 0 |  |  | snížená |  | 0 | 0.14458 | 0.57832 | 0 | 0 | 4 | K | 2 |  |  |  | ROZPOCET |  |  |  |  | 0 | 0 | 0 | 0 | 0 | 2 | 0 | 4 | -661960905
| VV |  | PR9-tabulka překladů-LUS_DPS_D.1.1_608_00 | [14 empty] | VV | 2 | 1 | True | 0 | ROZPOCET
| VV |  | 4 |  | 4 | [12 empty] | VV | 2 | 2 | True | 1 | ROZPOCET
32 | K | 3171511751r | Překlad z tvarovek vápenopískový š 200 mm dl 3250 mm | kus | 16 |  | 0 |  |  | snížená |  | 0 | 0.15738 | 2.5181 | 0 | 0 | 4 | K | 2 |  |  |  | ROZPOCET |  |  |  |  | 0 | 0 | 0 | 0 | 0 | 2 | 0 | 4 | -1081446927
| VV |  | PR10-tabulka překladů-LUS_DPS_D.1.1_608_00 | [14 empty] | VV | 2 | 1 | True | 0 | ROZPOCET
| VV |  | 16 |  | 16 | [12 empty] | VV | 2 | 2 | True | 1 | ROZPOCET
33 | K | 317151184 | Překlad plochý vápenopískový š 240 mm v 123 mm na tenkovrstvou maltu dl 1250 mm | kus | 11 |  | 0 |  |  | snížená |  | 0 | 0.07635 | 0.83985 | 0 | 0 | 4 | K | 2 |  |  |  | ROZPOCET |  |  |  |  | 0 | 0 | 0 | 0 | 0 | 2 | 0 | 4 | -873291568
| VV |  | PR14-tabulka překladů-LUS_DPS_D.1.1_608_00 | [14 empty] | VV | 2 | 1 | True | 0 | ROZPOCET
| VV |  | 11 |  | 11 | [12 empty] | VV | 2 | 2 | True | 1 | ROZPOCET
34 | K | 317151188 | Překlad plochý vápenopískový š 240 mm v 123 mm na tenkovrstvou maltu dl 1750 mm | kus | 15 |  | 0 |  |  | snížená |  | 0 | 0.10809 | 1.6214 | 0 | 0 | 4 | K | 2 |  |  |  | ROZPOCET |  |  |  |  | 0 | 0 | 0 | 0 | 0 | 2 | 0 | 4 | -2002673953
| VV |  | PR6-tabulka překladů-LUS_DPS_D.1.1_608_00 | [14 empty] | VV | 2 | 1 | True | 0 | ROZPOCET
| VV |  | 15 |  | 15 | [12 empty] | VV | 2 | 2 | True | 1 | ROZPOCET
35 | K | 317151188r | Překlad plochý vápenopískový š 240 mm v 123 mm na tenkovrstvou maltu dl 1750 mm | kus | 2 |  | 0 |  |  | snížená |  | 0 | 0.10809 | 0.21618 | 0 | 0 | 4 | K | 2 |  |  |  | ROZPOCET |  |  |  |  | 0 | 0 | 0 | 0 | 0 | 2 | 0 | 4 | 970294078
| VV |  | PR7 vč. úhelníků-tabulka překladů-LUS_DPS_D.1.1_608_00 | [14 empty] | VV | 2 | 1 | True | 0 | ROZPOCET
| VV |  | 2 |  | 2 | [12 empty] | VV | 2 | 2 | True | 1 | ROZPOCET
36 | K | 317151194 | Překlad plochý vápenopískový š 240 mm v 123 mm na tenkovrstvou maltu dl 2750 mm | kus | 2 |  | 0 |  |  | snížená |  | 0 | 0.17013 | 0.34026 | 0 | 0 | 4 | K | 2 |  |  |  | ROZPOCET |  |  |  |  | 0 | 0 | 0 | 0 | 0 | 2 | 0 | 4 | 750373380
| VV |  | PR15-tabulka překladů-LUS_DPS_D.1.1_608_00 | [14 empty] | VV | 2 | 1 | True | 0 | ROZPOCET
| VV |  | 2 |  | 2 | [12 empty] | VV | 2 | 2 | True | 1 | ROZPOCET
37 | K | 330321410 | Sloupy nebo pilíře ze ŽB tř. C 25/30 bez výztuže | m3 | 0.674 |  | 0 |  |  | snížená |  | 0 | 2.5019 | 1.6863 | 0 | 0 | 4 | K | 2 |  |  |  | ROZPOCET |  |  |  |  | 0 | 0 | 0 | 0 | 0 | 2 | 0 | 4 | 978931430
| VV |  | 0,875*0,25*3,08 |  | 0.674 | [12 empty] | VV | 2 | 2 | True | 1 | ROZPOCET
38 | K | 331351125 | Zřízení bednění čtyřúhelníkových sloupů v do 4 m průřezu přes 0,16 do 0,36 m2 | m2 | 6.93 |  | 0 |  |  | snížená |  | 0 | 0.0022 | 0.015246 | 0 | 0 | 4 | K | 2 |  |  |  | ROZPOCET |  |  |  |  | 0 | 0 | 0 | 0 | 0 | 2 | 0 | 4 | -658782166
| VV |  | (2*0,875+2*0,25)*3,08 |  | 6.93 | [12 empty] | VV | 2 | 2 | True | 1 | ROZPOCET
39 | K | 331351126 | Odstranění bednění čtyřúhelníkových sloupů v do 4 m průřezu přes 0,16 do 0,36 m2 | m2 | 6.93 |  | 0 |  |  | snížená |  | 0 | 0 | 0 | 0 | 0 | 4 | K | 2 |  |  |  | ROZPOCET |  |  |  |  | 0 | 0 | 0 | 0 | 0 | 2 | 0 | 4 | 911379459
40 | K | 331361821 | Výztuž sloupů hranatých betonářskou ocelí 10 505 | t | 0.101 |  | 0 |  |  | snížená |  | 0 | 1.0524 | 0.10629 | 0 | 0 | 4 | K | 2 |  |  |  | ROZPOCET |  |  |  |  | 0 | 0 | 0 | 0 | 0 | 2 | 0 | 4 | 2086745667
| VV |  | 0,674*150/1000 |  | 0.101 | [12 empty] | VV | 2 | 2 | True | 1 | ROZPOCET
41 | K | 341321410 | Stěny nosné ze ŽB tř. C 25/30 | m3 | 43.972 |  | 0 |  |  | snížená |  | 0 | 2.5019 | 110.0127 | 0 | 0 | 4 | K | 2 |  |  |  | ROZPOCET |  |  |  |  | 0 | 0 | 0 | 0 | 0 | 2 | 0 | 4 | 2117642386
| VV |  | výtahová šachta | [14 empty] | VV | 2 | 1 | True | 0 | ROZPOCET
| VV |  | ((2,315*2+3,72*2)*10,54-1,6*2,28*4)*0,2 |  | 22.525 | [12 empty] | VV | 2 | 2 | True | 0 | ROZPOCET
| VV |  | ((2,315*2+3,72*2)*7,33-1,6*2,28*4)*0,2 |  | 14.776 | [12 empty] | VV | 2 | 2 | True | 0 | ROZPOCET
| VV |  | (3,275*1,9-1,6*2,28)*0,2 |  | 0.515 | [12 empty] | VV | 2 | 2 | True | 0 | ROZPOCET
| VV |  | ostatní stěny 3.np | [14 empty] | VV | 2 | 1 | True | 0 | ROZPOCET
| VV |  | ((0,655+3,6+4,24+2,795+2,035)*4,4-1,1*22-1,6*2,28)*0,2 |  | 6.156 | [12 empty] | VV | 2 | 2 | True | 0 | ROZPOCET
| VV |  | Součet |  | 43.972 | [12 empty] | VV | 2 | 4 | True | 1 | ROZPOCET
42 | K | 341351111 | Zřízení oboustranného bednění nosných stěn | m2 | 279.52 |  | 0 |  |  | snížená |  | 0 | 0.00275 | 0.76868 | 0 | 0 | 4 | K | 2 |  |  |  | ROZPOCET |  |  |  |  | 0 | 0 | 0 | 0 | 0 | 2 | 0 | 4 | -1623956118
| VV |  | ((2,315*2+3,72*2)*10,54-1,6*2,28*5)*2 |  | 217.956 | [12 empty] | VV | 2 | 2 | True | 0 | ROZPOCET
| VV |  | ((0,655+3,6+4,24+2,795+2,035)*4,4-1,1*22-1,6*2,28)*2 |  | 61.564 | [12 empty] | VV | 2 | 2 | True | 0 | ROZPOCET
| VV |  | Součet |  | 279.52 | [12 empty] | VV | 2 | 4 | True | 1 | ROZPOCET
43 | K | 341351112 | Odstranění oboustranného bednění nosných stěn | m2 | 279.52 |  | 0 |  |  | snížená |  | 0 | 0 | 0 | 0 | 0 | 4 | K | 2 |  |  |  | ROZPOCET |  |  |  |  | 0 | 0 | 0 | 0 | 0 | 2 | 0 | 4 | -342375435
44 | K | 341351311 | Zřízení jednostranného bednění nosných stěn | m2 | 152.911 |  | 0 |  |  | snížená |  | 0 | 0.00346 | 0.52907 | 0 | 0 | 4 | K | 2 |  |  |  | ROZPOCET |  |  |  |  | 0 | 0 | 0 | 0 | 0 | 2 | 0 | 4 | -739132864
| VV |  | výtahová šachta | [14 empty] | VV | 2 | 1 | True | 0 | ROZPOCET
| VV |  | ((2,315*2+3,72*2)*7,33-1,6*2,28*5)*2 |  | 140.466 | [12 empty] | VV | 2 | 2 | True | 0 | ROZPOCET
| VV |  | (3,275*1,9)*2 |  | 12.445 | [12 empty] | VV | 2 | 2 | True | 0 | ROZPOCET
| VV |  | Součet |  | 152.911 | [12 empty] | VV | 2 | 4 | True | 1 | ROZPOCET
45 | K | 341351312 | Odstranění jednostranného bednění nosných stěn | m2 | 152.911 |  | 0 |  |  | snížená |  | 0 | 0 | 0 | 0 | 0 | 4 | K | 2 |  |  |  | ROZPOCET |  |  |  |  | 0 | 0 | 0 | 0 | 0 | 2 | 0 | 4 | 1668016288
46 | K | 341361821 | Výztuž stěn betonářskou ocelí 10 505 | t | 3.957 |  | 0 |  |  | snížená |  | 0 | 1.0463 | 4.1403 | 0 | 0 | 4 | K | 2 |  |  |  | ROZPOCET |  |  |  |  | 0 | 0 | 0 | 0 | 0 | 2 | 0 | 4 | 1430595223
| VV |  | 43,972*90/1000 |  | 3.957 | [12 empty] | VV | 2 | 2 | True | 1 | ROZPOCET
47 | K | 342271214 | Příčka strojně zděná z velkoformátových vápenopískových bloků přes P15 do P25 tl 150 mm | m2 | 14.366 |  | 0 |  |  | snížená |  | 0 | 0.28 | 4.0225 | 0 | 0 | 4 | K | 2 |  |  |  | ROZPOCET |  |  |  |  | 0 | 0 | 0 | 0 | 0 | 2 | 0 | 4 | 750233646
| VV |  | 3.NP | [14 empty] | VV | 2 | 1 | True | 0 | ROZPOCET
| VV |  | 5,995*2,8-1,1*2,2 |  | 14.366 | [12 empty] | VV | 2 | 2 | True | 1 | ROZPOCET
48 | K | 342274133 | Příčky tl 100 mm ze sádrových přesných hydrofobizovaných tvárnic plošných rozměrů 500x666 | m2 | 1007.417 |  | 0 |  |  | snížená |  | 0 | 0.06249 | 62.9535 | 0 | 0 | 4 | K | 2 |  |  |  | ROZPOCET |  |  |  |  | 0 | 0 | 0 | 0 | 0 | 2 | 0 | 4 | 1454769307
| VV |  | vč (zděného překladu PR1) | [14 empty] | VV | 2 | 1 | True | 0 | ROZPOCET
| VV |  | 1.NP | [14 empty] | VV | 2 | 1 | True | 0 | ROZPOCET
| VV |  | (2,09+3,74+0,7+1,6+3,74*3+1,85*2+2,55+1,05*2+0,55+0,35+3+0,4+2,74+1,67+2,45+4,1+3,2*2+3,5+0,9*3+1,75+1,1+3,54+0,8++2,65+2,55+3,6*2+1+1,2+2,4*3)*3,88 |  | 328.054 | [12 empty] | VV | 2 | 2 | True | 0 | ROZPOCET
| VV |  | +(2,75*6+2,41*4+1,55*4+0,22*2+0,3+0,6+1,05+0,32+2,4+1,8*2+1,675*+21,05*2+2,1)*3,88+4,7*1,09-1,1*2,02-0,9*2,02*3-1*2,02*4-0,8*2,02*2-0,7*2,02-1,06*2,2 |  | 423.419 | [12 empty] | VV | 2 | 2 | True | 0 | ROZPOCET
| VV |  | -2,1*2,2-0,8*2,2*4-1*2,2*8 |  | -29.26 | [12 empty] | VV | 2 | 2 | True | 0 | ROZPOCET
| VV |  | 2.NP | [14 empty] | VV | 2 | 1 | True | 0 | ROZPOCET
| VV |  | (1,54+0,35+2,35*+2,65*3+2,41*2+1,1+0,52+1,25*2+3,7+3,6+3,3+1,975+3,6+1+1,2+2,75*4+2,41*4+2,65*2+0,42*2+1,25*2+2,25+1,05*2+1,2*2+1,775+1,75)*3,25 |  | 284.188 | [12 empty] | VV | 2 | 2 | True | 0 | ROZPOCET
| VV |  | +(3,535+2,95+1,64)*3,25-1*2,2*7-0,8*2,2*4-2,95*1 |  | 1.016 | [12 empty] | VV | 2 | 2 | True | 0 | ROZPOCET
| VV |  | Součet |  | 1007.417 | [12 empty] | VV | 2 | 4 | True | 1 | ROZPOCET
49 | K | 346971154 | Izolace mezi příčky proti šíření zvuku deskami z minerální plsti tl přes 60 do 80 mm | m2 | 108.978 |  | 0 |  |  | snížená |  | 0 | 0.00134 | 0.14603 | 0 | 0 | 4 | K | 2 |  |  |  | ROZPOCET |  |  |  |  | 0 | 0 | 0 | 0 | 0 | 2 | 0 | 4 | -1477257179
| VV |  | výtahová šachta-minerální vlna tl. 80mm | [14 empty] | VV | 2 | 1 | True | 0 | ROZPOCET
| VV |  | ((2,315*2+3,72*2)*10,54-1,6*2,28*5) |  | 108.978 | [12 empty] | VV | 2 | 2 | True | 1 | ROZPOCET
| D | 4 | Vodorovné konstrukce |  |  |  | 0 |  |  |  |  | 0 |  | 1143.7119 |  | 0 | 1 | D | 1 |  |  |  | ROZPOCET | [10 empty] | 0
50 | K | 411321515 | Stropy deskové ze ŽB tř. C 20/25 | m3 | 429.556 |  | 0 |  |  | snížená |  | 0 | 2.502 | 1074.7534 | 0 | 0 | 4 | K | 2 |  |  |  | ROZPOCET |  |  |  |  | 0 | 0 | 0 | 0 | 0 | 2 | 0 | 4 | -1126180150
| VV |  | TVAR 1.NP | [14 empty] | VV | 2 | 1 | True | 0 | ROZPOCET
| VV |  | deska | [14 empty] | VV | 2 | 1 | True | 0 | ROZPOCET
| VV |  | (984,4-4,3*3,275-3,6*0,8-3,2*5,44-4,48*1,6-1,92*1,6)*0,2+((6,59+8,46)*17,57+2*(1,98+5,55)+(1,98+5,55)*6,04/2)*0,05 |  | 203.069 | [12 empty] | VV | 2 | 2 | True | 0 | ROZPOCET
| VV |  | průvlak a věnec | [14 empty] | VV | 2 | 1 | True | 0 | ROZPOCET
| VV |  | (0,5+8,4+0,54+1,57+2,905+0,5+5,55+0,5+7,64)*0,2*0,35 |  | 1.967 | [12 empty] | VV | 2 | 2 | True | 0 | ROZPOCET
| VV |  | (0,5*2+6)*0,2*0,78 |  | 1.092 | [12 empty] | VV | 2 | 2 | True | 0 | ROZPOCET
| VV |  | (0,25+3,55+0,2)*0,94*0,2 |  | 0.752 | [12 empty] | VV | 2 | 2 | True | 0 | ROZPOCET
| VV |  | 2,59*0,26*0,2 |  | 0.135 | [12 empty] | VV | 2 | 2 | True | 0 | ROZPOCET
| VV |  | (2,56+2,94+0,5)*0,2*1,13 |  | 1.356 | [12 empty] | VV | 2 | 2 | True | 0 | ROZPOCET
| VV |  | (6,675+0,2+9,925+0,06)*0,25*0,29 |  | 1.222 | [12 empty] | VV | 2 | 2 | True | 0 | ROZPOCET
| VV |  | (3,8)*0,25*0,2 |  | 0.19 | [12 empty] | VV | 2 | 2 | True | 0 | ROZPOCET
| VV |  | atika | [14 empty] | VV | 2 | 1 | True | 0 | ROZPOCET
| VV |  | (5,54+0,995+17,77)*0,2*0,52 |  | 2.528 | [12 empty] | VV | 2 | 2 | True | 0 | ROZPOCET
| VV |  | žebro | [14 empty] | VV | 2 | 1 | True | 0 | ROZPOCET
| VV |  | 4,2 |  | 4.2 | [12 empty] | VV | 2 | 2 | True | 0 | ROZPOCET
| VV |  | Mezisoučet |  | 216.511 | [12 empty] | VV | 2 | 3 | True | 0 | ROZPOCET
| VV |  | TVAR 2.NP | [14 empty] | VV | 2 | 1 | True | 0 | ROZPOCET
| VV |  | deska | [14 empty] | VV | 2 | 1 | True | 0 | ROZPOCET
| VV |  | (967,1-4-3,6*0,715-4,28*3,725-4,48*1,6-1,92*1,6)*0,2 |  | 186.869 | [12 empty] | VV | 2 | 2 | True | 0 | ROZPOCET
| VV |  | průvlak a věnec | [14 empty] | VV | 2 | 1 | True | 0 | ROZPOCET
| VV |  | (0,5+4,75+0,5+6,32+2,3+10,3+9,61+2,56+2+2,7)*0,2*0,59+(0,3+3,97+1,5+0,2+4,22+0,86)*0,2*0,4 |  | 5.786 | [12 empty] | VV | 2 | 2 | True | 0 | ROZPOCET
| VV |  | (3,8)*0,25*0,2 |  | 0.19 | [12 empty] | VV | 2 | 2 | True | 0 | ROZPOCET
| VV |  | atika | [14 empty] | VV | 2 | 1 | True | 0 | ROZPOCET
| VV |  | (15,75+12,39+21,435+6,765+2,3+9,61+17,935+23,95+9,44+2,3+8,38)*0,2*0,57 |  | 14.849 | [12 empty] | VV | 2 | 2 | True | 0 | ROZPOCET
| VV |  | TVAR 3.NP | [14 empty] | VV | 2 | 1 | True | 0 | ROZPOCET
| VV |  | deska | [14 empty] | VV | 2 | 1 | True | 0 | ROZPOCET
| VV |  | (3,6*(0,855+3,385+0,2)+2,715*3,72)*0,2 |  | 5.217 | [12 empty] | VV | 2 | 2 | True | 0 | ROZPOCET
| VV |  | věnec | [14 empty] | VV | 2 | 1 | True | 0 | ROZPOCET
| VV |  | 2,685*0,2*0,25 |  | 0.134 | [12 empty] | VV | 2 | 2 | True | 0 | ROZPOCET
| VV | sd | Součet |  | 429.556 | [12 empty] | VV | 2 | 4 | True | 1 | ROZPOCET
51 | K | 411351011 | Zřízení bednění stropů deskových tl přes 5 do 25 cm bez podpěrné kce | m2 | 2188.03 |  | 0 |  |  | snížená |  | 0 | 0.00533 | 11.6622 | 0 | 0 | 4 | K | 2 |  |  |  | ROZPOCET |  |  |  |  | 0 | 0 | 0 | 0 | 0 | 2 | 0 | 4 | -1404748621
| VV |  | TVAR 1.NP | [14 empty] | VV | 2 | 1 | True | 0 | ROZPOCET
| VV |  | deska | [14 empty] | VV | 2 | 1 | True | 0 | ROZPOCET
| VV |  | (984,4-4,3*3,275-3,6*0,8-3,2*5,44-4,48*1,6-1,92*1,6) |  | 939.79 | [12 empty] | VV | 2 | 2 | True | 0 | ROZPOCET
| VV |  | průvlak a věnec | [14 empty] | VV | 2 | 1 | True | 0 | ROZPOCET
| VV |  | (0,5+8,4+0,54+1,57+2,905+0,5+5,55+0,5+7,64)*2*0,35 |  | 19.674 | [12 empty] | VV | 2 | 2 | True | 0 | ROZPOCET
| VV |  | (0,5*2+6)*2*0,78 |  | 10.92 | [12 empty] | VV | 2 | 2 | True | 0 | ROZPOCET
| VV |  | (0,25+3,55+0,2)*0,94*2 |  | 7.52 | [12 empty] | VV | 2 | 2 | True | 0 | ROZPOCET
| VV |  | 2,59*0,26*2 |  | 1.347 | [12 empty] | VV | 2 | 2 | True | 0 | ROZPOCET
| VV |  | (2,56+2,94+0,5)*2*1,13 |  | 13.56 | [12 empty] | VV | 2 | 2 | True | 0 | ROZPOCET
| VV |  | (6,675+0,2+9,925+0,06)*2*0,29 |  | 9.779 | [12 empty] | VV | 2 | 2 | True | 0 | ROZPOCET
| VV |  | (3,8)*0,25*2 |  | 1.9 | [12 empty] | VV | 2 | 2 | True | 0 | ROZPOCET
| VV |  | atika | [14 empty] | VV | 2 | 1 | True | 0 | ROZPOCET
| VV |  | (5,54+0,995+17,77)*2*0,52 |  | 25.277 | [12 empty] | VV | 2 | 2 | True | 0 | ROZPOCET
| VV |  | žebro | [14 empty] | VV | 2 | 1 | True | 0 | ROZPOCET
| VV |  | 9,8 |  | 9.8 | [12 empty] | VV | 2 | 2 | True | 0 | ROZPOCET
| VV |  | Mezisoučet |  | 1039.567 | [12 empty] | VV | 2 | 3 | True | 0 | ROZPOCET
| VV |  | TVAR 2.NP | [14 empty] | VV | 2 | 1 | True | 0 | ROZPOCET
| VV |  | deska | [14 empty] | VV | 2 | 1 | True | 0 | ROZPOCET
| VV |  | (967,1-4-3,6*0,715-4,28*3,725-4,48*1,6-1,92*1,6) |  | 934.343 | [12 empty] | VV | 2 | 2 | True | 0 | ROZPOCET
| VV |  | průvlak a věnec | [14 empty] | VV | 2 | 1 | True | 0 | ROZPOCET
| VV |  | (0,5+4,75+0,5+6,32+2,3+10,3+9,61+2,56+2+2,7)*2*0,59+(0,3+3,97+1,5+0,2+4,22)*2*0,4 |  | 57.169 | [12 empty] | VV | 2 | 2 | True | 0 | ROZPOCET
| VV |  | (3,8)*0,25*2 |  | 1.9 | [12 empty] | VV | 2 | 2 | True | 0 | ROZPOCET
| VV |  | atika | [14 empty] | VV | 2 | 1 | True | 0 | ROZPOCET
| VV |  | (15,75+12,39+21,435+6,765+2,3+9,61+17,935+23,95+9,44+2,3+8,38)*2*0,57 |  | 148.491 | [12 empty] | VV | 2 | 2 | True | 0 | ROZPOCET
| VV |  | TVAR 2.NP | [14 empty] | VV | 2 | 1 | True | 0 | ROZPOCET
| VV |  | deska | [14 empty] | VV | 2 | 1 | True | 0 | ROZPOCET
| VV |  | (3,6*(0,855+3,385+0,2)+2,715*3,72)*0,2 |  | 5.217 | [12 empty] | VV | 2 | 2 | True | 0 | ROZPOCET
| VV |  | věnec | [14 empty] | VV | 2 | 1 | True | 0 | ROZPOCET
| VV |  | 2,685*2*0,25 |  | 1.343 | [12 empty] | VV | 2 | 2 | True | 0 | ROZPOCET
| VV |  | Součet |  | 2188.03 | [12 empty] | VV | 2 | 4 | True | 1 | ROZPOCET
52 | K | 411351012 | Odstranění bednění stropů deskových tl přes 5 do 25 cm bez podpěrné kce | m2 | 2188.03 |  | 0 |  |  | snížená |  | 0 | 0 | 0 | 0 | 0 | 4 | K | 2 |  |  |  | ROZPOCET |  |  |  |  | 0 | 0 | 0 | 0 | 0 | 2 | 0 | 4 | 1440539893
53 | K | 411354313 | Zřízení podpěrné konstrukce stropů výšky do 4 m tl přes 15 do 25 cm | m2 | 2031 |  | 0 |  |  | snížená |  | 0 | 0.00088 | 1.7873 | 0 | 0 | 4 | K | 2 |  |  |  | ROZPOCET |  |  |  |  | 0 | 0 | 0 | 0 | 0 | 2 | 0 | 4 | -383672443
54 | K | 411354314 | Odstranění podpěrné konstrukce stropů výšky do 4 m tl přes 15 do 25 cm | m2 | 2031 |  | 0 |  |  | snížená |  | 0 | 0 | 0 | 0 | 0 | 4 | K | 2 |  |  |  | ROZPOCET |  |  |  |  | 0 | 0 | 0 | 0 | 0 | 2 | 0 | 4 | 844957366
55 | K | 411361821 | Výztuž stropů betonářskou ocelí 10 505 | t | 52.517 |  | 0 |  |  | snížená |  | 0 | 1.0555 | 55.4343 | 0 | 0 | 4 | K | 2 |  |  |  | ROZPOCET |  |  |  |  | 0 | 0 | 0 | 0 | 0 | 2 | 0 | 4 | -627250327
| VV |  | TVAR 1.NP | [14 empty] | VV | 2 | 1 | True | 0 | ROZPOCET
| VV |  | deska | [14 empty] | VV | 2 | 1 | True | 0 | ROZPOCET
| VV |  | ((984,4-4,3*3,275-3,6*0,8-3,2*5,44-4,48*1,6-1,92*1,6)*0,2+((6,59+8,46)*17,57+2*(1,98+5,55)+(1,98+5,55)*6,04/2)*0,05)*110/1000 |  | 22.338 | [12 empty] | VV | 2 | 2 | True | 0 | ROZPOCET
| VV |  | průvlak a věnec | [14 empty] | VV | 2 | 1 | True | 0 | ROZPOCET
| VV |  | (0,5+8,4+0,54+1,57+2,905+0,5+5,55+0,5+7,64)*0,2*0,35*200/1000 |  | 0.393 | [12 empty] | VV | 2 | 2 | True | 0 | ROZPOCET
| VV |  | (0,5*2+6)*0,2*0,78*200/1000 |  | 0.218 | [12 empty] | VV | 2 | 2 | True | 0 | ROZPOCET
| VV |  | (0,25+3,55+0,2)*0,94*0,2*200/1000 |  | 0.15 | [12 empty] | VV | 2 | 2 | True | 0 | ROZPOCET
| VV |  | 2,59*0,26*0,2*200/1000 |  | 0.027 | [12 empty] | VV | 2 | 2 | True | 0 | ROZPOCET
| VV |  | (2,56+2,94+0,5)*0,2*1,13*200/1000 |  | 0.271 | [12 empty] | VV | 2 | 2 | True | 0 | ROZPOCET
| VV |  | (6,675+0,2+9,925+0,06)*0,25*0,29*200/1000 |  | 0.244 | [12 empty] | VV | 2 | 2 | True | 0 | ROZPOCET
| VV |  | (3,8)*0,25*0,2*200/1000 |  | 0.038 | [12 empty] | VV | 2 | 2 | True | 0 | ROZPOCET
| VV |  | atika | [14 empty] | VV | 2 | 1 | True | 0 | ROZPOCET
| VV |  | (5,54+0,995+17,77)*0,2*0,52*100/1000 |  | 0.253 | [12 empty] | VV | 2 | 2 | True | 0 | ROZPOCET
| VV |  | žebro | [14 empty] | VV | 2 | 1 | True | 0 | ROZPOCET
| VV |  | 4,2*200/1000 |  | 0.84 | [12 empty] | VV | 2 | 2 | True | 0 | ROZPOCET
| VV |  | Mezisoučet |  | 24.772 | [12 empty] | VV | 2 | 3 | True | 0 | ROZPOCET
| VV |  | TVAR 2.NP | [14 empty] | VV | 2 | 1 | True | 0 | ROZPOCET
| VV |  | deska | [14 empty] | VV | 2 | 1 | True | 0 | ROZPOCET
| VV |  | (967,1-4-3,6*0,715-4,28*3,725-4,48*1,6-1,92*1,6)*0,2*110/1000 |  | 20.556 | [12 empty] | VV | 2 | 2 | True | 0 | ROZPOCET
| VV |  | průvlak a věnec | [14 empty] | VV | 2 | 1 | True | 0 | ROZPOCET
| VV |  | (0,5+4,75+0,5+6,32+2,3+10,3+9,61+2,56+2+2,7)*0,2*0,59+(0,3+3,97+1,5+0,2+4,22)*0,2*0,4*200/1000 |  | 5.065 | [12 empty] | VV | 2 | 2 | True | 0 | ROZPOCET
| VV |  | (3,8)*0,25*0,2*200/1000 |  | 0.038 | [12 empty] | VV | 2 | 2 | True | 0 | ROZPOCET
| VV |  | atika | [14 empty] | VV | 2 | 1 | True | 0 | ROZPOCET
| VV |  | (15,75+12,39+21,435+6,765+2,3+9,61+17,935+23,95+9,44+2,3+8,38)*0,2*0,57*100/1000 |  | 1.485 | [12 empty] | VV | 2 | 2 | True | 0 | ROZPOCET
| VV |  | TVAR 3.NP | [14 empty] | VV | 2 | 1 | True | 0 | ROZPOCET
| VV |  | deska | [14 empty] | VV | 2 | 1 | True | 0 | ROZPOCET
| VV |  | (3,6*(0,855+3,385+0,2)+2,715*3,72)*0,2*110/1000 |  | 0.574 | [12 empty] | VV | 2 | 2 | True | 0 | ROZPOCET
| VV |  | věnec | [14 empty] | VV | 2 | 1 | True | 0 | ROZPOCET
| VV |  | 2,685*0,2*0,25*200/1000 |  | 0.027 | [12 empty] | VV | 2 | 2 | True | 0 | ROZPOCET
| VV |  | Součet |  | 52.517 | [12 empty] | VV | 2 | 4 | True | 1 | ROZPOCET
56 | K | 413941123 | Osazování ocelových válcovaných nosníků stropů I, IE, U, UE nebo L č. 14 až 22 nebo výšky přes 120 do 220 mm | t | 4.369 |  | 0 |  |  | snížená |  | 0 | 0.01709 | 0.074666 | 0 | 0 | 4 | K | 2 |  |  |  | ROZPOCET |  |  |  |  | 0 | 0 | 0 | 0 | 0 | 2 | 0 | 4 | 360439954
| VV |  | ocel dle statiky | [14 empty] | VV | 2 | 1 | True | 0 | ROZPOCET
| VV |  | TR 4HR 200X120X8 | [14 empty] | VV | 2 | 1 | True | 0 | ROZPOCET
| VV |  | 0,5577+0,5577 |  | 1.115 | [12 empty] | VV | 2 | 2 | True | 0 | ROZPOCET
| VV |  | TR 4HR 200X200X5 | [14 empty] | VV | 2 | 1 | True | 0 | ROZPOCET
| VV |  | 0,1851 |  | 0.185 | [12 empty] | VV | 2 | 2 | True | 0 | ROZPOCET
| VV |  | IPE 220 | [14 empty] | VV | 2 | 1 | True | 0 | ROZPOCET
| VV |  | 0,5502 |  | 0.55 | [12 empty] | VV | 2 | 2 | True | 0 | ROZPOCET
| VV |  | HEB 180 | [14 empty] | VV | 2 | 1 | True | 0 | ROZPOCET
| VV |  | 1,0752 |  | 1.075 | [12 empty] | VV | 2 | 2 | True | 0 | ROZPOCET
| VV |  | HE 200 B | [14 empty] | VV | 2 | 1 | True | 0 | ROZPOCET
| VV |  | 0,354 |  | 0.354 | [12 empty] | VV | 2 | 2 | True | 0 | ROZPOCET
| VV |  | TR 4HR 200X200X10 | [14 empty] | VV | 2 | 1 | True | 0 | ROZPOCET
| VV |  | 0,209 |  | 0.209 | [12 empty] | VV | 2 | 2 | True | 0 | ROZPOCET
| VV |  | UPE200 | [14 empty] | VV | 2 | 1 | True | 0 | ROZPOCET
| VV |  | 0,1068 |  | 0.107 | [12 empty] | VV | 2 | 2 | True | 0 | ROZPOCET
| VV |  | TR 4HR 120X120X10 | [14 empty] | VV | 2 | 1 | True | 0 | ROZPOCET
| VV |  | 0,1782 |  | 0.178 | [12 empty] | VV | 2 | 2 | True | 0 | ROZPOCET
| VV |  | TR 4HR 200X120X5 | [14 empty] | VV | 2 | 1 | True | 0 | ROZPOCET
| VV |  | 0,1818 |  | 0.182 | [12 empty] | VV | 2 | 2 | True | 0 | ROZPOCET
| VV |  | .P5+P8+P10+P12 | [14 empty] | VV | 2 | 1 | True | 0 | ROZPOCET
| VV |  | 0,0252*2+0,0231*2+0,0132*2+(0,0841+0,0989)+0,021+0,033+0,0247+0,0297 |  | 0.414 | [12 empty] | VV | 2 | 2 | True | 0 | ROZPOCET
| VV |  | Součet |  | 4.369 | [12 empty] | VV | 2 | 4 | True | 1 | ROZPOCET
57 | M | RMAT0016 | ocel profilovaná dle montážní položky vč. spojovacích prostředků | t | 4.587 |  | 0 |  |  | snížená |  | 0 | 0 | 0 | 0 | 0 | 8 | M | 2 |  |  |  | ROZPOCET |  |  |  |  | 0 | 0 | 0 | 0 | 0 | 2 | 0 | 4 | -2059699346
| VV |  | 4,369*1,05 'Přepočtené koeficientem množství |  | 4.587 | [12 empty] | VV | 2 | 2 | False | 1 | ROZPOCET
58 | K | 451577877 | Podklad nebo lože pod dlažbu vodorovný nebo do sklonu 1:5 ze štěrkopísku tl přes 30 do 100 mm | m2 | 23.1 |  | 0 |  |  | snížená |  | 0 | 0 | 0 | 0 | 0 | 4 | K | 2 |  |  |  | ROZPOCET |  |  |  |  | 0 | 0 | 0 | 0 | 0 | 2 | 0 | 4 | -153631407
| VV |  | 16/32 frakce | [14 empty] | VV | 2 | 1 | True | 0 | ROZPOCET
| VV |  | pe2 |  | 23.1 | [12 empty] | VV | 2 | 2 | True | 1 | ROZPOCET
59 | K | 451579877 | Příplatek ZKD 10 mm tl u podkladu nebo lože pod dlažbu ze štěrkopísku | m2 | 115.5 |  | 0 |  |  | snížená |  | 0 | 0 | 0 | 0 | 0 | 4 | K | 2 |  |  |  | ROZPOCET |  |  |  |  | 0 | 0 | 0 | 0 | 0 | 2 | 0 | 4 | -538716975
| VV |  | 23,1*5 'Přepočtené koeficientem množství |  | 115.5 | [12 empty] | VV | 2 | 2 | False | 1 | ROZPOCET
| D | 6 | Úpravy povrchů, podlahy a osazování výplní |  |  |  | 0 |  |  |  |  | 0 |  | 502.0756 |  | 0 | 1 | D | 1 |  |  |  | ROZPOCET | [10 empty] | 0
60 | K | 611131121 | Penetrační disperzní nátěr vnitřních stropů nanášený ručně | m2 | 17.62 |  | 0 |  |  | snížená |  | 0 | 0.00026 | 0.0045812 | 0 | 0 | 4 | K | 2 |  |  |  | ROZPOCET |  |  |  |  | 0 | 0 | 0 | 0 | 0 | 2 | 0 | 4 | 1895054020
| VV |  | c2 |  | 17.62 | [12 empty] | VV | 2 | 2 | True | 1 | ROZPOCET
61 | K | 611341121 | Sádrová nebo vápenosádrová omítka hladká jednovrstvá vnitřních stropů rovných nanášená ručně | m2 | 17.62 |  | 0 |  |  | snížená |  | 0 | 0.01103 | 0.19435 | 0 | 0 | 4 | K | 2 |  |  |  | ROZPOCET |  |  |  |  | 0 | 0 | 0 | 0 | 0 | 2 | 0 | 4 | 1154995851
| VV |  | skladba C.2 | [14 empty] | VV | 2 | 1 | True | 0 | ROZPOCET
| VV |  | 1.NP | [14 empty] | VV | 2 | 1 | True | 0 | ROZPOCET
| VV |  | 10,9+1,6*4,2 |  | 17.62 | [12 empty] | VV | 2 | 2 | True | 0 | ROZPOCET
| VV | c2 | Součet |  | 17.62 | [12 empty] | VV | 2 | 4 | True | 1 | ROZPOCET
62 | K | 611341191 | Příplatek k sádrové omítce vnitřních stropů za každých dalších 5 mm tloušťky ručně | m2 | 17.62 |  | 0 |  |  | snížená |  | 0 | 0.00552 | 0.097262 | 0 | 0 | 4 | K | 2 |  |  |  | ROZPOCET |  |  |  |  | 0 | 0 | 0 | 0 | 0 | 2 | 0 | 4 | 556823893
| VV |  | c2 |  | 17.62 | [12 empty] | VV | 2 | 2 | True | 1 | ROZPOCET
63 | K | 612131102 | Cementový postřik vnitřních stěn nanášený síťovitě ručně | m2 | 766.689 |  | 0 |  |  | snížená |  | 0 | 0.00494 | 3.7874 | 0 | 0 | 4 | K | 2 |  |  |  | ROZPOCET |  |  |  |  | 0 | 0 | 0 | 0 | 0 | 2 | 0 | 4 | 982339566
| VV |  | s6+s7+s5 |  | 79.065 | [12 empty] | VV | 2 | 2 | True | 0 | ROZPOCET
| VV |  | Mezisoučet |  | 79.065 | [12 empty] | VV | 2 | 3 | True | 0 | ROZPOCET
| VV |  | skladba S2 | [14 empty] | VV | 2 | 1 | True | 0 | ROZPOCET
| VV |  | (2,4*3+2,25*4+2+1,725*4+1,05*6+3+1,4+2,2+2,4*5*2+1,8*2*2+2,3*2+2,5*2+2,41*4+2,55*4+1*4+1,6*4+1,75*4+1,2*3)*2,02-1*2,2*(2+4+4)-0,9*2,2*(4)-0,8*2,2*(4) |  | 204.713 | [12 empty] | VV | 2 | 2 | True | 0 | ROZPOCET
| VV |  | (2,785+0,1+2,545+2,97+1,89+0,65+1,4+2,33+3,8+2,98+0,2+3,09+1,5+0,95+3,09+5,16+0,125*2+0,28*2+4,2*2+2,44*2+2,1+0,6+6,1+3,3+3,23+3,54+5,64+2,8)*2,02 |  | 155.217 | [12 empty] | VV | 2 | 2 | True | 0 | ROZPOCET
| VV |  | (1,5*2+3,74*4+0,8*2+1,64+2,35*2+1,05*4+3,64+1,75*2+1,1*2+6,4+2,32*2+2,55*2+2,515+0,725+0,5+0,21)*2,02-1*2,2*(8)-0,9*2,2*(4)-0,8*2,2*(6)-1,1*2,2 |  | 81.751 | [12 empty] | VV | 2 | 2 | True | 0 | ROZPOCET
| VV |  | (2,74*2+1,57*2+2,55+2,41+2,41*2+2,55*2)*2,02 |  | 47.47 | [12 empty] | VV | 2 | 2 | True | 0 | ROZPOCET
| VV |  | (2,55+2,35+2,55*2+2,41*2+1,3*2+3,2*2+3,7*2+1,775*2+1,75*8+1*3+1,2*3+2,41*4+2,65*4+1,4*4+2,55+2,41+2,2+2,25+2,695+1,775*4+1,75*4+1,2*3+0,95*2)*2,2 |  | 248.413 | [12 empty] | VV | 2 | 2 | True | 0 | ROZPOCET
| VV |  | -1*2,2*(11)-0,9*2,2*(5)-0,8*2,2*(9) |  | -49.94 | [12 empty] | VV | 2 | 2 | True | 0 | ROZPOCET
| VV | S2 | Mezisoučet |  | 687.624 | [12 empty] | VV | 2 | 3 | True | 0 | ROZPOCET
| VV |  | Součet |  | 766.689 | [12 empty] | VV | 2 | 4 | True | 1 | ROZPOCET
64 | K | 612131321 | Penetrační disperzní nátěr vnitřních stěn nanášený strojně | m2 | 4464.431 |  | 0 |  |  | snížená |  | 0 | 0.00026 | 1.1608 | 0 | 0 | 4 | K | 2 |  |  |  | ROZPOCET |  |  |  |  | 0 | 0 | 0 | 0 | 0 | 2 | 0 | 4 | -829343457
| VV |  | om+S2*2 |  | 4464.431 | [12 empty] | VV | 2 | 2 | True | 1 | ROZPOCET
65 | K | 612321121r | Vápenocementová omítka hladká jednovrstvá vnitřních stěn nanášená ručně | m2 | 754.016 |  | 0 |  |  | snížená |  | 0 | 0.0154 | 11.6118 | 0 | 0 | 4 | K | 2 |  |  |  | ROZPOCET |  |  |  |  | 0 | 0 | 0 | 0 | 0 | 2 | 0 | 4 | -673411905
| VV |  | om tl.15-20mm | [14 empty] | VV | 2 | 1 | True | 0 | ROZPOCET
| VV |  | s5+S2 |  | 754.016 | [12 empty] | VV | 2 | 2 | True | 1 | ROZPOCET
66 | K | 612321131 | Potažení vnitřních stěn vápenocementovým štukem tloušťky do 5 mm | m2 | 66.392 |  | 0 |  |  | snížená |  | 0 | 0.003 | 0.19918 | 0 | 0 | 4 | K | 2 |  |  |  | ROZPOCET |  |  |  |  | 0 | 0 | 0 | 0 | 0 | 2 | 0 | 4 | 934505746
| VV |  | skladba S5 | [14 empty] | VV | 2 | 1 | True | 0 | ROZPOCET
| VV | s5 | (3,22+3,54+3,14+0,325*2+0,385*2+0,1*2+2,8+2,785+3,5)*1,06-1,2*0,2*2+(0,9*3+1,4+6,75+0,95+1,5+3,09+2,94+3,8+2,33++2,1+0,3+0,6+2+0,4*2+0,875+1,47)*1,34 |  | 66.392 | [12 empty] | VV | 2 | 2 | True | 1 | ROZPOCET
67 | K | 612321141 | Vápenocementová omítka štuková dvouvrstvá vnitřních stěn nanášená ručně | m2 | 12.673 |  | 0 |  |  | snížená |  | 0 | 0.01838 | 0.23293 | 0 | 0 | 4 | K | 2 |  |  |  | ROZPOCET |  |  |  |  | 0 | 0 | 0 | 0 | 0 | 2 | 0 | 4 | 640964293
| VV |  | s6+s7 |  | 12.673 | [12 empty] | VV | 2 | 2 | True | 1 | ROZPOCET
68 | K | 612321191 | Příplatek k vápenocementové omítce vnitřních stěn za každých dalších 5 mm tloušťky ručně | m2 | 12.673 |  | 0 |  |  | snížená |  | 0 | 0.0079 | 0.10012 | 0 | 0 | 4 | K | 2 |  |  |  | ROZPOCET |  |  |  |  | 0 | 0 | 0 | 0 | 0 | 2 | 0 | 4 | 1107145440
| VV |  | s6+s7 |  | 12.673 | [12 empty] | VV | 2 | 2 | True | 1 | ROZPOCET
69 | K | 612341321 | Sádrová nebo vápenosádrová omítka hladká jednovrstvá vnitřních stěn nanášená strojně | m2 | 3089.183 |  | 0 |  |  | snížená |  | 0 | 0.01103 | 34.0737 | 0 | 0 | 4 | K | 2 |  |  |  | ROZPOCET |  |  |  |  | 0 | 0 | 0 | 0 | 0 | 2 | 0 | 4 | -908343559
| VV |  | skladba S.1 | [14 empty] | VV | 2 | 1 | True | 0 | ROZPOCET
| VV |  | 1.NP | [14 empty] | VV | 2 | 1 | True | 0 | ROZPOCET
| VV |  | (1,57+2,71+4,425+7,9+0,855+1,6+0,62)*2,6+(3,49+5,45+2,65+3+2,565+2,55+0,39+6,43*2+0,62+4,26)*3,88 |  | 197.968 | [12 empty] | VV | 2 | 2 | True | 0 | ROZPOCET
| VV |  | (3,285+1,49+2,54+3,54+3,285+2,5*2)*3,88+(7,395*2+19,8*2+1,3+3,3*2)*3,88+(6,43*3+3,555*2+3,14+1,9+6,58+6,065+7,65+0,6+0,2+1,4)*3,88 |  | 525.216 | [12 empty] | VV | 2 | 2 | True | 0 | ROZPOCET
| VV |  | +(7,65*2+4,9*2)*4*3,88+(9,2*2+4,9*2)*3,88+(3,2*2+2,55*2)*3,88 |  | 543.588 | [12 empty] | VV | 2 | 2 | True | 0 | ROZPOCET
| VV |  | +(2,55+1,35+2,41)*4*1,22+(2,25*2+2,4*2)*1,22+(1,725*4+1,67*4+1,05*2)*1,22 |  | 61.268 | [12 empty] | VV | 2 | 2 | True | 0 | ROZPOCET
| VV |  | (12,25+7,9*2)*3,3 |  | 92.565 | [12 empty] | VV | 2 | 2 | True | 0 | ROZPOCET
| VV |  | (3,14*2+2,09*2+3,9*2+3,74*2+2,1*2+3,2*2+2,34*2+3*2) |  | 47.02 | [12 empty] | VV | 2 | 2 | True | 0 | ROZPOCET
| VV |  | (1,5*2+3,74*2+1,64*2+1,85*2+1,85*2+2*2+2,35*2+3,74*2+3,64*2+1,05*4+1,75*2+1,1+0,9*2+0,2+3,5+3,3+3,22+3,54+2,8+3,14+2,785+2,545+1,47+0,1+0,875*2)*1,66 |  | 138.726 | [12 empty] | VV | 2 | 2 | True | 0 | ROZPOCET
| VV |  | +(0,4*2+6,75+1,5+0,9+1,2+1,84+0,24+2,94+3,8++1,7+2,33+1,1+0,3+2,4)*1,66+(4,1*2+2,35+6,4+2,32*2+2,55*2)*1,86+(2,74+2+1,4*2)*1,05 |  | 103.708 | [12 empty] | VV | 2 | 2 | True | 0 | ROZPOCET
| VV |  | +((+1,48+2,02+0,8+0,82+0,9+0,72)*2+2,5)*1,86 |  | 29.723 | [12 empty] | VV | 2 | 2 | True | 0 | ROZPOCET
| VV |  | -( 1,25*2,2*16+1*2,25*16+0,9*2,25*2+2,55*2+1,25*2,2*2-0,9*2,02*3-1*2,02*2) |  | -85.156 | [12 empty] | VV | 2 | 2 | True | 0 | ROZPOCET
| VV |  | Mezisoučet |  | 1654.626 | [12 empty] | VV | 2 | 3 | True | 0 | ROZPOCET
| VV |  | 2.NP | [14 empty] | VV | 2 | 1 | True | 0 | ROZPOCET
| VV |  | (6,82*2+4,255*2+6,58+6,065+7,65*9+1,25+0,535+0,6+4,9*6+9,2*6+4,9*4+5,07*2+2,55*2+2,33*2+15,755*2+21,07*2+10,59*2+8,625*2+11,17*2+1,97+3,625+2,4+6)*3,1 |  | 1173.49 | [12 empty] | VV | 2 | 2 | True | 0 | ROZPOCET
| VV |  | (9,425+1,64+3,22+3,35)*3,1+(2,55*2+2,41*2++6,58+3,14*2+2,41*6+2,65*6+2,55*6+2,41*4+2,35*2+3,7*4+3,2*2+1,775*2+1,2*4+1*4+1,75*8+1,775*4)*0,9 |  | 178.356 | [12 empty] | VV | 2 | 2 | True | 0 | ROZPOCET
| VV |  | (1,75*4+0,95*4+1,2*4+2,3*2+2,6*2+2,6+2,01+1,6+1,095+2,54*2+3,38*2)*0,9 |  | 40.091 | [12 empty] | VV | 2 | 2 | True | 0 | ROZPOCET
| VV |  | (7,8+1,815+7,05+4,6+4,2+2,9+1,6+1,055+6)*3,5 |  | 129.57 | [12 empty] | VV | 2 | 2 | True | 0 | ROZPOCET
| VV |  | -(1,25*2,2*20+1*2,2*11+0,9*2,2*4+0,8*2,2*1+0,9*2,2+(3,72+3,72+3,22+3,555*2)*2,2) |  | -129.954 | [12 empty] | VV | 2 | 2 | True | 0 | ROZPOCET
| VV |  | 3.NP | [14 empty] | VV | 2 | 1 | True | 0 | ROZPOCET
| VV |  | (5,995*2,8-1,1*2,2)*2 |  | 28.732 | [12 empty] | VV | 2 | 2 | True | 0 | ROZPOCET
| VV |  | " fas.otvory 1.NP"-(6+1,2*4+0,6+1,45+1+2,75+2,08+2,64*4+5,2+1,5+2,64+1,64)*2,4 |  | -96.528 | [12 empty] | VV | 2 | 2 | True | 0 | ROZPOCET
| VV |  | " fas.otvory 2.NP"-(1,7*2+1,25+12,49+4,75+1,2+2,75*3+2,08+2,64*4+5,2+2,64+1)*2,4 |  | -126.768 | [12 empty] | VV | 2 | 2 | True | 0 | ROZPOCET
| VV |  | " fostění + nadpraží otvorů 1-2.NP"(osotv+nadp)*0,2 |  | 26.552 | [12 empty] | VV | 2 | 2 | True | 0 | ROZPOCET
| VV |  | "schodiště"(8,14*2+3,2*2)*6,7+(4,4*2)*8-2,1*2,7*2 |  | 211.016 | [12 empty] | VV | 2 | 2 | True | 0 | ROZPOCET
| VV | om | Součet |  | 3089.183 | [12 empty] | VV | 2 | 4 | True | 1 | ROZPOCET
70 | K | 612341391 | Příplatek k sádrové omítce vnitřních stěn za každých dalších 5 mm tloušťky strojně | m2 | 3089.183 |  | 0 |  |  | snížená |  | 0 | 0.00552 | 17.0523 | 0 | 0 | 4 | K | 2 |  |  |  | ROZPOCET |  |  |  |  | 0 | 0 | 0 | 0 | 0 | 2 | 0 | 4 | 1605773203
| VV |  | om |  | 3089.183 | [12 empty] | VV | 2 | 2 | True | 1 | ROZPOCET
71 | K | 621131121 | Penetrační nátěr vnějších podhledů nanášený ručně | m2 | 10.3 |  | 0 |  |  | snížená |  | 0 | 0.00026 | 0.002678 | 0 | 0 | 4 | K | 2 |  |  |  | ROZPOCET |  |  |  |  | 0 | 0 | 0 | 0 | 0 | 2 | 0 | 4 | 481503078
| VV |  | ce1 |  | 10.3 | [12 empty] | VV | 2 | 2 | True | 1 | ROZPOCET
72 | K | 621151011 | Penetrační silikátový nátěr vnějších pastovitých tenkovrstvých omítek podhledů | m2 | 10.3 |  | 0 |  |  | snížená |  | 0 | 0.00025 | 0.002575 | 0 | 0 | 4 | K | 2 |  |  |  | ROZPOCET |  |  |  |  | 0 | 0 | 0 | 0 | 0 | 2 | 0 | 4 | -1362034907
| VV |  | ce1 |  | 10.3 | [12 empty] | VV | 2 | 2 | True | 1 | ROZPOCET
73 | K | 621211041 | Montáž kontaktního zateplení vnějších podhledů lepením a mechanickým kotvením polystyrénových desek do betonu nebo zdiva tl přes 160 do 200 mm | m2 | 10.3 |  | 0 |  |  | snížená |  | 0 | 0.0088 | 0.09064 | 0 | 0 | 4 | K | 2 |  |  |  | ROZPOCET |  |  |  |  | 0 | 0 | 0 | 0 | 0 | 2 | 0 | 4 | 1732101655
| VV |  | skadba CE.1 | [14 empty] | VV | 2 | 1 | True | 0 | ROZPOCET
| VV | ce1 | 10,3 |  | 10.3 | [12 empty] | VV | 2 | 2 | True | 1 | ROZPOCET
74 | M | 28375987 | deska EPS 100 fasádní λ=0,037 tl 200mm | m2 | 10.815 |  | 0 |  |  | snížená |  | 0 | 0.0046 | 0.049749 | 0 | 0 | 8 | M | 2 |  |  |  | ROZPOCET |  |  |  |  | 0 | 0 | 0 | 0 | 0 | 2 | 0 | 4 | -1115003360
| VV |  | 10,3*1,05 'Přepočtené koeficientem množství |  | 10.815 | [12 empty] | VV | 2 | 2 | False | 1 | ROZPOCET
75 | K | 621531012 | Tenkovrstvá silikonová zrnitá omítka zrnitost 1,5 mm vnějších podhledů | m2 | 10.3 |  | 0 |  |  | snížená |  | 0 | 0.00285 | 0.029355 | 0 | 0 | 4 | K | 2 |  |  |  | ROZPOCET |  |  |  |  | 0 | 0 | 0 | 0 | 0 | 2 | 0 | 4 | -720507068
| VV |  | ce1 |  | 10.3 | [12 empty] | VV | 2 | 2 | True | 1 | ROZPOCET
76 | K | 622131121 | Penetrační nátěr vnějších stěn nanášený ručně | m2 | 743.676 |  | 0 |  |  | snížená |  | 0 | 0.00026 | 0.19336 | 0 | 0 | 4 | K | 2 |  |  |  | ROZPOCET |  |  |  |  | 0 | 0 | 0 | 0 | 0 | 2 | 0 | 4 | 1623669118
| VV |  | e1+e2 |  | 743.676 | [12 empty] | VV | 2 | 2 | True | 1 | ROZPOCET
77 | K | 622143003 | Montáž omítkových plastových nebo pozinkovaných rohových profilů s tkaninou | m | 239.09 |  | 0 |  |  | snížená |  | 0 | 0 | 0 | 0 | 0 | 4 | K | 2 |  |  |  | ROZPOCET |  |  |  |  | 0 | 0 | 0 | 0 | 0 | 2 | 0 | 4 | 53234730
| VV |  | ostění otvorů | [14 empty] | VV | 2 | 1 | True | 0 | ROZPOCET
| VV |  | 28*2,4 |  | 67.2 | [12 empty] | VV | 2 | 2 | True | 0 | ROZPOCET
| VV | osotv | Mezisoučet |  | 67.2 | [12 empty] | VV | 2 | 3 | True | 0 | ROZPOCET
| VV |  | rohy domu | [14 empty] | VV | 2 | 1 | True | 0 | ROZPOCET
| VV | r | 38+2,945*4 |  | 49.78 | [12 empty] | VV | 2 | 2 | True | 0 | ROZPOCET
| VV |  | lišta atika | [14 empty] | VV | 2 | 1 | True | 0 | ROZPOCET
| VV | l | 18,055+24,25+2,2+8,64+5,92+16,15+12,79+6,765+17,85+9,49 |  | 122.11 | [12 empty] | VV | 2 | 2 | True | 0 | ROZPOCET
| VV |  | Součet |  | 239.09 | [12 empty] | VV | 2 | 4 | True | 1 | ROZPOCET
78 | M | 59051486 | lišta rohová PVC 10/15cm s tkaninou | m | 116.98 |  | 0 |  |  | snížená |  | 0 | 3e-05 | 0.0035094 | 0 | 0 | 8 | M | 2 |  |  |  | ROZPOCET |  |  |  |  | 0 | 0 | 0 | 0 | 0 | 2 | 0 | 4 | -2039445269
| VV |  | osotv+r |  | 116.98 | [12 empty] | VV | 2 | 2 | True | 1 | ROZPOCET
79 | M | 59051489r | ukončující lišta omítková s integrovanou tkaninou, s transparentní okapovou hranou | m | 122.11 |  | 0 |  |  | snížená |  | 0 | 3e-05 | 0.0036633 | 0 | 0 | 8 | M | 2 |  |  |  | ROZPOCET |  |  |  |  | 0 | 0 | 0 | 0 | 0 | 2 | 0 | 4 | 601113329
| VV |  | l |  | 122.11 | [12 empty] | VV | 2 | 2 | True | 1 | ROZPOCET
80 | K | 622143004 | Montáž omítkových samolepících začišťovacích profilů pro spojení s okenním rámem | m | 265.52 |  | 0 |  |  | snížená |  | 0 | 0 | 0 | 0 | 0 | 4 | K | 2 |  |  |  | ROZPOCET |  |  |  |  | 0 | 0 | 0 | 0 | 0 | 2 | 0 | 4 | -92115460
| VV |  | vnitřní, vnější | [14 empty] | VV | 2 | 1 | True | 0 | ROZPOCET
| VV |  | nadp*2+osotv*2 |  | 265.52 | [12 empty] | VV | 2 | 2 | True | 1 | ROZPOCET
81 | M | 28342205r | profil začišťovací PVC 6mm s výztužnou tkaninou pro ostění ETICS | m | 265.52 |  | 0 |  |  | snížená |  | 0 | 4e-05 | 0.010621 | 0 | 0 | 8 | M | 2 |  |  |  | ROZPOCET |  |  |  |  | 0 | 0 | 0 | 0 | 0 | 2 | 0 | 4 | 1596309390
82 | K | 622151011 | Penetrační silikátový nátěr vnějších pastovitých tenkovrstvých omítek stěn | m2 | 743.676 |  | 0 |  |  | snížená |  | 0 | 0.00025 | 0.18592 | 0 | 0 | 4 | K | 2 |  |  |  | ROZPOCET |  |  |  |  | 0 | 0 | 0 | 0 | 0 | 2 | 0 | 4 | -293264385
| VV |  | e1+e2 |  | 743.676 | [12 empty] | VV | 2 | 2 | True | 1 | ROZPOCET
83 | K | 622211041 | Montáž kontaktního zateplení vnějších stěn lepením a mechanickým kotvením polystyrénových desek do betonu a zdiva tl přes 160 do 200 mmmm | m2 | 743.676 |  | 0 |  |  | snížená |  | 0 | 0.0088 | 6.5443 | 0 | 0 | 4 | K | 2 |  |  |  | ROZPOCET |  |  |  |  | 0 | 0 | 0 | 0 | 0 | 2 | 0 | 4 | 712404313
| VV |  | skladba E.1 | [14 empty] | VV | 2 | 1 | True | 0 | ROZPOCET
| VV |  | "zapadní, jihozápadní"(18,055+20,96+6,2)*7,91+11,2 |  | 368.851 | [12 empty] | VV | 2 | 2 | True | 0 | ROZPOCET
| VV |  | "severovýchodní"(12,79+7,75)*3,99+7,75*0,5+(12,79+6,975+17,85+2,7+9,49)*3,92+11,3 |  | 292.365 | [12 empty] | VV | 2 | 2 | True | 0 | ROZPOCET
| VV |  | "jihovýchodní"16,15*7,91 |  | 127.747 | [12 empty] | VV | 2 | 2 | True | 0 | ROZPOCET
| VV |  | "odpočet otvorů"-(1,54+1,4+2,94+5,1+2,54*4+2,65+0,9+1,35+1,1+2,12)*2,3-(0,9+2,54+1,4+5,1+2,54*4+2,65*3+1,1+1,15+1,6*2)*2,3 |  | -144.348 | [12 empty] | VV | 2 | 2 | True | 0 | ROZPOCET
| VV |  | "výtah a schodiště na střeše+stěny"(4,12+2,795)*2,825+(0,44+4+0,855)*2,5-1,1*2,2+(20,35+0,08+2,685)*1,5+6,4*1,7 |  | 75.905 | [12 empty] | VV | 2 | 2 | True | 0 | ROZPOCET
| VV | e1 | Mezisoučet |  | 720.52 | [12 empty] | VV | 2 | 3 | True | 0 | ROZPOCET
| VV |  | skladba E.2 | [14 empty] | VV | 2 | 1 | True | 0 | ROZPOCET
| VV |  | "zapadní, jihozápadní"(18,055+20,96+3,52+5,95)*0,2 |  | 9.697 | [12 empty] | VV | 2 | 2 | True | 0 | ROZPOCET
| VV |  | "severovýchodní"(38,39+1,275+0,6)*0,2 |  | 8.053 | [12 empty] | VV | 2 | 2 | True | 0 | ROZPOCET
| VV |  | "jihovýchodní"(16,15+8,46+2,22+0,2)*0,2 |  | 5.406 | [12 empty] | VV | 2 | 2 | True | 0 | ROZPOCET
| VV | e2 | Mezisoučet |  | 23.156 | [12 empty] | VV | 2 | 3 | True | 0 | ROZPOCET
| VV |  | Součet |  | 743.676 | [12 empty] | VV | 2 | 4 | True | 1 | ROZPOCET
84 | M | 28375987 | deska EPS 100 fasádní λ=0,037 tl 200mm | m2 | 756.546 |  | 0 |  |  | snížená |  | 0 | 0.0046 | 3.4801 | 0 | 0 | 8 | M | 2 |  |  |  | ROZPOCET |  |  |  |  | 0 | 0 | 0 | 0 | 0 | 2 | 0 | 4 | -1315843460
| VV |  | e1 |  | 720.52 | [12 empty] | VV | 2 | 2 | True | 1 | ROZPOCET
| VV |  | 720,52*1,05 'Přepočtené koeficientem množství |  | 756.546 | [12 empty] | VV | 2 | 2 | False | 1 | ROZPOCET
85 | M | 28376021 | deska perimetrická fasádní soklová 150kPa λ=0,035 tl 160mm | m2 | 24.314 |  | 0 |  |  | snížená |  | 0 | 0.0056 | 0.13616 | 0 | 0 | 8 | M | 2 |  |  |  | ROZPOCET |  |  |  |  | 0 | 0 | 0 | 0 | 0 | 2 | 0 | 4 | -44238008
| VV |  | e2 |  | 23.156 | [12 empty] | VV | 2 | 2 | True | 1 | ROZPOCET
| VV |  | 23,156*1,05 'Přepočtené koeficientem množství |  | 24.314 | [12 empty] | VV | 2 | 2 | False | 1 | ROZPOCET
86 | K | 622251101 | Příplatek k cenám kontaktního zateplení stěn za použití tepelněizolačních zátek z polystyrenu | m2 | 814.326 |  | 0 |  |  | snížená |  | 0 | 8e-05 | 0.065146 | 0 | 0 | 4 | K | 2 |  |  |  | ROZPOCET |  |  |  |  | 0 | 0 | 0 | 0 | 0 | 2 | 0 | 4 | 2093234977
| VV |  | e1+286,05*0,2+osotv*0,2+e2 |  | 814.326 | [12 empty] | VV | 2 | 2 | True | 1 | ROZPOCET
87 | K | 622252001 | Montáž profilů kontaktního zateplení připevněných mechanicky | m | 51.345 |  | 0 |  |  | snížená |  | 0 | 3e-05 | 0.0015404 | 0 | 0 | 4 | K | 2 |  |  |  | ROZPOCET |  |  |  |  | 0 | 0 | 0 | 0 | 0 | 2 | 0 | 4 | 1985980028
| VV |  | dle výrobku ozn. K43 | [14 empty] | VV | 2 | 1 | True | 0 | ROZPOCET
| VV |  | "zapadní, jihozápadní"(18,055+20,96+6,2) |  | 45.215 | [12 empty] | VV | 2 | 2 | True | 0 | ROZPOCET
| VV |  | "severovýchodní"(12,79+7,75) |  | 20.54 | [12 empty] | VV | 2 | 2 | True | 0 | ROZPOCET
| VV |  | "jihovýchodní"16,15 |  | 16.15 | [12 empty] | VV | 2 | 2 | True | 0 | ROZPOCET
| VV |  | "odpočet otvorů"-(1,64+1,5+3,04+5,2+2,64*4+2,75+1+1,45+1,2+2,22) |  | -30.56 | [12 empty] | VV | 2 | 2 | True | 0 | ROZPOCET
| VV |  | Součet |  | 51.345 | [12 empty] | VV | 2 | 4 | True | 1 | ROZPOCET
88 | M | 59051657 | profil zakládací Al tl 0,7mm pro ETICS pro izolant tl 200mm | m | 53.912 |  | 0 |  |  | snížená |  | 0 | 0.00072 | 0.038817 | 0 | 0 | 8 | M | 2 |  |  |  | ROZPOCET |  |  |  |  | 0 | 0 | 0 | 0 | 0 | 2 | 0 | 4 | 1943117091
| VV |  | 51,345*1,05 'Přepočtené koeficientem množství |  | 53.912 | [12 empty] | VV | 2 | 2 | False | 1 | ROZPOCET
89 | K | 622252002 | Montáž profilů kontaktního zateplení lepených | m | 133.04 |  | 0 |  |  | snížená |  | 0 | 0 | 0 | 0 | 0 | 4 | K | 2 |  |  |  | ROZPOCET |  |  |  |  | 0 | 0 | 0 | 0 | 0 | 2 | 0 | 4 | -1807687354
| VV |  | nadpraží | [14 empty] | VV | 2 | 1 | True | 0 | ROZPOCET
| VV |  | (1,64+1,5+3,04+5,2+2,64*4+2,75+1+1,45+1,2+2,22)+(1+2,64+1,5+5,2+2,64*4+2,75*3+1,2+1,25+1,7*2) |  | 65.56 | [12 empty] | VV | 2 | 2 | True | 0 | ROZPOCET
| VV | nadp | Mezisoučet |  | 65.56 | [12 empty] | VV | 2 | 3 | True | 0 | ROZPOCET
| VV |  | parapet | [14 empty] | VV | 2 | 1 | True | 0 | ROZPOCET
| VV |  | pa |  | 67.48 | [12 empty] | VV | 2 | 2 | True | 0 | ROZPOCET
| VV |  | Mezisoučet |  | 67.48 | [12 empty] | VV | 2 | 3 | True | 0 | ROZPOCET
| VV |  | Součet |  | 133.04 | [12 empty] | VV | 2 | 4 | True | 1 | ROZPOCET
90 | M | 59051510 | profil okenní s nepřiznanou podomítkovou okapnicí PVC 2,0m s tkaninou | m | 65.56 |  | 0 |  |  | snížená |  | 0 | 0.0003 | 0.019668 | 0 | 0 | 8 | M | 2 |  |  |  | ROZPOCET |  |  |  |  | 0 | 0 | 0 | 0 | 0 | 2 | 0 | 4 | 1541859441
| VV |  | nadp |  | 65.56 | [12 empty] | VV | 2 | 2 | True | 1 | ROZPOCET
91 | M | 59051512 | profil parapetní napojovací se sklovláknitou armovací tkaninou PVC 2m | m | 67.48 |  | 0 |  |  | snížená |  | 0 | 0.0002 | 0.013496 | 0 | 0 | 8 | M | 2 |  |  |  | ROZPOCET |  |  |  |  | 0 | 0 | 0 | 0 | 0 | 2 | 0 | 4 | 1740171069
| VV |  | pa |  | 67.48 | [12 empty] | VV | 2 | 2 | True | 1 | ROZPOCET
92 | K | 622261323r | D+M KZS s dřevěným obkladem | m2 | 196.76 |  | 0 |  |  | snížená |  | 0 | 0.12696 | 24.9806 | 0 | 0 | 4 | K | 2 |  |  |  | ROZPOCET |  |  |  |  | 0 | 0 | 0 | 0 | 0 | 2 | 0 | 4 | -235624316
| VV |  | komplet skladba E.3 -položky 01 až 06, vč. ostění, nadpraží | [14 empty] | VV | 2 | 1 | True | 0 | ROZPOCET
| VV |  | "zapadní, jihozápadní"3,44*7,91 |  | 27.21 | [12 empty] | VV | 2 | 2 | True | 0 | ROZPOCET
| VV |  | "severovýchodní"(17,85+1,275+0,66)*4,1+(0,2*2+4,26)*2,4 |  | 92.303 | [12 empty] | VV | 2 | 2 | True | 0 | ROZPOCET
| VV |  | "jihovýchodní"(2,22+8,46)*7,91-2,08*2,4*2+(2,08*2+2,4*4)*0,2 |  | 77.247 | [12 empty] | VV | 2 | 2 | True | 0 | ROZPOCET
| VV |  | Součet |  | 196.76 | [12 empty] | VV | 2 | 4 | True | 1 | ROZPOCET
93 | K | 622511112 | Tenkovrstvá akrylátová mozaiková střednězrnná omítka vnějších stěn | m2 | 23.156 |  | 0 |  |  | snížená |  | 0 | 0.0057 | 0.13199 | 0 | 0 | 4 | K | 2 |  |  |  | ROZPOCET |  |  |  |  | 0 | 0 | 0 | 0 | 0 | 2 | 0 | 4 | -1396097579
| VV |  | e2 |  | 23.156 | [12 empty] | VV | 2 | 2 | True | 1 | ROZPOCET
94 | K | 622531012 | Tenkovrstvá silikonová zrnitá omítka zrnitost 1,5 mm vnějších stěn | m2 | 720.52 |  | 0 |  |  | snížená |  | 0 | 0.00285 | 2.0535 | 0 | 0 | 4 | K | 2 |  |  |  | ROZPOCET |  |  |  |  | 0 | 0 | 0 | 0 | 0 | 2 | 0 | 4 | 1171238563
| VV |  | e1 |  | 720.52 | [12 empty] | VV | 2 | 2 | True | 1 | ROZPOCET
95 | K | 629991011 | Zakrytí výplní otvorů a svislých ploch fólií přilepenou lepící páskou | m2 | 453.792 |  | 0 |  |  | snížená |  | 0 | 0 | 0 | 0 | 0 | 4 | K | 2 |  |  |  | ROZPOCET |  |  |  |  | 0 | 0 | 0 | 0 | 0 | 2 | 0 | 4 | -793878187
| VV |  | z vnitřní a vmější strany | [14 empty] | VV | 2 | 1 | True | 0 | ROZPOCET
| VV |  | 1.NP | [14 empty] | VV | 2 | 1 | True | 0 | ROZPOCET
| VV |  | "odpočet fas.otvory"(6+1,2*4+0,6+1,45+1+2,75+2,08+2,64*4+5,2+1,5+2,64+1,64)*2,4*2 |  | 193.056 | [12 empty] | VV | 2 | 2 | True | 0 | ROZPOCET
| VV |  | 2.NP | [14 empty] | VV | 2 | 1 | True | 0 | ROZPOCET
| VV |  | "odpočet fas.otvory"(1,7*2+1,25+12,49+4,75+1,2+2,75*3+2,08+2,64*4+5,2+1,5+2,64+1)*2,4*2 |  | 260.736 | [12 empty] | VV | 2 | 2 | True | 0 | ROZPOCET
| VV |  | Součet |  | 453.792 | [12 empty] | VV | 2 | 4 | True | 1 | ROZPOCET
96 | K | 631311114 | Mazanina tl přes 50 do 80 mm z betonu prostého bez zvýšených nároků na prostředí tř. C 16/20 | m3 | 42.063 |  | 0 |  |  | snížená |  | 0 | 2.301 | 96.7878 | 0 | 0 | 4 | K | 2 |  |  |  | ROZPOCET |  |  |  |  | 0 | 0 | 0 | 0 | 0 | 2 | 0 | 4 | -901855929
| VV |  | ochranná bet.mazanina | [14 empty] | VV | 2 | 1 | True | 0 | ROZPOCET
| VV |  | (p1+p2+p11)*0,05+p7*0,04+p5*0,06 |  | 42.063 | [12 empty] | VV | 2 | 2 | True | 1 | ROZPOCET
97 | K | 631311115 | Mazanina tl přes 50 do 80 mm z betonu prostého bez zvýšených nároků na prostředí tř. C 20/25 | m3 | 2.431 |  | 0 |  |  | snížená |  | 0 | 2.5019 | 6.082 | 0 | 0 | 4 | K | 2 |  |  |  | ROZPOCET |  |  |  |  | 0 | 0 | 0 | 0 | 0 | 2 | 0 | 4 | 1241738314
| VV |  | p9*0,065+p10*0,055 |  | 2.431 | [12 empty] | VV | 2 | 2 | True | 1 | ROZPOCET
98 | K | 631362021 | Výztuž mazanin svařovanými sítěmi Kari | t | 0.307 |  | 0 |  |  | snížená |  | 0 | 1.0628 | 0.32627 | 0 | 0 | 4 | K | 2 |  |  |  | ROZPOCET |  |  |  |  | 0 | 0 | 0 | 0 | 0 | 2 | 0 | 4 | -286807903
| VV |  | (p9+p10)*8/1000 |  | 0.307 | [12 empty] | VV | 2 | 2 | True | 1 | ROZPOCET
99 | K | 632441219 | Potěr anhydritový samonivelační litý C25 přes 40 do 45 mm | m2 | 169 |  | 0 |  |  | snížená |  | 0 | 0.10098 | 17.0656 | 0 | 0 | 4 | K | 2 |  |  |  | ROZPOCET |  |  |  |  | 0 | 0 | 0 | 0 | 0 | 2 | 0 | 4 | 659346384
| VV |  | Litý samonovelační potěr vč. dilatačních pásek po obvodu | [14 empty] | VV | 2 | 1 | True | 0 | ROZPOCET
| VV |  | p8+p12+p13 |  | 125.7 | [12 empty] | VV | 2 | 2 | True | 0 | ROZPOCET
| VV | p7 | "skladba p7"7,1+6+30,2 |  | 43.3 | [12 empty] | VV | 2 | 2 | True | 0 | ROZPOCET
| VV |  | Součet |  | 169 | [12 empty] | VV | 2 | 4 | True | 1 | ROZPOCET
100 | K | 632441220 | Potěr anhydritový samonivelační litý C25 přes 45 do 50 mm | m2 | 1435.7 |  | 0 |  |  | snížená |  | 0 | 0.1122 | 161.0855 | 0 | 0 | 4 | K | 2 |  |  |  | ROZPOCET |  |  |  |  | 0 | 0 | 0 | 0 | 0 | 2 | 0 | 4 | 70277469
| VV |  | Litý samonovelační potěr vč. dilatačních pásek po obvodu | [14 empty] | VV | 2 | 1 | True | 0 | ROZPOCET
| VV |  | p1+p2+p3+p4+p11 |  | 1435.7 | [12 empty] | VV | 2 | 2 | True | 1 | ROZPOCET
101 | K | 632441292 | Příplatek k anhydritovému samonivelačnímu litému potěru C25 ZKD 5 mm tl | m2 | 2205.2 |  | 0 |  |  | snížená |  | 0 | 0.01122 | 24.7423 | 0 | 0 | 4 | K | 2 |  |  |  | ROZPOCET |  |  |  |  | 0 | 0 | 0 | 0 | 0 | 2 | 0 | 4 | -820109109
| VV |  | p1*3+p2*2+p3*1+p4*1 |  | 2205.2 | [12 empty] | VV | 2 | 2 | True | 1 | ROZPOCET
102 | K | 632481213 | Separační vrstva z PE fólie | m2 | 2228.1 |  | 0 |  |  | snížená |  | 0 | 0.00013 | 0.28965 | 0 | 0 | 4 | K | 2 |  |  |  | ROZPOCET |  |  |  |  | 0 | 0 | 0 | 0 | 0 | 2 | 0 | 4 | -1706676288
| VV |  | p1+p2+p3*2+p4*2+p7+p9*2+p10*2+p11+p13*2 |  | 2228.1 | [12 empty] | VV | 2 | 2 | True | 1 | ROZPOCET
103 | K | 635111141 | Násyp pod podlahy z hrubého kameniva 4-8 s udusáním | m3 | 16.152 |  | 0 |  |  | snížená |  | 0 | 1.837 | 29.6712 | 0 | 0 | 4 | K | 2 |  |  |  | ROZPOCET |  |  |  |  | 0 | 0 | 0 | 0 | 0 | 2 | 0 | 4 | -773782645
| VV |  | štěrková drť 4/8 | [14 empty] | VV | 2 | 1 | True | 0 | ROZPOCET
| VV |  | pe1*0,1 |  | 16.152 | [12 empty] | VV | 2 | 2 | True | 1 | ROZPOCET
104 | K | 635111142 | Násyp pod podlahy z hrubého kameniva 16-32 s udusáním | m3 | 32.305 |  | 0 |  |  | snížená |  | 0 | 1.837 | 59.3443 | 0 | 0 | 4 | K | 2 |  |  |  | ROZPOCET |  |  |  |  | 0 | 0 | 0 | 0 | 0 | 2 | 0 | 4 | -27888677
| VV |  | štěrková drť 16/32 | [14 empty] | VV | 2 | 1 | True | 0 | ROZPOCET
| VV |  | pe1*0,2 |  | 32.305 | [12 empty] | VV | 2 | 2 | True | 1 | ROZPOCET
105 | K | 6374r | Zednické začiště rýh pro profesích | kpl | 1 |  | 0 |  |  | snížená |  | 0 | 0.12895 | 0.12895 | 0 | 0 | 4 | K | 2 |  |  |  | ROZPOCET |  |  |  |  | 0 | 0 | 0 | 0 | 0 | 2 | 0 | 4 | 1584933733
| D | 9 | Ostatní konstrukce a práce, bourání |  |  |  | 0 |  |  |  |  | 0 |  | 0.43687 |  | 250.3412 | 1 | D | 1 |  |  |  | ROZPOCET | [10 empty] | 0
106 | K | 919726122 | Geotextilie pro ochranu, separaci a filtraci netkaná měrná hm přes 200 do 300 g/m2 | m2 | 23.1 |  | 0 |  |  | snížená |  | 0 | 0.00047 | 0.010857 | 0 | 0 | 4 | K | 2 |  |  |  | ROZPOCET |  |  |  |  | 0 | 0 | 0 | 0 | 0 | 2 | 0 | 4 | -922324585
| VV |  | proti prorůstání kořínků | [14 empty] | VV | 2 | 1 | True | 0 | ROZPOCET
| VV |  | pe2 |  | 23.1 | [12 empty] | VV | 2 | 2 | True | 1 | ROZPOCET
107 | K | 919726123 | Geotextilie pro ochranu, separaci a filtraci netkaná měrná hm přes 300 do 500 g/m2 | m2 | 161.524 |  | 0 |  |  | snížená |  | 0 | 0.00069 | 0.11145 | 0 | 0 | 4 | K | 2 |  |  |  | ROZPOCET |  |  |  |  | 0 | 0 | 0 | 0 | 0 | 2 | 0 | 4 | -480338182
| VV |  | geotextilie proti prorůstání kořínků | [14 empty] | VV | 2 | 1 | True | 0 | ROZPOCET
| VV |  | pe1 |  | 161.524 | [12 empty] | VV | 2 | 2 | True | 1 | ROZPOCET
108 | K | 941311111 | Montáž lešení řadového modulového lehkého zatížení do 200 kg/m2 š přes 0,6 do 0,9 m v do 10 m | m2 | 925.6 |  | 0 |  |  | snížená |  | 0 | 0 | 0 | 0 | 0 | 4 | K | 2 |  |  |  | ROZPOCET |  |  |  |  | 0 | 0 | 0 | 0 | 0 | 2 | 0 | 4 | -645588788
| VV |  | "zapadní, jihozápadní"(18,1+24,3+3,6+6)*8 |  | 416 | [12 empty] | VV | 2 | 2 | True | 0 | ROZPOCET
| VV |  | "severovýchodní"39*8 |  | 312 | [12 empty] | VV | 2 | 2 | True | 0 | ROZPOCET
| VV |  | "jihovýchodní"(16,2+8,5)*8 |  | 197.6 | [12 empty] | VV | 2 | 2 | True | 0 | ROZPOCET
| VV | leš | Součet |  | 925.6 | [12 empty] | VV | 2 | 4 | True | 1 | ROZPOCET
109 | K | 941311211 | Příplatek k lešení řadovému modulovému lehkému š 0,9 m v přes 10 do 25 m za první a ZKD den použití | m2 | 27768 |  | 0 |  |  | snížená |  | 0 | 0 | 0 | 0 | 0 | 4 | K | 2 |  |  |  | ROZPOCET |  |  |  |  | 0 | 0 | 0 | 0 | 0 | 2 | 0 | 4 | 1553024369
| VV |  | leš |  | 925.6 | [12 empty] | VV | 2 | 2 | True | 1 | ROZPOCET
| VV |  | 925,6*30 'Přepočtené koeficientem množství |  | 27768 | [12 empty] | VV | 2 | 2 | False | 1 | ROZPOCET
110 | K | 941311811 | Demontáž lešení řadového modulového lehkého zatížení do 200 kg/m2 š přes 0,6 do 0,9 m v do 10 m | m2 | 925.6 |  | 0 |  |  | snížená |  | 0 | 0 | 0 | 0 | 0 | 4 | K | 2 |  |  |  | ROZPOCET |  |  |  |  | 0 | 0 | 0 | 0 | 0 | 2 | 0 | 4 | 1732593047
| VV |  | leš |  | 925.6 | [12 empty] | VV | 2 | 2 | True | 1 | ROZPOCET
111 | K | 949111114 | Montáž lešení lehkého kozového trubkového v přes 2,5 do 3,5 m | sada | 5 |  | 0 |  |  | snížená |  | 0 | 0 | 0 | 0 | 0 | 4 | K | 2 |  |  |  | ROZPOCET |  |  |  |  | 0 | 0 | 0 | 0 | 0 | 2 | 0 | 4 | -2033965301
112 | K | 949111214 | Příplatek k lešení lehkému kozovému trubkovému v do 3,5 m za první a ZKD den použití | sada | 1000 |  | 0 |  |  | snížená |  | 0 | 0 | 0 | 0 | 0 | 4 | K | 2 |  |  |  | ROZPOCET |  |  |  |  | 0 | 0 | 0 | 0 | 0 | 2 | 0 | 4 | 1057016897
| VV |  | 5 |  | 5 | [12 empty] | VV | 2 | 2 | True | 1 | ROZPOCET
| VV |  | 5*200 'Přepočtené koeficientem množství |  | 1000 | [12 empty] | VV | 2 | 2 | False | 1 | ROZPOCET
113 | K | 949111813 | Demontáž lešení lehkého kozového trubkového v přes 1,9 do 2,5 m | sada | 5 |  | 0 |  |  | snížená |  | 0 | 0 | 0 | 0 | 0 | 4 | K | 2 |  |  |  | ROZPOCET |  |  |  |  | 0 | 0 | 0 | 0 | 0 | 2 | 0 | 4 | -14260606
114 | K | 953312112 | Vložky do svislých dilatačních spár z fasádních polystyrénových desek tl. přes 10 do 20 mm | m2 | 86 |  | 0 |  |  | snížená |  | 0 | 0.00036 | 0.03096 | 0 | 0 | 4 | K | 2 |  |  |  | ROZPOCET |  |  |  |  | 0 | 0 | 0 | 0 | 0 | 2 | 0 | 4 | -1047144234
115 | K | 95351r | Nosný tepelně-izolační prvek -IZONOSNÍK-( Isokorb T typ AP - H200) | m | 27.01 |  | 0 |  |  | snížená |  | 0 | 0.0105 | 0.2836 | 0 | 0 | 4 | K | 2 |  |  |  | ROZPOCET |  |  |  |  | 0 | 0 | 0 | 0 | 0 | 2 | 0 | 4 | 542093611
| VV |  | 8,04+17,77+1,2 |  | 27.01 | [12 empty] | VV | 2 | 2 | True | 1 | ROZPOCET
116 | K | 962032431 | Bourání zdiva cihelných z dutých nebo plných cihel pálených i nepálených na MV nebo MVC do 1 m3 | m3 | 85.46 |  | 0 |  |  | snížená |  | 0 | 0 | 0 | 1.8 | 153.828 | 4 | K | 2 |  |  |  | ROZPOCET |  |  |  |  | 0 | 0 | 0 | 0 | 0 | 2 | 0 | 4 | 97431429
| VV |  | vč. statického zajištění | [14 empty] | VV | 2 | 1 | True | 0 | ROZPOCET
| VV |  | ((4,7+5,165)*6,7-(0,879+1,18+0,88+1,185+0,88+1,185)*1,4*2)*0,4 |  | 19.507 | [12 empty] | VV | 2 | 2 | True | 0 | ROZPOCET
| VV |  | ((3,857+0,9+0,4+0,9)*5,9*2-0,9*2,02)*0,1 |  | 6.965 | [12 empty] | VV | 2 | 2 | True | 0 | ROZPOCET
| VV |  | ((1,9+2,5)*5,9*2-1,15*2,2*2-1,7*2,02*2)*5,9*0,25 |  | 58.988 | [12 empty] | VV | 2 | 2 | True | 0 | ROZPOCET
| VV |  | Součet |  | 85.46 | [12 empty] | VV | 2 | 4 | True | 1 | ROZPOCET
117 | K | 965041331r | Požární ucpávky-nově na listu SO3 s ozn. O53, O54 | kpl | 0 |  | 0 |  |  | snížená |  | 0 | 0 | 0 | 0 | 0 | 4 | K | 2 |  |  |  | ROZPOCET |  |  |  |  | 0 | 0 | 0 | 0 | 0 | 2 | 0 | 4 | 209819318
118 | K | 965041333r | Sekání rýh pro profese | hod | 100 |  | 0 |  |  | snížená |  | 0 | 0 | 0 | 0.8 | 80 | 4 | K | 2 |  |  |  | ROZPOCET |  |  |  |  | 0 | 0 | 0 | 0 | 0 | 2 | 0 | 4 | -1897143718
119 | K | 965041334r | Zahození rýh po profesích vč. materiálu | hod | 80 |  | 0 |  |  | snížená |  | 0 | 0 | 0 | 0.05 | 4 | 4 | K | 2 |  |  |  | ROZPOCET |  |  |  |  | 0 | 0 | 0 | 0 | 0 | 2 | 0 | 4 | -672776885
120 | K | 965042141 | Bourání podkladů pod dlažby nebo mazanin betonových nebo z litého asfaltu tl do 100 mm pl přes 4 m2 | m3 | 4.838 |  | 0 |  |  | snížená |  | 0 | 0 | 0 | 2.2 | 10.6436 | 4 | K | 2 |  |  |  | ROZPOCET |  |  |  |  | 0 | 0 | 0 | 0 | 0 | 2 | 0 | 4 | -1415558668
| VV |  | 38,7*0,065+38,7*0,06 |  | 4.838 | [12 empty] | VV | 2 | 2 | True | 1 | ROZPOCET
121 | K | 968072455 | Vybourání kovových dveřních zárubní pl do 2 m2 | m2 | 5.454 |  | 0 |  |  | snížená |  | 0 | 0 | 0 | 0.076 | 0.4145 | 4 | K | 2 |  |  |  | ROZPOCET |  |  |  |  | 0 | 0 | 0 | 0 | 0 | 2 | 0 | 4 | -167563616
| VV |  | 0,9*2,02*3 |  | 5.454 | [12 empty] | VV | 2 | 2 | True | 1 | ROZPOCET
122 | K | 968072456 | Vybourání kovových dveřních zárubní pl přes 2 m2 | m2 | 6.868 |  | 0 |  |  | snížená |  | 0 | 0 | 0 | 0.063 | 0.43268 | 4 | K | 2 |  |  |  | ROZPOCET |  |  |  |  | 0 | 0 | 0 | 0 | 0 | 2 | 0 | 4 | 65995870
| VV |  | 1,7*2,02*2 |  | 6.868 | [12 empty] | VV | 2 | 2 | True | 1 | ROZPOCET
123 | K | 968082016 | Vybourání plastových rámů oken včetně křídel plochy do 2 m2 | m2 | 17.329 |  | 0 |  |  | snížená |  | 0 | 0 | 0 | 0.059 | 1.0224 | 4 | K | 2 |  |  |  | ROZPOCET |  |  |  |  | 0 | 0 | 0 | 0 | 0 | 2 | 0 | 4 | -742530093
| VV |  | (0,879+1,18+0,88+1,185+0,88+1,185)*1,4*2 |  | 17.329 | [12 empty] | VV | 2 | 2 | True | 1 | ROZPOCET
| D | 997 | Přesun sutě |  |  |  | 0 |  |  |  |  | 0 |  | 0 |  | 0 | 1 | D | 1 |  |  |  | ROZPOCET | [10 empty] | 0
124 | K | 997006512 | Vodorovné doprava suti s naložením a složením na skládku přes 100 m do 1 km | t | 257.249 |  | 0 |  |  | snížená |  | 0 | 0 | 0 | 0 | 0 | 4 | K | 2 |  |  |  | ROZPOCET |  |  |  |  | 0 | 0 | 0 | 0 | 0 | 2 | 0 | 4 | -1901403274
125 | K | 997006519 | Příplatek k vodorovnému přemístění suti na skládku ZKD 1 km přes 1 km | t | 4887.731 |  | 0 |  |  | snížená |  | 0 | 0 | 0 | 0 | 0 | 4 | K | 2 |  |  |  | ROZPOCET |  |  |  |  | 0 | 0 | 0 | 0 | 0 | 2 | 0 | 4 | -493193365
| VV |  | 257,249*19 'Přepočtené koeficientem množství |  | 4887.731 | [12 empty] | VV | 2 | 2 | False | 1 | ROZPOCET
126 | K | 997006551 | Hrubé urovnání suti na skládce bez zhutnění | t | 257.249 |  | 0 |  |  | snížená |  | 0 | 0 | 0 | 0 | 0 | 4 | K | 2 |  |  |  | ROZPOCET |  |  |  |  | 0 | 0 | 0 | 0 | 0 | 2 | 0 | 4 | 1551120166
127 | K | 997013631 | Poplatek za uložení na skládce (skládkovné) stavebního odpadu směsného kód odpadu 17 09 04 | t | 174.099 |  | 0 |  |  | snížená |  | 0 | 0 | 0 | 0 | 0 | 4 | K | 2 |  |  |  | ROZPOCET |  |  |  |  | 0 | 0 | 0 | 0 | 0 | 2 | 0 | 4 | 1105948423
| D | 998 | Přesun hmot |  |  |  | 0 |  |  |  |  | 0 |  | 0 |  | 0 | 1 | D | 1 |  |  |  | ROZPOCET | [10 empty] | 0
128 | K | 998011002 | Přesun hmot pro budovy zděné v přes 6 do 12 m | t | 3968.01 |  | 0 |  |  | snížená |  | 0 | 0 | 0 | 0 | 0 | 4 | K | 2 |  |  |  | ROZPOCET |  |  |  |  | 0 | 0 | 0 | 0 | 0 | 2 | 0 | 4 | -481192994
| D | PSV | Práce a dodávky PSV |  |  |  | 0 |  |  |  |  | 0 |  | 114.6486 |  | 3.6646 | 2 | D | 0 |  |  |  | ROZPOCET | [10 empty] | 0
| D | 711 | Izolace proti vodě, vlhkosti a plynům |  |  |  | 0 |  |  |  |  | 0 |  | 14.5177 |  | 0 | 2 | D | 1 |  |  |  | ROZPOCET | [10 empty] | 0
129 | K | 711111001 | Provedení izolace proti zemní vlhkosti vodorovné za studena nátěrem penetračním | m2 | 984.4 |  | 0 |  |  | snížená |  | 0 | 0 | 0 | 0 | 0 | 16 | K | 2 |  |  |  | ROZPOCET |  |  |  |  | 0 | 0 | 0 | 0 | 0 | 2 | 0 | 16 | -1991720394
| VV |  | 984,4 |  | 984.4 | [12 empty] | VV | 2 | 2 | True | 1 | ROZPOCET
130 | M | 11163150 | lak penetrační asfaltový | t | 0.325 |  | 0 |  |  | snížená |  | 0 | 1 | 0.325 | 0 | 0 | 32 | M | 2 |  |  |  | ROZPOCET |  |  |  |  | 0 | 0 | 0 | 0 | 0 | 2 | 0 | 16 | 243693973
| VV |  | 984,4*0,00033 'Přepočtené koeficientem množství |  | 0.325 | [12 empty] | VV | 2 | 2 | False | 1 | ROZPOCET
131 | K | 711112001 | Provedení izolace proti zemní vlhkosti svislé za studena nátěrem penetračním | m2 | 138.298 |  | 0 |  |  | snížená |  | 0 | 0 | 0 | 0 | 0 | 16 | K | 2 |  |  |  | ROZPOCET |  |  |  |  | 0 | 0 | 0 | 0 | 0 | 2 | 0 | 16 | -331370314
| VV |  | 7,87+1+17,82+12,74+15,9+6+8,4+2,3+3,38+24,175+6,11+3,49+3,7555+4,425+(4,28*2+2,025*2)*1,66 |  | 138.298 | [12 empty] | VV | 2 | 2 | True | 1 | ROZPOCET
132 | M | 11163150 | lak penetrační asfaltový | t | 0.047 |  | 0 |  |  | snížená |  | 0 | 1 | 0.047 | 0 | 0 | 32 | M | 2 |  |  |  | ROZPOCET |  |  |  |  | 0 | 0 | 0 | 0 | 0 | 2 | 0 | 16 | 86630852
| VV |  | 138,298*0,00034 'Přepočtené koeficientem množství |  | 0.047 | [12 empty] | VV | 2 | 2 | False | 1 | ROZPOCET
133 | K | 711141559 | Provedení izolace proti zemní vlhkosti pásy přitavením vodorovné NAIP | m2 | 1968.8 |  | 0 |  |  | snížená |  | 0 | 0.0004 | 0.78752 | 0 | 0 | 16 | K | 2 |  |  |  | ROZPOCET |  |  |  |  | 0 | 0 | 0 | 0 | 0 | 2 | 0 | 16 | -1609261798
| VV |  | dvě vrsty | [14 empty] | VV | 2 | 1 | True | 0 | ROZPOCET
| VV |  | 984,4*2 |  | 1968.8 | [12 empty] | VV | 2 | 2 | True | 1 | ROZPOCET
134 | M | 62853004 | pás asfaltový natavitelný modifikovaný SBS tl 4,0mm s vložkou ze skleněné tkaniny a spalitelnou PE fólií nebo jemnozrnným minerálním posypem na horním povrchu | m2 | 2294.636 |  | 0 |  |  | snížená |  | 0 | 0.0054 | 12.391 | 0 | 0 | 32 | M | 2 |  |  |  | ROZPOCET |  |  |  |  | 0 | 0 | 0 | 0 | 0 | 2 | 0 | 16 | 603225392
| VV |  | 1968,8*1,1655 'Přepočtené koeficientem množství |  | 2294.636 | [12 empty] | VV | 2 | 2 | False | 1 | ROZPOCET
135 | K | 711142559 | Provedení izolace proti zemní vlhkosti pásy přitavením svislé NAIP | m2 | 138.298 |  | 0 |  |  | snížená |  | 0 | 0.0004 | 0.055319 | 0 | 0 | 16 | K | 2 |  |  |  | ROZPOCET |  |  |  |  | 0 | 0 | 0 | 0 | 0 | 2 | 0 | 16 | -557571224
| VV |  | 7,87+1+17,82+12,74+15,9+6+8,4+2,3+3,38+24,175+6,11+3,49+3,7555+4,425+(4,28*2+2,025*2)*1,66 |  | 138.298 | [12 empty] | VV | 2 | 2 | True | 1 | ROZPOCET
136 | M | 62853004 | pás asfaltový natavitelný modifikovaný SBS tl 4,0mm s vložkou ze skleněné tkaniny a spalitelnou PE fólií nebo jemnozrnným minerálním posypem na horním povrchu | m2 | 168.862 |  | 0 |  |  | snížená |  | 0 | 0.0054 | 0.91185 | 0 | 0 | 32 | M | 2 |  |  |  | ROZPOCET |  |  |  |  | 0 | 0 | 0 | 0 | 0 | 2 | 0 | 16 | 2130582017
| VV |  | 138,298*1,221 'Přepočtené koeficientem množství |  | 168.862 | [12 empty] | VV | 2 | 2 | False | 1 | ROZPOCET
137 | K | 711191201r | Provedení izolace proti zemní vlhkosti hydroizolační stěrkou, 2 vrstvy | m2 | 482.6 |  | 0 |  |  | snížená |  | 0 | 0 | 0 | 0 | 0 | 16 | K | 2 |  |  |  | ROZPOCET |  |  |  |  | 0 | 0 | 0 | 0 | 0 | 2 | 0 | 16 | -143023321
| VV |  | vč. systémového řešení koutů | [14 empty] | VV | 2 | 1 | True | 0 | ROZPOCET
| VV |  | p2+p4+p11+p7 |  | 482.6 | [12 empty] | VV | 2 | 2 | True | 1 | ROZPOCET
138 | K | 998711202 | Přesun hmot procentní pro izolace proti vodě, vlhkosti a plynům v objektech v přes 6 do 12 m | % |  |  | 0 |  |  | snížená |  | 0 | 0 | 0 | 0 | 0 | 16 | K | 2 |  |  |  | ROZPOCET |  |  |  |  | 0 | 0 | 0 | 0 | 0 | 2 | 0 | 16 | 1594054802
| D | 712 | Povlakové krytiny |  |  |  | 0 |  |  |  |  | 0 |  | 4.9339 |  | 0.30755 | 2 | D | 1 |  |  |  | ROZPOCET | [10 empty] | 0
139 | K | 712311101 | Provedení povlakové krytiny střech do 10° za studena lakem penetračním nebo asfaltovým | m2 | 1109.168 |  | 0 |  |  | snížená |  | 0 | 0 | 0 | 0 | 0 | 16 | K | 2 |  |  |  | ROZPOCET |  |  |  |  | 0 | 0 | 0 | 0 | 0 | 2 | 0 | 16 | -1894595655
| VV |  | Skladba ST.1 | [14 empty] | VV | 2 | 1 | True | 0 | ROZPOCET
| VV | st1 | 813,6 |  | 813.6 | [12 empty] | VV | 2 | 2 | True | 0 | ROZPOCET
| VV |  | Skladba ST.3 | [14 empty] | VV | 2 | 1 | True | 0 | ROZPOCET
| VV | st3 | (3,2+18,055+33,69+26,83+17,79+17,85+6,765+6,445+4,1+2,1+1,65+6,7)*0,6 |  | 87.105 | [12 empty] | VV | 2 | 2 | True | 0 | ROZPOCET
| VV |  | Skladba E.4 | [14 empty] | VV | 2 | 1 | True | 0 | ROZPOCET
| VV | e4 | (3,2+18,055+33,69+26,83+17,79+17,85+6,765+6,445+4,1+2,1+1,65+6,7)*0,36 |  | 52.263 | [12 empty] | VV | 2 | 2 | True | 0 | ROZPOCET
| VV |  | Skladba ST.2 | [14 empty] | VV | 2 | 1 | True | 0 | ROZPOCET
| VV |  | st2 |  | 156.2 | [12 empty] | VV | 2 | 2 | True | 0 | ROZPOCET
| VV |  | Součet |  | 1109.168 | [12 empty] | VV | 2 | 4 | True | 1 | ROZPOCET
140 | M | 11163150 | lak penetrační asfaltový | t | 0.355 |  | 0 |  |  | snížená |  | 0 | 1 | 0.355 | 0 | 0 | 32 | M | 2 |  |  |  | ROZPOCET |  |  |  |  | 0 | 0 | 0 | 0 | 0 | 2 | 0 | 16 | 1677521265
| VV |  | 1109,168*0,00032 'Přepočtené koeficientem množství |  | 0.355 | [12 empty] | VV | 2 | 2 | False | 1 | ROZPOCET
141 | K | 712341559 | Provedení povlakové krytiny střech do 10° pásy NAIP přitavením v plné ploše | m2 | 1109.168 |  | 0 |  |  | snížená |  | 0 | 0.00088 | 0.97607 | 0 | 0 | 16 | K | 2 |  |  |  | ROZPOCET |  |  |  |  | 0 | 0 | 0 | 0 | 0 | 2 | 0 | 16 | -54562509
| VV |  | st1+st3+e4+st2 |  | 1109.168 | [12 empty] | VV | 2 | 2 | True | 1 | ROZPOCET
142 | M | RMAT0020 | Parozábrana asf. SBS modif pas s kombinovanou Al vložkou, 4mm | m2 | 1292.735 |  | 0 |  |  | snížená |  | 0 | 0 | 0 | 0 | 0 | 32 | M | 2 |  |  |  | ROZPOCET |  |  |  |  | 0 | 0 | 0 | 0 | 0 | 2 | 0 | 16 | 981737936
| VV |  | 1109,168*1,1655 'Přepočtené koeficientem množství |  | 1292.735 | [12 empty] | VV | 2 | 2 | False | 1 | ROZPOCET
143 | K | 712363412 | Provedení povlak krytiny mechanicky kotvenou do trapézu TI tl do 100 mm krajní pole, budova v do 18 m | m2 | 100.8 |  | 0 |  |  | snížená |  | 0 | 0.00015 | 0.01512 | 0 | 0 | 16 | K | 2 |  |  |  | ROZPOCET |  |  |  |  | 0 | 0 | 0 | 0 | 0 | 2 | 0 | 16 | 56110178
| VV |  | skladba ST.4 | [14 empty] | VV | 2 | 1 | True | 0 | ROZPOCET
| VV | st4 | 5,3 + 8,6 + 12,9 + 19,8 + 13,7 + 11,1 + 3,5 + 5,3 + 8,6 |  | 88.8 | [12 empty] | VV | 2 | 2 | True | 0 | ROZPOCET
| VV |  | skladba ST.5 | [14 empty] | VV | 2 | 1 | True | 0 | ROZPOCET
| VV | st5 | 12 |  | 12 | [12 empty] | VV | 2 | 2 | True | 0 | ROZPOCET
| VV |  | Součet |  | 100.8 | [12 empty] | VV | 2 | 4 | True | 1 | ROZPOCET
144 | M | RMAT0024 | fólie hydroizolační | m2 | 117.482 |  | 0 |  |  | snížená |  | 0 | 0 | 0 | 0 | 0 | 32 | M | 2 |  |  |  | ROZPOCET |  |  |  |  | 0 | 0 | 0 | 0 | 0 | 2 | 0 | 16 | -1789626792
| VV |  | 100,8*1,1655 'Přepočtené koeficientem množství |  | 117.482 | [12 empty] | VV | 2 | 2 | False | 1 | ROZPOCET
145 | K | 712363605 | Provedení povlak krytiny mechanicky kotvenou do betonu TI tl přes 240 mm krajní pole, budova v do 18 m | m2 | 1123.368 |  | 0 |  |  | snížená |  | 0 | 0.00028 | 0.31454 | 0 | 0 | 16 | K | 2 |  |  |  | ROZPOCET |  |  |  |  | 0 | 0 | 0 | 0 | 0 | 2 | 0 | 16 | -568923842
| VV |  | st1+st3+e4+st2+e7 |  | 1123.368 | [12 empty] | VV | 2 | 2 | True | 1 | ROZPOCET
146 | M | 28322000 | fólie hydroizolační střešní mPVC mechanicky kotvená tl 2,0mm šedá | m2 | 1309.285 |  | 0 |  |  | snížená |  | 0 | 0.0025 | 3.2732 | 0 | 0 | 32 | M | 2 |  |  |  | ROZPOCET |  |  |  |  | 0 | 0 | 0 | 0 | 0 | 2 | 0 | 16 | -1606734628
| VV |  | 1123,368*1,1655 'Přepočtené koeficientem množství |  | 1309.285 | [12 empty] | VV | 2 | 2 | False | 1 | ROZPOCET
147 | K | 712391171 | Provedení povlakové krytiny střech do 10° podkladní textilní vrstvy | m2 | 1224.168 |  | 0 |  |  | snížená |  | 0 | 0 | 0 | 0 | 0 | 16 | K | 2 |  |  |  | ROZPOCET |  |  |  |  | 0 | 0 | 0 | 0 | 0 | 2 | 0 | 16 | -328875444
| VV |  | st1+st3+e4+st4+st2+e7+st5 |  | 1224.168 | [12 empty] | VV | 2 | 2 | True | 1 | ROZPOCET
148 | M | RMAT0021 | textilie sklovláknitá 120 g/m2 | m2 | 1365.769 |  | 0 |  |  | snížená |  | 0 | 0 | 0 | 0 | 0 | 32 | M | 2 |  |  |  | ROZPOCET |  |  |  |  | 0 | 0 | 0 | 0 | 0 | 2 | 0 | 16 | -27779980
| VV |  | 1182,48409055451*1,155 'Přepočtené koeficientem množství |  | 1365.769 | [12 empty] | VV | 2 | 2 | False | 1 | ROZPOCET
149 | M | RMAT0032 | textilie sklovláknitá 180 g/m2 | m2 | 100.8 |  | 0 |  |  | snížená |  | 0 | 0 | 0 | 0 | 0 | 32 | M | 2 |  |  |  | ROZPOCET |  |  |  |  | 0 | 0 | 0 | 0 | 0 | 2 | 0 | 16 | 1058537312
| VV |  | st4+st5 |  | 100.8 | [12 empty] | VV | 2 | 2 | True | 1 | ROZPOCET
150 | K | 712540851 | Odstranění povlakové krytiny střech oblých z pásů NAIP přitavených v plné ploše jednovrstvé | m2 | 55.918 |  | 0 |  |  | snížená |  | 0 | 0 | 0 | 0.0055 | 0.30755 | 16 | K | 2 |  |  |  | ROZPOCET |  |  |  |  | 0 | 0 | 0 | 0 | 0 | 2 | 0 | 16 | -484052564
| VV |  | 46+9,91*0,5+9,925*0,5 |  | 55.918 | [12 empty] | VV | 2 | 2 | True | 1 | ROZPOCET
151 | K | 998712202 | Přesun hmot procentní pro krytiny povlakové v objektech v přes 6 do 12 m | % |  |  | 0 |  |  | snížená |  | 0 | 0 | 0 | 0 | 0 | 16 | K | 2 |  |  |  | ROZPOCET |  |  |  |  | 0 | 0 | 0 | 0 | 0 | 2 | 0 | 16 | -677082744
| D | 713 | Izolace tepelné |  |  |  | 0 |  |  |  |  | 0 |  | 11.9712 |  | 0.032508 | 2 | D | 1 |  |  |  | ROZPOCET | [10 empty] | 0
152 | K | 713120821 | Odstranění tepelné izolace podlah volně kladené z polystyrenu suchého tl do 100 mm | m2 | 77.4 |  | 0 |  |  | snížená |  | 0 | 0 | 0 | 0.00042 | 0.032508 | 16 | K | 2 |  |  |  | ROZPOCET |  |  |  |  | 0 | 0 | 0 | 0 | 0 | 2 | 0 | 16 | -1319134915
| VV |  | 38,7*2 |  | 77.4 | [12 empty] | VV | 2 | 2 | True | 1 | ROZPOCET
153 | K | 713121111 | Montáž izolace tepelné podlah volně kladenými rohožemi, pásy, dílci, deskami 1 vrstva | m2 | 2258.1 |  | 0 |  |  | snížená |  | 0 | 0 | 0 | 0 | 0 | 16 | K | 2 |  |  |  | ROZPOCET |  |  |  |  | 0 | 0 | 0 | 0 | 0 | 2 | 0 | 16 | -532455824
| VV |  | eps150S-tl.120mm | [14 empty] | VV | 2 | 1 | True | 0 | ROZPOCET
| VV | eps120 | p1+p2+p7+p8+p11 |  | 870.7 | [12 empty] | VV | 2 | 2 | True | 0 | ROZPOCET
| VV |  | eps150S-tl.90mm | [14 empty] | VV | 2 | 1 | True | 0 | ROZPOCET
| VV | eps90 | p9 |  | 31.9 | [12 empty] | VV | 2 | 2 | True | 0 | ROZPOCET
| VV |  | eps150S-tl.50mm | [14 empty] | VV | 2 | 1 | True | 0 | ROZPOCET
| VV | eps50 | p3+p4 |  | 638.3 | [12 empty] | VV | 2 | 2 | True | 0 | ROZPOCET
| VV |  | akustická -menerální vlna 40mm | [14 empty] | VV | 2 | 1 | True | 0 | ROZPOCET
| VV | ak40 | p3+p4+p9+p10+p13 |  | 693.7 | [12 empty] | VV | 2 | 2 | True | 0 | ROZPOCET
| VV |  | eps 150S -tl. 0-250mm | [14 empty] | VV | 2 | 1 | True | 0 | ROZPOCET
| VV | eps250 | p10 |  | 6.5 | [12 empty] | VV | 2 | 2 | True | 0 | ROZPOCET
| VV |  | eps150S-tl.60mm | [14 empty] | VV | 2 | 1 | True | 0 | ROZPOCET
| VV | esp60 | p13 |  | 17 | [12 empty] | VV | 2 | 2 | True | 0 | ROZPOCET
| VV |  | Součet |  | 2258.1 | [12 empty] | VV | 2 | 4 | True | 1 | ROZPOCET
154 | M | RMAT0008 | izolace tepelná EPS 150 S Stabil tl.120mm | m2 | 888.114 |  | 0 |  |  | snížená |  | 0 | 0 | 0 | 0 | 0 | 32 | M | 2 |  |  |  | ROZPOCET |  |  |  |  | 0 | 0 | 0 | 0 | 0 | 2 | 0 | 16 | -1996716204
| VV |  | eps120 |  | 870.7 | [12 empty] | VV | 2 | 2 | True | 1 | ROZPOCET
| VV |  | 870,7*1,02 'Přepočtené koeficientem množství |  | 888.114 | [12 empty] | VV | 2 | 2 | False | 1 | ROZPOCET
155 | M | RMAT0009 | izolace tepelná EPS 150 S Stabil tl. 90mm | m2 | 33.495 |  | 0 |  |  | snížená |  | 0 | 0 | 0 | 0 | 0 | 32 | M | 2 |  |  |  | ROZPOCET |  |  |  |  | 0 | 0 | 0 | 0 | 0 | 2 | 0 | 16 | -606766684
| VV |  | eps90 |  | 31.9 | [12 empty] | VV | 2 | 2 | True | 1 | ROZPOCET
| VV |  | 31,9*1,05 'Přepočtené koeficientem množství |  | 33.495 | [12 empty] | VV | 2 | 2 | False | 1 | ROZPOCET
156 | M | RMAT0013 | izolace tepelná EPS 150 S Stabil tl. 50mm | m2 | 651.066 |  | 0 |  |  | snížená |  | 0 | 0 | 0 | 0 | 0 | 32 | M | 2 |  |  |  | ROZPOCET |  |  |  |  | 0 | 0 | 0 | 0 | 0 | 2 | 0 | 16 | 1956513330
| VV |  | eps50 |  | 638.3 | [12 empty] | VV | 2 | 2 | True | 1 | ROZPOCET
| VV |  | 638,3*1,02 'Přepočtené koeficientem množství |  | 651.066 | [12 empty] | VV | 2 | 2 | False | 1 | ROZPOCET
157 | M | RMAT0048 | izolace tepelná EPS 150 S Stabil tl. 60mm | m2 | 17.85 |  | 0 |  |  | snížená |  | 0 | 0 | 0 | 0 | 0 | 32 | M | 2 |  |  |  | ROZPOCET |  |  |  |  | 0 | 0 | 0 | 0 | 0 | 2 | 0 | 16 | 183665045
| VV |  | esp60 |  | 17 | [12 empty] | VV | 2 | 2 | True | 1 | ROZPOCET
| VV |  | 17*1,05 'Přepočtené koeficientem množství |  | 17.85 | [12 empty] | VV | 2 | 2 | False | 1 | ROZPOCET
158 | M | RMAT0015 | izolace tepelná EPS 150 S Stabil tl.0-250mm | m3 | 0.854 |  | 0 |  |  | snížená |  | 0 | 0 | 0 | 0 | 0 | 32 | M | 2 |  |  |  | ROZPOCET |  |  |  |  | 0 | 0 | 0 | 0 | 0 | 2 | 0 | 16 | -543981314
| VV |  | eps250*0,125 |  | 0.813 | [12 empty] | VV | 2 | 2 | True | 1 | ROZPOCET
| VV |  | 0,813*1,05 'Přepočtené koeficientem množství |  | 0.854 | [12 empty] | VV | 2 | 2 | False | 1 | ROZPOCET
159 | M | RMAT0014 | izolace akustická-kročejová tl. 40mm | m2 | 707.574 |  | 0 |  |  | snížená |  | 0 | 0 | 0 | 0 | 0 | 32 | M | 2 |  |  |  | ROZPOCET |  |  |  |  | 0 | 0 | 0 | 0 | 0 | 2 | 0 | 16 | 730488450
| VV |  | ak40 |  | 693.7 | [12 empty] | VV | 2 | 2 | True | 1 | ROZPOCET
| VV |  | 693,7*1,02 'Přepočtené koeficientem množství |  | 707.574 | [12 empty] | VV | 2 | 2 | False | 1 | ROZPOCET
160 | K | 713131143 | Montáž izolace tepelné stěn a základů lepením celoplošně v kombinaci s mechanickým kotvením rohoží, pásů, dílců, desek | m2 | 161.993 |  | 0 |  |  | snížená |  | 0 | 0.00606 | 0.98168 | 0 | 0 | 16 | K | 2 |  |  |  | ROZPOCET |  |  |  |  | 0 | 0 | 0 | 0 | 0 | 2 | 0 | 16 | -1486430019
| VV |  | sokl podzemí | [14 empty] | VV | 2 | 1 | True | 0 | ROZPOCET
| VV |  | "zapadní, jihozápadní"(18,055+20,96+3,52+5,95)*1,04 |  | 50.424 | [12 empty] | VV | 2 | 2 | True | 0 | ROZPOCET
| VV |  | "severovýchodní"(38,39+1,275+0,6)*1,04 |  | 41.876 | [12 empty] | VV | 2 | 2 | True | 0 | ROZPOCET
| VV |  | "jihovýchodní"(16,15+8,46+2,22+0,2)*1,04 |  | 28.111 | [12 empty] | VV | 2 | 2 | True | 0 | ROZPOCET
| VV | sp | Mezisoučet |  | 120.411 | [12 empty] | VV | 2 | 3 | True | 0 | ROZPOCET
| VV |  | skladba E.7 -sokl na střeše | [14 empty] | VV | 2 | 1 | True | 0 | ROZPOCET
| VV |  | 14,2 |  | 14.2 | [12 empty] | VV | 2 | 2 | True | 0 | ROZPOCET
| VV | e7 | Mezisoučet |  | 14.2 | [12 empty] | VV | 2 | 3 | True | 0 | ROZPOCET
| VV |  | dle detailů- za kaslík žaluzií- Fasádní tepelněizolační desky z tuhé fenolické pěny | [14 empty] | VV | 2 | 1 | True | 0 | ROZPOCET
| VV |  | nadp*0,3 |  | 19.668 | [12 empty] | VV | 2 | 2 | True | 0 | ROZPOCET
| VV | fp | Mezisoučet |  | 19.668 | [12 empty] | VV | 2 | 3 | True | 0 | ROZPOCET
| VV |  | Součet |  | 154.279 | [12 empty] | VV | 2 | 4 | True | 1 | ROZPOCET
| VV |  | 154,279*1,05 'Přepočtené koeficientem množství |  | 161.993 | [12 empty] | VV | 2 | 2 | False | 1 | ROZPOCET
161 | M | 28376021 | deska perimetrická fasádní soklová 150kPa λ=0,035 tl 160mm | m2 | 126.432 |  | 0 |  |  | snížená |  | 0 | 0.0056 | 0.70802 | 0 | 0 | 32 | M | 2 |  |  |  | ROZPOCET |  |  |  |  | 0 | 0 | 0 | 0 | 0 | 2 | 0 | 16 | 1209076486
| VV |  | sp |  | 120.411 | [12 empty] | VV | 2 | 2 | True | 1 | ROZPOCET
| VV |  | 120,411*1,05 'Přepočtené koeficientem množství |  | 126.432 | [12 empty] | VV | 2 | 2 | False | 1 | ROZPOCET
162 | M | 28376803 | deska fenolická tepelně izolační fasádní λ=0,020 tl 50mm | m2 | 19.668 |  | 0 |  |  | snížená |  | 0 | 0.0015 | 0.029502 | 0 | 0 | 32 | M | 2 |  |  |  | ROZPOCET |  |  |  |  | 0 | 0 | 0 | 0 | 0 | 2 | 0 | 16 | 2027252809
| VV |  | fp |  | 19.668 | [12 empty] | VV | 2 | 2 | True | 1 | ROZPOCET
163 | M | 28376022 | deska perimetrická fasádní soklová 150kPa λ=0,035 tl 180mm | m2 | 14.91 |  | 0 |  |  | snížená |  | 0 | 0.0063 | 0.093933 | 0 | 0 | 32 | M | 2 |  |  |  | ROZPOCET |  |  |  |  | 0 | 0 | 0 | 0 | 0 | 2 | 0 | 16 | 615323460
| VV |  | e7 |  | 14.2 | [12 empty] | VV | 2 | 2 | True | 1 | ROZPOCET
| VV |  | 14,2*1,05 'Přepočtené koeficientem množství |  | 14.91 | [12 empty] | VV | 2 | 2 | False | 1 | ROZPOCET
164 | K | 713141111 | Montáž izolace tepelné střech plochých lepené asfaltem plně 1 vrstva rohoží, pásů, dílců, desek | m2 | 1022.063 |  | 0 |  |  | snížená |  | 0 | 0.00204 | 2.085 | 0 | 0 | 16 | K | 2 |  |  |  | ROZPOCET |  |  |  |  | 0 | 0 | 0 | 0 | 0 | 2 | 0 | 16 | -1149433355
| VV |  | st1+e4+st2 |  | 1022.063 | [12 empty] | VV | 2 | 2 | True | 1 | ROZPOCET
165 | M | 28375992 | deska EPS 150 pro konstrukce s vysokým zatížením λ=0,035 tl 180mm | m2 | 1018.29 |  | 0 |  |  | snížená |  | 0 | 0.0054 | 5.4988 | 0 | 0 | 32 | M | 2 |  |  |  | ROZPOCET |  |  |  |  | 0 | 0 | 0 | 0 | 0 | 2 | 0 | 16 | -1572249563
| VV |  | st1+st2 |  | 969.8 | [12 empty] | VV | 2 | 2 | True | 1 | ROZPOCET
| VV |  | 969,8*1,05 'Přepočtené koeficientem množství |  | 1018.29 | [12 empty] | VV | 2 | 2 | False | 1 | ROZPOCET
166 | M | 28375993 | deska EPS 150 pro konstrukce s vysokým zatížením λ=0,035 tl 200mm | m2 | 52.263 |  | 0 |  |  | snížená |  | 0 | 0.006 | 0.31358 | 0 | 0 | 32 | M | 2 |  |  |  | ROZPOCET |  |  |  |  | 0 | 0 | 0 | 0 | 0 | 2 | 0 | 16 | 499096779
| VV |  | e4 |  | 52.263 | [12 empty] | VV | 2 | 2 | True | 1 | ROZPOCET
167 | K | 713141212 | Montáž izolace tepelné střech plochých lepené nízkoexpanzní (PUR) pěnou atikový klín | m | 145.175 |  | 0 |  |  | snížená |  | 0 | 3e-05 | 0.0043552 | 0 | 0 | 16 | K | 2 |  |  |  | ROZPOCET |  |  |  |  | 0 | 0 | 0 | 0 | 0 | 2 | 0 | 16 | -45643336
| VV |  | (3,2+18,055+33,69+26,83+17,79+17,85+6,765+6,445+4,1+2,1+1,65+6,7) |  | 145.175 | [12 empty] | VV | 2 | 2 | True | 1 | ROZPOCET
168 | M | RMAT0022 | klín atikový tl.60-75 mm | m | 152.434 |  | 0 |  |  | snížená |  | 0 | 0 | 0 | 0 | 0 | 32 | M | 2 |  |  |  | ROZPOCET |  |  |  |  | 0 | 0 | 0 | 0 | 0 | 2 | 0 | 16 | 180596482
| VV |  | 145,175*1,05 'Přepočtené koeficientem množství |  | 152.434 | [12 empty] | VV | 2 | 2 | False | 1 | ROZPOCET
169 | K | 713141336 | Montáž izolace tepelné střech plochých lepené za studena nízkoexpanzní (PUR) pěnou, spádová vrstva | m2 | 969.8 |  | 0 |  |  | snížená |  | 0 | 0.00012 | 0.11638 | 0 | 0 | 16 | K | 2 |  |  |  | ROZPOCET |  |  |  |  | 0 | 0 | 0 | 0 | 0 | 2 | 0 | 16 | 1632446616
| VV |  | st1+st2 |  | 969.8 | [12 empty] | VV | 2 | 2 | True | 1 | ROZPOCET
170 | M | 28376142 | klín izolační z pěnového polystyrenu EPS 150 spád do 5% | m3 | 82.075 |  | 0 |  |  | snížená |  | 0 | 0.025 | 2.0519 | 0 | 0 | 32 | M | 2 |  |  |  | ROZPOCET |  |  |  |  | 0 | 0 | 0 | 0 | 0 | 2 | 0 | 16 | -86074905
| VV |  | st1*0,03+st1*0,09*2/3 |  | 73.224 | [12 empty] | VV | 2 | 2 | True | 0 | ROZPOCET
| VV |  | st2*0,03+st2*0,04*2/3 |  | 8.851 | [12 empty] | VV | 2 | 2 | True | 0 | ROZPOCET
| VV |  | Součet |  | 82.075 | [12 empty] | VV | 2 | 4 | True | 1 | ROZPOCET
171 | K | 713151131 | Montáž izolace tepelné střech šikmých kladené volně nad krokve rohoží, pásů, desek sklonu do 30° | m2 | 13.8 |  | 0 |  |  | snížená |  | 0 | 0 | 0 | 0 | 0 | 16 | K | 2 |  |  |  | ROZPOCET |  |  |  |  | 0 | 0 | 0 | 0 | 0 | 2 | 0 | 16 | 588446249
| VV |  | st5+6*0,3 |  | 13.8 | [12 empty] | VV | 2 | 2 | True | 1 | ROZPOCET
172 | M | 63153730 | deska tepelně izolační minerální univerzální λ=0,036-0,037 tl 200mm | m2 | 14.49 |  | 0 |  |  | snížená |  | 0 | 0.00608 | 0.088099 | 0 | 0 | 32 | M | 2 |  |  |  | ROZPOCET |  |  |  |  | 0 | 0 | 0 | 0 | 0 | 2 | 0 | 16 | 2018607892
| VV |  | 13,8*1,05 'Přepočtené koeficientem množství |  | 14.49 | [12 empty] | VV | 2 | 2 | False | 1 | ROZPOCET
173 | K | 998713202 | Přesun hmot procentní pro izolace tepelné v objektech v přes 6 do 12 m | % |  |  | 0 |  |  | snížená |  | 0 | 0 | 0 | 0 | 0 | 16 | K | 2 |  |  |  | ROZPOCET |  |  |  |  | 0 | 0 | 0 | 0 | 0 | 2 | 0 | 16 | 1703122577
| D | 715 | Gastro |  |  |  | 0 |  |  |  |  | 0 |  | 0.0023 |  | 0 | 2 | D | 1 |  |  |  | ROZPOCET | [10 empty] | 0
175 | K | 715112r | VZT Gastro -samostatný rozpočet | soubor | 1 | 0 | 0 |  |  | snížená |  | 0 | 0.0023 | 0.0023 | 0 | 0 | 16 | K | 2 |  |  |  | ROZPOCET |  |  |  |  | 0 | 0 | 0 | 0 | 0 | 2 | 0 | 16 | -309667904
| D | 722 | Zdravotechnika |  |  |  | 0 |  |  |  |  | 0 |  | 0.0282 |  | 0 | 2 | D | 1 |  |  |  | ROZPOCET | [10 empty] | 0
176 | K | 7220R | Zti-samostatný rozpočet | soubor | 1 | 0 | 0 |  |  | snížená |  | 0 | 0.0282 | 0.0282 | 0 | 0 | 16 | K | 2 |  |  |  | ROZPOCET |  |  |  |  | 0 | 0 | 0 | 0 | 0 | 2 | 0 | 16 | 165909299
| D | 735 | Vytápění, plyn |  |  |  | 0 |  |  |  |  | 0 |  | 0.02519 |  | 0 | 2 | D | 1 |  |  |  | ROZPOCET | [10 empty] | 0
177 | K | 735110001R | Vytápění-samostatný rozpočet | soubor | 1 | 0 | 0 |  |  | snížená |  | 0 | 0.02519 | 0.02519 | 0 | 0 | 16 | K | 2 |  |  |  | ROZPOCET |  |  |  |  | 0 | 0 | 0 | 0 | 0 | 2 | 0 | 16 | 1768496612
| D | 741 | Elektroinstalace |  |  |  | 0 |  |  |  |  | 0 |  | 0 |  | 0.0008 | 2 | D | 1 |  |  |  | ROZPOCET | [10 empty] | 0
178 | K | 74142183r | El -samostatný rozpočet | soubor | 1 | 0 | 0 |  |  | snížená |  | 0 | 0 | 0 | 0.0004 | 0.0004 | 16 | K | 2 |  |  |  | ROZPOCET |  |  |  |  | 0 | 0 | 0 | 0 | 0 | 2 | 0 | 16 | 1260436125
179 | K | 74142184r | EPS -samostatný rozpočet | soubor | 1 | 0 | 0 |  |  | snížená |  | 0 | 0 | 0 | 0.0004 | 0.0004 | 16 | K | 2 |  |  |  | ROZPOCET |  |  |  |  | 0 | 0 | 0 | 0 | 0 | 2 | 0 | 16 | 1670492571
| D | 751 | Vzduchotechnika |  |  |  | 0 |  |  |  |  | 0 |  | 0 |  | 0 | 2 | D | 1 |  |  |  | ROZPOCET | [10 empty] | 0
180 | K | 751111011r | VZT ostatní-samostatný rozpočet | soubor | 1 | 0 | 0 |  |  | snížená |  | 0 | 0 | 0 | 0 | 0 | 16 | K | 2 |  |  |  | ROZPOCET |  |  |  |  | 0 | 0 | 0 | 0 | 0 | 2 | 0 | 16 | -277576809
| D | 762 | Konstrukce tesařské |  |  |  | 0 |  |  |  |  | 0 |  | 1.4257 |  | 2.8065 | 2 | D | 1 |  |  |  | ROZPOCET | [10 empty] | 0
181 | K | 762083122 | Impregnace řeziva proti dřevokaznému hmyzu, houbám a plísním máčením třída ohrožení 3 a 4 | m3 | 1.99 |  | 0 |  |  | snížená |  | 0 | 0.00189 | 0.0037611 | 0 | 0 | 16 | K | 2 |  |  |  | ROZPOCET |  |  |  |  | 0 | 0 | 0 | 0 | 0 | 2 | 0 | 16 | 2010845983
182 | K | 762331812 | Demontáž vázaných kcí krovů z hranolů průřezové pl přes 120 do 224 cm2 | m | 74.5 |  | 0 |  |  | snížená |  | 0 | 0 | 0 | 0.014 | 1.043 | 16 | K | 2 |  |  |  | ROZPOCET |  |  |  |  | 0 | 0 | 0 | 0 | 0 | 2 | 0 | 16 | -476212009
| VV |  | 5,4*3+3,8+1,9+12,1+4,1+5,2*4+4,8+5,2+5,6 |  | 74.5 | [12 empty] | VV | 2 | 2 | True | 1 | ROZPOCET
183 | K | 762332133 | Montáž vázaných kcí krovů pravidelných z hraněného řeziva průřezové pl do 288 cm2 | m | 103.5 |  | 0 |  |  | snížená |  | 0 | 0 | 0 | 0 | 0 | 16 | K | 2 |  |  |  | ROZPOCET |  |  |  |  | 0 | 0 | 0 | 0 | 0 | 2 | 0 | 16 | 1416422588
| VV |  | "krokev 120/160"42 |  | 42 | [12 empty] | VV | 2 | 2 | True | 0 | ROZPOCET
| VV |  | "krokev 140/180"6,5 |  | 6.5 | [12 empty] | VV | 2 | 2 | True | 0 | ROZPOCET
| VV |  | "krokev 100/160"40 |  | 40 | [12 empty] | VV | 2 | 2 | True | 0 | ROZPOCET
| VV |  | "pozednice 140/100"5,5 |  | 5.5 | [12 empty] | VV | 2 | 2 | True | 0 | ROZPOCET
| VV |  | "vaznice 1400/200"7 |  | 7 | [12 empty] | VV | 2 | 2 | True | 0 | ROZPOCET
| VV |  | "sloupek 140/200"2,5 |  | 2.5 | [12 empty] | VV | 2 | 2 | True | 0 | ROZPOCET
| VV |  | Součet |  | 103.5 | [12 empty] | VV | 2 | 4 | True | 1 | ROZPOCET
184 | M | RMAT0023 | řezivo hraněné | m3 | 1.99 |  | 0 |  |  | snížená |  | 0 | 0 | 0 | 0 | 0 | 32 | M | 2 |  |  |  | ROZPOCET |  |  |  |  | 0 | 0 | 0 | 0 | 0 | 2 | 0 | 16 | -1596828930
| VV |  | 1,99 |  | 1.99 | [12 empty] | VV | 2 | 2 | True | 1 | ROZPOCET
185 | K | 762341270 | Montáž bednění střech rovných a šikmých sklonu do 60° z desek dřevotřískových na sraz | m2 | 201.6 |  | 0 |  |  | snížená |  | 0 | 0 | 0 | 0 | 0 | 16 | K | 2 |  |  |  | ROZPOCET |  |  |  |  | 0 | 0 | 0 | 0 | 0 | 2 | 0 | 16 | -1131648635
| VV |  | dvě vrstvy | [14 empty] | VV | 2 | 1 | True | 0 | ROZPOCET
| VV |  | st4*2+st5*2 |  | 201.6 | [12 empty] | VV | 2 | 2 | True | 1 | ROZPOCET
186 | M | RMAT0025 | deska dřevotřísková 20mm | m2 | 154.56 |  | 0 |  |  | snížená |  | 0 | 0 | 0 | 0 | 0 | 32 | M | 2 |  |  |  | ROZPOCET |  |  |  |  | 0 | 0 | 0 | 0 | 0 | 2 | 0 | 16 | -2001371011
| VV |  | 140,509090909091*1,1 'Přepočtené koeficientem množství |  | 154.56 | [12 empty] | VV | 2 | 2 | False | 1 | ROZPOCET
187 | K | 762341832 | Demontáž bednění střech z desek tvrdých | m2 | 55.918 |  | 0 |  |  | snížená |  | 0 | 0 | 0 | 0.031 | 1.7335 | 16 | K | 2 |  |  |  | ROZPOCET |  |  |  |  | 0 | 0 | 0 | 0 | 0 | 2 | 0 | 16 | -1848701247
188 | K | 7623613r | Konstrukční a vyrovnávací vrstva pod klempířské prvky (atiky) z desek OSB | m2 | 87.105 |  | 0 |  |  | snížená |  | 0 | 0.01579 | 1.3754 | 0 | 0 | 16 | K | 2 |  |  |  | ROZPOCET |  |  |  |  | 0 | 0 | 0 | 0 | 0 | 2 | 0 | 16 | 1005870652
| VV |  | OSB 3- 2x vč. roštu | [14 empty] | VV | 2 | 1 | True | 0 | ROZPOCET
| VV |  | st3 |  | 87.105 | [12 empty] | VV | 2 | 2 | True | 1 | ROZPOCET
189 | K | 762395000 | Spojovací prostředky krovů, bednění, laťování, nadstřešních konstrukcí | m3 | 1.99 |  | 0 |  |  | snížená |  | 0 | 0.02337 | 0.046506 | 0 | 0 | 16 | K | 2 |  |  |  | ROZPOCET |  |  |  |  | 0 | 0 | 0 | 0 | 0 | 2 | 0 | 16 | -2064217738
190 | K | 762526r | D+M překližka, dřevěná fošna u ukončení střechy šachty výtahu detail D.3.01 | kpl | 1 |  | 0 |  |  | snížená |  | 0 | 0 | 0 | 0.03 | 0.03 | 16 | K | 2 |  |  |  | ROZPOCET |  |  |  |  | 0 | 0 | 0 | 0 | 0 | 2 | 0 | 16 | 1620250016
191 | K | 762951001r | D+M terasa sibiřský modřín+podkladní systémové profily+rektifikační terče dle skladby PE.1 | m2 | 161.524 |  | 0 |  |  | snížená |  | 0 | 0 | 0 | 0 | 0 | 16 | K | 2 |  |  |  | ROZPOCET |  |  |  |  | 0 | 0 | 0 | 0 | 0 | 2 | 0 | 16 | -1595869814
| VV |  | skladba PE.1 vč. ukončení, lišt | [14 empty] | VV | 2 | 1 | True | 0 | ROZPOCET
| VV |  | 17,85*5,42+(6+1,2*3+0,6)*0,2 |  | 98.787 | [12 empty] | VV | 2 | 2 | True | 0 | ROZPOCET
| VV |  | 24,25*2,5+(2,64*4)*0,2 |  | 62.737 | [12 empty] | VV | 2 | 2 | True | 0 | ROZPOCET
| VV | pe1 | Součet |  | 161.524 | [12 empty] | VV | 2 | 4 | True | 1 | ROZPOCET
192 | K | 762951002r | D+M terasa prkna+podkladní systémové profily+rektifikační terče +ukončující lišty dle skladby ST.2 | m2 | 156.2 |  | 0 |  |  | snížená |  | 0 | 0 | 0 | 0 | 0 | 16 | K | 2 |  |  |  | ROZPOCET |  |  |  |  | 0 | 0 | 0 | 0 | 0 | 2 | 0 | 16 | -222900359
| VV |  | Skladba ST.2 | [14 empty] | VV | 2 | 1 | True | 0 | ROZPOCET
| VV | st2 | 156,2 |  | 156.2 | [12 empty] | VV | 2 | 2 | True | 1 | ROZPOCET
193 | K | 998762202 | Přesun hmot procentní pro kce tesařské v objektech v přes 6 do 12 m | % |  |  | 0 |  |  | snížená |  | 0 | 0 | 0 | 0 | 0 | 16 | K | 2 |  |  |  | ROZPOCET |  |  |  |  | 0 | 0 | 0 | 0 | 0 | 2 | 0 | 16 | 1944186741
| D | 763 | Konstrukce suché výstavby |  |  |  | 0 |  |  |  |  | 0 |  | 33.6889 |  | 0 | 2 | D | 1 |  |  |  | ROZPOCET | [10 empty] | 0
194 | K | 763121451 | SDK stěna předsazená tl 75 mm profil CW+UW 50 desky 2xDF 12,5 bez izolace EI 30 | m2 | 9.855 |  | 0 |  |  | snížená |  | 0 | 0.02465 | 0.24293 | 0 | 0 | 16 | K | 2 |  |  |  | ROZPOCET |  |  |  |  | 0 | 0 | 0 | 0 | 0 | 2 | 0 | 16 | 1942322290
| VV |  | skladba S.10 | [14 empty] | VV | 2 | 1 | True | 0 | ROZPOCET
| VV | s10 | 2,54*3,88 |  | 9.855 | [12 empty] | VV | 2 | 2 | True | 1 | ROZPOCET
195 | K | 763121453 | SDK stěna předsazená tl 100 mm profil CW+UW 75 desky 2xDF 12,5 bez izolace EI 30 | m2 | 13.887 |  | 0 |  |  | snížená |  | 0 | 0.02507 | 0.34815 | 0 | 0 | 16 | K | 2 |  |  |  | ROZPOCET |  |  |  |  | 0 | 0 | 0 | 0 | 0 | 2 | 0 | 16 | -1589436417
| VV |  | skladba S.3 | [14 empty] | VV | 2 | 1 | True | 0 | ROZPOCET
| VV |  | 1.NP | [14 empty] | VV | 2 | 1 | True | 0 | ROZPOCET
| VV |  | 0,9*3,88 |  | 3.492 | [12 empty] | VV | 2 | 2 | True | 0 | ROZPOCET
| VV |  | 2.NP | [14 empty] | VV | 2 | 1 | True | 0 | ROZPOCET
| VV |  | 0,9*3,45+1,5*3,45 |  | 8.28 | [12 empty] | VV | 2 | 2 | True | 0 | ROZPOCET
| VV |  | 3,525*0,6 |  | 2.115 | [12 empty] | VV | 2 | 2 | True | 0 | ROZPOCET
| VV | s3 | Součet |  | 13.887 | [12 empty] | VV | 2 | 4 | True | 1 | ROZPOCET
196 | K | 76312145r | SDK nadpraží (kaslík) dle skladby S.9, 2x12,5mm deska, nosný rošt kovový | m | 40.745 |  | 0 |  |  | snížená |  | 0 | 0.02465 | 1.0044 | 0 | 0 | 16 | K | 2 |  |  |  | ROZPOCET |  |  |  |  | 0 | 0 | 0 | 0 | 0 | 2 | 0 | 16 | 794590357
| VV |  | skladba S.9 | [14 empty] | VV | 2 | 1 | True | 0 | ROZPOCET
| VV |  | 1.NP | [14 empty] | VV | 2 | 1 | True | 0 | ROZPOCET
| VV |  | 2,905+2,55+2,65+2,95+0,05+2,5 |  | 13.605 | [12 empty] | VV | 2 | 2 | True | 0 | ROZPOCET
| VV |  | 2.NP | [14 empty] | VV | 2 | 1 | True | 0 | ROZPOCET
| VV |  | 3,72+3,72+2,55+3,605+3,555 |  | 17.15 | [12 empty] | VV | 2 | 2 | True | 0 | ROZPOCET
| VV |  | 3,72+3,72+2,55 |  | 9.99 | [12 empty] | VV | 2 | 2 | True | 0 | ROZPOCET
| VV | S9 | Součet |  | 40.745 | [12 empty] | VV | 2 | 4 | True | 1 | ROZPOCET
197 | K | 763121466 | SDK stěna předsazená tl 100 mm profil CW+UW 75 desky 2xDFH2 12,5 | m2 | 360.683 |  | 0 |  |  | snížená |  | 0 | 0.0279 | 10.0631 | 0 | 0 | 16 | K | 2 |  |  |  | ROZPOCET |  |  |  |  | 0 | 0 | 0 | 0 | 0 | 2 | 0 | 16 | 1713252516
| VV |  | skladba S.4 | [14 empty] | VV | 2 | 1 | True | 0 | ROZPOCET
| VV |  | 1.NP | [14 empty] | VV | 2 | 1 | True | 0 | ROZPOCET
| VV |  | (5,53+1,3+2,41*4+1,2*4+2,41+1,2+0,875+1,05+1,1+2,35+2,4+2,25*2+1,05+2,4+0,4+0,15+0,4+8,75+0,15*2)*3,88 |  | 196.347 | [12 empty] | VV | 2 | 2 | True | 0 | ROZPOCET
| VV |  | 2.NP | [14 empty] | VV | 2 | 1 | True | 0 | ROZPOCET
| VV |  | (5,53+1,3+2,41*4+1,2*4+2,41*2+1,2*2+2,35+1,2+3,7+1*2+1,2+1,2*1*2+2,25*2+0,2+0,825+3,7)*3,25 |  | 164.336 | [12 empty] | VV | 2 | 2 | True | 0 | ROZPOCET
| VV |  | Součet |  | 360.683 | [12 empty] | VV | 2 | 4 | True | 1 | ROZPOCET
198 | K | 763121r | Výztuhy do sdk předstěn pro zavěšení zařizovacích předmětů | m | 105 |  | 0 |  |  | snížená |  | 0 | 0.02855 | 2.9977 | 0 | 0 | 16 | K | 2 |  |  |  | ROZPOCET |  |  |  |  | 0 | 0 | 0 | 0 | 0 | 2 | 0 | 16 | 1465627034
| VV |  | 1.NP | [14 empty] | VV | 2 | 1 | True | 0 | ROZPOCET
| VV |  | 50 |  | 50 | [12 empty] | VV | 2 | 2 | True | 0 | ROZPOCET
| VV |  | 2.NP | [14 empty] | VV | 2 | 1 | True | 0 | ROZPOCET
| VV |  | 55 |  | 55 | [12 empty] | VV | 2 | 2 | True | 0 | ROZPOCET
| VV |  | Součet |  | 105 | [12 empty] | VV | 2 | 4 | True | 1 | ROZPOCET
199 | K | 763131411 | SDK podhled desky 1xA 12,5 bez izolace dvouvrstvá spodní kce profil CD+UD | m2 | 817.1 |  | 0 |  |  | snížená |  | 0 | 0.0122 | 9.9686 | 0 | 0 | 16 | K | 2 |  |  |  | ROZPOCET |  |  |  |  | 0 | 0 | 0 | 0 | 0 | 2 | 0 | 16 | -1642041222
| VV |  | rošt, závěsy a oplaštění -skladba C.1 vč. čel | [14 empty] | VV | 2 | 1 | True | 0 | ROZPOCET
| VV |  | pokoje sklady | [14 empty] | VV | 2 | 1 | True | 0 | ROZPOCET
| VV |  | 1.NP | [14 empty] | VV | 2 | 1 | True | 0 | ROZPOCET
| VV |  | 10+21,9+38,8+30,2*4+37,8+4,3+4,3+8,4+6,7+7,2+1,4+21,1 |  | 282.7 | [12 empty] | VV | 2 | 2 | True | 0 | ROZPOCET
| VV |  | 2.NP | [14 empty] | VV | 2 | 1 | True | 0 | ROZPOCET
| VV |  | 30,2*4+37,8*2+38,9 |  | 235.3 | [12 empty] | VV | 2 | 2 | True | 0 | ROZPOCET
| VV |  | chodba | [14 empty] | VV | 2 | 1 | True | 0 | ROZPOCET
| VV |  | 1.NP | [14 empty] | VV | 2 | 1 | True | 0 | ROZPOCET
| VV |  | 87,8+8,2+7,1+6+30,2 |  | 139.3 | [12 empty] | VV | 2 | 2 | True | 0 | ROZPOCET
| VV |  | 2.NP | [14 empty] | VV | 2 | 1 | True | 0 | ROZPOCET
| VV |  | 78,8+12,3+30,8+8,6+19,3 |  | 149.8 | [12 empty] | VV | 2 | 2 | True | 0 | ROZPOCET
| VV | c1 | Mezisoučet |  | 807.1 | [12 empty] | VV | 2 | 3 | True | 0 | ROZPOCET
| VV |  | rošt, závěsy a oplaštění -skladba C.5 | [14 empty] | VV | 2 | 1 | True | 0 | ROZPOCET
| VV |  | 10 |  | 10 | [12 empty] | VV | 2 | 2 | True | 0 | ROZPOCET
| VV | c5 | Mezisoučet |  | 10 | [12 empty] | VV | 2 | 3 | True | 0 | ROZPOCET
| VV |  | Součet |  | 817.1 | [12 empty] | VV | 2 | 4 | True | 1 | ROZPOCET
200 | K | 763131451 | SDK podhled deska 1xH2 12,5 bez izolace dvouvrstvá spodní kce profil CD+UD | m2 | 335.5 |  | 0 |  |  | snížená |  | 0 | 0.01259 | 4.2239 | 0 | 0 | 16 | K | 2 |  |  |  | ROZPOCET |  |  |  |  | 0 | 0 | 0 | 0 | 0 | 2 | 0 | 16 | -46899115
| VV |  | rošt, závěsy a oplaštění -skladba C.1 mokrý provoz | [14 empty] | VV | 2 | 1 | True | 0 | ROZPOCET
| VV |  | 1.NP | [14 empty] | VV | 2 | 1 | True | 0 | ROZPOCET
| VV |  | 2,5+4,9*2+1,8*2+1,7*2+20,2+6,1*4+6,1+2,1+1,6+2+1,6+5,2+7,6+15,1+9,9+6,6+7,2+3,9+2+1,6+8,4+3,7+3+5,5+6,2+6,9+1,6 |  | 171.7 | [12 empty] | VV | 2 | 2 | True | 0 | ROZPOCET
| VV |  | 2.NP | [14 empty] | VV | 2 | 1 | True | 0 | ROZPOCET
| VV |  | 20,2+38,7+6,1*4+6,1*2+6+11,8+6,6+2,1+1,6*2+2+5,2+2,4+2,1+1,5+2+1,5+9,8+6+6,1 |  | 163.8 | [12 empty] | VV | 2 | 2 | True | 0 | ROZPOCET
| VV | c1m | Součet |  | 335.5 | [12 empty] | VV | 2 | 4 | True | 1 | ROZPOCET
201 | K | 763131461r | Akustické minerální panely 600/1800/20, kovový systémový rošt | m2 | 189.2 |  | 0 |  |  | snížená |  | 0 | 0.01259 | 2.382 | 0 | 0 | 16 | K | 2 |  |  |  | ROZPOCET |  |  |  |  | 0 | 0 | 0 | 0 | 0 | 2 | 0 | 16 | -332850579
| VV |  | rošt, závěsy a oplaštění -skladba C.3 | [14 empty] | VV | 2 | 1 | True | 0 | ROZPOCET
| VV |  | 1.NP | [14 empty] | VV | 2 | 1 | True | 0 | ROZPOCET
| VV |  | 81 |  | 81 | [12 empty] | VV | 2 | 2 | True | 0 | ROZPOCET
| VV |  | 2.NP | [14 empty] | VV | 2 | 1 | True | 0 | ROZPOCET
| VV |  | 108,2 |  | 108.2 | [12 empty] | VV | 2 | 2 | True | 0 | ROZPOCET
| VV | c3 | Součet |  | 189.2 | [12 empty] | VV | 2 | 4 | True | 1 | ROZPOCET
202 | K | 763131462r | Akustické minerální panely 600/1200/15, kovový systémový rošt | m2 | 195.1 |  | 0 |  |  | snížená |  | 0 | 0.01259 | 2.4563 | 0 | 0 | 16 | K | 2 |  |  |  | ROZPOCET |  |  |  |  | 0 | 0 | 0 | 0 | 0 | 2 | 0 | 16 | 328023849
| VV |  | rošt, závěsy a oplaštění -skladba C.4 | [14 empty] | VV | 2 | 1 | True | 0 | ROZPOCET
| VV |  | 1.NP | [14 empty] | VV | 2 | 1 | True | 0 | ROZPOCET
| VV |  | 23,4+94,7 |  | 118.1 | [12 empty] | VV | 2 | 2 | True | 0 | ROZPOCET
| VV |  | 2.NP | [14 empty] | VV | 2 | 1 | True | 0 | ROZPOCET
| VV |  | 77 |  | 77 | [12 empty] | VV | 2 | 2 | True | 0 | ROZPOCET
| VV | c4 | Součet |  | 195.1 | [12 empty] | VV | 2 | 4 | True | 1 | ROZPOCET
203 | K | 763131751 | Montáž parotěsné zábrany do SDK podhledu | m2 | 10 |  | 0 |  |  | snížená |  | 0 | 0 | 0 | 0 | 0 | 16 | K | 2 |  |  |  | ROZPOCET |  |  |  |  | 0 | 0 | 0 | 0 | 0 | 2 | 0 | 16 | 1715692750
| VV |  | c5 |  | 10 | [12 empty] | VV | 2 | 2 | True | 1 | ROZPOCET
204 | M | 28329028 | fólie PE vyztužená Al vrstvou pro parotěsnou vrstvu 150g/m2 s integrovanou lepící páskou | m2 | 11.235 |  | 0 |  |  | snížená |  | 0 | 0.00016 | 0.0017976 | 0 | 0 | 32 | M | 2 |  |  |  | ROZPOCET |  |  |  |  | 0 | 0 | 0 | 0 | 0 | 2 | 0 | 16 | -1784966168
| VV |  | 10*1,1235 'Přepočtené koeficientem množství |  | 11.235 | [12 empty] | VV | 2 | 2 | False | 1 | ROZPOCET
205 | K | 998763201 | Přesun hmot procentní pro dřevostavby v objektech v přes 6 do 12 m | % |  |  | 0 |  |  | snížená |  | 0 | 0 | 0 | 0 | 0 | 16 | K | 2 |  |  |  | ROZPOCET |  |  |  |  | 0 | 0 | 0 | 0 | 0 | 2 | 0 | 16 | 918401450
| D | 764 | Konstrukce klempířské |  |  |  | 0 |  |  |  |  | 0 |  | 0 |  | 0.14716 | 2 | D | 1 |  |  |  | ROZPOCET | [10 empty] | 0
206 | K | 764001r | D+M venkovní parapet okna 1200mm, r.š.250mm , dle ozn. K1, výkres -Tabulka klempířských výrobků LUS_DPS_D.1.1_605_00 | ks | 4 |  | 0 |  |  | snížená |  | 0 | 0 | 0 | 0 | 0 | 16 | K | 2 |  |  |  | ROZPOCET |  |  |  |  | 0 | 0 | 0 | 0 | 0 | 2 | 0 | 16 | 2023224005
207 | K | 764002801 | Demontáž závětrné lišty do suti | m | 36 |  | 0 |  |  | snížená |  | 0 | 0 | 0 | 0.0017 | 0.0612 | 16 | K | 2 |  |  |  | ROZPOCET |  |  |  |  | 0 | 0 | 0 | 0 | 0 | 2 | 0 | 16 | 329075845
208 | K | 764002871 | Demontáž lemování zdí do suti | m | 14 |  | 0 |  |  | snížená |  | 0 | 0 | 0 | 0.00175 | 0.0245 | 16 | K | 2 |  |  |  | ROZPOCET |  |  |  |  | 0 | 0 | 0 | 0 | 0 | 2 | 0 | 16 | 181816281
| VV |  | 7*2 |  | 14 | [12 empty] | VV | 2 | 2 | True | 1 | ROZPOCET
209 | K | 764002r | D+M venkovní parapet okna 1000mm, r.š.250mm , dle ozn. K2, výkres -Tabulka klempířských výrobků LUS_DPS_D.1.1_605_00 | ks | 1 |  | 0 |  |  | snížená |  | 0 | 0 | 0 | 0 | 0 | 16 | K | 2 |  |  |  | ROZPOCET |  |  |  |  | 0 | 0 | 0 | 0 | 0 | 2 | 0 | 16 | -2109970371
210 | K | 764003r | D+M venkovní parapet okna 2750mm, r.š.250mm , dle ozn. K3, výkres -Tabulka klempířských výrobků LUS_DPS_D.1.1_605_00 | ks | 1 |  | 0 |  |  | snížená |  | 0 | 0 | 0 | 0 | 0 | 16 | K | 2 |  |  |  | ROZPOCET |  |  |  |  | 0 | 0 | 0 | 0 | 0 | 2 | 0 | 16 | -306644873
211 | K | 764004801 | Demontáž podokapního žlabu do suti | m | 10 |  | 0 |  |  | snížená |  | 0 | 0 | 0 | 0.0026 | 0.026 | 16 | K | 2 |  |  |  | ROZPOCET |  |  |  |  | 0 | 0 | 0 | 0 | 0 | 2 | 0 | 16 | -766858989
212 | K | 764004861 | Demontáž svodu do suti | m | 9 |  | 0 |  |  | snížená |  | 0 | 0 | 0 | 0.00394 | 0.03546 | 16 | K | 2 |  |  |  | ROZPOCET |  |  |  |  | 0 | 0 | 0 | 0 | 0 | 2 | 0 | 16 | 1802627819
213 | K | 764004r | D+M venkovní parapet okna 3050+2200mm, r.š.250mm , dle ozn. K4, výkres -Tabulka klempířských výrobků LUS_DPS_D.1.1_605_00 | ks | 1 |  | 0 |  |  | snížená |  | 0 | 0 | 0 | 0 | 0 | 16 | K | 2 |  |  |  | ROZPOCET |  |  |  |  | 0 | 0 | 0 | 0 | 0 | 2 | 0 | 16 | 1507347685
214 | K | 764005r | D+M venkovní parapet okna 1500mm, r.š.250mm , dle ozn. K5, výkres -Tabulka klempířských výrobků LUS_DPS_D.1.1_605_00 | ks | 1 |  | 0 |  |  | snížená |  | 0 | 0 | 0 | 0 | 0 | 16 | K | 2 |  |  |  | ROZPOCET |  |  |  |  | 0 | 0 | 0 | 0 | 0 | 2 | 0 | 16 | 1651452610
215 | K | 764006r | D+M venkovní parapet okna 2640mm, r.š.250mm , dle ozn. K6, výkres -Tabulka klempířských výrobků LUS_DPS_D.1.1_605_00 | ks | 5 |  | 0 |  |  | snížená |  | 0 | 0 | 0 | 0 | 0 | 16 | K | 2 |  |  |  | ROZPOCET |  |  |  |  | 0 | 0 | 0 | 0 | 0 | 2 | 0 | 16 | 1605193124
216 | K | 764007r | D+M venkovní parapet okna 2080mm, r.š.290mm , dle ozn. K7, výkres -Tabulka klempířských výrobků LUS_DPS_D.1.1_605_00 | ks | 1 |  | 0 |  |  | snížená |  | 0 | 0 | 0 | 0 | 0 | 16 | K | 2 |  |  |  | ROZPOCET |  |  |  |  | 0 | 0 | 0 | 0 | 0 | 2 | 0 | 16 | -802900618
217 | K | 764008r | D+M okapnice 140m, r.š.160mm , dle ozn. K8, výkres -Tabulka klempířských výrobků LUS_DPS_D.1.1_605_00 | ks | 1 |  | 0 |  |  | snížená |  | 0 | 0 | 0 | 0 | 0 | 16 | K | 2 |  |  |  | ROZPOCET |  |  |  |  | 0 | 0 | 0 | 0 | 0 | 2 | 0 | 16 | -118257887
218 | K | 764009r | D+M vnější úhelník z poplastovaného plechu 140m, r.š.70mm , dle ozn. K9, výkres -Tabulka klempířských výrobků LUS_DPS_D.1.1_605_00 | ks | 1 |  | 0 |  |  | snížená |  | 0 | 0 | 0 | 0 | 0 | 16 | K | 2 |  |  |  | ROZPOCET |  |  |  |  | 0 | 0 | 0 | 0 | 0 | 2 | 0 | 16 | -882496556
219 | K | 764010r | D+M vnější úhelník z poplastovaného plechu 145m, r.š.100mm , dle ozn. K10, výkres -Tabulka klempířských výrobků LUS_DPS_D.1.1_605_00 | ks | 1 |  | 0 |  |  | snížená |  | 0 | 0 | 0 | 0 | 0 | 16 | K | 2 |  |  |  | ROZPOCET |  |  |  |  | 0 | 0 | 0 | 0 | 0 | 2 | 0 | 16 | -452844158
220 | K | 764011r | D+M krycí lišta z poplastovaného plechu 15m, r.š.270mm , dle ozn. K11, výkres -Tabulka klempířských výrobků LUS_DPS_D.1.1_605_00 | ks | 1 |  | 0 |  |  | snížená |  | 0 | 0 | 0 | 0 | 0 | 16 | K | 2 |  |  |  | ROZPOCET |  |  |  |  | 0 | 0 | 0 | 0 | 0 | 2 | 0 | 16 | -281823756
221 | K | 764012r | D+M tmelící lišta z poplastovaného plechu 15m, r.š.160mm , dle ozn. K12, výkres -Tabulka klempířských výrobků LUS_DPS_D.1.1_605_00 | ks | 1 |  | 0 |  |  | snížená |  | 0 | 0 | 0 | 0 | 0 | 16 | K | 2 |  |  |  | ROZPOCET |  |  |  |  | 0 | 0 | 0 | 0 | 0 | 2 | 0 | 16 | -1297115066
222 | K | 764013r | D+M úhelník z poplastovaného plechu 15m, r.š.195mm , dle ozn. K13, výkres -Tabulka klempířských výrobků LUS_DPS_D.1.1_605_00 | ks | 1 |  | 0 |  |  | snížená |  | 0 | 0 | 0 | 0 | 0 | 16 | K | 2 |  |  |  | ROZPOCET |  |  |  |  | 0 | 0 | 0 | 0 | 0 | 2 | 0 | 16 | -1802185999
223 | K | 764014r | D+M závětrná lišta boku šikmé střechy 34m, r.š.315mm , dle ozn. K14, výkres -Tabulka klempířských výrobků LUS_DPS_D.1.1_605_00 | ks | 1 |  | 0 |  |  | snížená |  | 0 | 0 | 0 | 0 | 0 | 16 | K | 2 |  |  |  | ROZPOCET |  |  |  |  | 0 | 0 | 0 | 0 | 0 | 2 | 0 | 16 | 1246525158
224 | K | 764015r | D+M krycí lišta z poplastovaného plechu 140m, r.š.160mm , dle ozn. K15, výkres -Tabulka klempířských výrobků LUS_DPS_D.1.1_605_00 | ks | 1 |  | 0 |  |  | snížená |  | 0 | 0 | 0 | 0 | 0 | 16 | K | 2 |  |  |  | ROZPOCET |  |  |  |  | 0 | 0 | 0 | 0 | 0 | 2 | 0 | 16 | -2109347923
225 | K | 764016r | D+M okapnice 8m, r.š.160mm , dle ozn. K16, výkres -Tabulka klempířských výrobků LUS_DPS_D.1.1_605_00 | ks | 1 |  | 0 |  |  | snížená |  | 0 | 0 | 0 | 0 | 0 | 16 | K | 2 |  |  |  | ROZPOCET |  |  |  |  | 0 | 0 | 0 | 0 | 0 | 2 | 0 | 16 | -202221533
226 | K | 764017r | D+M žlabový hák r.š.395mm , dle ozn. K17, výkres -Tabulka klempířských výrobků LUS_DPS_D.1.1_605_00 | ks | 10 |  | 0 |  |  | snížená |  | 0 | 0 | 0 | 0 | 0 | 16 | K | 2 |  |  |  | ROZPOCET |  |  |  |  | 0 | 0 | 0 | 0 | 0 | 2 | 0 | 16 | 1604687582
227 | K | 764018r | D+M okapový žlab 8m r.š.185mm , dle ozn. K18, výkres -Tabulka klempířských výrobků LUS_DPS_D.1.1_605_00 | ks | 1 |  | 0 |  |  | snížená |  | 0 | 0 | 0 | 0 | 0 | 16 | K | 2 |  |  |  | ROZPOCET |  |  |  |  | 0 | 0 | 0 | 0 | 0 | 2 | 0 | 16 | 1683433401
228 | K | 764019r | D+M okapový svod 12m r.š.290mm , dle ozn. K19, výkres -Tabulka klempířských výrobků LUS_DPS_D.1.1_605_00 | ks | 1 |  | 0 |  |  | snížená |  | 0 | 0 | 0 | 0 | 0 | 16 | K | 2 |  |  |  | ROZPOCET |  |  |  |  | 0 | 0 | 0 | 0 | 0 | 2 | 0 | 16 | 1595165088
229 | K | 764020r | D+M závětrná lišta boku šikmé střechy 8m r.š.315mm , dle ozn. K20, výkres -Tabulka klempířských výrobků LUS_DPS_D.1.1_605_00 | ks | 1 |  | 0 |  |  | snížená |  | 0 | 0 | 0 | 0 | 0 | 16 | K | 2 |  |  |  | ROZPOCET |  |  |  |  | 0 | 0 | 0 | 0 | 0 | 2 | 0 | 16 | -2107070475
230 | K | 764021r | D+M okapní lišta 4,4m r.š.160mm , dle ozn. K21, výkres -Tabulka klempířských výrobků LUS_DPS_D.1.1_605_00 | ks | 1 |  | 0 |  |  | snížená |  | 0 | 0 | 0 | 0 | 0 | 16 | K | 2 |  |  |  | ROZPOCET |  |  |  |  | 0 | 0 | 0 | 0 | 0 | 2 | 0 | 16 | 1293227389
231 | K | 764022r | D+M žlabový hák, r.š.395mm , dle ozn. K22, výkres -Tabulka klempířských výrobků LUS_DPS_D.1.1_605_00 | ks | 1 |  | 0 |  |  | snížená |  | 0 | 0 | 0 | 0 | 0 | 16 | K | 2 |  |  |  | ROZPOCET |  |  |  |  | 0 | 0 | 0 | 0 | 0 | 2 | 0 | 16 | 1773846422
232 | K | 764023r | D+M okapový žlab 4,4m, r.š.185mm , dle ozn. K23, výkres -Tabulka klempířských výrobků LUS_DPS_D.1.1_605_00 | ks | 1 |  | 0 |  |  | snížená |  | 0 | 0 | 0 | 0 | 0 | 16 | K | 2 |  |  |  | ROZPOCET |  |  |  |  | 0 | 0 | 0 | 0 | 0 | 2 | 0 | 16 | -97207902
233 | K | 764024r | D+M úhelník z poplastovaného plechu 12m, r.š.100mm , dle ozn. K24, výkres -Tabulka klempířských výrobků LUS_DPS_D.1.1_605_00 | ks | 1 |  | 0 |  |  | snížená |  | 0 | 0 | 0 | 0 | 0 | 16 | K | 2 |  |  |  | ROZPOCET |  |  |  |  | 0 | 0 | 0 | 0 | 0 | 2 | 0 | 16 | 1959152307
234 | K | 764025r | D+M okapový svod 3m, r.š.290mm , dle ozn. K25, výkres -Tabulka klempířských výrobků LUS_DPS_D.1.1_605_00 | ks | 1 |  | 0 |  |  | snížená |  | 0 | 0 | 0 | 0 | 0 | 16 | K | 2 |  |  |  | ROZPOCET |  |  |  |  | 0 | 0 | 0 | 0 | 0 | 2 | 0 | 16 | 759080647
235 | K | 764026r | D+M vnější úhelník z poplastovaného plechu 28m, r.š.70mm , dle ozn. K26, výkres -Tabulka klempířských výrobků LUS_DPS_D.1.1_605_00 | ks | 1 |  | 0 |  |  | snížená |  | 0 | 0 | 0 | 0 | 0 | 16 | K | 2 |  |  |  | ROZPOCET |  |  |  |  | 0 | 0 | 0 | 0 | 0 | 2 | 0 | 16 | 653859949
236 | K | 764027r | D+M úhelník z poplastovaného plechu 28m, r.š.100mm , dle ozn. K27, výkres -Tabulka klempířských výrobků LUS_DPS_D.1.1_605_00 | ks | 1 |  | 0 |  |  | snížená |  | 0 | 0 | 0 | 0 | 0 | 16 | K | 2 |  |  |  | ROZPOCET |  |  |  |  | 0 | 0 | 0 | 0 | 0 | 2 | 0 | 16 | 907509558
237 | K | 764029r | D+M atikový krycí profil jednodílný, hliníkový 28m, dle ozn. K29, výkres -Tabulka klempířských výrobků LUS_DPS_D.1.1_605_00 | ks | 1 |  | 0 |  |  | snížená |  | 0 | 0 | 0 | 0 | 0 | 16 | K | 2 |  |  |  | ROZPOCET |  |  |  |  | 0 | 0 | 0 | 0 | 0 | 2 | 0 | 16 | 218813829
238 | K | 764030r | D+M venkovní parapet okna 6000mm, r.š. 250mm, dle ozn. K30, výkres -Tabulka klempířských výrobků LUS_DPS_D.1.1_605_00 | ks | 1 |  | 0 |  |  | snížená |  | 0 | 0 | 0 | 0 | 0 | 16 | K | 2 |  |  |  | ROZPOCET |  |  |  |  | 0 | 0 | 0 | 0 | 0 | 2 | 0 | 16 | -1574542546
239 | K | 764031r | D+M venkovní parapet okna 600mm, r.š. 250mm, dle ozn. K31, výkres -Tabulka klempířských výrobků LUS_DPS_D.1.1_605_00 | ks | 1 |  | 0 |  |  | snížená |  | 0 | 0 | 0 | 0 | 0 | 16 | K | 2 |  |  |  | ROZPOCET |  |  |  |  | 0 | 0 | 0 | 0 | 0 | 2 | 0 | 16 | 475879996
240 | K | 764032r | D+M venkovní parapet okna 1200mm, r.š. 290mm, dle ozn. K32, výkres -Tabulka klempířských výrobků LUS_DPS_D.1.1_605_00 | ks | 1 |  | 0 |  |  | snížená |  | 0 | 0 | 0 | 0 | 0 | 16 | K | 2 |  |  |  | ROZPOCET |  |  |  |  | 0 | 0 | 0 | 0 | 0 | 2 | 0 | 16 | -551925985
241 | K | 764033r | D+M venkovní parapet okna 2750mm, r.š. 290mm, dle ozn. K32, výkres -Tabulka klempířských výrobků LUS_DPS_D.1.1_605_00 | ks | 3 |  | 0 |  |  | snížená |  | 0 | 0 | 0 | 0 | 0 | 16 | K | 2 |  |  |  | ROZPOCET |  |  |  |  | 0 | 0 | 0 | 0 | 0 | 2 | 0 | 16 | 1030326119
242 | K | 764034r | D+M venkovní parapet okna 2640mm, r.š. 290mm, dle ozn. K34, výkres -Tabulka klempířských výrobků LUS_DPS_D.1.1_605_00 | ks | 5 |  | 0 |  |  | snížená |  | 0 | 0 | 0 | 0 | 0 | 16 | K | 2 |  |  |  | ROZPOCET |  |  |  |  | 0 | 0 | 0 | 0 | 0 | 2 | 0 | 16 | -407934388
243 | K | 764035r | D+M venkovní parapet okna 3050+2200mm, r.š. 290mm, dle ozn. K35, výkres -Tabulka klempířských výrobků LUS_DPS_D.1.1_605_00 | ks | 1 |  | 0 |  |  | snížená |  | 0 | 0 | 0 | 0 | 0 | 16 | K | 2 |  |  |  | ROZPOCET |  |  |  |  | 0 | 0 | 0 | 0 | 0 | 2 | 0 | 16 | -2117270553
244 | K | 764036r | D+M venkovní parapet okna 1500mm, r.š. 290mm, dle ozn. K36, výkres -Tabulka klempířských výrobků LUS_DPS_D.1.1_605_00 | ks | 1 |  | 0 |  |  | snížená |  | 0 | 0 | 0 | 0 | 0 | 16 | K | 2 |  |  |  | ROZPOCET |  |  |  |  | 0 | 0 | 0 | 0 | 0 | 2 | 0 | 16 | -1152271562
245 | K | 764037r | D+M venkovní parapet okna 1000mm, r.š. 290mm, dle ozn. K37, výkres -Tabulka klempířských výrobků LUS_DPS_D.1.1_605_00 | ks | 1 |  | 0 |  |  | snížená |  | 0 | 0 | 0 | 0 | 0 | 16 | K | 2 |  |  |  | ROZPOCET |  |  |  |  | 0 | 0 | 0 | 0 | 0 | 2 | 0 | 16 | -1833320742
246 | K | 764038r | D+M okapní lišta 4,2m, r.š. 160mm, dle ozn. K38, výkres -Tabulka klempířských výrobků LUS_DPS_D.1.1_605_00 | ks | 1 |  | 0 |  |  | snížená |  | 0 | 0 | 0 | 0 | 0 | 16 | K | 2 |  |  |  | ROZPOCET |  |  |  |  | 0 | 0 | 0 | 0 | 0 | 2 | 0 | 16 | -1105634331
247 | K | 764039r | D+M žlabový hák r.š. 395mm, dle ozn. K39, výkres -Tabulka klempířských výrobků LUS_DPS_D.1.1_605_00 | ks | 1 |  | 0 |  |  | snížená |  | 0 | 0 | 0 | 0 | 0 | 16 | K | 2 |  |  |  | ROZPOCET |  |  |  |  | 0 | 0 | 0 | 0 | 0 | 2 | 0 | 16 | -1302123399
248 | K | 764040r | D+M okapový žlab 4,2m, r.š. 185mm, dle ozn. K40, výkres -Tabulka klempířských výrobků LUS_DPS_D.1.1_605_00 | ks | 1 |  | 0 |  |  | snížená |  | 0 | 0 | 0 | 0 | 0 | 16 | K | 2 |  |  |  | ROZPOCET |  |  |  |  | 0 | 0 | 0 | 0 | 0 | 2 | 0 | 16 | 1660622687
249 | K | 764041r | D+M okapový svod 3m, r.š. 290mm, dle ozn. K41, výkres -Tabulka klempířských výrobků LUS_DPS_D.1.1_605_00 | ks | 1 |  | 0 |  |  | snížená |  | 0 | 0 | 0 | 0 | 0 | 16 | K | 2 |  |  |  | ROZPOCET |  |  |  |  | 0 | 0 | 0 | 0 | 0 | 2 | 0 | 16 | -147836509
250 | K | 764042r | D+M úhelník z poplastovaného plechu 4,7m, r.š. 200mm, dle ozn. K42, výkres -Tabulka klempířských výrobků LUS_DPS_D.1.1_605_00 | ks | 1 |  | 0 |  |  | snížená |  | 0 | 0 | 0 | 0 | 0 | 16 | K | 2 |  |  |  | ROZPOCET |  |  |  |  | 0 | 0 | 0 | 0 | 0 | 2 | 0 | 16 | -1400159583
251 | K | 764043r | D+M krycí lišta z poplastovaného plechu 12m, r.š. 275mm, dle ozn. K42, výkres -Tabulka klempířských výrobků LUS_DPS_D.1.1_605_00 | ks | 1 |  | 0 |  |  | snížená |  | 0 | 0 | 0 | 0 | 0 | 16 | K | 2 |  |  |  | ROZPOCET |  |  |  |  | 0 | 0 | 0 | 0 | 0 | 2 | 0 | 16 | 934718476
252 | K | 998764202 | Přesun hmot procentní pro konstrukce klempířské v objektech v přes 6 do 12 m | % |  |  | 0 |  |  | snížená |  | 0 | 0 | 0 | 0 | 0 | 16 | K | 2 |  |  |  | ROZPOCET |  |  |  |  | 0 | 0 | 0 | 0 | 0 | 2 | 0 | 16 | 732410657
| D | 765 | Krytina skládaná |  |  |  | 0 |  |  |  |  | 0 |  | 0 |  | 0.0076593 | 2 | D | 1 |  |  |  | ROZPOCET | [10 empty] | 0
253 | K | 765191911 | Demontáž pojistné hydroizolační fólie kladené ve sklonu přes 30° | m2 | 58.918 |  | 0 |  |  | snížená |  | 0 | 0 | 0 | 0.00013 | 0.0076593 | 16 | K | 2 |  |  |  | ROZPOCET |  |  |  |  | 0 | 0 | 0 | 0 | 0 | 2 | 0 | 16 | -869604385
| D | 766 | Konstrukce truhlářské |  |  |  | 0 |  |  |  |  | 0 |  | 0 |  | 0.169 | 2 | D | 1 |  |  |  | ROZPOCET | [10 empty] | 0
254 | K | 766101r | D+M parapet okna F13 1700x180mm, dle ozn. T1, výkres -Tabulka truhlářských výrobků LUS_DPS_D.1.1_609_00 | ks | 2 |  | 0 |  |  | snížená |  | 0 | 0 | 0 | 0 | 0 | 16 | K | 2 |  |  |  | ROZPOCET |  |  |  |  | 0 | 0 | 0 | 0 | 0 | 2 | 0 | 16 | 1943220314
270 | K | 766121r | D+M Sestava 2 ks posuvné dveře (bezbariérové), 2 ks fixní zasklení, 6000x2690mm dle ozn. F1, výkres -Tabulka oken LUS_DPS_D.1.1_601_00 | ks | 1 |  | 0 |  |  | snížená |  | 0 | 0 | 0 | 0 | 0 | 16 | K | 2 |  |  |  | ROZPOCET |  |  |  |  | 0 | 0 | 0 | 0 | 0 | 2 | 0 | 16 | -422859012
271 | K | 766122r | D+M Sestava 1 ks křídlo otvíravé a sklopné, 1200x2690mm dle ozn. F2, výkres -Tabulka oken LUS_DPS_D.1.1_601_00 | ks | 3 |  | 0 |  |  | snížená |  | 0 | 0 | 0 | 0 | 0 | 16 | K | 2 |  |  |  | ROZPOCET |  |  |  |  | 0 | 0 | 0 | 0 | 0 | 2 | 0 | 16 | 1813834027
272 | K | 766123r | D+M Sestava 1 ks křídlo otvíravé a sklopné, 1200x2690mm dle ozn. F3a, výkres -Tabulka oken LUS_DPS_D.1.1_601_00 | ks | 1 |  | 0 |  |  | snížená |  | 0 | 0 | 0 | 0 | 0 | 16 | K | 2 |  |  |  | ROZPOCET |  |  |  |  | 0 | 0 | 0 | 0 | 0 | 2 | 0 | 16 | 1901920946
273 | K | 766124r | D+M Sestava 1 ks křídlo otvíravé a sklopné, 1200x2600mm dle ozn. F3b, výkres -Tabulka oken LUS_DPS_D.1.1_601_00 | ks | 1 |  | 0 |  |  | snížená |  | 0 | 0 | 0 | 0 | 0 | 16 | K | 2 |  |  |  | ROZPOCET |  |  |  |  | 0 | 0 | 0 | 0 | 0 | 2 | 0 | 16 | 962160212
274 | K | 766125r | D+M Sestava 1 ks fixní zasklení, 600x2690mm dle ozn. F4, výkres -Tabulka oken LUS_DPS_D.1.1_601_00 | ks | 1 |  | 0 |  |  | snížená |  | 0 | 0 | 0 | 0 | 0 | 16 | K | 2 |  |  |  | ROZPOCET |  |  |  |  | 0 | 0 | 0 | 0 | 0 | 2 | 0 | 16 | 1294356531
275 | K | 766126r | D+M Sestava 1 ks křídlo otvíravé a sklopné, 1000x2690mm dle ozn. F5, výkres -Tabulka oken LUS_DPS_D.1.1_601_00 | ks | 1 |  | 0 |  |  | snížená |  | 0 | 0 | 0 | 0 | 0 | 16 | K | 2 |  |  |  | ROZPOCET |  |  |  |  | 0 | 0 | 0 | 0 | 0 | 2 | 0 | 16 | -169611935
276 | K | 766127r | D+M Sestava 1 ks křídlo otvíravé a sklopné+ 1 ks pevných bočních dílů 2750x2690mm dle ozn. F6a, výkres -Tabulka oken LUS_DPS_D.1.1_601_00 | ks | 1 |  | 0 |  |  | snížená |  | 0 | 0 | 0 | 0 | 0 | 16 | K | 2 |  |  |  | ROZPOCET |  |  |  |  | 0 | 0 | 0 | 0 | 0 | 2 | 0 | 16 | -562750147
277 | K | 766128r | D+M Sestava 1 ks křídlo otvíravé a sklopné+1 ks pevných bočních dílů 2750x2600mm dle ozn. F6b, výkres -Tabulka oken LUS_DPS_D.1.1_601_00 | ks | 2 |  | 0 |  |  | snížená |  | 0 | 0 | 0 | 0 | 0 | 16 | K | 2 |  |  |  | ROZPOCET |  |  |  |  | 0 | 0 | 0 | 0 | 0 | 2 | 0 | 16 | 1288863352
278 | K | 766129r | D+M Sestava 1 ks křídlo otvíravé a sklopné+1 ks pevných bočních dílů 2750x2600mm dle ozn. F7, výkres -Tabulka oken LUS_DPS_D.1.1_601_00 | ks | 1 |  | 0 |  |  | snížená |  | 0 | 0 | 0 | 0 | 0 | 16 | K | 2 |  |  |  | ROZPOCET |  |  |  |  | 0 | 0 | 0 | 0 | 0 | 2 | 0 | 16 | -1073577181
279 | K | 766130r | D+M Sestava 1 ks křídlo otvíravé a sklopné+1 ks pevných bočních dílů 2640x2690mm dle ozn. F8a, výkres -Tabulka oken LUS_DPS_D.1.1_601_00 | ks | 2 |  | 0 |  |  | snížená |  | 0 | 0 | 0 | 0 | 0 | 16 | K | 2 |  |  |  | ROZPOCET |  |  |  |  | 0 | 0 | 0 | 0 | 0 | 2 | 0 | 16 | 206986624
280 | K | 766131r | D+M Sestava 1 ks křídlo otvíravé a sklopné+1 ks pevných bočních dílů 2640x2600mm dle ozn. F8b, výkres -Tabulka oken LUS_DPS_D.1.1_601_00 | ks | 2 |  | 0 |  |  | snížená |  | 0 | 0 | 0 | 0 | 0 | 16 | K | 2 |  |  |  | ROZPOCET |  |  |  |  | 0 | 0 | 0 | 0 | 0 | 2 | 0 | 16 | -446164081
281 | K | 766132r | D+M Sestava 1 ks křídlo otvíravé a sklopné+1 ks pevných bočních dílů 2640x2690mm dle ozn. F9a, výkres -Tabulka oken LUS_DPS_D.1.1_601_00 | ks | 3 |  | 0 |  |  | snížená |  | 0 | 0 | 0 | 0 | 0 | 16 | K | 2 |  |  |  | ROZPOCET |  |  |  |  | 0 | 0 | 0 | 0 | 0 | 2 | 0 | 16 | -2008664858
282 | K | 766133r | D+M Sestava 1 ks křídlo otvíravé a sklopné+1 ks pevných bočních dílů 2640x2600mm dle ozn. F9b, výkres -Tabulka oken LUS_DPS_D.1.1_601_00 | ks | 3 |  | 0 |  |  | snížená |  | 0 | 0 | 0 | 0 | 0 | 16 | K | 2 |  |  |  | ROZPOCET |  |  |  |  | 0 | 0 | 0 | 0 | 0 | 2 | 0 | 16 | -3098916
283 | K | 766134r | D+M Sestava 1 ks křídlo otvíravé a sklopné+2 ks pevných bočních dílů 2940+2060x2690mm dle ozn. F10a, výkres -Tabulka oken LUS_DPS_D.1.1_601_00 | ks | 1 |  | 0 |  |  | snížená |  | 0 | 0 | 0 | 0 | 0 | 16 | K | 2 |  |  |  | ROZPOCET |  |  |  |  | 0 | 0 | 0 | 0 | 0 | 2 | 0 | 16 | -1066086509
284 | K | 766135r | D+M Sestava 1 ks křídlo otvíravé a sklopné+2 ks pevných bočních dílů 2940+2060x2600mm dle ozn. F10b, výkres -Tabulka oken LUS_DPS_D.1.1_601_00 | ks | 1 |  | 0 |  |  | snížená |  | 0 | 0 | 0 | 0 | 0 | 16 | K | 2 |  |  |  | ROZPOCET |  |  |  |  | 0 | 0 | 0 | 0 | 0 | 2 | 0 | 16 | -1193211180
285 | K | 766136r | D+M Sestava 1 ks křídlo otvíravé a sklopné+1 ks pevných bočních dílů 1500x2690mm dle ozn. F11a, výkres -Tabulka oken LUS_DPS_D.1.1_601_00 | ks | 1 |  | 0 |  |  | snížená |  | 0 | 0 | 0 | 0 | 0 | 16 | K | 2 |  |  |  | ROZPOCET |  |  |  |  | 0 | 0 | 0 | 0 | 0 | 2 | 0 | 16 | 658743873
286 | K | 766137r | D+M Sestava 1 ks křídlo otvíravé a sklopné+1 ks pevných bočních dílů 1500x2600mm dle ozn. F11b, výkres -Tabulka oken LUS_DPS_D.1.1_601_00 | ks | 1 |  | 0 |  |  | snížená |  | 0 | 0 | 0 | 0 | 0 | 16 | K | 2 |  |  |  | ROZPOCET |  |  |  |  | 0 | 0 | 0 | 0 | 0 | 2 | 0 | 16 | -1875765944
287 | K | 766138r | D+M Sestava 1 ks křídlo otvíravé a sklopné 1000x2600mm dle ozn. F12, výkres -Tabulka oken LUS_DPS_D.1.1_601_00 | ks | 1 |  | 0 |  |  | snížená |  | 0 | 0 | 0 | 0 | 0 | 16 | K | 2 |  |  |  | ROZPOCET |  |  |  |  | 0 | 0 | 0 | 0 | 0 | 2 | 0 | 16 | 1523614393
288 | K | 766139r | D+M Sestava 1 ks fixní zasklení 1720x2600mm dle ozn. F13, výkres -Tabulka oken LUS_DPS_D.1.1_601_00 | ks | 2 |  | 0 |  |  | snížená |  | 0 | 0 | 0 | 0 | 0 | 16 | K | 2 |  |  |  | ROZPOCET |  |  |  |  | 0 | 0 | 0 | 0 | 0 | 2 | 0 | 16 | -188533938
289 | K | 766140r | D+M Sestava 1 ks otvíravých dveří (bezbariérové) 1250x2600mm dle ozn. F14, výkres -Tabulka oken LUS_DPS_D.1.1_601_00 | ks | 1 |  | 0 |  |  | snížená |  | 0 | 0 | 0 | 0 | 0 | 16 | K | 2 |  |  |  | ROZPOCET |  |  |  |  | 0 | 0 | 0 | 0 | 0 | 2 | 0 | 16 | -2059130399
290 | K | 766141r | D+M Sestava 3 ks otvíravých dveří (bezbariérové)+ 4 ks pevných bočních dílů 4300+2500+5820x2610mm dle ozn. F15, výkres -Tabulka oken LUS_DPS_D.1.1_601_00 | ks | 1 |  | 0 |  |  | snížená |  | 0 | 0 | 0 | 0 | 0 | 16 | K | 2 |  |  |  | ROZPOCET |  |  |  |  | 0 | 0 | 0 | 0 | 0 | 2 | 0 | 16 | 270662721
291 | K | 766142r | D+M Sestava 1 ks otvíravých dveří (bezbariérové)+ 2 ks pevných bočních dílů 4770x2610mm dle ozn. F16, výkres -Tabulka oken LUS_DPS_D.1.1_601_00 | ks | 1 |  | 0 |  |  | snížená |  | 0 | 0 | 0 | 0 | 0 | 16 | K | 2 |  |  |  | ROZPOCET |  |  |  |  | 0 | 0 | 0 | 0 | 0 | 2 | 0 | 16 | -1696330366
292 | K | 766143r | D+M Sestava 1 ks křídlo otvíravé a sklopné)+ 1 ks pevných bočních dílů 2080x2600mm dle ozn. F17, výkres -Tabulka oken LUS_DPS_D.1.1_601_00 | ks | 1 |  | 0 |  |  | snížená |  | 0 | 0 | 0 | 0 | 0 | 16 | K | 2 |  |  |  | ROZPOCET |  |  |  |  | 0 | 0 | 0 | 0 | 0 | 2 | 0 | 16 | 721709097
293 | K | 766144r | D+M Sestava 2 ks otvíravých dveří (bezbariérové) 2220x2690mm dle ozn. F18, výkres -Tabulka oken LUS_DPS_D.1.1_601_00 | ks | 1 |  | 0 |  |  | snížená |  | 0 | 0 | 0 | 0 | 0 | 16 | K | 2 |  |  |  | ROZPOCET |  |  |  |  | 0 | 0 | 0 | 0 | 0 | 2 | 0 | 16 | 344999091
294 | K | 766145r | D+M Sestava 2 ks otvíravých dveří (bezbariérové) 1450x2400mm dle ozn. F19, výkres -Tabulka oken LUS_DPS_D.1.1_601_00 | ks | 1 |  | 0 |  |  | snížená |  | 0 | 0 | 0 | 0 | 0 | 16 | K | 2 |  |  |  | ROZPOCET |  |  |  |  | 0 | 0 | 0 | 0 | 0 | 2 | 0 | 16 | -1641300927
295 | K | 766146r | D+M Sestava 2 ks otvíravých dveří (bezbariérové) 2080x2690mm dle ozn. F20, výkres -Tabulka oken LUS_DPS_D.1.1_601_00 | ks | 1 |  | 0 |  |  | snížená |  | 0 | 0 | 0 | 0 | 0 | 16 | K | 2 |  |  |  | ROZPOCET |  |  |  |  | 0 | 0 | 0 | 0 | 0 | 2 | 0 | 16 | 568320551
296 | K | 766147r | D+M Sestava 2 ks otvíravých dveří (bezbariérové) 1640x2690mm dle ozn. F21, výkres -Tabulka oken LUS_DPS_D.1.1_601_00 | ks | 1 |  | 0 |  |  | snížená |  | 0 | 0 | 0 | 0 | 0 | 16 | K | 2 |  |  |  | ROZPOCET |  |  |  |  | 0 | 0 | 0 | 0 | 0 | 2 | 0 | 16 | -988788822
297 | K | 766148r | D+M Sestava 1 ks otvíravých dveří (bezbariérové) 1100x2200mm dle ozn. F22, výkres -Tabulka oken LUS_DPS_D.1.1_601_00 | ks | 1 |  | 0 |  |  | snížená |  | 0 | 0 | 0 | 0 | 0 | 16 | K | 2 |  |  |  | ROZPOCET |  |  |  |  | 0 | 0 | 0 | 0 | 0 | 2 | 0 | 16 | -23664135
298 | K | 766171r | D+M Interiérové dveře vč. zárubně a doplňků 1400x2150mm dle ozn. D1, výkres -Tabulka interiérových dveří LUS_DPS_D.1.1_602_00 | ks | 2 |  | 0 |  |  | snížená |  | 0 | 0 | 0 | 0 | 0 | 16 | K | 2 |  |  |  | ROZPOCET |  |  |  |  | 0 | 0 | 0 | 0 | 0 | 2 | 0 | 16 | -122186623
299 | K | 766172r | D+M Interiérové dveře vč. zárubně a doplňků 1400x2150mm dle ozn. D2, výkres -Tabulka interiérových dveří LUS_DPS_D.1.1_602_00 | ks | 1 |  | 0 |  |  | snížená |  | 0 | 0 | 0 | 0 | 0 | 16 | K | 2 |  |  |  | ROZPOCET |  |  |  |  | 0 | 0 | 0 | 0 | 0 | 2 | 0 | 16 | -1432127786
300 | K | 766173r | D+M Interiérové dveře vč. zárubně a doplňků 900x2150mm dle ozn. D3, výkres -Tabulka interiérových dveří LUS_DPS_D.1.1_602_00 | ks | 6 |  | 0 |  |  | snížená |  | 0 | 0 | 0 | 0 | 0 | 16 | K | 2 |  |  |  | ROZPOCET |  |  |  |  | 0 | 0 | 0 | 0 | 0 | 2 | 0 | 16 | -799119726
301 | K | 766174r | D+M Interiérové dveře vč. zárubně a doplňků 900x2150mm dle ozn. D4, výkres -Tabulka interiérových dveří LUS_DPS_D.1.1_602_00 | ks | 13 |  | 0 |  |  | snížená |  | 0 | 0 | 0 | 0 | 0 | 16 | K | 2 |  |  |  | ROZPOCET |  |  |  |  | 0 | 0 | 0 | 0 | 0 | 2 | 0 | 16 | 771616206
302 | K | 766175r | D+M Interiérové dveře vč. zárubně a doplňků 1150x2150mm dle ozn. D5, výkres -Tabulka interiérových dveří LUS_DPS_D.1.1_602_00 | ks | 12 |  | 0 |  |  | snížená |  | 0 | 0 | 0 | 0 | 0 | 16 | K | 2 |  |  |  | ROZPOCET |  |  |  |  | 0 | 0 | 0 | 0 | 0 | 2 | 0 | 16 | 1219156795
303 | K | 766176r | D+M Interiérové dveře vč. zárubně a doplňků 1000x2150mm dle ozn. D6, výkres -Tabulka interiérových dveří LUS_DPS_D.1.1_602_00 | ks | 1 |  | 0 |  |  | snížená |  | 0 | 0 | 0 | 0 | 0 | 16 | K | 2 |  |  |  | ROZPOCET |  |  |  |  | 0 | 0 | 0 | 0 | 0 | 2 | 0 | 16 | 1353292216
304 | K | 766177r | D+M Interiérové dveře vč. zárubně a doplňků 800x2150mm dle ozn. D7, výkres -Tabulka interiérových dveří LUS_DPS_D.1.1_602_00 | ks | 11 |  | 0 |  |  | snížená |  | 0 | 0 | 0 | 0 | 0 | 16 | K | 2 |  |  |  | ROZPOCET |  |  |  |  | 0 | 0 | 0 | 0 | 0 | 2 | 0 | 16 | -193520078
305 | K | 766178r | D+M Interiérové dveře vč. zárubně a doplňků 800x1970mm dle ozn. D8, výkres -Tabulka interiérových dveří LUS_DPS_D.1.1_602_00 | ks | 1 |  | 0 |  |  | snížená |  | 0 | 0 | 0 | 0 | 0 | 16 | K | 2 |  |  |  | ROZPOCET |  |  |  |  | 0 | 0 | 0 | 0 | 0 | 2 | 0 | 16 | 987830167
306 | K | 766179r | D+M Interiérové dveře vč. zárubně a doplňků 900x1970mm dle ozn. D9, výkres -Tabulka interiérových dveří LUS_DPS_D.1.1_602_00 | ks | 1 |  | 0 |  |  | snížená |  | 0 | 0 | 0 | 0 | 0 | 16 | K | 2 |  |  |  | ROZPOCET |  |  |  |  | 0 | 0 | 0 | 0 | 0 | 2 | 0 | 16 | -1376005764
307 | K | 766180r | D+M Interiérové dveře vč. zárubně a doplňků 900x1970mm dle ozn. D10, výkres -Tabulka interiérových dveří LUS_DPS_D.1.1_602_00 | ks | 4 |  | 0 |  |  | snížená |  | 0 | 0 | 0 | 0 | 0 | 16 | K | 2 |  |  |  | ROZPOCET |  |  |  |  | 0 | 0 | 0 | 0 | 0 | 2 | 0 | 16 | -681441703
308 | K | 766181r | D+M Interiérové dveře vč. zárubně a doplňků 800x1970mm dle ozn. D11, výkres -Tabulka interiérových dveří LUS_DPS_D.1.1_602_00 | ks | 3 |  | 0 |  |  | snížená |  | 0 | 0 | 0 | 0 | 0 | 16 | K | 2 |  |  |  | ROZPOCET |  |  |  |  | 0 | 0 | 0 | 0 | 0 | 2 | 0 | 16 | -826537214
309 | K | 766182r | D+M Interiérové dveře vč. zárubně a doplňků 700x2150mm dle ozn. D12, výkres -Tabulka interiérových dveří LUS_DPS_D.1.1_602_00 | ks | 8 |  | 0 |  |  | snížená |  | 0 | 0 | 0 | 0 | 0 | 16 | K | 2 |  |  |  | ROZPOCET |  |  |  |  | 0 | 0 | 0 | 0 | 0 | 2 | 0 | 16 | 2134280146
310 | K | 766183r | D+M Interiérové dveře vč. zárubně a doplňků 600x1970mm dle ozn. D13, výkres -Tabulka interiérových dveří LUS_DPS_D.1.1_602_00 | ks | 1 |  | 0 |  |  | snížená |  | 0 | 0 | 0 | 0 | 0 | 16 | K | 2 |  |  |  | ROZPOCET |  |  |  |  | 0 | 0 | 0 | 0 | 0 | 2 | 0 | 16 | -651369703
311 | K | 766184r | D+M Interiérové dveře vč. zárubně a doplňků 1000x2150mm dle ozn. D14, výkres -Tabulka interiérových dveří LUS_DPS_D.1.1_602_00 | ks | 1 |  | 0 |  |  | snížená |  | 0 | 0 | 0 | 0 | 0 | 16 | K | 2 |  |  |  | ROZPOCET |  |  |  |  | 0 | 0 | 0 | 0 | 0 | 2 | 0 | 16 | -913770123
312 | K | 766185r | D+M Interiérové dveře vč. zárubně a doplňků 700x1970mm dle ozn. D15, výkres -Tabulka interiérových dveří LUS_DPS_D.1.1_602_00 | ks | 1 |  | 0 |  |  | snížená |  | 0 | 0 | 0 | 0 | 0 | 16 | K | 2 |  |  |  | ROZPOCET |  |  |  |  | 0 | 0 | 0 | 0 | 0 | 2 | 0 | 16 | 1386802639
313 | K | 766186r | D+M Interiérové dveře vč. zárubně a doplňků 700x1970mm dle ozn. D16, výkres -Tabulka interiérových dveří LUS_DPS_D.1.1_602_00 | ks | 1 |  | 0 |  |  | snížená |  | 0 | 0 | 0 | 0 | 0 | 16 | K | 2 |  |  |  | ROZPOCET |  |  |  |  | 0 | 0 | 0 | 0 | 0 | 2 | 0 | 16 | 239429413
314 | K | 766187r | D+M Interiérové dveře vč. zárubně a doplňků 800x1970mm dle ozn. D17, výkres -Tabulka interiérových dveří LUS_DPS_D.1.1_602_00 | ks | 1 |  | 0 |  |  | snížená |  | 0 | 0 | 0 | 0 | 0 | 16 | K | 2 |  |  |  | ROZPOCET |  |  |  |  | 0 | 0 | 0 | 0 | 0 | 2 | 0 | 16 | -228287718
315 | K | 766188r | D+M Interiérové dveře vč. zárubně a doplňků 1150x2150mm dle ozn. D18, výkres -Tabulka interiérových dveří LUS_DPS_D.1.1_602_00 | ks | 4 |  | 0 |  |  | snížená |  | 0 | 0 | 0 | 0 | 0 | 16 | K | 2 |  |  |  | ROZPOCET |  |  |  |  | 0 | 0 | 0 | 0 | 0 | 2 | 0 | 16 | -797356255
316 | K | 766189r | D+M Interiérové dveře vč. zárubně a doplňků 900x2150mm dle ozn. D19, výkres -Tabulka interiérových dveří LUS_DPS_D.1.1_602_00 | ks | 4 |  | 0 |  |  | snížená |  | 0 | 0 | 0 | 0 | 0 | 16 | K | 2 |  |  |  | ROZPOCET |  |  |  |  | 0 | 0 | 0 | 0 | 0 | 2 | 0 | 16 | 1220380413
317 | K | 766190r | D+M Interiérové dveře vč. zárubně a doplňků 800x2150mm dle ozn. D20, výkres -Tabulka interiérových dveří LUS_DPS_D.1.1_602_00 | ks | 1 |  | 0 |  |  | snížená |  | 0 | 0 | 0 | 0 | 0 | 16 | K | 2 |  |  |  | ROZPOCET |  |  |  |  | 0 | 0 | 0 | 0 | 0 | 2 | 0 | 16 | 573136012
318 | K | 766191r | D+M Interiérové dveře vč. zárubně a doplňků 700x2150mm dle ozn. D21, výkres -Tabulka interiérových dveří LUS_DPS_D.1.1_602_00 | ks | 2 |  | 0 |  |  | snížená |  | 0 | 0 | 0 | 0 | 0 | 16 | K | 2 |  |  |  | ROZPOCET |  |  |  |  | 0 | 0 | 0 | 0 | 0 | 2 | 0 | 16 | 837536792
319 | K | 766192r | D+M Interiérové dveře vč. zárubně a doplňků 1000x1970mm dle ozn. D22, výkres -Tabulka interiérových dveří LUS_DPS_D.1.1_602_00 | ks | 1 |  | 0 |  |  | snížená |  | 0 | 0 | 0 | 0 | 0 | 16 | K | 2 |  |  |  | ROZPOCET |  |  |  |  | 0 | 0 | 0 | 0 | 0 | 2 | 0 | 16 | 858892033
320 | K | 766193r | D+M Interiérové dveře vč. zárubně a doplňků 1150x2150mm dle ozn. D23, výkres -Tabulka interiérových dveří LUS_DPS_D.1.1_602_00 | ks | 1 |  | 0 |  |  | snížená |  | 0 | 0 | 0 | 0 | 0 | 16 | K | 2 |  |  |  | ROZPOCET |  |  |  |  | 0 | 0 | 0 | 0 | 0 | 2 | 0 | 16 | 78012827
321 | K | 766441821 | Demontáž parapetních desek dřevěných nebo plastových šířky do 300 mm délky do 2000 mm | kus | 12 |  | 0 |  |  | snížená |  | 0 | 0 | 0 | 0.005 | 0.06 | 16 | K | 2 |  |  |  | ROZPOCET |  |  |  |  | 0 | 0 | 0 | 0 | 0 | 2 | 0 | 16 | 563343140
| VV |  | 6*2 |  | 12 | [12 empty] | VV | 2 | 2 | True | 1 | ROZPOCET
322 | K | 766491851 | Demontáž prahů dveří jednokřídlových | kus | 3 |  | 0 |  |  | snížená |  | 0 | 0 | 0 | 0.001 | 0.003 | 16 | K | 2 |  |  |  | ROZPOCET |  |  |  |  | 0 | 0 | 0 | 0 | 0 | 2 | 0 | 16 | 949803858
323 | K | 766491853 | Demontáž prahů dveří dvoukřídlových | kus | 2 |  | 0 |  |  | snížená |  | 0 | 0 | 0 | 0.003 | 0.006 | 16 | K | 2 |  |  |  | ROZPOCET |  |  |  |  | 0 | 0 | 0 | 0 | 0 | 2 | 0 | 16 | -298148187
324 | K | 766691914 | Vyvěšení nebo zavěšení dřevěných křídel dveří pl do 2 m2 | kus | 3 |  | 0 |  |  | snížená |  | 0 | 0 | 0 | 0.024 | 0.072 | 16 | K | 2 |  |  |  | ROZPOCET |  |  |  |  | 0 | 0 | 0 | 0 | 0 | 2 | 0 | 16 | 1480603381
325 | K | 766691915 | Vyvěšení nebo zavěšení dřevěných křídel dveří pl přes 2 m2 | kus | 1 |  | 0 |  |  | snížená |  | 0 | 0 | 0 | 0.028 | 0.028 | 16 | K | 2 |  |  |  | ROZPOCET |  |  |  |  | 0 | 0 | 0 | 0 | 0 | 2 | 0 | 16 | -265457629
326 | K | 998766202 | Přesun hmot procentní pro kce truhlářské v objektech v přes 6 do 12 m | % |  |  | 0 |  |  | snížená |  | 0 | 0 | 0 | 0 | 0 | 16 | K | 2 |  |  |  | ROZPOCET |  |  |  |  | 0 | 0 | 0 | 0 | 0 | 2 | 0 | 16 | 1257144774
| D | 767 | Konstrukce zámečnické |  |  |  | 0 |  |  |  |  | 0 |  | 0.02778 |  | 0 | 2 | D | 1 |  |  |  | ROZPOCET | [10 empty] | 0
327 | K | 767121r | D+M Prosklená sestava s otvíravými dveřmi (mezi chodbou stávajícího objektu a 1.01) 2550x2500mm dle ozn.H1, výkres -Tabulka prosklených sestav LUS_DPS_D.1.1_603_00 | ks | 1 |  | 0 |  |  | snížená |  | 0 | 6e-05 | 6e-05 | 0 | 0 | 16 | K | 2 |  |  |  | ROZPOCET |  |  |  |  | 0 | 0 | 0 | 0 | 0 | 2 | 0 | 16 | 605085838
328 | K | 767122r | D+M Prosklená sestava s otvíravými dveřmi (mezi 1.09 a 1.01) 2650x2890mm dle ozn.H2, výkres -Tabulka prosklených sestav LUS_DPS_D.1.1_603_00 | ks | 1 |  | 0 |  |  | snížená |  | 0 | 6e-05 | 6e-05 | 0 | 0 | 16 | K | 2 |  |  |  | ROZPOCET |  |  |  |  | 0 | 0 | 0 | 0 | 0 | 2 | 0 | 16 | 763415310
329 | K | 767123r | D+M Prosklená sestava s otvíravými dveřmi (1.01, 1.09 a 1.41) 5550x2890mm dle ozn.H3, výkres -Tabulka prosklených sestav LUS_DPS_D.1.1_603_00 | ks | 1 |  | 0 |  |  | snížená |  | 0 | 6e-05 | 6e-05 | 0 | 0 | 16 | K | 2 |  |  |  | ROZPOCET |  |  |  |  | 0 | 0 | 0 | 0 | 0 | 2 | 0 | 16 | 498362737
330 | K | 767124r | D+M Prosklené dveře (mezi 1.01 a 1.14) 1640x2890mm dle ozn.H4, výkres -Tabulka prosklených sestav LUS_DPS_D.1.1_603_00 | ks | 1 |  | 0 |  |  | snížená |  | 0 | 6e-05 | 6e-05 | 0 | 0 | 16 | K | 2 |  |  |  | ROZPOCET |  |  |  |  | 0 | 0 | 0 | 0 | 0 | 2 | 0 | 16 | -1312643967
331 | K | 767125r | D+M Prosklená sestava s otvíravými dveřmi (mezi 1.01 a 1.15) 2550x2890mm dle ozn.H5, výkres -Tabulka prosklených sestav LUS_DPS_D.1.1_603_00 | ks | 1 |  | 0 |  |  | snížená |  | 0 | 6e-05 | 6e-05 | 0 | 0 | 16 | K | 2 |  |  |  | ROZPOCET |  |  |  |  | 0 | 0 | 0 | 0 | 0 | 2 | 0 | 16 | 728424959
332 | K | 767126r | D+M Prosklená sestava s otvíravými dveřmi (mezi 1.15 a 1.16) 2905x2200mm dle ozn.H6, výkres -Tabulka prosklených sestav LUS_DPS_D.1.1_603_00 | ks | 1 |  | 0 |  |  | snížená |  | 0 | 6e-05 | 6e-05 | 0 | 0 | 16 | K | 2 |  |  |  | ROZPOCET |  |  |  |  | 0 | 0 | 0 | 0 | 0 | 2 | 0 | 16 | -377297289
333 | K | 767127r | D+M Prosklené dveře (mezi 1.15 a 1.27) 2080x2890mm dle ozn.H7, výkres -Tabulka prosklených sestav LUS_DPS_D.1.1_603_00 | ks | 1 |  | 0 |  |  | snížená |  | 0 | 6e-05 | 6e-05 | 0 | 0 | 16 | K | 2 |  |  |  | ROZPOCET |  |  |  |  | 0 | 0 | 0 | 0 | 0 | 2 | 0 | 16 | 238511337
334 | K | 767128r | D+M Prosklená sestava s otvíravými dveřmi (chodba stávajícího objektu ve 2NP a 2.01) 1800+2230x2500mm dle ozn.H8, výkres -Tabulka prosklených sestav LUS_DPS_D.1.1_603_00 | ks | 1 |  | 0 |  |  | snížená |  | 0 | 6e-05 | 6e-05 | 0 | 0 | 16 | K | 2 |  |  |  | ROZPOCET |  |  |  |  | 0 | 0 | 0 | 0 | 0 | 2 | 0 | 16 | -739112246
335 | K | 767129r | D+M Prosklená sestava s otvíravými dveřmi (mezi 2.03 a 2.06) 2550x2650mm dle ozn.H11, výkres -Tabulka prosklených sestav LUS_DPS_D.1.1_603_00 | ks | 1 |  | 0 |  |  | snížená |  | 0 | 6e-05 | 6e-05 | 0 | 0 | 16 | K | 2 |  |  |  | ROZPOCET |  |  |  |  | 0 | 0 | 0 | 0 | 0 | 2 | 0 | 16 | -2013472214
336 | K | 767130r | D+M Prosklená sestava s otvíravými dveřmi (mezi 2.01 a 2.06) 3220x2200mm dle ozn.H12, výkres -Tabulka prosklených sestav LUS_DPS_D.1.1_603_00 | ks | 1 |  | 0 |  |  | snížená |  | 0 | 6e-05 | 6e-05 | 0 | 0 | 16 | K | 2 |  |  |  | ROZPOCET |  |  |  |  | 0 | 0 | 0 | 0 | 0 | 2 | 0 | 16 | 1851285434
337 | K | 767131r | D+M Prosklená sestava s otvíravými dveřmi (mezi 2.06 a 2.32) 3720x2200mm dle ozn.H13, výkres -Tabulka prosklených sestav LUS_DPS_D.1.1_603_00 | ks | 1 |  | 0 |  |  | snížená |  | 0 | 6e-05 | 6e-05 | 0 | 0 | 16 | K | 2 |  |  |  | ROZPOCET |  |  |  |  | 0 | 0 | 0 | 0 | 0 | 2 | 0 | 16 | -1098498542
338 | K | 767132r | D+M Prosklená sestava s otvíravými dveřmi (mezi 2.06 a 2.32) 3720x2200mm dle ozn.H14, výkres -Tabulka prosklených sestav LUS_DPS_D.1.1_603_00 | ks | 1 |  | 0 |  |  | snížená |  | 0 | 6e-05 | 6e-05 | 0 | 0 | 16 | K | 2 |  |  |  | ROZPOCET |  |  |  |  | 0 | 0 | 0 | 0 | 0 | 2 | 0 | 16 | 449382867
339 | K | 767133r | D+M Prosklené dveře (mezi 2.06 a 2.18) 2080x2650mm dle ozn.H15, výkres -Tabulka prosklených sestav LUS_DPS_D.1.1_603_00 | ks | 1 |  | 0 |  |  | snížená |  | 0 | 6e-05 | 6e-05 | 0 | 0 | 16 | K | 2 |  |  |  | ROZPOCET |  |  |  |  | 0 | 0 | 0 | 0 | 0 | 2 | 0 | 16 | -1824221362
340 | K | 767134r | D+M Prosklená sestava s otvíravými dveřmi (mezi 2.06 a 2.39) 2700x2400mm dle ozn.H16, výkres -Tabulka prosklených sestav LUS_DPS_D.1.1_603_00 | ks | 1 |  | 0 |  |  | snížená |  | 0 | 6e-05 | 6e-05 | 0 | 0 | 16 | K | 2 |  |  |  | ROZPOCET |  |  |  |  | 0 | 0 | 0 | 0 | 0 | 2 | 0 | 16 | -47815577
341 | K | 767151r | D+M Mobilní posuvná stěna (č.m. 2.32) 6120x2650mm dle ozn.I1, výkres -Tabulka mobilních stěn LUS_DPS_D.1.1_604_00 | ks | 1 |  | 0 |  |  | snížená |  | 0 | 6e-05 | 6e-05 | 0 | 0 | 16 | K | 2 |  |  |  | ROZPOCET |  |  |  |  | 0 | 0 | 0 | 0 | 0 | 2 | 0 | 16 | 801088683
342 | K | 767171r | D+M zábradlí terasa 2.NP. 7280+965+17200mm dle ozn.Z1, výkres -Tabulka zámečnických výrobků LUS_DPS_D.1.1_606_00 | ks | 1 |  | 0 |  |  | snížená |  | 0 | 6e-05 | 6e-05 | 0 | 0 | 16 | K | 2 |  |  |  | ROZPOCET |  |  |  |  | 0 | 0 | 0 | 0 | 0 | 2 | 0 | 16 | -642689028
343 | K | 767172r | D+M Zábradlí u oken v 2.NP, 960mm dle ozn.Z2, výkres -Tabulka zámečnických výrobků LUS_DPS_D.1.1_606_00 | ks | 11 |  | 0 |  |  | snížená |  | 0 | 6e-05 | 0.00066 | 0 | 0 | 16 | K | 2 |  |  |  | ROZPOCET |  |  |  |  | 0 | 0 | 0 | 0 | 0 | 2 | 0 | 16 | 47089499
344 | K | 767173r | D+M Zábradlí u oken v 2.NP, 1105mm dle ozn.Z3, výkres -Tabulka zámečnických výrobků LUS_DPS_D.1.1_606_00 | ks | 1 |  | 0 |  |  | snížená |  | 0 | 6e-05 | 6e-05 | 0 | 0 | 16 | K | 2 |  |  |  | ROZPOCET |  |  |  |  | 0 | 0 | 0 | 0 | 0 | 2 | 0 | 16 | -699554171
345 | K | 767174r | D+M Zábradlí u oken v 2.NP, 1160mm dle ozn.Z4, výkres -Tabulka zámečnických výrobků LUS_DPS_D.1.1_606_00 | ks | 1 |  | 0 |  |  | snížená |  | 0 | 6e-05 | 6e-05 | 0 | 0 | 16 | K | 2 |  |  |  | ROZPOCET |  |  |  |  | 0 | 0 | 0 | 0 | 0 | 2 | 0 | 16 | -1024995896
346 | K | 767175r | D+M zábradlí na schodišti do 2.NP dle ozn.Z6, výkres -Tabulka zámečnických výrobků LUS_DPS_D.1.1_606_00 | ks | 1 |  | 0 |  |  | snížená |  | 0 | 6e-05 | 6e-05 | 0 | 0 | 16 | K | 2 |  |  |  | ROZPOCET |  |  |  |  | 0 | 0 | 0 | 0 | 0 | 2 | 0 | 16 | -399738506
347 | K | 767176r | D+M Madlo po obvodu chodeb v místnosti 1.15, 42100mm dle ozn.Z7, výkres -Tabulka zámečnických výrobků LUS_DPS_D.1.1_606_00 | ks | 1 |  | 0 |  |  | snížená |  | 0 | 6e-05 | 6e-05 | 0 | 0 | 16 | K | 2 |  |  |  | ROZPOCET |  |  |  |  | 0 | 0 | 0 | 0 | 0 | 2 | 0 | 16 | 2147251510
348 | K | 767177r | D+M Madlo po obvodu chodeb v místnosti 1.01, 35440mm dle ozn.Z8, výkres -Tabulka zámečnických výrobků LUS_DPS_D.1.1_606_00 | ks | 1 |  | 0 |  |  | snížená |  | 0 | 6e-05 | 6e-05 | 0 | 0 | 16 | K | 2 |  |  |  | ROZPOCET |  |  |  |  | 0 | 0 | 0 | 0 | 0 | 2 | 0 | 16 | 1987138682
349 | K | 767178r | D+M Madlo po obvodu chodeb v místnosti 1.14, 3405mm dle ozn.Z9, výkres -Tabulka zámečnických výrobků LUS_DPS_D.1.1_606_00 | ks | 1 |  | 0 |  |  | snížená |  | 0 | 6e-05 | 6e-05 | 0 | 0 | 16 | K | 2 |  |  |  | ROZPOCET |  |  |  |  | 0 | 0 | 0 | 0 | 0 | 2 | 0 | 16 | -1683612382
350 | K | 767179r | D+M Madlo po obvodu chodeb v místnosti -schodiště 1.05 a 2.02, 19610mm dle ozn.Z10, výkres -Tabulka zámečnických výrobků LUS_DPS_D.1.1_606_00 | ks | 1 |  | 0 |  |  | snížená |  | 0 | 6e-05 | 6e-05 | 0 | 0 | 16 | K | 2 |  |  |  | ROZPOCET |  |  |  |  | 0 | 0 | 0 | 0 | 0 | 2 | 0 | 16 | 1709169790
351 | K | 767180r | D+M Madlo po obvodu chodeb v místnosti 1.27, 1.29, 2.18, 2.19, 32650mm dle ozn.Z11, výkres -Tabulka zámečnických výrobků LUS_DPS_D.1.1_606_00 | ks | 1 |  | 0 |  |  | snížená |  | 0 | 6e-05 | 6e-05 | 0 | 0 | 16 | K | 2 |  |  |  | ROZPOCET |  |  |  |  | 0 | 0 | 0 | 0 | 0 | 2 | 0 | 16 | -675203305
352 | K | 767181r | D+M Madlo po obvodu chodeb v místnosti 2.06, 48125mm dle ozn.Z12, výkres -Tabulka zámečnických výrobků LUS_DPS_D.1.1_606_00 | ks | 1 |  | 0 |  |  | snížená |  | 0 | 6e-05 | 6e-05 | 0 | 0 | 16 | K | 2 |  |  |  | ROZPOCET |  |  |  |  | 0 | 0 | 0 | 0 | 0 | 2 | 0 | 16 | 176846653
353 | K | 767182r | D+M Madlo po obvodu chodeb v místnosti 2.01, 48250mm dle ozn.Z13, výkres -Tabulka zámečnických výrobků LUS_DPS_D.1.1_606_00 | ks | 1 |  | 0 |  |  | snížená |  | 0 | 6e-05 | 6e-05 | 0 | 0 | 16 | K | 2 |  |  |  | ROZPOCET |  |  |  |  | 0 | 0 | 0 | 0 | 0 | 2 | 0 | 16 | 1167079075
354 | K | 767183r | D+M Madlo po obvodu chodeb v místnosti 2.03, 8890mm dle ozn.Z14, výkres -Tabulka zámečnických výrobků LUS_DPS_D.1.1_606_00 | ks | 1 |  | 0 |  |  | snížená |  | 0 | 6e-05 | 6e-05 | 0 | 0 | 16 | K | 2 |  |  |  | ROZPOCET |  |  |  |  | 0 | 0 | 0 | 0 | 0 | 2 | 0 | 16 | 564269362
355 | K | 767184r | D+M zábradlí na rampě, dle ozn.Z15, výkres -Tabulka zámečnických výrobků LUS_DPS_D.1.1_606_00 | ks | 1 |  | 0 |  |  | snížená |  | 0 | 6e-05 | 6e-05 | 0 | 0 | 16 | K | 2 |  |  |  | ROZPOCET |  |  |  |  | 0 | 0 | 0 | 0 | 0 | 2 | 0 | 16 | 1252111549
356 | K | 767185r | D+M zábradlí na schodišti do 2.NP, dle ozn.Z16, výkres -Tabulka zámečnických výrobků LUS_DPS_D.1.1_606_00 | ks | 1 |  | 0 |  |  | snížená |  | 0 | 6e-05 | 6e-05 | 0 | 0 | 16 | K | 2 |  |  |  | ROZPOCET |  |  |  |  | 0 | 0 | 0 | 0 | 0 | 2 | 0 | 16 | 631587265
357 | K | 767186r | D+M zakrytí klimatizační jednotky, dle ozn.Z17, výkres -Tabulka zámečnických výrobků LUS_DPS_D.1.1_606_00 | ks | 1 |  | 0 |  |  | snížená |  | 0 | 6e-05 | 6e-05 | 0 | 0 | 16 | K | 2 |  |  |  | ROZPOCET |  |  |  |  | 0 | 0 | 0 | 0 | 0 | 2 | 0 | 16 | -2049916863
358 | K | 767187r | D+M Venkovní čistící zóna 2220x1075mm, dle ozn.Z18, výkres -Tabulka zámečnických výrobků LUS_DPS_D.1.1_606_00 | ks | 1 |  | 0 |  |  | snížená |  | 0 | 6e-05 | 6e-05 | 0 | 0 | 16 | K | 2 |  |  |  | ROZPOCET |  |  |  |  | 0 | 0 | 0 | 0 | 0 | 2 | 0 | 16 | 697857809
359 | K | 767188r | D+M Venkovní čistící zóna 2280x1000mm, dle ozn.Z19, výkres -Tabulka zámečnických výrobků LUS_DPS_D.1.1_606_00 | ks | 1 |  | 0 |  |  | snížená |  | 0 | 6e-05 | 6e-05 | 0 | 0 | 16 | K | 2 |  |  |  | ROZPOCET |  |  |  |  | 0 | 0 | 0 | 0 | 0 | 2 | 0 | 16 | -1428266330
360 | K | 767189r | D+M Venkovní čistící zóna 2000x1000mm, dle ozn.Z20, výkres -Tabulka zámečnických výrobků LUS_DPS_D.1.1_606_00 | ks | 1 |  | 0 |  |  | snížená |  | 0 | 6e-05 | 6e-05 | 0 | 0 | 16 | K | 2 |  |  |  | ROZPOCET |  |  |  |  | 0 | 0 | 0 | 0 | 0 | 2 | 0 | 16 | -1944905584
361 | K | 767190r | D+M Venkovní čistící zóna 1850x1000mm, dle ozn.Z21, výkres -Tabulka zámečnických výrobků LUS_DPS_D.1.1_606_00 | ks | 1 |  | 0 |  |  | snížená |  | 0 | 6e-05 | 6e-05 | 0 | 0 | 16 | K | 2 |  |  |  | ROZPOCET |  |  |  |  | 0 | 0 | 0 | 0 | 0 | 2 | 0 | 16 | -1785823342
362 | K | 767191r | D+M Konstrukce pro VZT mm, dle ozn.Z22, výkres -Tabulka zámečnických výrobků LUS_DPS_D.1.1_606_00 | ks | 1 |  | 0 |  |  | snížená |  | 0 | 6e-05 | 6e-05 | 0 | 0 | 16 | K | 2 |  |  |  | ROZPOCET |  |  |  |  | 0 | 0 | 0 | 0 | 0 | 2 | 0 | 16 | -1195541822
363 | K | 767192r | D+M Konstrukce pro VZT mm, dle ozn.Z23, výkres -Tabulka zámečnických výrobků LUS_DPS_D.1.1_606_00 | ks | 1 |  | 0 |  |  | snížená |  | 0 | 6e-05 | 6e-05 | 0 | 0 | 16 | K | 2 |  |  |  | ROZPOCET |  |  |  |  | 0 | 0 | 0 | 0 | 0 | 2 | 0 | 16 | 1462126397
364 | K | 767193r | D+M Konstrukce pro VZT mm, dle ozn.Z24, výkres -Tabulka zámečnických výrobků LUS_DPS_D.1.1_606_00 | ks | 1 |  | 0 |  |  | snížená |  | 0 | 6e-05 | 6e-05 | 0 | 0 | 16 | K | 2 |  |  |  | ROZPOCET |  |  |  |  | 0 | 0 | 0 | 0 | 0 | 2 | 0 | 16 | -282662659
365 | K | 767194r | D+M Přístřešek pro popelnice, dle ozn.Z25, výkres -Tabulka zámečnických výrobků LUS_DPS_D.1.1_606_00 | ks | 1 |  | 0 |  |  | snížená |  | 0 | 6e-05 | 6e-05 | 0 | 0 | 16 | K | 2 |  |  |  | ROZPOCET |  |  |  |  | 0 | 0 | 0 | 0 | 0 | 2 | 0 | 16 | -1031378892
366 | K | 767201r | D+M Venkovní hliníkové žaluzie 6000x2700mm, dle ozn.O1, výkres -Tabulka ostatních výrobků LUS_DPS_D.1.1_607_00 | ks | 1 |  | 0 |  |  | snížená |  | 0 | 6e-05 | 6e-05 | 0 | 0 | 16 | K | 2 |  |  |  | ROZPOCET |  |  |  |  | 0 | 0 | 0 | 0 | 0 | 2 | 0 | 16 | -2044950710
367 | K | 767202r | D+M Venkovní hliníkové žaluzie1200x2700mm, dle ozn.O2, výkres -Tabulka ostatních výrobků LUS_DPS_D.1.1_607_00 | ks | 4 |  | 0 |  |  | snížená |  | 0 | 6e-05 | 0.00024 | 0 | 0 | 16 | K | 2 |  |  |  | ROZPOCET |  |  |  |  | 0 | 0 | 0 | 0 | 0 | 2 | 0 | 16 | 1238972538
368 | K | 767203r | D+M Venkovní hliníkové žaluzie1200x2700mm, dle ozn.O3, výkres -Tabulka ostatních výrobků LUS_DPS_D.1.1_607_00 | ks | 1 |  | 0 |  |  | snížená |  | 0 | 6e-05 | 6e-05 | 0 | 0 | 16 | K | 2 |  |  |  | ROZPOCET |  |  |  |  | 0 | 0 | 0 | 0 | 0 | 2 | 0 | 16 | -1879664753
369 | K | 767204r | D+M Venkovní hliníkové žaluzie 620x2700mm, dle ozn.O4 výkres -Tabulka ostatních výrobků LUS_DPS_D.1.1_607_00 | ks | 1 |  | 0 |  |  | snížená |  | 0 | 6e-05 | 6e-05 | 0 | 0 | 16 | K | 2 |  |  |  | ROZPOCET |  |  |  |  | 0 | 0 | 0 | 0 | 0 | 2 | 0 | 16 | -1870579758
370 | K | 767205r | D+M Venkovní hliníkové žaluzie 1000x2700mm, dle ozn.O5 výkres -Tabulka ostatních výrobků LUS_DPS_D.1.1_607_00 | ks | 1 |  | 0 |  |  | snížená |  | 0 | 6e-05 | 6e-05 | 0 | 0 | 16 | K | 2 |  |  |  | ROZPOCET |  |  |  |  | 0 | 0 | 0 | 0 | 0 | 2 | 0 | 16 | 506893694
371 | K | 767206r | D+M Venkovní hliníkové žaluzie 2750x2700mm, dle ozn.O6a výkres -Tabulka ostatních výrobků LUS_DPS_D.1.1_607_00 | ks | 1 |  | 0 |  |  | snížená |  | 0 | 6e-05 | 6e-05 | 0 | 0 | 16 | K | 2 |  |  |  | ROZPOCET |  |  |  |  | 0 | 0 | 0 | 0 | 0 | 2 | 0 | 16 | -1055222343
372 | K | 767207r | D+M Venkovní hliníkové žaluzie 2750x2700mm, dle ozn.O6b výkres -Tabulka ostatních výrobků LUS_DPS_D.1.1_607_00 | ks | 2 |  | 0 |  |  | snížená |  | 0 | 6e-05 | 0.00012 | 0 | 0 | 16 | K | 2 |  |  |  | ROZPOCET |  |  |  |  | 0 | 0 | 0 | 0 | 0 | 2 | 0 | 16 | -1820134929
373 | K | 767208r | D+M Venkovní hliníkové žaluzie 2750x2700mm, dle ozn.O7 výkres -Tabulka ostatních výrobků LUS_DPS_D.1.1_607_00 | ks | 1 |  | 0 |  |  | snížená |  | 0 | 6e-05 | 6e-05 | 0 | 0 | 16 | K | 2 |  |  |  | ROZPOCET |  |  |  |  | 0 | 0 | 0 | 0 | 0 | 2 | 0 | 16 | 1601339626
374 | K | 767209r | D+M Venkovní hliníkové žaluzie 2640x2700mm, dle ozn.O8a výkres -Tabulka ostatních výrobků LUS_DPS_D.1.1_607_00 | ks | 2 |  | 0 |  |  | snížená |  | 0 | 6e-05 | 0.00012 | 0 | 0 | 16 | K | 2 |  |  |  | ROZPOCET |  |  |  |  | 0 | 0 | 0 | 0 | 0 | 2 | 0 | 16 | 1058824381
375 | K | 767210r | D+M Venkovní hliníkové žaluzie 2640x2700mm, dle ozn.O8b výkres -Tabulka ostatních výrobků LUS_DPS_D.1.1_607_00 | ks | 2 |  | 0 |  |  | snížená |  | 0 | 6e-05 | 0.00012 | 0 | 0 | 16 | K | 2 |  |  |  | ROZPOCET |  |  |  |  | 0 | 0 | 0 | 0 | 0 | 2 | 0 | 16 | 184773798
376 | K | 767211r | D+M Venkovní hliníkové žaluzie 2640x2700mm, dle ozn.O9a výkres -Tabulka ostatních výrobků LUS_DPS_D.1.1_607_00 | ks | 3 |  | 0 |  |  | snížená |  | 0 | 6e-05 | 0.00018 | 0 | 0 | 16 | K | 2 |  |  |  | ROZPOCET |  |  |  |  | 0 | 0 | 0 | 0 | 0 | 2 | 0 | 16 | -1974515256
377 | K | 767212r | D+M Venkovní hliníkové žaluzie 2640x2700mm, dle ozn.O9b výkres -Tabulka ostatních výrobků LUS_DPS_D.1.1_607_00 | ks | 3 |  | 0 |  |  | snížená |  | 0 | 6e-05 | 0.00018 | 0 | 0 | 16 | K | 2 |  |  |  | ROZPOCET |  |  |  |  | 0 | 0 | 0 | 0 | 0 | 2 | 0 | 16 | 317343485
378 | K | 767213r | D+M Venkovní hliníkové žaluzie 2940+2060x2700mm, dle ozn.O10a výkres -Tabulka ostatních výrobků LUS_DPS_D.1.1_607_00 | ks | 1 |  | 0 |  |  | snížená |  | 0 | 6e-05 | 6e-05 | 0 | 0 | 16 | K | 2 |  |  |  | ROZPOCET |  |  |  |  | 0 | 0 | 0 | 0 | 0 | 2 | 0 | 16 | 2100642870
379 | K | 767214r | D+M Venkovní hliníkové žaluzie 2940+2060x2700mm, dle ozn.O10b výkres -Tabulka ostatních výrobků LUS_DPS_D.1.1_607_00 | ks | 1 |  | 0 |  |  | snížená |  | 0 | 6e-05 | 6e-05 | 0 | 0 | 16 | K | 2 |  |  |  | ROZPOCET |  |  |  |  | 0 | 0 | 0 | 0 | 0 | 2 | 0 | 16 | -1571226152
380 | K | 767215r | D+M Venkovní hliníkové žaluzie 1500x2700mm, dle ozn.O11a výkres -Tabulka ostatních výrobků LUS_DPS_D.1.1_607_00 | ks | 1 |  | 0 |  |  | snížená |  | 0 | 6e-05 | 6e-05 | 0 | 0 | 16 | K | 2 |  |  |  | ROZPOCET |  |  |  |  | 0 | 0 | 0 | 0 | 0 | 2 | 0 | 16 | 1958674356
381 | K | 767216r | D+M Venkovní hliníkové žaluzie 1500x2700mm, dle ozn.O11b výkres -Tabulka ostatních výrobků LUS_DPS_D.1.1_607_00 | ks | 1 |  | 0 |  |  | snížená |  | 0 | 6e-05 | 6e-05 | 0 | 0 | 16 | K | 2 |  |  |  | ROZPOCET |  |  |  |  | 0 | 0 | 0 | 0 | 0 | 2 | 0 | 16 | -460450135
382 | K | 767217r | D+M Venkovní hliníkové žaluzie 1000x2700mm, dle ozn.O12 výkres -Tabulka ostatních výrobků LUS_DPS_D.1.1_607_00 | ks | 1 |  | 0 |  |  | snížená |  | 0 | 6e-05 | 6e-05 | 0 | 0 | 16 | K | 2 |  |  |  | ROZPOCET |  |  |  |  | 0 | 0 | 0 | 0 | 0 | 2 | 0 | 16 | -1655175585
383 | K | 767218r | D+M Venkovní hliníkové žaluzie 1700x2700mm, dle ozn.O13 výkres -Tabulka ostatních výrobků LUS_DPS_D.1.1_607_00 | ks | 2 |  | 0 |  |  | snížená |  | 0 | 6e-05 | 0.00012 | 0 | 0 | 16 | K | 2 |  |  |  | ROZPOCET |  |  |  |  | 0 | 0 | 0 | 0 | 0 | 2 | 0 | 16 | -415541415
384 | K | 767219r | D+M Venkovní hliníkové žaluzie 1250x2700mm, dle ozn.O14 výkres -Tabulka ostatních výrobků LUS_DPS_D.1.1_607_00 | ks | 1 |  | 0 |  |  | snížená |  | 0 | 6e-05 | 6e-05 | 0 | 0 | 16 | K | 2 |  |  |  | ROZPOCET |  |  |  |  | 0 | 0 | 0 | 0 | 0 | 2 | 0 | 16 | 123713421
385 | K | 767220r | D+M Venkovní hliníkové žaluzie 5820+2500+4300x2700mm, dle ozn.O15 výkres -Tabulka ostatních výrobků LUS_DPS_D.1.1_607_00 | ks | 1 |  | 0 |  |  | snížená |  | 0 | 6e-05 | 6e-05 | 0 | 0 | 16 | K | 2 |  |  |  | ROZPOCET |  |  |  |  | 0 | 0 | 0 | 0 | 0 | 2 | 0 | 16 | -699718287
386 | K | 767221r | D+M Venkovní hliníkové žaluzie 4750x2700mm, dle ozn.O16 výkres -Tabulka ostatních výrobků LUS_DPS_D.1.1_607_00 | ks | 1 |  | 0 |  |  | snížená |  | 0 | 6e-05 | 6e-05 | 0 | 0 | 16 | K | 2 |  |  |  | ROZPOCET |  |  |  |  | 0 | 0 | 0 | 0 | 0 | 2 | 0 | 16 | 2019166963
387 | K | 767222r | D+M Venkovní hliníkové žaluzie 2080x2700mm, dle ozn.O17 výkres -Tabulka ostatních výrobků LUS_DPS_D.1.1_607_00 | ks | 1 |  | 0 |  |  | snížená |  | 0 | 6e-05 | 6e-05 | 0 | 0 | 16 | K | 2 |  |  |  | ROZPOCET |  |  |  |  | 0 | 0 | 0 | 0 | 0 | 2 | 0 | 16 | 34402624
388 | K | 767223r | D+M síť proti hmyzu 1220x2400mm, dle ozn.O18 výkres -Tabulka ostatních výrobků LUS_DPS_D.1.1_607_00 | ks | 2 |  | 0 |  |  | snížená |  | 0 | 6e-05 | 0.00012 | 0 | 0 | 16 | K | 2 |  |  |  | ROZPOCET |  |  |  |  | 0 | 0 | 0 | 0 | 0 | 2 | 0 | 16 | 498028469
389 | K | 767224r | D+M svislá vyhřívaná střešní vpust s integrovanou PVC manžetou, DN 110, dle ozn.O19 výkres -Tabulka ostatních výrobků LUS_DPS_D.1.1_607_00 | ks | 7 |  | 0 |  |  | snížená |  | 0 | 6e-05 | 0.00042 | 0 | 0 | 16 | K | 2 |  |  |  | ROZPOCET |  |  |  |  | 0 | 0 | 0 | 0 | 0 | 2 | 0 | 16 | 1267087785
390 | K | 767225r | D+M ukončení zdi na střeše, dle ozn.O20 výkres -Tabulka ostatních výrobků LUS_DPS_D.1.1_607_00 | ks | 8 |  | 0 |  |  | snížená |  | 0 | 6e-05 | 0.00048 | 0 | 0 | 16 | K | 2 |  |  |  | ROZPOCET |  |  |  |  | 0 | 0 | 0 | 0 | 0 | 2 | 0 | 16 | 577186388
391 | K | 767226r | D+M dilatační lišta podlahových krytin 600mm - keramická dlažba/PVC, dle ozn.O21 výkres -Tabulka ostatních výrobků LUS_DPS_D.1.1_607_00 | ks | 1 |  | 0 |  |  | snížená |  | 0 | 6e-05 | 6e-05 | 0 | 0 | 16 | K | 2 |  |  |  | ROZPOCET |  |  |  |  | 0 | 0 | 0 | 0 | 0 | 2 | 0 | 16 | -88928752
392 | K | 767227r | D+M dilatační lišta podlahových krytin 700mm - keramická dlažba/PVC, dle ozn.O22 výkres -Tabulka ostatních výrobků LUS_DPS_D.1.1_607_00 | ks | 1 |  | 0 |  |  | snížená |  | 0 | 6e-05 | 6e-05 | 0 | 0 | 16 | K | 2 |  |  |  | ROZPOCET |  |  |  |  | 0 | 0 | 0 | 0 | 0 | 2 | 0 | 16 | 1540393562
393 | K | 767228r | D+M dilatační lišta podlahových krytin 800mm - keramická dlažba/PVC, dle ozn.O23 výkres -Tabulka ostatních výrobků LUS_DPS_D.1.1_607_00 | ks | 5 |  | 0 |  |  | snížená |  | 0 | 6e-05 | 0.0003 | 0 | 0 | 16 | K | 2 |  |  |  | ROZPOCET |  |  |  |  | 0 | 0 | 0 | 0 | 0 | 2 | 0 | 16 | -1877084375
394 | K | 767229r | D+M dilatační lišta podlahových krytin 900mm - keramická dlažba/PVC, dle ozn.O24 výkres -Tabulka ostatních výrobků LUS_DPS_D.1.1_607_00 | ks | 5 |  | 0 |  |  | snížená |  | 0 | 6e-05 | 0.0003 | 0 | 0 | 16 | K | 2 |  |  |  | ROZPOCET |  |  |  |  | 0 | 0 | 0 | 0 | 0 | 2 | 0 | 16 | 1941724110
395 | K | 767230r | D+M dilatační lišta podlahových krytin 1000mm - keramická dlažba/PVC, dle ozn.O25 výkres -Tabulka ostatních výrobků LUS_DPS_D.1.1_607_00 | ks | 2 |  | 0 |  |  | snížená |  | 0 | 6e-05 | 0.00012 | 0 | 0 | 16 | K | 2 |  |  |  | ROZPOCET |  |  |  |  | 0 | 0 | 0 | 0 | 0 | 2 | 0 | 16 | -149853015
396 | K | 767231r | D+M dilatační lišta podlahových krytin 1400mm - keramická dlažba/PVC, dle ozn.O27 výkres -Tabulka ostatních výrobků LUS_DPS_D.1.1_607_00 | ks | 2 |  | 0 |  |  | snížená |  | 0 | 6e-05 | 0.00012 | 0 | 0 | 16 | K | 2 |  |  |  | ROZPOCET |  |  |  |  | 0 | 0 | 0 | 0 | 0 | 2 | 0 | 16 | 1768297553
397 | K | 767232r | D+M dilatační lišta podlahových krytin 1600mm - keramická dlažba/PVC, dle ozn.O28 výkres -Tabulka ostatních výrobků LUS_DPS_D.1.1_607_00 | ks | 2 |  | 0 |  |  | snížená |  | 0 | 6e-05 | 0.00012 | 0 | 0 | 16 | K | 2 |  |  |  | ROZPOCET |  |  |  |  | 0 | 0 | 0 | 0 | 0 | 2 | 0 | 16 | 1575675331
398 | K | 767233r | D+M dilatační lišta podlahových krytin 1450mm - keramická dlažba/PVC, dle ozn.O28a výkres -Tabulka ostatních výrobků LUS_DPS_D.1.1_607_00 | ks | 1 |  | 0 |  |  | snížená |  | 0 | 6e-05 | 6e-05 | 0 | 0 | 16 | K | 2 |  |  |  | ROZPOCET |  |  |  |  | 0 | 0 | 0 | 0 | 0 | 2 | 0 | 16 | 1620084655
399 | K | 767234r | D+M čistící zóna (interiér) 1640x3655mm, dle ozn.O29 výkres -Tabulka ostatních výrobků LUS_DPS_D.1.1_607_00 | ks | 1 |  | 0 |  |  | snížená |  | 0 | 6e-05 | 6e-05 | 0 | 0 | 16 | K | 2 |  |  |  | ROZPOCET |  |  |  |  | 0 | 0 | 0 | 0 | 0 | 2 | 0 | 16 | -1418202956
400 | K | 767235r | D+M čistící zóna (interiér) 2650x2700mm, dle ozn.O30 výkres -Tabulka ostatních výrobků LUS_DPS_D.1.1_607_00 | ks | 1 |  | 0 |  |  | snížená |  | 0 | 6e-05 | 6e-05 | 0 | 0 | 16 | K | 2 |  |  |  | ROZPOCET |  |  |  |  | 0 | 0 | 0 | 0 | 0 | 2 | 0 | 16 | 1976478622
401 | K | 767236r | D+M čistící zóna (interiér) 1780x2550mm, dle ozn.O31 výkres -Tabulka ostatních výrobků LUS_DPS_D.1.1_607_00 | ks | 1 |  | 0 |  |  | snížená |  | 0 | 6e-05 | 6e-05 | 0 | 0 | 16 | K | 2 |  |  |  | ROZPOCET |  |  |  |  | 0 | 0 | 0 | 0 | 0 | 2 | 0 | 16 | -1536029574
402 | K | 767237r | D+M roleta - jídelna, dle ozn.O32 výkres -Tabulka ostatních výrobků LUS_DPS_D.1.1_607_00 | ks | 1 |  | 0 |  |  | snížená |  | 0 | 6e-05 | 6e-05 | 0 | 0 | 16 | K | 2 |  |  |  | ROZPOCET |  |  |  |  | 0 | 0 | 0 | 0 | 0 | 2 | 0 | 16 | -425752672
403 | K | 767238r | D+M vchodová stříška 2220x1075mm, dle ozn.O33 výkres -Tabulka ostatních výrobků LUS_DPS_D.1.1_607_00 | ks | 1 |  | 0 |  |  | snížená |  | 0 | 6e-05 | 6e-05 | 0 | 0 | 16 | K | 2 |  |  |  | ROZPOCET |  |  |  |  | 0 | 0 | 0 | 0 | 0 | 2 | 0 | 16 | -560886503
404 | K | 767239r | D+M vchodová stříška 2280x1000mm, dle ozn.O34 výkres -Tabulka ostatních výrobků LUS_DPS_D.1.1_607_00 | ks | 1 |  | 0 |  |  | snížená |  | 0 | 6e-05 | 6e-05 | 0 | 0 | 16 | K | 2 |  |  |  | ROZPOCET |  |  |  |  | 0 | 0 | 0 | 0 | 0 | 2 | 0 | 16 | 1284221748
405 | K | 767240r | D+M vybavení hygienického zázemí, dle ozn.O35 výkres -Tabulka ostatních výrobků LUS_DPS_D.1.1_607_00 | soubor | 13 |  | 0 |  |  | snížená |  | 0 | 6e-05 | 0.00078 | 0 | 0 | 16 | K | 2 |  |  |  | ROZPOCET |  |  |  |  | 0 | 0 | 0 | 0 | 0 | 2 | 0 | 16 | 1755997680
406 | K | 767241r | D+M vybavení hygienického zázemí, dle ozn.O36 výkres -Tabulka ostatních výrobků LUS_DPS_D.1.1_607_00 | soubor | 9 |  | 0 |  |  | snížená |  | 0 | 6e-05 | 0.00054 | 0 | 0 | 16 | K | 2 |  |  |  | ROZPOCET |  |  |  |  | 0 | 0 | 0 | 0 | 0 | 2 | 0 | 16 | -1709509296
407 | K | 767242r | D+M vybavení hygienického zázemí, dle ozn.O37 výkres -Tabulka ostatních výrobků LUS_DPS_D.1.1_607_00 | soubor | 4 |  | 0 |  |  | snížená |  | 0 | 6e-05 | 0.00024 | 0 | 0 | 16 | K | 2 |  |  |  | ROZPOCET |  |  |  |  | 0 | 0 | 0 | 0 | 0 | 2 | 0 | 16 | 2014368076
408 | K | 767243r | D+M vybavení asistované lázně, dle ozn.O38 výkres -Tabulka ostatních výrobků LUS_DPS_D.1.1_607_00 | soubor | 2 |  | 0 |  |  | snížená |  | 0 | 6e-05 | 0.00012 | 0 | 0 | 16 | K | 2 |  |  |  | ROZPOCET |  |  |  |  | 0 | 0 | 0 | 0 | 0 | 2 | 0 | 16 | 1215664521
409 | K | 767244r | D+M vybavení hygienického zázemí, dle ozn.O39 výkres -Tabulka ostatních výrobků LUS_DPS_D.1.1_607_00 | soubor | 1 |  | 0 |  |  | snížená |  | 0 | 6e-05 | 6e-05 | 0 | 0 | 16 | K | 2 |  |  |  | ROZPOCET |  |  |  |  | 0 | 0 | 0 | 0 | 0 | 2 | 0 | 16 | -1519828063
410 | K | 767245r | D+M sprchový žlab rohový, dle ozn.O40 výkres -Tabulka ostatních výrobků LUS_DPS_D.1.1_607_00 | ks | 15 |  | 0 |  |  | snížená |  | 0 | 6e-05 | 0.0009 | 0 | 0 | 16 | K | 2 |  |  |  | ROZPOCET |  |  |  |  | 0 | 0 | 0 | 0 | 0 | 2 | 0 | 16 | 1673813041
411 | K | 767246r | D+M sprchový žlab liniový, dle ozn.O41 výkres -Tabulka ostatních výrobků LUS_DPS_D.1.1_607_00 | ks | 1 |  | 0 |  |  | snížená |  | 0 | 6e-05 | 6e-05 | 0 | 0 | 16 | K | 2 |  |  |  | ROZPOCET |  |  |  |  | 0 | 0 | 0 | 0 | 0 | 2 | 0 | 16 | -503226406
412 | K | 767247r | D+M podlahová vpusť, dle ozn.O42 výkres -Tabulka ostatních výrobků LUS_DPS_D.1.1_607_00 | ks | 2 |  | 0 |  |  | snížená |  | 0 | 6e-05 | 0.00012 | 0 | 0 | 16 | K | 2 |  |  |  | ROZPOCET |  |  |  |  | 0 | 0 | 0 | 0 | 0 | 2 | 0 | 16 | -79870083
413 | K | 767248r | D+M sprchové dveře, dle ozn.O43 výkres -Tabulka ostatních výrobků LUS_DPS_D.1.1_607_00 | ks | 1 |  | 0 |  |  | snížená |  | 0 | 6e-05 | 6e-05 | 0 | 0 | 16 | K | 2 |  |  |  | ROZPOCET |  |  |  |  | 0 | 0 | 0 | 0 | 0 | 2 | 0 | 16 | 908899204
414 | K | 767249r | D+M přenosný hasící přístroj včetně kovového držáku pro upevnění na zeď, dle ozn.O44 výkres -Tabulka ostatních výrobků LUS_DPS_D.1.1_607_00 | ks | 26 |  | 0 |  |  | snížená |  | 0 | 6e-05 | 0.00156 | 0 | 0 | 16 | K | 2 |  |  |  | ROZPOCET |  |  |  |  | 0 | 0 | 0 | 0 | 0 | 2 | 0 | 16 | 605801685
415 | K | 767250r | D+M nika pro hasicí přístroje, dle ozn.O45 výkres -Tabulka ostatních výrobků LUS_DPS_D.1.1_607_00 | ks | 11 |  | 0 |  |  | snížená |  | 0 | 6e-05 | 0.00066 | 0 | 0 | 16 | K | 2 |  |  |  | ROZPOCET |  |  |  |  | 0 | 0 | 0 | 0 | 0 | 2 | 0 | 16 | -385704149
416 | K | 767251r | D+M požární hydrant pro instalaci do niky, dle ozn.O46 výkres -Tabulka ostatních výrobků LUS_DPS_D.1.1_607_00 | ks | 6 |  | 0 |  |  | snížená |  | 0 | 6e-05 | 0.00036 | 0 | 0 | 16 | K | 2 |  |  |  | ROZPOCET |  |  |  |  | 0 | 0 | 0 | 0 | 0 | 2 | 0 | 16 | 883107194
417 | K | 767252r | D+M nika pro požární hydrant, dle ozn.O47 výkres -Tabulka ostatních výrobků LUS_DPS_D.1.1_607_00 | ks | 6 |  | 0 |  |  | snížená |  | 0 | 6e-05 | 0.00036 | 0 | 0 | 16 | K | 2 |  |  |  | ROZPOCET |  |  |  |  | 0 | 0 | 0 | 0 | 0 | 2 | 0 | 16 | 656916102
418 | K | 767253r | D+M okopová lišta stěn na chodbách, dle ozn.O50 výkres -Tabulka ostatních výrobků LUS_DPS_D.1.1_607_00 | m | 180 |  | 0 |  |  | snížená |  | 0 | 6e-05 | 0.0108 | 0 | 0 | 16 | K | 2 |  |  |  | ROZPOCET |  |  |  |  | 0 | 0 | 0 | 0 | 0 | 2 | 0 | 16 | 739963093
| VV |  | 84+96 |  | 180 | [12 empty] | VV | 2 | 2 | True | 1 | ROZPOCET
419 | K | 767254r | D+M Výstražné a bezpečnostní značky, dle ozn.O51 výkres -Tabulka ostatních výrobků LUS_DPS_D.1.1_607_00 | soubor | 1 |  | 0 |  |  | snížená |  | 0 | 6e-05 | 6e-05 | 0 | 0 | 16 | K | 2 |  |  |  | ROZPOCET |  |  |  |  | 0 | 0 | 0 | 0 | 0 | 2 | 0 | 16 | -98594215
421 | K | 76739r | D+M dilatační lišta - otvor mezi kcemi výtahové šachty, dle ozn.O66 výkres -Tabulka ostatních výrobků LUS_DPS_D.1.1_607_00 | m | 40 |  | 0 |  |  | snížená |  | 0 | 6e-05 | 0.0024 | 0 | 0 | 16 | K | 2 |  |  |  | ROZPOCET |  |  |  |  | 0 | 0 | 0 | 0 | 0 | 2 | 0 | 16 | -1311748207
| VV |  | 16+16+8 |  | 40 | [12 empty] | VV | 2 | 2 | True | 1 | ROZPOCET
422 | K | 76740r | D+M revizní dvířka do SDK podhledu, dle ozn.O67 výkres -Tabulka ostatních výrobků LUS_DPS_D.1.1_607_00 | ks | 3 |  | 0 |  |  | snížená |  | 0 | 6e-05 | 0.00018 | 0 | 0 | 16 | K | 2 |  |  |  | ROZPOCET |  |  |  |  | 0 | 0 | 0 | 0 | 0 | 2 | 0 | 16 | 1686195575
423 | K | 76741r | D+M revizní dvířka k čistícímu kusu,s požární odolností EI 30 DP1, dle ozn.O68 výkres -Tabulka ostatních výrobků LUS_DPS_D.1.1_607_00 | ks | 3 |  | 0 |  |  | snížená |  | 0 | 6e-05 | 0.00018 | 0 | 0 | 16 | K | 2 |  |  |  | ROZPOCET |  |  |  |  | 0 | 0 | 0 | 0 | 0 | 2 | 0 | 16 | -618940376
424 | K | 76742r | D+M revizní dvířka k vodovodním armaturám / čistícím kusům, dle ozn.O69 výkres -Tabulka ostatních výrobků LUS_DPS_D.1.1_607_00 | ks | 11 |  | 0 |  |  | snížená |  | 0 | 6e-05 | 0.00066 | 0 | 0 | 16 | K | 2 |  |  |  | ROZPOCET |  |  |  |  | 0 | 0 | 0 | 0 | 0 | 2 | 0 | 16 | 1302815004
425 | K | 76743r | D+M revizní revizní dvířka k čistícímu kusu, s požární odolností REI 15 DP1, dle ozn.O70 výkres -Tabulka ostatních výrobků LUS_DPS_D.1.1_607_00 | ks | 1 |  | 0 |  |  | snížená |  | 0 | 6e-05 | 6e-05 | 0 | 0 | 16 | K | 2 |  |  |  | ROZPOCET |  |  |  |  | 0 | 0 | 0 | 0 | 0 | 2 | 0 | 16 | -1271543183
426 | K | 76744r | D+M revizní dvířka k čistícímu kusu, dle ozn.O71 výkres -Tabulka ostatních výrobků LUS_DPS_D.1.1_607_00 | ks | 1 |  | 0 |  |  | snížená |  | 0 | 6e-05 | 6e-05 | 0 | 0 | 16 | K | 2 |  |  |  | ROZPOCET |  |  |  |  | 0 | 0 | 0 | 0 | 0 | 2 | 0 | 16 | 223887584
427 | K | 76752r | D+M Systémové těsnící prostupky hydroizolaci, dle ozn.O72 výkres -Tabulka ostatních výrobků LUS_DPS_D.1.1_607_00 | soubor | 1 |  | 0 |  |  | snížená |  | 0 | 6e-05 | 6e-05 | 0 | 0 | 16 | K | 2 |  |  |  | ROZPOCET |  |  |  |  | 0 | 0 | 0 | 0 | 0 | 2 | 0 | 16 | -1364078765
420 | K | 767271r | D+M Výtah dle PD | soubor | 1 |  | 0 |  |  | snížená |  | 0 | 6e-05 | 6e-05 | 0 | 0 | 16 | K | 2 |  |  |  | ROZPOCET |  |  |  |  | 0 | 0 | 0 | 0 | 0 | 2 | 0 | 16 | 1974641135
428 | K | 998767202 | Přesun hmot procentní pro zámečnické konstrukce v objektech v přes 6 do 12 m | % |  |  | 0 |  |  | snížená |  | 0 | 0 | 0 | 0 | 0 | 16 | K | 2 |  |  |  | ROZPOCET |  |  |  |  | 0 | 0 | 0 | 0 | 0 | 2 | 0 | 16 | -1018806484
| D | 771 | Podlahy z dlaždic |  |  |  | 0 |  |  |  |  | 0 |  | 7.9991 |  | 0 | 2 | D | 1 |  |  |  | ROZPOCET | [10 empty] | 0
429 | K | 771574154 | Montáž podlah keramických lepených flexibilním lepidlem | m2 | 241.3 |  | 0 |  |  | snížená |  | 0 | 0.009 | 2.1717 | 0 | 0 | 16 | K | 2 |  |  |  | ROZPOCET |  |  |  |  | 0 | 0 | 0 | 0 | 0 | 2 | 0 | 16 | 1314224172
| VV |  | Skladba P.11 vč. spárovaní silikonem | [14 empty] | VV | 2 | 1 | True | 0 | ROZPOCET
| VV | p11 | 20,6+90,4+6,9+6,7+10,4+1,6+15,1+9,9+6,6+5,5+6,4+7,2+3,9+2+1,6+8,4+3,7+3+5,5+6,2+13,6+6,1 |  | 241.3 | [12 empty] | VV | 2 | 2 | True | 1 | ROZPOCET
430 | M | 59761007 | E - keramická dlažba 300x300mm, odstín sv.šedá | m2 | 253.365 |  | 0 |  |  | snížená |  | 0 | 0.023 | 5.8274 | 0 | 0 | 32 | M | 2 |  |  |  | ROZPOCET |  |  |  |  | 0 | 0 | 0 | 0 | 0 | 2 | 0 | 16 | 1122719609
| VV |  | 241,3*1,05 'Přepočtené koeficientem množství |  | 253.365 | [12 empty] | VV | 2 | 2 | False | 1 | ROZPOCET
431 | K | 998771202 | Přesun hmot procentní pro podlahy z dlaždic v objektech v přes 6 do 12 m | % |  |  | 0 |  |  | snížená |  | 0 | 0 | 0 | 0 | 0 | 16 | K | 2 |  |  |  | ROZPOCET |  |  |  |  | 0 | 0 | 0 | 0 | 0 | 2 | 0 | 16 | 2071902044
| D | 776 | Podlahy povlakové |  |  |  | 0 |  |  |  |  | 0 |  | 1.563 |  | 0.1935 | 2 | D | 1 |  |  |  | ROZPOCET | [10 empty] | 0
432 | K | 776121112 | Vodou ředitelná penetrace savého podkladu povlakových podlah | m2 | 1694.643 |  | 0 |  |  | snížená |  | 0 | 3e-05 | 0.050839 | 0 | 0 | 16 | K | 2 |  |  |  | ROZPOCET |  |  |  |  | 0 | 0 | 0 | 0 | 0 | 2 | 0 | 16 | -1853978253
| VV |  | p1+p2+p3+p4+p7+p8+p9+10+p11+p6+121,66*0,32+121,66*0,154+p12 |  | 1694.643 | [12 empty] | VV | 2 | 2 | True | 1 | ROZPOCET
433 | K | 776141224 | Vyrovnání podkladu povlakových podlah schodišťových stupňů samonivelační stěrkou pevnosti 350,5-20mm | m2 | 65.043 |  | 0 |  |  | snížená |  | 0 | 0.0165 | 1.0732 | 0 | 0 | 16 | K | 2 |  |  |  | ROZPOCET |  |  |  |  | 0 | 0 | 0 | 0 | 0 | 2 | 0 | 16 | -2078785504
| VV |  | p6+121,66*0,32+121,66*0,154 |  | 65.043 | [12 empty] | VV | 2 | 2 | True | 1 | ROZPOCET
434 | K | 776201811 | Demontáž lepených povlakových podlah bez podložky ručně | m2 | 77.4 |  | 0 |  |  | snížená |  | 0 | 0 | 0 | 0.0025 | 0.1935 | 16 | K | 2 |  |  |  | ROZPOCET |  |  |  |  | 0 | 0 | 0 | 0 | 0 | 2 | 0 | 16 | -1150592692
| VV |  | 38,7*2 |  | 77.4 | [12 empty] | VV | 2 | 2 | True | 1 | ROZPOCET
435 | K | 776241111 | Lepení hladkých (bez vzoru) pásů ze sametového vinylu | m2 | 1310.476 |  | 0 |  |  | snížená |  | 0 | 0.0003 | 0.39314 | 0 | 0 | 16 | K | 2 |  |  |  | ROZPOCET |  |  |  |  | 0 | 0 | 0 | 0 | 0 | 2 | 0 | 16 | 1639270598
| VV |  | Skladba vč. soklu | [14 empty] | VV | 2 | 1 | True | 0 | ROZPOCET
| VV |  | Skladba P.1 | [14 empty] | VV | 2 | 1 | True | 0 | ROZPOCET
| VV | p1 | 87,8-30+81+23,4+38,8+30,2*3+10,9+37,8+4,3+4,3+8,4+97,4 |  | 454.7 | [12 empty] | VV | 2 | 2 | True | 0 | ROZPOCET
| VV |  | Skladba P.2 | [14 empty] | VV | 2 | 1 | True | 0 | ROZPOCET
| VV | p2 | 4,9+4,9+7,1+1,8+8,4+1,8+1,7+20,2+6,1*5+2,1+1,6+2+1,6+5,2+7,6 |  | 101.4 | [12 empty] | VV | 2 | 2 | True | 0 | ROZPOCET
| VV |  | Skladba P.3 | [14 empty] | VV | 2 | 1 | True | 0 | ROZPOCET
| VV | p3 | 30,8+9,8+108,2+20,7+38,7+30,2*4+8,6+37,8*2+38,9+6,6+77+6 |  | 541.7 | [12 empty] | VV | 2 | 2 | True | 0 | ROZPOCET
| VV |  | Skladba P.4 | [14 empty] | VV | 2 | 1 | True | 0 | ROZPOCET
| VV | p4 | 20,2+6,1*6+6+11,8+2,1+1,6+2+1,6+5,2+2,4+2,1+1,5+2+1,5 |  | 96.6 | [12 empty] | VV | 2 | 2 | True | 0 | ROZPOCET
| VV |  | Skladba P.8 | [14 empty] | VV | 2 | 1 | True | 0 | ROZPOCET
| VV | p8 | 30 |  | 30 | [12 empty] | VV | 2 | 2 | True | 0 | ROZPOCET
| VV |  | Skladba P.12 | [14 empty] | VV | 2 | 1 | True | 0 | ROZPOCET
| VV | p12 | 78,7 |  | 78.7 | [12 empty] | VV | 2 | 2 | True | 0 | ROZPOCET
| VV |  | Skladba P.6- mezipodesty (stupně samostatně) | [14 empty] | VV | 2 | 1 | True | 0 | ROZPOCET
| VV | p6 | 1,6*1,61+3,2*1,5 |  | 7.376 | [12 empty] | VV | 2 | 2 | True | 0 | ROZPOCET
| VV |  | Součet |  | 1310.476 | [12 empty] | VV | 2 | 4 | True | 1 | ROZPOCET
436 | M | RMAT0001 | vinyl-ze skladby P.1 -dle výběru investora | m2 | 545.64 |  | 0 |  |  | snížená |  | 0 | 0 | 0 | 0 | 0 | 32 | M | 2 |  |  |  | ROZPOCET |  |  |  |  | 0 | 0 | 0 | 0 | 0 | 2 | 0 | 16 | -1575817082
| VV |  | p1 |  | 454.7 | [12 empty] | VV | 2 | 2 | True | 1 | ROZPOCET
| VV |  | 454,7*1,2 'Přepočtené koeficientem množství |  | 545.64 | [12 empty] | VV | 2 | 2 | False | 1 | ROZPOCET
437 | M | RMAT0002 | vinyl-ze skladby P.2 -dle výběru investora | m2 | 121.68 |  | 0 |  |  | snížená |  | 0 | 0 | 0 | 0 | 0 | 32 | M | 2 |  |  |  | ROZPOCET |  |  |  |  | 0 | 0 | 0 | 0 | 0 | 2 | 0 | 16 | 2131366701
| VV |  | p2 |  | 101.4 | [12 empty] | VV | 2 | 2 | True | 1 | ROZPOCET
| VV |  | 101,4*1,2 'Přepočtené koeficientem množství |  | 121.68 | [12 empty] | VV | 2 | 2 | False | 1 | ROZPOCET
438 | M | RMAT0003 | vinyl-ze skladby P.3 -dle výběru investora | m2 | 650.04 |  | 0 |  |  | snížená |  | 0 | 0 | 0 | 0 | 0 | 32 | M | 2 |  |  |  | ROZPOCET |  |  |  |  | 0 | 0 | 0 | 0 | 0 | 2 | 0 | 16 | 836652301
| VV |  | p3 |  | 541.7 | [12 empty] | VV | 2 | 2 | True | 1 | ROZPOCET
| VV |  | 541,7*1,2 'Přepočtené koeficientem množství |  | 650.04 | [12 empty] | VV | 2 | 2 | False | 1 | ROZPOCET
439 | M | RMAT0004 | vinyl-ze skladby P.4 -dle výběru investora | m2 | 115.92 |  | 0 |  |  | snížená |  | 0 | 0 | 0 | 0 | 0 | 32 | M | 2 |  |  |  | ROZPOCET |  |  |  |  | 0 | 0 | 0 | 0 | 0 | 2 | 0 | 16 | -844781028
| VV |  | p4 |  | 96.6 | [12 empty] | VV | 2 | 2 | True | 1 | ROZPOCET
| VV |  | 96,6*1,2 'Přepočtené koeficientem množství |  | 115.92 | [12 empty] | VV | 2 | 2 | False | 1 | ROZPOCET
440 | M | RMAT0005 | vinyl-ze skladby P.8 -dle výběru investora | m2 | 36 |  | 0 |  |  | snížená |  | 0 | 0 | 0 | 0 | 0 | 32 | M | 2 |  |  |  | ROZPOCET |  |  |  |  | 0 | 0 | 0 | 0 | 0 | 2 | 0 | 16 | -1449547574
| VV |  | p8 |  | 30 | [12 empty] | VV | 2 | 2 | True | 1 | ROZPOCET
| VV |  | 30*1,2 'Přepočtené koeficientem množství |  | 36 | [12 empty] | VV | 2 | 2 | False | 1 | ROZPOCET
441 | M | RMAT0006 | vinyl-ze skladby P.12 -dle výběru investora | m2 | 94.44 |  | 0 |  |  | snížená |  | 0 | 0 | 0 | 0 | 0 | 32 | M | 2 |  |  |  | ROZPOCET |  |  |  |  | 0 | 0 | 0 | 0 | 0 | 2 | 0 | 16 | -1565565029
| VV |  | p12 |  | 78.7 | [12 empty] | VV | 2 | 2 | True | 1 | ROZPOCET
| VV |  | 78,7*1,2 'Přepočtené koeficientem množství |  | 94.44 | [12 empty] | VV | 2 | 2 | False | 1 | ROZPOCET
442 | M | RMAT00026 | vinyl-ze skladby P.6 -dle výběru investora | m2 | 8.851 |  | 0 |  |  | snížená |  | 0 | 0 | 0 | 0 | 0 | 32 | M | 2 |  |  |  | ROZPOCET |  |  |  |  | 0 | 0 | 0 | 0 | 0 | 2 | 0 | 16 | 282402985
| VV |  | p6 |  | 7.376 | [12 empty] | VV | 2 | 2 | True | 1 | ROZPOCET
| VV |  | 7,376*1,2 'Přepočtené koeficientem množství |  | 8.851 | [12 empty] | VV | 2 | 2 | False | 1 | ROZPOCET
444 | K | 776231111r | Lepení hladkých (bez vzoru) pásů z vinylu antistatického | m2 | 55.4 |  | 0 |  |  | snížená |  | 0 | 0.0003 | 0.01662 | 0 | 0 | 16 | K | 2 |  |  |  | ROZPOCET |  |  |  |  | 0 | 0 | 0 | 0 | 0 | 2 | 0 | 16 | -1389146648
| VV |  | Skladba vč. soklu | [14 empty] | VV | 2 | 1 | True | 0 | ROZPOCET
| VV |  | Skladba P.9 | [14 empty] | VV | 2 | 1 | True | 0 | ROZPOCET
| VV | p9 | 10+21,9 |  | 31.9 | [12 empty] | VV | 2 | 2 | True | 0 | ROZPOCET
| VV |  | Skladba P.10 | [14 empty] | VV | 2 | 1 | True | 0 | ROZPOCET
| VV | p10 | 6,5 |  | 6.5 | [12 empty] | VV | 2 | 2 | True | 0 | ROZPOCET
| VV |  | Skladba P.13 | [14 empty] | VV | 2 | 1 | True | 0 | ROZPOCET
| VV | p13 | 17 |  | 17 | [12 empty] | VV | 2 | 2 | True | 0 | ROZPOCET
| VV |  | Součet |  | 55.4 | [12 empty] | VV | 2 | 4 | True | 1 | ROZPOCET
445 | M | RMAT0010 | vinyl antistatický-ze skladby P.9 -dle výběru investora | m2 | 38.28 |  | 0 |  |  | snížená |  | 0 | 0 | 0 | 0 | 0 | 32 | M | 2 |  |  |  | ROZPOCET |  |  |  |  | 0 | 0 | 0 | 0 | 0 | 2 | 0 | 16 | -917632017
| VV |  | p9 |  | 31.9 | [12 empty] | VV | 2 | 2 | True | 1 | ROZPOCET
| VV |  | 31,9*1,2 'Přepočtené koeficientem množství |  | 38.28 | [12 empty] | VV | 2 | 2 | False | 1 | ROZPOCET
446 | M | RMAT0011 | vinyl antistatický-ze skladby P.10 -dle výběru investora | m2 | 7.8 |  | 0 |  |  | snížená |  | 0 | 0 | 0 | 0 | 0 | 32 | M | 2 |  |  |  | ROZPOCET |  |  |  |  | 0 | 0 | 0 | 0 | 0 | 2 | 0 | 16 | -372691072
| VV |  | p10 |  | 6.5 | [12 empty] | VV | 2 | 2 | True | 1 | ROZPOCET
| VV |  | 6,5*1,2 'Přepočtené koeficientem množství |  | 7.8 | [12 empty] | VV | 2 | 2 | False | 1 | ROZPOCET
447 | M | RMAT0046 | vinyl antistatický-ze skladby P.13 -dle výběru investora | m2 | 20.4 |  | 0 |  |  | snížená |  | 0 | 0 | 0 | 0 | 0 | 32 | M | 2 |  |  |  | ROZPOCET |  |  |  |  | 0 | 0 | 0 | 0 | 0 | 2 | 0 | 16 | -1650933063
| VV |  | p13 |  | 17 | [12 empty] | VV | 2 | 2 | True | 1 | ROZPOCET
| VV |  | 17*1,2 'Přepočtené koeficientem množství |  | 20.4 | [12 empty] | VV | 2 | 2 | False | 1 | ROZPOCET
449 | K | 776341112 | Montáž podlahovin ze sametového vinylu na stupnice šířky přes 300 mm | m | 121.66 |  | 0 |  |  | snížená |  | 0 | 0.00016 | 0.019466 | 0 | 0 | 16 | K | 2 |  |  |  | ROZPOCET |  |  |  |  | 0 | 0 | 0 | 0 | 0 | 2 | 0 | 16 | -718237644
| VV |  | (1,61*6+14*1,6+6*1,6+24*1,6)+(1,6*26) |  | 121.66 | [12 empty] | VV | 2 | 2 | True | 1 | ROZPOCET
450 | M | RMAT0018 | vinyl | m2 | 48.664 |  | 0 |  |  | snížená |  | 0 | 0 | 0 | 0 | 0 | 32 | M | 2 |  |  |  | ROZPOCET |  |  |  |  | 0 | 0 | 0 | 0 | 0 | 2 | 0 | 16 | -1388917188
| VV |  | 121,66*0,4 'Přepočtené koeficientem množství |  | 48.664 | [12 empty] | VV | 2 | 2 | False | 1 | ROZPOCET
451 | K | 776341121 | Montáž podlahovin ze sametového vinylu na podstupnice výšky do 200 mm | m | 121.66 |  | 0 |  |  | snížená |  | 0 | 8e-05 | 0.0097328 | 0 | 0 | 16 | K | 2 |  |  |  | ROZPOCET |  |  |  |  | 0 | 0 | 0 | 0 | 0 | 2 | 0 | 16 | -783417215
| VV |  | 1,61*6+14*1,6+6*1,6+24*1,6+(1,6*26) |  | 121.66 | [12 empty] | VV | 2 | 2 | True | 1 | ROZPOCET
452 | M | RMAT0019 | vinyl | m2 | 26.765 |  | 0 |  |  | snížená |  | 0 | 0 | 0 | 0 | 0 | 32 | M | 2 |  |  |  | ROZPOCET |  |  |  |  | 0 | 0 | 0 | 0 | 0 | 2 | 0 | 16 | -1298528384
| VV |  | 121,66*0,22 'Přepočtené koeficientem množství |  | 26.765 | [12 empty] | VV | 2 | 2 | False | 1 | ROZPOCET
521 | K | 998776202 | Přesun hmot procentní pro podlahy povlakové v objektech v přes 6 do 12 m | % |  |  | 0 |  |  | snížená |  | 0 | 0 | 0 | 0 | 0 | 16 | K | 2 |  |  |  | ROZPOCET |  |  |  |  | 0 | 0 | 0 | 0 | 0 | 2 | 0 | 16 | -2011169037
| D | 781 | Dokončovací práce - obklady |  |  |  | 0 |  |  |  |  | 0 |  | 36.0931 |  | 0 | 2 | D | 1 |  |  |  | ROZPOCET | [10 empty] | 0
453 | K | 781121011 | Nátěr penetrační na stěnu | m2 | 1121.596 |  | 0 |  |  | snížená |  | 0 | 0.0003 | 0.33648 | 0 | 0 | 16 | K | 2 |  |  |  | ROZPOCET |  |  |  |  | 0 | 0 | 0 | 0 | 0 | 2 | 0 | 16 | 444131165
| VV |  | obk+s6+s7+s6+s7 |  | 1121.596 | [12 empty] | VV | 2 | 2 | True | 1 | ROZPOCET
454 | K | 781131112 | Izolace pod obklad nátěrem nebo stěrkou ve dvou vrstvách | m2 | 1105.864 |  | 0 |  |  | snížená |  | 0 | 0.0015 | 1.6588 | 0 | 0 | 16 | K | 2 |  |  |  | ROZPOCET |  |  |  |  | 0 | 0 | 0 | 0 | 0 | 2 | 0 | 16 | -652764977
| VV |  | vč. pásek a rohů | [14 empty] | VV | 2 | 1 | True | 0 | ROZPOCET
| VV |  | obk+s6 |  | 1105.864 | [12 empty] | VV | 2 | 2 | True | 1 | ROZPOCET
455 | K | 781474152 | Montáž obkladů vnitřních keramických velkoformátových hladkých přes 0,5 do 2 ks/m2 lepených flexibilním lepidlem | m2 | 9.614 |  | 0 |  |  | snížená |  | 0 | 0.009 | 0.086526 | 0 | 0 | 16 | K | 2 |  |  |  | ROZPOCET |  |  |  |  | 0 | 0 | 0 | 0 | 0 | 2 | 0 | 16 | -59525754
| VV |  | skladba S.6 | [14 empty] | VV | 2 | 1 | True | 0 | ROZPOCET
| VV | s6 | (6,025+0,2+1,815+0,2+1,57+1,5)*0,85 |  | 9.614 | [12 empty] | VV | 2 | 2 | True | 1 | ROZPOCET
456 | M | RMAT0026 | obklad keramický skladba S.6 | m2 | 11.056 |  | 0 |  |  | snížená |  | 0 | 0 | 0 | 0 | 0 | 32 | M | 2 |  |  |  | ROZPOCET |  |  |  |  | 0 | 0 | 0 | 0 | 0 | 2 | 0 | 16 | 1866527042
| VV |  | 9,614*1,15 'Přepočtené koeficientem množství |  | 11.056 | [12 empty] | VV | 2 | 2 | False | 1 | ROZPOCET
457 | K | 781474153 | Montáž obkladů vnitřních keramických lepených flexibilním lepidlem | m2 | 1096.25 |  | 0 |  |  | snížená |  | 0 | 0.009 | 9.8663 | 0 | 0 | 16 | K | 2 |  |  |  | ROZPOCET |  |  |  |  | 0 | 0 | 0 | 0 | 0 | 2 | 0 | 16 | 742105229
| VV |  | "1.06"(3,4*+2,4+2,4)*2,2-0,8*2,2 |  | 21.472 | [12 empty] | VV | 2 | 2 | True | 0 | ROZPOCET
| VV |  | "1.07"(2,25*2+2,4*2)*2,2-1*2,2 |  | 18.26 | [12 empty] | VV | 2 | 2 | True | 0 | ROZPOCET
| VV |  | "1.08"(2,25*2+2,4*2)*2,2-1*2,2 |  | 18.26 | [12 empty] | VV | 2 | 2 | True | 0 | ROZPOCET
| VV |  | "1.10"(1,67*2+1,05*2)*2,2-0,9*2,2-0,8*2,2 |  | 8.228 | [12 empty] | VV | 2 | 2 | True | 0 | ROZPOCET
| VV |  | "1.11"(1,67*2+1,05*2)*2,2-0,8*2,2 |  | 10.208 | [12 empty] | VV | 2 | 2 | True | 0 | ROZPOCET
| VV |  | "1.12"(1,67*2+1,05*2)*2,2-0,9*2,2-0,8*2,2 |  | 8.228 | [12 empty] | VV | 2 | 2 | True | 0 | ROZPOCET
| VV |  | "1.13"(1,67*2+1,05*2)*2,2-0,8*2,2 |  | 10.208 | [12 empty] | VV | 2 | 2 | True | 0 | ROZPOCET
| VV |  | "1.17"(6,43*2+3,14*2)*2,2-1,25*2-1,5*2,2+(2,2*2*0,15) |  | 36.968 | [12 empty] | VV | 2 | 2 | True | 0 | ROZPOCET
| VV |  | "1.20"(2,1*2+2,55*2)*3-1*2,2 |  | 25.7 | [12 empty] | VV | 2 | 2 | True | 0 | ROZPOCET
| VV |  | "1.22"(2,1*2+2,55*2)*3-1*2,2 |  | 25.7 | [12 empty] | VV | 2 | 2 | True | 0 | ROZPOCET
| VV |  | "1.24"(2,1*2+2,55*2)*3-1*2,2 |  | 25.7 | [12 empty] | VV | 2 | 2 | True | 0 | ROZPOCET
| VV |  | "1.26"(2,1*2+2,55*2)*3-1*2,2 |  | 25.7 | [12 empty] | VV | 2 | 2 | True | 0 | ROZPOCET
| VV |  | "1.31"(2,55*2+2,41*2)*3-1*2 |  | 27.76 | [12 empty] | VV | 2 | 2 | True | 0 | ROZPOCET
| VV |  | "1.32"(1,75*2+1,2*2)*2,2-0,9*2,2-0,8*2,2 |  | 9.24 | [12 empty] | VV | 2 | 2 | True | 0 | ROZPOCET
| VV |  | "1.33"(1,75*2+1*2)*2,2-0,9*2,2 |  | 10.12 | [12 empty] | VV | 2 | 2 | True | 0 | ROZPOCET
| VV |  | "1.34"(1,75*2+1,2*2)*2,2-0,9*2,2-0,8*2,2 |  | 9.24 | [12 empty] | VV | 2 | 2 | True | 0 | ROZPOCET
| VV |  | "1.35"(1,75*2+1*2)*2,2-0,9*2,2 |  | 10.12 | [12 empty] | VV | 2 | 2 | True | 0 | ROZPOCET
| VV |  | "1.36"(2,3*2+2,4*2)*2,2-1*2,2 |  | 18.48 | [12 empty] | VV | 2 | 2 | True | 0 | ROZPOCET
| VV |  | "1.37"(1,8*2+2,4*2)*2,2-1*2,2 |  | 16.28 | [12 empty] | VV | 2 | 2 | True | 0 | ROZPOCET
| VV |  | "1.38"(1,8*2+2,4*2)*2,2-1*2,2 |  | 16.28 | [12 empty] | VV | 2 | 2 | True | 0 | ROZPOCET
| VV |  | "1.39"(3,56+2,4+0,7+1+1,245+1,385+1,3)*2,2-1*2,2 |  | 23.298 | [12 empty] | VV | 2 | 2 | True | 0 | ROZPOCET
| VV |  | "1.42"(2,65+3,14+0,375+0,325+0,4+2,29+0,2)*2,02+(0,2+4,8)*0,85-1,2*2,02+(2,02*0,15) |  | 21.077 | [12 empty] | VV | 2 | 2 | True | 0 | ROZPOCET
| VV |  | "1.43, 1.62"(0,325+0,375+3,54+3,3+1,45+6,75+0,1+1,5+0,95+3,09+0,3+2,94+1,75+1,1+2,05+1,47+2,05+1,7+0,4+0,875*2+0,25*2+0,3)*2,02 |  | 76.134 | [12 empty] | VV | 2 | 2 | True | 0 | ROZPOCET
| VV |  | "1.43, 1.62"+(3,22+3,5+0,9+0,2+0,7+0,9+3,8+0,3+1,1+2,33+0,22*3*2)*2,2+1,5*0,85+1,1*2,2-0,7*2,02-0,9*2,02-1,45*2,02-1,5*2,02-1,2*2,2+2,2*2*0,15 |  | 32.718 | [12 empty] | VV | 2 | 2 | True | 0 | ROZPOCET
| VV |  | "1.44"(3,73*2+1,85*2)*2,2-1,5*2,2-1,1*2 |  | 19.052 | [12 empty] | VV | 2 | 2 | True | 0 | ROZPOCET
| VV |  | "1.47"2,54*0,6 |  | 1.524 | [12 empty] | VV | 2 | 2 | True | 0 | ROZPOCET
| VV |  | "1.48"((0,28+1,2+1,02+1+0,8+2,5+0,82+0,9+0,72)*2+2,1*2)*2,02-(0,8+0,9*2+1*3+1,1+1,45*2,02)*2,02-1,45*2,4 |  | 22.883 | [12 empty] | VV | 2 | 2 | True | 0 | ROZPOCET
| VV |  | "1.49"(4,1*2+2,35*2)*2,02-1*2,02*2-1,06*2,2 |  | 19.686 | [12 empty] | VV | 2 | 2 | True | 0 | ROZPOCET
| VV |  | "1.50"(2,55*2+0,4)*2,02 |  | 11.11 | [12 empty] | VV | 2 | 2 | True | 0 | ROZPOCET
| VV |  | "1.54"(2,74*2+1,57*2)*2,75-0,9*2,02 |  | 21.887 | [12 empty] | VV | 2 | 2 | True | 0 | ROZPOCET
| VV |  | "1.55"(1,05*2+2*2)*2,02-0,8*2,202*2 |  | 8.799 | [12 empty] | VV | 2 | 2 | True | 0 | ROZPOCET
| VV |  | "1.56"(1,05*2+1,65*2)*2,02-0,8*2,02 |  | 9.292 | [12 empty] | VV | 2 | 2 | True | 0 | ROZPOCET
| VV |  | "1.57"(3,74*2+2,35*2)*2,02-1*2,02*2 |  | 20.564 | [12 empty] | VV | 2 | 2 | True | 0 | ROZPOCET
| VV |  | "1.58"(1,85*2+2*2)*2,02-1*2,02 |  | 13.534 | [12 empty] | VV | 2 | 2 | True | 0 | ROZPOCET
| VV |  | "1.59"(0,8*2+1,64)*2,02-1*2,02 |  | 4.525 | [12 empty] | VV | 2 | 2 | True | 0 | ROZPOCET
| VV |  | "1.60"(1,5*2+3,74*2)*2,02-0,9*2,02 |  | 19.352 | [12 empty] | VV | 2 | 2 | True | 0 | ROZPOCET
| VV |  | "2.05"(2,54*2+3,88*2+0,3)*2,2-0,9*2,2 |  | 26.928 | [12 empty] | VV | 2 | 2 | True | 0 | ROZPOCET
| VV |  | "2.07a"(2,55*2+2,41*2)*2,2-1*2,2 |  | 19.624 | [12 empty] | VV | 2 | 2 | True | 0 | ROZPOCET
| VV |  | "2.08"(6,4*2+3,14*2)*2,2-1,25*2-1,5*2,2+2,2*2*0,15 |  | 36.836 | [12 empty] | VV | 2 | 2 | True | 0 | ROZPOCET
| VV |  | "2.11"(2,41*2+2,65*2)*2,65-1*2,2 |  | 24.618 | [12 empty] | VV | 2 | 2 | True | 0 | ROZPOCET
| VV |  | "2.13"(2,41*2+2,65*2)*2,65-1*2,2 |  | 24.618 | [12 empty] | VV | 2 | 2 | True | 0 | ROZPOCET
| VV |  | "2.15"(2,41*2+2,65*2)*2,65-1*2,2 |  | 24.618 | [12 empty] | VV | 2 | 2 | True | 0 | ROZPOCET
| VV |  | "2.17"(2,41*2+2,65*2)*2,65-1*2,2 |  | 24.618 | [12 empty] | VV | 2 | 2 | True | 0 | ROZPOCET
| VV |  | "2.21"(2,55*2+2,41*2)*2,65-1*2,2 |  | 24.088 | [12 empty] | VV | 2 | 2 | True | 0 | ROZPOCET
| VV |  | "2.23"(2,55*2+2,41*2)*2,65-1*2,2 |  | 24.088 | [12 empty] | VV | 2 | 2 | True | 0 | ROZPOCET
| VV |  | "2.25"(2,55*2+2,35*2)*2,65-1*2,2 |  | 23.77 | [12 empty] | VV | 2 | 2 | True | 0 | ROZPOCET
| VV |  | "2.26"(3,2*2+3,7*2)*2,2--1*2,2 |  | 32.56 | [12 empty] | VV | 2 | 2 | True | 0 | ROZPOCET
| VV |  | "2.27"(3,7*2+1,775*2)*2,2-1*2,2 |  | 21.89 | [12 empty] | VV | 2 | 2 | True | 0 | ROZPOCET
| VV |  | "2.28"(1,2*2+1,75*2)*2,2-0,9*2,2-0,8*2,2 |  | 9.24 | [12 empty] | VV | 2 | 2 | True | 0 | ROZPOCET
| VV |  | "2.29"(1*2+1,75*2)*2,2-0,8*2,2 |  | 10.34 | [12 empty] | VV | 2 | 2 | True | 0 | ROZPOCET
| VV |  | "2.30"(1,2*2+1,75*2)*2,2-0,9*2,2-0,8*2,2 |  | 9.24 | [12 empty] | VV | 2 | 2 | True | 0 | ROZPOCET
| VV |  | "2.31"(1*2+1,75*2)*2,2-0,8*2,2 |  | 10.34 | [12 empty] | VV | 2 | 2 | True | 0 | ROZPOCET
| VV |  | "2.33"(2,3*2+2,25*2)*2,2-1*2,2 |  | 17.82 | [12 empty] | VV | 2 | 2 | True | 0 | ROZPOCET
| VV |  | "2.34"(2,25+0,8+0,8+1,095+0,33+0,33+1,2+0,38)*2,2-0,8*2,2 |  | 14.047 | [12 empty] | VV | 2 | 2 | True | 0 | ROZPOCET
| VV |  | "2.35"(1,75*2+1,2*2)*2,2-0,9*2,2-0,7*2,2 |  | 9.46 | [12 empty] | VV | 2 | 2 | True | 0 | ROZPOCET
| VV |  | "2.36"(1,75*2+0,95*2)*2,2-0,8*2,2 |  | 10.12 | [12 empty] | VV | 2 | 2 | True | 0 | ROZPOCET
| VV |  | "2.37"(1,775*2+1,2*2)*2,2-0,9*2,2-0,7*2,2 |  | 9.57 | [12 empty] | VV | 2 | 2 | True | 0 | ROZPOCET
| VV |  | "2.38"(1,775*2+0,95*2)*2,2-0,8*2,2 |  | 10.23 | [12 empty] | VV | 2 | 2 | True | 0 | ROZPOCET
| VV | obk | Součet |  | 1096.25 | [12 empty] | VV | 2 | 4 | True | 1 | ROZPOCET
458 | M | 59761002r | F – keramický obklad 300x300mm | m2 | 352.418 |  | 0 |  |  | snížená |  | 0 | 0.02 | 7.0484 | 0 | 0 | 32 | M | 2 |  |  |  | ROZPOCET |  |  |  |  | 0 | 0 | 0 | 0 | 0 | 2 | 0 | 16 | 1301325593
| VV |  | "1.07"(2,25*2+2,4*2)*2,2-1*2,2 |  | 18.26 | [12 empty] | VV | 2 | 2 | True | 0 | ROZPOCET
| VV |  | "1.08"(2,25*2+2,4*2)*2,2-1*2,2 |  | 18.26 | [12 empty] | VV | 2 | 2 | True | 0 | ROZPOCET
| VV |  | "1.10"(1,67*2+1,05*2)*2,2-0,9*2,2-0,8*2,2 |  | 8.228 | [12 empty] | VV | 2 | 2 | True | 0 | ROZPOCET
| VV |  | "1.11"(1,67*2+1,05*2)*2,2-0,8*2,2 |  | 10.208 | [12 empty] | VV | 2 | 2 | True | 0 | ROZPOCET
| VV |  | "1.12"(1,67*2+1,05*2)*2,2-0,9*2,2-0,8*2,2 |  | 8.228 | [12 empty] | VV | 2 | 2 | True | 0 | ROZPOCET
| VV |  | "1.13"(1,67*2+1,05*2)*2,2-0,8*2,2 |  | 10.208 | [12 empty] | VV | 2 | 2 | True | 0 | ROZPOCET
| VV |  | "1.17"(6,43*2+3,14*2)*2,2-1,25*2-1,5*2,2+(2,2*2*0,15) |  | 36.968 | [12 empty] | VV | 2 | 2 | True | 0 | ROZPOCET
| VV |  | "1.32"(1,75*2+1,2*2)*2,2-0,9*2,2-0,8*2,2 |  | 9.24 | [12 empty] | VV | 2 | 2 | True | 0 | ROZPOCET
| VV |  | "1.33"(1,75*2+1*2)*2,2-0,9*2,2 |  | 10.12 | [12 empty] | VV | 2 | 2 | True | 0 | ROZPOCET
| VV |  | "1.34"(1,75*2+1,2*2)*2,2-0,9*2,2-0,8*2,2 |  | 9.24 | [12 empty] | VV | 2 | 2 | True | 0 | ROZPOCET
| VV |  | "1.35"(1,75*2+1*2)*2,2-0,9*2,2 |  | 10.12 | [12 empty] | VV | 2 | 2 | True | 0 | ROZPOCET
| VV |  | "1.36"(2,3*2+2,4*2)*2,2-1*2,2 |  | 18.48 | [12 empty] | VV | 2 | 2 | True | 0 | ROZPOCET
| VV |  | "2.07a"(2,55*2+2,41*2)*2,2-1*2,2 |  | 19.624 | [12 empty] | VV | 2 | 2 | True | 0 | ROZPOCET
| VV |  | "2.08"(6,4*2+3,14*2)*2,2-1,25*2-1,5*2,2+2,2*2*0,15 |  | 36.836 | [12 empty] | VV | 2 | 2 | True | 0 | ROZPOCET
| VV |  | "2.28"(1,2*2+1,75*2)*2,2-0,9*2,2-0,8*2,2 |  | 9.24 | [12 empty] | VV | 2 | 2 | True | 0 | ROZPOCET
| VV |  | "2.29"(1*2+1,75*2)*2,2-0,8*2,2 |  | 10.34 | [12 empty] | VV | 2 | 2 | True | 0 | ROZPOCET
| VV |  | "2.30"(1,2*2+1,75*2)*2,2-0,9*2,2-0,8*2,2 |  | 9.24 | [12 empty] | VV | 2 | 2 | True | 0 | ROZPOCET
| VV |  | "2.31"(1*2+1,75*2)*2,2-0,8*2,2 |  | 10.34 | [12 empty] | VV | 2 | 2 | True | 0 | ROZPOCET
| VV |  | "2.33"(2,3*2+2,25*2)*2,2-1*2,2 |  | 17.82 | [12 empty] | VV | 2 | 2 | True | 0 | ROZPOCET
| VV |  | "2.35"(1,75*2+1,2*2)*2,2-0,9*2,2-0,7*2,2 |  | 9.46 | [12 empty] | VV | 2 | 2 | True | 0 | ROZPOCET
| VV |  | "2.36"(1,75*2+0,95*2)*2,2-0,8*2,2 |  | 10.12 | [12 empty] | VV | 2 | 2 | True | 0 | ROZPOCET
| VV |  | "2.37"(1,775*2+1,2*2)*2,2-0,9*2,2-0,7*2,2 |  | 9.57 | [12 empty] | VV | 2 | 2 | True | 0 | ROZPOCET
| VV |  | "2.38"(1,775*2+0,95*2)*2,2-0,8*2,2 |  | 10.23 | [12 empty] | VV | 2 | 2 | True | 0 | ROZPOCET
| VV |  | Součet |  | 320.38 | [12 empty] | VV | 2 | 4 | True | 1 | ROZPOCET
| VV |  | 320,38*1,1 'Přepočtené koeficientem množství |  | 352.418 | [12 empty] | VV | 2 | 2 | False | 1 | ROZPOCET
519 | M | 59761022r | G – keramický obklad 200x200mm, odstín světle šedá | m2 | 522.381 |  | 0 |  |  | snížená |  | 0 | 0.02 | 10.4476 | 0 | 0 | 32 | M | 2 |  |  |  | ROZPOCET |  |  |  |  | 0 | 0 | 0 | 0 | 0 | 2 | 0 | 16 | -1150707337
| VV |  | "1.06"(3,4*+2,4+2,4)*2,2-0,8*2,2 |  | 21.472 | [12 empty] | VV | 2 | 2 | True | 0 | ROZPOCET
| VV |  | "1.37"(1,8*2+2,4*2)*2,2-1*2,2 |  | 16.28 | [12 empty] | VV | 2 | 2 | True | 0 | ROZPOCET
| VV |  | "1.38"(1,8*2+2,4*2)*2,2-1*2,2 |  | 16.28 | [12 empty] | VV | 2 | 2 | True | 0 | ROZPOCET
| VV |  | "1.39"(3,56+2,4+0,7+1+1,245+1,385+1,3)*2,2-1*2,2 |  | 23.298 | [12 empty] | VV | 2 | 2 | True | 0 | ROZPOCET
| VV |  | "1.42"(2,65+3,14+0,375+0,325+0,4+2,29+0,2)*2,02+(0,2+4,8)*0,85-1,2*2,02+(2,02*0,15) |  | 21.077 | [12 empty] | VV | 2 | 2 | True | 0 | ROZPOCET
| VV |  | "1.43, 1.62"(0,325+0,375+3,54+3,3+1,45+6,75+0,1+1,5+0,95+3,09+0,3+2,94+1,75+1,1+2,05+1,47+2,05+1,7+0,4+0,875*2+0,25*2+0,3)*2,02 |  | 76.134 | [12 empty] | VV | 2 | 2 | True | 0 | ROZPOCET
| VV |  | "1.43, 1.62"+(3,22+3,5+0,9+0,2+0,7+0,9+3,8+0,3+1,1+2,33+0,22*3*2)*2,2+1,5*0,85+1,1*2,2-0,7*2,02-0,9*2,02-1,45*2,02-1,5*2,02-1,2*2,2+2,2*2*0,15 |  | 32.718 | [12 empty] | VV | 2 | 2 | True | 0 | ROZPOCET
| VV |  | "1.44"(3,73*2+1,85*2)*2,2-1,5*2,2-1,1*2 |  | 19.052 | [12 empty] | VV | 2 | 2 | True | 0 | ROZPOCET
| VV |  | "1.47"2,54*0,6 |  | 1.524 | [12 empty] | VV | 2 | 2 | True | 0 | ROZPOCET
| VV |  | "1.48"((0,28+1,2+1,02+1+0,8+2,5+0,82+0,9+0,72)*2+2,1*2)*2,02-(0,8+0,9*2+1*3+1,1+1,45*2,02)*2,02-1,45*2,4 |  | 22.883 | [12 empty] | VV | 2 | 2 | True | 0 | ROZPOCET
| VV |  | "1.49"(4,1*2+2,35*2)*2,02-1*2,02*2-1,06*2,2 |  | 19.686 | [12 empty] | VV | 2 | 2 | True | 0 | ROZPOCET
| VV |  | "1.50"(2,55*2+0,4)*2,02 |  | 11.11 | [12 empty] | VV | 2 | 2 | True | 0 | ROZPOCET
| VV |  | "1.54"(2,74*2+1,57*2)*2,75-0,9*2,02 |  | 21.887 | [12 empty] | VV | 2 | 2 | True | 0 | ROZPOCET
| VV |  | "1.55"(1,05*2+2*2)*2,02-0,8*2,202*2 |  | 8.799 | [12 empty] | VV | 2 | 2 | True | 0 | ROZPOCET
| VV |  | "1.56"(1,05*2+1,65*2)*2,02-0,8*2,02 |  | 9.292 | [12 empty] | VV | 2 | 2 | True | 0 | ROZPOCET
| VV |  | "1.57"(3,74*2+2,35*2)*2,02-1*2,02*2 |  | 20.564 | [12 empty] | VV | 2 | 2 | True | 0 | ROZPOCET
| VV |  | "1.58"(1,85*2+2*2)*2,02-1*2,02 |  | 13.534 | [12 empty] | VV | 2 | 2 | True | 0 | ROZPOCET
| VV |  | "1.59"(0,8*2+1,64)*2,02-1*2,02 |  | 4.525 | [12 empty] | VV | 2 | 2 | True | 0 | ROZPOCET
| VV |  | "1.60"(1,5*2+3,74*2)*2,02-0,9*2,02 |  | 19.352 | [12 empty] | VV | 2 | 2 | True | 0 | ROZPOCET
| VV |  | "2.05"(2,54*2+3,88*2+0,3)*2,2-0,9*2,2 |  | 26.928 | [12 empty] | VV | 2 | 2 | True | 0 | ROZPOCET
| VV |  | "2.26"(3,2*2+3,7*2)*2,2--1*2,2 |  | 32.56 | [12 empty] | VV | 2 | 2 | True | 0 | ROZPOCET
| VV |  | "2.27"(3,7*2+1,775*2)*2,2-1*2,2 |  | 21.89 | [12 empty] | VV | 2 | 2 | True | 0 | ROZPOCET
| VV |  | "2.34"(2,25+0,8+0,8+1,095+0,33+0,33+1,2+0,38)*2,2-0,8*2,2 |  | 14.047 | [12 empty] | VV | 2 | 2 | True | 0 | ROZPOCET
| VV |  | Součet |  | 474.892 | [12 empty] | VV | 2 | 4 | True | 1 | ROZPOCET
| VV |  | 474,892*1,1 'Přepočtené koeficientem množství |  | 522.381 | [12 empty] | VV | 2 | 2 | False | 1 | ROZPOCET
520 | M | 59761023r | I – keramický obklad 600x600mm | m2 | 331.076 |  | 0 |  |  | snížená |  | 0 | 0.02 | 6.6215 | 0 | 0 | 32 | M | 2 |  |  |  | ROZPOCET |  |  |  |  | 0 | 0 | 0 | 0 | 0 | 2 | 0 | 16 | 1188916762
| VV |  | "1.20"(2,1*2+2,55*2)*3-1*2,2 |  | 25.7 | [12 empty] | VV | 2 | 2 | True | 0 | ROZPOCET
| VV |  | "1.22"(2,1*2+2,55*2)*3-1*2,2 |  | 25.7 | [12 empty] | VV | 2 | 2 | True | 0 | ROZPOCET
| VV |  | "1.24"(2,1*2+2,55*2)*3-1*2,2 |  | 25.7 | [12 empty] | VV | 2 | 2 | True | 0 | ROZPOCET
| VV |  | "1.26"(2,1*2+2,55*2)*3-1*2,2 |  | 25.7 | [12 empty] | VV | 2 | 2 | True | 0 | ROZPOCET
| VV |  | "1.31"(2,55*2+2,41*2)*3-1*2 |  | 27.76 | [12 empty] | VV | 2 | 2 | True | 0 | ROZPOCET
| VV |  | "2.11"(2,41*2+2,65*2)*2,65-1*2,2 |  | 24.618 | [12 empty] | VV | 2 | 2 | True | 0 | ROZPOCET
| VV |  | "2.13"(2,41*2+2,65*2)*2,65-1*2,2 |  | 24.618 | [12 empty] | VV | 2 | 2 | True | 0 | ROZPOCET
| VV |  | "2.15"(2,41*2+2,65*2)*2,65-1*2,2 |  | 24.618 | [12 empty] | VV | 2 | 2 | True | 0 | ROZPOCET
| VV |  | "2.17"(2,41*2+2,65*2)*2,65-1*2,2 |  | 24.618 | [12 empty] | VV | 2 | 2 | True | 0 | ROZPOCET
| VV |  | "2.21"(2,55*2+2,41*2)*2,65-1*2,2 |  | 24.088 | [12 empty] | VV | 2 | 2 | True | 0 | ROZPOCET
| VV |  | "2.23"(2,55*2+2,41*2)*2,65-1*2,2 |  | 24.088 | [12 empty] | VV | 2 | 2 | True | 0 | ROZPOCET
| VV |  | "2.25"(2,55*2+2,35*2)*2,65-1*2,2 |  | 23.77 | [12 empty] | VV | 2 | 2 | True | 0 | ROZPOCET
| VV |  | Součet |  | 300.978 | [12 empty] | VV | 2 | 4 | True | 1 | ROZPOCET
| VV |  | 300,978*1,1 'Přepočtené koeficientem množství |  | 331.076 | [12 empty] | VV | 2 | 2 | False | 1 | ROZPOCET
459 | K | 781495115 | Spárování vnitřních obkladů silikonem | kpl | 1 |  | 0 |  |  | snížená |  | 0 | 3e-05 | 3e-05 | 0 | 0 | 16 | K | 2 |  |  |  | ROZPOCET |  |  |  |  | 0 | 0 | 0 | 0 | 0 | 2 | 0 | 16 | -1008047454
460 | K | 78193r | D+M Obkad HPL desky s finální povrchovou úpravou lakování vč. dřevotřískové desky, pozink rošt | m2 | 3.059 |  | 0 |  |  | snížená |  | 0 | 0.009 | 0.027531 | 0 | 0 | 16 | K | 2 |  |  |  | ROZPOCET |  |  |  |  | 0 | 0 | 0 | 0 | 0 | 2 | 0 | 16 | -1136690332
| VV |  | skladba S.7 | [14 empty] | VV | 2 | 1 | True | 0 | ROZPOCET
| VV | s7 | (0,2*0,2+1,57)*1,9 |  | 3.059 | [12 empty] | VV | 2 | 2 | True | 1 | ROZPOCET
461 | K | 998781202 | Přesun hmot procentní pro obklady keramické v objektech v přes 6 do 12 m | % |  |  | 0 |  |  | snížená |  | 0 | 0 | 0 | 0 | 0 | 16 | K | 2 |  |  |  | ROZPOCET |  |  |  |  | 0 | 0 | 0 | 0 | 0 | 2 | 0 | 16 | 665418264
| D | 783 | Dokončovací práce - nátěry |  |  |  | 0 |  |  |  |  | 0 |  | 0.020518 |  | 0 | 2 | D | 1 |  |  |  | ROZPOCET | [10 empty] | 0
462 | K | 783803100 | Provedení penetračního nátěru hladkých betonových povrchů | m2 | 1526.9 |  | 0 |  |  | snížená |  | 0 | 0 | 0 | 0 | 0 | 16 | K | 2 |  |  |  | ROZPOCET |  |  |  |  | 0 | 0 | 0 | 0 | 0 | 2 | 0 | 16 | 1642603004
| VV |  | Bezprašný nátěr na strop | [14 empty] | VV | 2 | 1 | True | 0 | ROZPOCET
| VV |  | c1+c1m+c3+c4 |  | 1526.9 | [12 empty] | VV | 2 | 2 | True | 1 | ROZPOCET
463 | M | RMAT0017 | lak | kg | 183.228 |  | 0 |  |  | snížená |  | 0 | 0 | 0 | 0 | 0 | 32 | M | 2 |  |  |  | ROZPOCET |  |  |  |  | 0 | 0 | 0 | 0 | 0 | 2 | 0 | 16 | -1733761021
| VV |  | 1526,9*0,12 'Přepočtené koeficientem množství |  | 183.228 | [12 empty] | VV | 2 | 2 | False | 1 | ROZPOCET
464 | K | 783913161 | Penetrační syntetický nátěr pórovitých betonových podlah | m2 | 74.983 |  | 0 |  |  | snížená |  | 0 | 0.00021 | 0.015746 | 0 | 0 | 16 | K | 2 |  |  |  | ROZPOCET |  |  |  |  | 0 | 0 | 0 | 0 | 0 | 2 | 0 | 16 | -1448904263
| VV |  | Skladba P.5 | [14 empty] | VV | 2 | 1 | True | 0 | ROZPOCET
| VV | p5 | 2,315*3,32 |  | 7.686 | [12 empty] | VV | 2 | 2 | True | 0 | ROZPOCET
| VV |  | sokl P.5 | [14 empty] | VV | 2 | 1 | True | 0 | ROZPOCET
| VV |  | (2,315*2+3,32*2)*0,2 |  | 2.254 | [12 empty] | VV | 2 | 2 | True | 0 | ROZPOCET
| VV |  | skladby ostatní na beton | [14 empty] | VV | 2 | 1 | True | 0 | ROZPOCET
| VV |  | p6+121,66*0,32+121,66*0,154 |  | 65.043 | [12 empty] | VV | 2 | 2 | True | 0 | ROZPOCET
| VV |  | Součet |  | 74.983 | [12 empty] | VV | 2 | 4 | True | 1 | ROZPOCET
465 | K | 783947161 | Krycí dvojnásobný polyuretanový vodou ředitelný nátěr betonové podlahy | m2 | 9.94 |  | 0 |  |  | snížená |  | 0 | 0.00048 | 0.0047712 | 0 | 0 | 16 | K | 2 |  |  |  | ROZPOCET |  |  |  |  | 0 | 0 | 0 | 0 | 0 | 2 | 0 | 16 | -159411870
| VV |  | Skladba P.5 | [14 empty] | VV | 2 | 1 | True | 0 | ROZPOCET
| VV |  | 2,315*3,32 |  | 7.686 | [12 empty] | VV | 2 | 2 | True | 0 | ROZPOCET
| VV |  | sokl | [14 empty] | VV | 2 | 1 | True | 0 | ROZPOCET
| VV |  | (2,315*2+3,32*2)*0,2 |  | 2.254 | [12 empty] | VV | 2 | 2 | True | 0 | ROZPOCET
| VV |  | Součet |  | 9.94 | [12 empty] | VV | 2 | 4 | True | 1 | ROZPOCET
| D | 784 | Dokončovací práce - malby a tapety |  |  |  | 0 |  |  |  |  | 0 |  | 2.191 |  | 0 | 2 | D | 1 |  |  |  | ROZPOCET | [10 empty] | 0
466 | K | 784181121 | Hloubková jednonásobná penetrace podkladu v místnostech výšky do 3,80 m | m2 | 4476.421 |  | 0 |  |  | snížená |  | 0 | 0.0002 | 0.89528 | 0 | 0 | 16 | K | 2 |  |  |  | ROZPOCET |  |  |  |  | 0 | 0 | 0 | 0 | 0 | 2 | 0 | 16 | -735007597
| VV |  | (5,53+1,3+2,41*4+1,2*4+2,41+1,2+0,875+1,05+1,1+2,35+2,4+2,25*2+1,05+2,4)*1,68 |  | 68.216 | [12 empty] | VV | 2 | 2 | True | 0 | ROZPOCET
| VV |  | (5,53+1,3+2,41*4+1,2*4+2,41*2+1,2*2+2,35+1,2+3,7+1*2+1,2+1,2*1*2+2,25*2+0,2+0,825)*1,05 |  | 49.208 | [12 empty] | VV | 2 | 2 | True | 0 | ROZPOCET
| VV |  | om+s3+c1+c1m+c5+(2,55+2,7)*0,75+40,745*0,6 |  | 4284.055 | [12 empty] | VV | 2 | 2 | True | 0 | ROZPOCET
| VV | mal | Mezisoučet |  | 4401.479 | [12 empty] | VV | 2 | 3 | True | 0 | ROZPOCET
| VV |  | s5+11,4*0,75 |  | 74.942 | [12 empty] | VV | 2 | 2 | True | 0 | ROZPOCET
| VV |  | Mezisoučet |  | 74.942 | [12 empty] | VV | 2 | 3 | True | 0 | ROZPOCET
| VV |  | Součet |  | 4476.421 | [12 empty] | VV | 2 | 4 | True | 1 | ROZPOCET
467 | K | 784221101 | Dvojnásobné bílé malby ze směsí za sucha dobře otěruvzdorných v místnostech do 3,80 m | m2 | 4401.479 |  | 0 |  |  | snížená |  | 0 | 0.00029 | 1.2764 | 0 | 0 | 16 | K | 2 |  |  |  | ROZPOCET |  |  |  |  | 0 | 0 | 0 | 0 | 0 | 2 | 0 | 16 | -606854509
| VV |  | mal |  | 4401.479 | [12 empty] | VV | 2 | 2 | True | 1 | ROZPOCET
468 | K | 784221101r | Interiérová malba omyvatelná , vhodná do gastroprovozu | m2 | 66.392 |  | 0 |  |  | snížená |  | 0 | 0.00029 | 0.019254 | 0 | 0 | 16 | K | 2 |  |  |  | ROZPOCET |  |  |  |  | 0 | 0 | 0 | 0 | 0 | 2 | 0 | 16 | -1778481311
| VV |  | s5 |  | 66.392 | [12 empty] | VV | 2 | 2 | True | 1 | ROZPOCET
| D | 786 | Systém ochrany osob proti pádu |  |  |  | 0 |  |  |  |  | 0 |  | 0.161 |  | 0 | 2 | D | 1 |  |  |  | ROZPOCET | [10 empty] | 0
469 | K | 7866201r | Montáž systému ochrany osob proti pádu | soubor | 1 |  | 0 |  |  | snížená |  | 0 | 0 | 0 | 0 | 0 | 16 | K | 2 |  |  |  | ROZPOCET |  |  |  |  | 0 | 0 | 0 | 0 | 0 | 2 | 0 | 16 | -1518103115
470 | M | 5534201 | kotvicí zařízení typu C dle ČSN EN 795 - samostatný/průběžný prvek | ks | 6 |  | 0 |  |  | snížená |  | 0 | 0.001 | 0.006 | 0 | 0 | 32 | M | 2 |  |  |  | ROZPOCET |  |  |  |  | 0 | 0 | 0 | 0 | 0 | 2 | 0 | 16 | 1824962872
471 | M | 5534202r | kotvicí zařízení typu C dle ČSN EN 795, koncový, rohový prvek | ks | 21 |  | 0 |  |  | snížená |  | 0 | 0.001 | 0.021 | 0 | 0 | 32 | M | 2 |  |  |  | ROZPOCET |  |  |  |  | 0 | 0 | 0 | 0 | 0 | 2 | 0 | 16 | 1666711230
472 | M | 5534203r | ID štítek | ks | 1 |  | 0 |  |  | snížená |  | 0 | 0.001 | 0.001 | 0 | 0 | 32 | M | 2 |  |  |  | ROZPOCET |  |  |  |  | 0 | 0 | 0 | 0 | 0 | 2 | 0 | 16 | -1415323418
473 | M | 5534204r | poddajné kotvicí vedení - nerezové lano 7 mm | m | 133 |  | 0 |  |  | snížená |  | 0 | 0.001 | 0.133 | 0 | 0 | 32 | M | 2 |  |  |  | ROZPOCET |  |  |  |  | 0 | 0 | 0 | 0 | 0 | 2 | 0 | 16 | -1849178705
| D | VRN | Vedlejší rozpočtové náklady |  |  |  | 0 |  |  |  |  | 0 |  | 0 |  | 0 | 5 | D | 0 |  |  |  | ROZPOCET | [10 empty] | 0
| D | VRN1 | Průzkumné, geodetické a projektové práce |  |  |  | 0 |  |  |  |  | 0 |  | 0 |  | 0 | 5 | D | 1 |  |  |  | ROZPOCET | [10 empty] | 0
512 | K | 011434000 | Měření hluku ve vnitřním chráněném prostoru stavby | soubor | 1 |  | 0 |  |  | snížená |  | 0 | 0 | 0 | 0 | 0 | 1024 | K | 2 |  |  |  | ROZPOCET |  |  |  |  | 0 | 0 | 0 | 0 | 0 | 2 | 0 | 1024 | 117671618
513 | K | 011434001 | Měření hluku ve venkovním chráněném prostoru stavby - viz podmímka hyg. stanice v dokladové části E | soubor | 1 |  | 0 |  |  | snížená |  | 0 | 0 | 0 | 0 | 0 | 1024 | K | 2 |  |  |  | ROZPOCET |  |  |  |  | 0 | 0 | 0 | 0 | 0 | 2 | 0 | 1024 | -823964996
514 | K | 013254000 | Dokumentace skutečného provedení stavby | soubor | 1 |  | 0 |  |  | snížená |  | 0 | 0 | 0 | 0 | 0 | 1024 | K | 2 |  |  |  | ROZPOCET |  |  |  |  | 0 | 0 | 0 | 0 | 0 | 2 | 0 | 1024 | 1987433044
| D | VRN3 | Zařízení staveniště |  |  |  | 0 |  |  |  |  | 0 |  | 0 |  | 0 | 5 | D | 1 |  |  |  | ROZPOCET | [10 empty] | 0
515 | K | 030001000 | Zařízení staveniště | soubor | 1 |  | 0 |  |  | snížená |  | 0 | 0 | 0 | 0 | 0 | 4 | K | 2 |  |  |  | ROZPOCET |  |  |  |  | 0 | 0 | 0 | 0 | 0 | 2 | 0 | 4 | 1321838613
| D | VRN4 | Inženýrská činnost |  |  |  | 0 |  |  |  |  | 0 |  | 0 |  | 0 | 5 | D | 1 |  |  |  | ROZPOCET | [10 empty] | 0
516 | K | 045002000 | Kompletační a koordinační činnost | soubor | 1 |  | 0 |  |  | snížená |  | 0 | 0 | 0 | 0 | 0 | 1024 | K | 2 |  |  |  | ROZPOCET |  |  |  |  | 0 | 0 | 0 | 0 | 0 | 2 | 0 | 1024 | 1248942114
| D | VRN6 | Územní vlivy |  |  |  | 0 |  |  |  |  | 0 |  | 0 |  | 0 | 5 | D | 1 |  |  |  | ROZPOCET | [10 empty] | 0
517 | K | 060001000 | Územní vlivy | soubor | 1 |  | 0 |  |  | snížená |  | 0 | 0 | 0 | 0 | 0 | 4 | K | 2 |  |  |  | ROZPOCET |  |  |  |  | 0 | 0 | 0 | 0 | 0 | 2 | 0 | 4 | 110196249
| D | VRN7 | Provozní vlivy |  |  |  | 0 |  |  |  |  | 0 |  | 0 |  | 0 | 5 | D | 1 |  |  |  | ROZPOCET | [10 empty] | 0
518 | K | 070001000 | Provozní vlivy | soubor | 1 |  | 0 |  |  | snížená |  | 0 | 0 | 0 | 0 | 0 | 4 | K | 2 |  |  |  | ROZPOCET |  |  |  |  | 0 | 0 | 0 | 0 | 0 | 2 | 0 | 4 | -178415097

## SO2A - Venkovní úpravy
[18 empty] | {3f958be5-79bb-4983-bba0-88f71d1aba9f} | [5 empty] | odvz_1 | odvoz | 636,041 | 2
[18 empty] | 2 | [5 empty] | os | opěrná stěna | 42,966 | 2
| KRYCÍ LIST SOUPISU PRACÍ | [7 empty] | v --- níže se nacházejí doplnkové a pomocné údaje k sestavám --- v | [8 empty] | False | [5 empty] | zas | zásyp | 278,1 | 2
Stavba:
Rozšíření objektu Domov u Anežky Luštěnice-Stavba
Objekt:
SO2A - Venkovní úpravy
| KSO: |  |  |  |  | CC-CZ:
| Místo: |  | parc.č. st. 443; 462/122, k.ú. Luštěnice |  |  | Datum: | 15. 5. 2023
| Zadavatel: |  |  |  |  | IČ:
|  | Domov u Anežky Luštěnice, poskytovatel sociálních |  |  |  | DIČ:
| Uchazeč: |  |  |  |  | IČ: | Vyplň údaj
|  | Vyplň údaj |  |  |  | DIČ: | Vyplň údaj
| Projektant: |  |  |  |  | IČ:
|  | Sibre s.r.o., Ing. Radek Krýza |  |  |  | DIČ:
| Zpracovatel: |  |  |  |  | IČ:
|  | Ing. M. Locihová |  |  |  | DIČ:
Poznámka:
| Cena bez DPH | [5 empty] | 0
|  |  | Základ daně |  |  | Sazba daně | Výše daně
| DPH | základní | 0 |  |  | 21% | 0
|  | snížená | 0 |  |  | 12% | 0
|  | zákl. přenesená | 0 |  |  | 21% | 0
|  | sníž. přenesená | 0 |  |  | 15% | 0
|  | nulová | 0 |  |  | 0% | 0
| Cena s DPH |  |  | v | CZK |  | 0
| Projektant |  |  | Zpracovatel
| Datum a podpis: |  | Razítko | Datum a podpis: |  |  | Razítko
| Objednavatel |  |  | Uchazeč
| Datum a podpis: |  | Razítko | Datum a podpis: |  |  | Razítko
REKAPITULACE ČLENĚNÍ SOUPISU PRACÍ
Stavba:
Rozšíření objektu Domov u Anežky Luštěnice-Stavba
Objekt:
SO2A - Venkovní úpravy
Místo: |  |  | parc.č. st. 443; 462/122, k.ú. Luštěnice |  |  | Datum: | 15. 5. 2023
Zadavatel: |  |  | Domov u Anežky Luštěnice, poskytovatel sociálních |  |  | Projektant: | Sibre s.r.o., Ing. Radek Krýza
Uchazeč: |  |  | Vyplň údaj |  |  | Zpracovatel: | Ing. M. Locihová
Kód dílu - Popis | [6 empty] | Cena celkem [CZK]
Náklady ze soupisu prací | [6 empty] | 0 | [11 empty] | -1
| HSV - Práce a dodávky HSV | [5 empty] | 0
| 1 - Zemní práce | [5 empty] | 0
| 2 - Zakládání | [5 empty] | 0
| 5 - Komunikace pozemní | [5 empty] | 0
| 6 - Úpravy povrchů, podlahy a osazování výplní | [5 empty] | 0
| 9 - Ostatní konstrukce a práce, bourání | [5 empty] | 0
| 997 - Přesun sutě | [5 empty] | 0
| 998 - Přesun hmot | [5 empty] | 0
| PSV - Práce a dodávky PSV | [5 empty] | 0
| 741 - Elektroinstalace | [5 empty] | 0
| 767 - Konstrukce zámečnické | [5 empty] | 0
| 787 - Dokončovací práce | [5 empty] | 0
| VRN - Vedlejší rozpočtové náklady | [5 empty] | 0
| VRN9 - Ostatní náklady | [5 empty] | 0
SOUPIS PRACÍ
Stavba:
Rozšíření objektu Domov u Anežky Luštěnice-Stavba
Objekt:
SO2A - Venkovní úpravy
Místo: |  |  | parc.č. st. 443; 462/122, k.ú. Luštěnice |  |  | Datum: | 15. 5. 2023
Zadavatel: |  |  | Domov u Anežky Luštěnice, poskytovatel sociálních |  |  | Projektant: | Sibre s.r.o., Ing. Radek Krýza
Uchazeč: |  |  | Vyplň údaj |  |  | Zpracovatel: | Ing. M. Locihová
PČ | Typ | Kód | Popis | MJ | Množství | J.cena [CZK] | Cena celkem [CZK] | Cenová soustava |  | DPH | J. Nh [h] | Nh celkem [h] | J. hmotnost [t] | Hmotnost celkem [t] | J. suť [t] | Suť Celkem [t]
Náklady soupisu celkem | [6 empty] | 0 |  |  |  |  | 0 |  | 127.5548 |  | 11.582 |  | D | -1 | [14 empty] | 0
| D | HSV | Práce a dodávky HSV |  |  |  | 0 |  |  |  |  | 0 |  | 127.3961 |  | 11.5816 | 1 | D | 0 |  |  |  | ROZPOCET | [10 empty] | 0
| D | 1 | Zemní práce |  |  |  | 0 |  |  |  |  | 0 |  | 0.79 |  | 0 | 1 | D | 1 |  |  |  | ROZPOCET | [10 empty] | 0
1 | K | 111301111 | Sejmutí drnu tl do 100 mm s přemístěním do 50 m nebo naložením na dopravní prostředek | m2 | 850 |  | 0 |  |  | základní |  | 0 | 0 | 0 | 0 | 0 | 4 | K | 2 |  |  |  | ROZPOCET |  |  |  |  | 0 | 0 | 0 | 0 | 0 | 1 | 0 | 4 | -2139210794
2 | K | 112101101 | Odstranění stromů listnatých průměru kmene přes 100 do 300 mm | kus | 3 |  | 0 |  |  | základní |  | 0 | 0 | 0 | 0 | 0 | 4 | K | 2 |  |  |  | ROZPOCET |  |  |  |  | 0 | 0 | 0 | 0 | 0 | 1 | 0 | 4 | 1180023837
3 | K | 112101103 | Odstranění stromů listnatých průměru kmene přes 500 do 700 mm | kus | 1 |  | 0 |  |  | základní |  | 0 | 0 | 0 | 0 | 0 | 4 | K | 2 |  |  |  | ROZPOCET |  |  |  |  | 0 | 0 | 0 | 0 | 0 | 1 | 0 | 4 | 2118248438
4 | K | 112101104 | Odstranění stromů listnatých průměru kmene přes 700 do 900 mm | kus | 4 |  | 0 |  |  | základní |  | 0 | 0 | 0 | 0 | 0 | 4 | K | 2 |  |  |  | ROZPOCET |  |  |  |  | 0 | 0 | 0 | 0 | 0 | 1 | 0 | 4 | 1760666136
5 | K | 112101105 | Odstranění stromů listnatých průměru kmene přes 900 do 1100 mm | kus | 3 |  | 0 |  |  | základní |  | 0 | 0 | 0 | 0 | 0 | 4 | K | 2 |  |  |  | ROZPOCET |  |  |  |  | 0 | 0 | 0 | 0 | 0 | 1 | 0 | 4 | -273968048
6 | K | 112101106 | Odstranění stromů listnatých průměru kmene přes 1100 do 1300 mm | kus | 1 |  | 0 |  |  | základní |  | 0 | 0 | 0 | 0 | 0 | 4 | K | 2 |  |  |  | ROZPOCET |  |  |  |  | 0 | 0 | 0 | 0 | 0 | 1 | 0 | 4 | 197011847
7 | K | 112101127 | Odstranění stromů jehličnatých průměru kmene přes 1300 do 1500 mm | kus | 1 |  | 0 |  |  | základní |  | 0 | 0 | 0 | 0 | 0 | 4 | K | 2 |  |  |  | ROZPOCET |  |  |  |  | 0 | 0 | 0 | 0 | 0 | 1 | 0 | 4 | 141018221
8 | K | 112251101 | Odstranění pařezů D přes 100 do 300 mm | kus | 3 |  | 0 |  |  | základní |  | 0 | 0 | 0 | 0 | 0 | 4 | K | 2 |  |  |  | ROZPOCET |  |  |  |  | 0 | 0 | 0 | 0 | 0 | 1 | 0 | 4 | 348861483
9 | K | 112251103 | Odstranění pařezů D přes 500 do 700 mm | kus | 1 |  | 0 |  |  | základní |  | 0 | 0 | 0 | 0 | 0 | 4 | K | 2 |  |  |  | ROZPOCET |  |  |  |  | 0 | 0 | 0 | 0 | 0 | 1 | 0 | 4 | -1817917675
10 | K | 112251104 | Odstranění pařezů D přes 700 do 900 mm | kus | 4 |  | 0 |  |  | základní |  | 0 | 0 | 0 | 0 | 0 | 4 | K | 2 |  |  |  | ROZPOCET |  |  |  |  | 0 | 0 | 0 | 0 | 0 | 1 | 0 | 4 | 1383858670
11 | K | 112251105 | Odstranění pařezů D přes 900 do 1100 mm | kus | 3 |  | 0 |  |  | základní |  | 0 | 0 | 0 | 0 | 0 | 4 | K | 2 |  |  |  | ROZPOCET |  |  |  |  | 0 | 0 | 0 | 0 | 0 | 1 | 0 | 4 | -2073167008
12 | K | 112251108 | Odstranění pařezů D přes 1300 do 1500 mm | kus | 1 |  | 0 |  |  | základní |  | 0 | 0 | 0 | 0 | 0 | 4 | K | 2 |  |  |  | ROZPOCET |  |  |  |  | 0 | 0 | 0 | 0 | 0 | 1 | 0 | 4 | 1962312658
13 | K | 121151123 | Sejmutí ornice plochy přes 500 m2 tl vrstvy do 200 mm strojně | m2 | 930 |  | 0 |  |  | základní |  | 0 | 0 | 0 | 0 | 0 | 4 | K | 2 |  |  |  | ROZPOCET |  |  |  |  | 0 | 0 | 0 | 0 | 0 | 1 | 0 | 4 | -789816612
14 | K | 122251105 | Odkopávky a prokopávky nezapažené v hornině třídy těžitelnosti I skupiny 3 objem do 1000 m3 strojně | m3 | 648.3 |  | 0 |  |  | základní |  | 0 | 0 | 0 | 0 | 0 | 4 | K | 2 |  |  |  | ROZPOCET |  |  |  |  | 0 | 0 | 0 | 0 | 0 | 1 | 0 | 4 | -835924683
| VV |  | 648,3 |  | 648.3 | [12 empty] | VV | 2 | 2 | True | 1 | ROZPOCET
79 | K | 131111323 | Vrtání jamek pro plotové sloupky D přes 200 do 300 mm ručně s mechanickým vrtákem | m | 105 |  | 0 |  |  | základní |  | 0 | 0 | 0 | 0 | 0 | 4 | K | 2 |  |  |  | ROZPOCET |  |  |  |  | 0 | 0 | 0 | 0 | 0 | 1 | 0 | 4 | -1917244421
| VV |  | (6+5+8+8+78)*1 |  | 105 | [12 empty] | VV | 2 | 2 | True | 1 | ROZPOCET
80 | K | 131111323r | Vrtání jamek pro plotové sloupky D do 800 mm ručně s mechanickým vrtákem | m | 4 |  | 0 |  |  | základní |  | 0 | 0 | 0 | 0 | 0 | 4 | K | 2 |  |  |  | ROZPOCET |  |  |  |  | 0 | 0 | 0 | 0 | 0 | 1 | 0 | 4 | -792991448
| VV |  | (1+2+1)*1 |  | 4 | [12 empty] | VV | 2 | 2 | True | 1 | ROZPOCET
15 | K | 132251104 | Hloubení rýh nezapažených š do 800 mm v hornině třídy těžitelnosti I skupiny 3 objem přes 100 m3 strojně | m3 | 175.223 |  | 0 |  |  | základní |  | 0 | 0 | 0 | 0 | 0 | 4 | K | 2 |  |  |  | ROZPOCET |  |  |  |  | 0 | 0 | 0 | 0 | 0 | 1 | 0 | 4 | 1391586794
| VV |  | (24,175+2,15+8,16+8,17*3+15,9+7,97+17,72+12,74+4,425+3,8+3,5+6,2+8,7+6,15+7,07*4+7,11+9,7*2+9,5+10,3+2,8+0,6*4+7,5+3,4+3,5+8,6+3,4+3,8+9,1)*0,6*0,75 |  | 119.336 | [12 empty] | VV | 2 | 2 | True | 0 | ROZPOCET
| VV |  | (8,1+0,6+5,8+7,9+6,3+0,6+5,1+2,5+3,8+2+0,6+4,6+3,4+3,5+8,6+5+3,6+4,6*3,7)*0,6*0,75+9,6*0,8*0,75 |  | 45.819 | [12 empty] | VV | 2 | 2 | True | 0 | ROZPOCET
| VV |  | (0,6*0,4+0,6*0,2*2+0,6*0,4+0,6*0,3)*0,75+(2+3,605+4,6+4,7+3,5+2,1+1,8)*0,6*0,36+(4,28*2+2,075*2)*0,6*0,6 |  | 10.068 | [12 empty] | VV | 2 | 2 | True | 0 | ROZPOCET
| VV |  | Součet |  | 175.223 | [12 empty] | VV | 2 | 4 | True | 1 | ROZPOCET
16 | K | 162251102 | Vodorovné přemístění přes 20 do 50 m výkopku/sypaniny z horniny třídy těžitelnosti I skupiny 1 až 3 | m3 | 1198.033 |  | 0 |  |  | základní |  | 0 | 0 | 0 | 0 | 0 | 4 | K | 2 |  |  |  | ROZPOCET |  |  |  |  | 0 | 0 | 0 | 0 | 0 | 1 | 0 | 4 | 424503032
| VV |  | zemina na zásyp | [14 empty] | VV | 2 | 1 | True | 0 | ROZPOCET
| VV |  | zas |  | 278.1 | [12 empty] | VV | 2 | 2 | True | 0 | ROZPOCET
| VV |  | zemina vytěžená (uskladnění na pozemku) | [14 empty] | VV | 2 | 1 | True | 0 | ROZPOCET
| VV |  | 648,3+175,223+96,41 |  | 919.933 | [12 empty] | VV | 2 | 2 | True | 0 | ROZPOCET
| VV |  | Součet |  | 1198.033 | [12 empty] | VV | 2 | 4 | True | 1 | ROZPOCET
17 | K | 162351103 | Vodorovné přemístění přes 50 do 500 m výkopku/sypaniny | m3 | 919.141 |  | 0 |  |  | základní |  | 0 | 0 | 0 | 0 | 0 | 4 | K | 2 |  |  |  | ROZPOCET |  |  |  |  | 0 | 0 | 0 | 0 | 0 | 1 | 0 | 4 | 2003212357
| VV |  | zemina vytěžená (uskladnění na pozemku) | [14 empty] | VV | 2 | 1 | True | 0 | ROZPOCET
| VV |  | 648,3+174,431+96,41 |  | 919.141 | [12 empty] | VV | 2 | 2 | True | 1 | ROZPOCET
18 | K | 162751117 | Vodorovné přemístění přes 9 000 do 10000 m výkopku/sypaniny | m3 | 636.041 |  | 0 |  |  | základní |  | 0 | 0 | 0 | 0 | 0 | 4 | K | 2 |  |  |  | ROZPOCET |  |  |  |  | 0 | 0 | 0 | 0 | 0 | 1 | 0 | 4 | -601985492
| VV | odvz_1 | 914,141-zas |  | 636.041 | [12 empty] | VV | 2 | 2 | True | 1 | ROZPOCET
19 | K | 167151111 | Nakládání výkopku přes 100 m3 | m3 | 278.1 |  | 0 |  |  | základní |  | 0 | 0 | 0 | 0 | 0 | 4 | K | 2 |  |  |  | ROZPOCET |  |  |  |  | 0 | 0 | 0 | 0 | 0 | 1 | 0 | 4 | -1541250916
| VV |  | zemina pro zásyp | [14 empty] | VV | 2 | 1 | True | 0 | ROZPOCET
| VV |  | zas |  | 278.1 | [12 empty] | VV | 2 | 2 | True | 1 | ROZPOCET
20 | K | 171201231 | Poplatek za uložení zeminy a kamení na recyklační skládce (skládkovné) kód odpadu 17 05 04 | t | 1144.874 |  | 0 |  |  | základní |  | 0 | 0 | 0 | 0 | 0 | 4 | K | 2 |  |  |  | ROZPOCET |  |  |  |  | 0 | 0 | 0 | 0 | 0 | 1 | 0 | 4 | -432859051
| VV |  | odvz_1*1,8 |  | 1144.874 | [12 empty] | VV | 2 | 2 | True | 1 | ROZPOCET
21 | K | 174101101 | Zásyp jam, šachet rýh nebo kolem objektů sypaninou se zhutněním | m3 | 278.1 |  | 0 |  |  | základní |  | 0 | 0 | 0 | 0 | 0 | 4 | K | 2 |  |  |  | ROZPOCET |  |  |  |  | 0 | 0 | 0 | 0 | 0 | 1 | 0 | 4 | 1121325349
| VV | zas | 278,1 |  | 278.1 | [12 empty] | VV | 2 | 2 | True | 1 | ROZPOCET
87 | K | 181006113 | Rozprostření zemin tl vrstvy do 0,2 m schopných zúrodnění v rovině a sklonu do 1:5 | m2 | 103 |  | 0 |  |  | základní |  | 0 | 0 | 0 | 0 | 0 | 4 | K | 2 |  |  |  | ROZPOCET |  |  |  |  | 0 | 0 | 0 | 0 | 0 | 1 | 0 | 4 | 289340284
| VV |  | po jamkách oplocení okolo slouku | [14 empty] | VV | 2 | 1 | True | 0 | ROZPOCET
| VV |  | 103 |  | 103 | [12 empty] | VV | 2 | 2 | True | 1 | ROZPOCET
22 | K | 181151321 | Plošná úprava terénu přes 500 m2 zemina skupiny 1 až 4 nerovnosti přes 100 do 150 mm v rovinně a svahu do 1:5 | m2 | 3200 |  | 0 |  |  | základní |  | 0 | 0 | 0 | 0 | 0 | 4 | K | 2 |  |  |  | ROZPOCET |  |  |  |  | 0 | 0 | 0 | 0 | 0 | 1 | 0 | 4 | -1608782968
23 | K | 181351103 | Rozprostření ornice tl vrstvy do 200 mm pl přes 100 do 500 m2 v rovině nebo ve svahu do 1:5 strojně | m2 | 3200 |  | 0 |  |  | základní |  | 0 | 0 | 0 | 0 | 0 | 4 | K | 2 |  |  |  | ROZPOCET |  |  |  |  | 0 | 0 | 0 | 0 | 0 | 1 | 0 | 4 | -805371685
24 | K | 181411131 | Založení parkového trávníku výsevem pl do 1000 m2 v rovině a ve svahu do 1:5 | m2 | 3200 |  | 0 |  |  | základní |  | 0 | 0 | 0 | 0 | 0 | 4 | K | 2 |  |  |  | ROZPOCET |  |  |  |  | 0 | 0 | 0 | 0 | 0 | 1 | 0 | 4 | 1924681059
25 | M | 00572472 | osivo směs travní krajinná-rovinná | kg | 160 |  | 0 |  |  | základní |  | 0 | 0.001 | 0.16 | 0 | 0 | 8 | M | 2 |  |  |  | ROZPOCET |  |  |  |  | 0 | 0 | 0 | 0 | 0 | 1 | 0 | 4 | 666909699
| VV |  | 3200*0,05 'Přepočtené koeficientem množství |  | 160 | [12 empty] | VV | 2 | 2 | False | 1 | ROZPOCET
26 | K | 183101121r | Sázení stromů vč. výkopu a zásypu | kus | 21 |  | 0 |  |  | základní |  | 0 | 0 | 0 | 0 | 0 | 4 | K | 2 |  |  |  | ROZPOCET |  |  |  |  | 0 | 0 | 0 | 0 | 0 | 1 | 0 | 4 | 1267139370
27 | M | 02660321 | katalpa trubačovitá - min. výška 3 m | kus | 11 |  | 0 |  |  | základní |  | 0 | 0.03 | 0.33 | 0 | 0 | 8 | M | 2 |  |  |  | ROZPOCET |  |  |  |  | 0 | 0 | 0 | 0 | 0 | 1 | 0 | 4 | 218925323
28 | M | 02660322r | jinan dvoulaločný - min. výška 3 m | kus | 2 |  | 0 |  |  | základní |  | 0 | 0.03 | 0.06 | 0 | 0 | 8 | M | 2 |  |  |  | ROZPOCET |  |  |  |  | 0 | 0 | 0 | 0 | 0 | 1 | 0 | 4 | -706736144
29 | M | 02660323r | šácholán japonský - min. výška 3 m | kus | 1 |  | 0 |  |  | základní |  | 0 | 0.03 | 0.03 | 0 | 0 | 8 | M | 2 |  |  |  | ROZPOCET |  |  |  |  | 0 | 0 | 0 | 0 | 0 | 1 | 0 | 4 | 847623616
30 | M | 02660324r | hloh obecný - min. výška 3 m | kus | 1 |  | 0 |  |  | základní |  | 0 | 0.03 | 0.03 | 0 | 0 | 8 | M | 2 |  |  |  | ROZPOCET |  |  |  |  | 0 | 0 | 0 | 0 | 0 | 1 | 0 | 4 | -1311885675
31 | M | 02660325r | ovocný strom. - např meruňka - min. výška 3 m | kus | 1 |  | 0 |  |  | základní |  | 0 | 0.03 | 0.03 | 0 | 0 | 8 | M | 2 |  |  |  | ROZPOCET |  |  |  |  | 0 | 0 | 0 | 0 | 0 | 1 | 0 | 4 | -357140699
32 | M | 02660326r | borovice kleč - min. výška 3 m | kus | 1 |  | 0 |  |  | základní |  | 0 | 0.03 | 0.03 | 0 | 0 | 8 | M | 2 |  |  |  | ROZPOCET |  |  |  |  | 0 | 0 | 0 | 0 | 0 | 1 | 0 | 4 | -1864776912
33 | M | 02660327r | borovice černá "nana" - min. výška 3 m | kus | 4 |  | 0 |  |  | základní |  | 0 | 0.03 | 0.12 | 0 | 0 | 8 | M | 2 |  |  |  | ROZPOCET |  |  |  |  | 0 | 0 | 0 | 0 | 0 | 1 | 0 | 4 | -1730532826
34 | K | 18320501r | Založení záhonu ozn. SZ1 (11,5m2, falešný jasmín 3ks, lískovníček 1ks, proso 15ks, ostřice 12ks, pomněnkovec modrý 13ks) dle kusovníku_ext_vybavení vč. zálivky a hnojení | kus | 1 |  | 0 |  |  | základní |  | 0 | 0 | 0 | 0 | 0 | 4 | K | 2 |  |  |  | ROZPOCET |  |  |  |  | 0 | 0 | 0 | 0 | 0 | 1 | 0 | 4 | -1329794453
35 | K | 18320502r | Založení záhonu ozn. SZ2 (40m2, hortenzie lantnatá 20 ks) dle kusovníku_ext_vybavení vč. zálivky a hnojení | kus | 1 |  | 0 |  |  | základní |  | 0 | 0 | 0 | 0 | 0 | 4 | K | 2 |  |  |  | ROZPOCET |  |  |  |  | 0 | 0 | 0 | 0 | 0 | 1 | 0 | 4 | -2017351671
36 | K | 18320503r | Založení záhonu ozn. SZ3 (50m2, hortenzie lantnatá 35 ks) dle kusovníku_ext_vybavení vč. zálivky a hnojení | kus | 1 |  | 0 |  |  | základní |  | 0 | 0 | 0 | 0 | 0 | 4 | K | 2 |  |  |  | ROZPOCET |  |  |  |  | 0 | 0 | 0 | 0 | 0 | 1 | 0 | 4 | 738069517
37 | K | 18320504r | Založení záhonu ozn. SZ4 (100m2, hortenzie stromečkovitá 20 ks) dle kusovníku_ext_vybavení vč. zálivky a hnojení | kus | 1 |  | 0 |  |  | základní |  | 0 | 0 | 0 | 0 | 0 | 4 | K | 2 |  |  |  | ROZPOCET |  |  |  |  | 0 | 0 | 0 | 0 | 0 | 1 | 0 | 4 | -815516697
38 | K | 18320505r | Založení záhonu ozn. SZ5 (12m2, hortenzie stromečkovitá 5 ks) dle kusovníku_ext_vybavení vč. zálivky a hnojení | kus | 1 |  | 0 |  |  | základní |  | 0 | 0 | 0 | 0 | 0 | 4 | K | 2 |  |  |  | ROZPOCET |  |  |  |  | 0 | 0 | 0 | 0 | 0 | 1 | 0 | 4 | -1164585338
39 | K | 18320508r | Založení popíavé dřeviny ozn. 8 (10m - hortenzie popínavá) dle kusovníku_ext_vybavení vč. zálivky a hnojení | kus | 1 |  | 0 |  |  | základní |  | 0 | 0 | 0 | 0 | 0 | 4 | K | 2 |  |  |  | ROZPOCET |  |  |  |  | 0 | 0 | 0 | 0 | 0 | 1 | 0 | 4 | 516944448
40 | K | 18320509r | Založení živého plotu ozn. 9 (25m+45m -živý plot - habr obecný, min výška 1 m) dle kusovníku_ext_vybavení vč. zálivky a hnojení | kus | 1 |  | 0 |  |  | základní |  | 0 | 0 | 0 | 0 | 0 | 4 | K | 2 |  |  |  | ROZPOCET |  |  |  |  | 0 | 0 | 0 | 0 | 0 | 1 | 0 | 4 | -1766695981
41 | K | 184802611 | Chemické odplevelení po založení kultury postřikem na široko v rovině a svahu do 1:5 | m2 | 3200 |  | 0 |  |  | základní |  | 0 | 0 | 0 | 0 | 0 | 4 | K | 2 |  |  |  | ROZPOCET |  |  |  |  | 0 | 0 | 0 | 0 | 0 | 1 | 0 | 4 | 1443423838
| D | 2 | Zakládání |  |  |  | 0 |  |  |  |  | 0 |  | 114.062 |  | 0 | 1 | D | 1 |  |  |  | ROZPOCET | [10 empty] | 0
42 | K | 273351122 | Odstranění bednění základových desek | m2 | 34.4 |  | 0 |  |  | základní |  | 0 | 0 | 0 | 0 | 0 | 4 | K | 2 |  |  |  | ROZPOCET |  |  |  |  | 0 | 0 | 0 | 0 | 0 | 1 | 0 | 4 | 1463908507
43 | K | 279321348 | Základová zeď ze ŽB bez zvýšených nároků na prostředí tř. C 30/37 bez výztuže | m3 | 42.966 |  | 0 |  |  | základní |  | 0 | 2.5019 | 107.4953 | 0 | 0 | 4 | K | 2 |  |  |  | ROZPOCET |  |  |  |  | 0 | 0 | 0 | 0 | 0 | 1 | 0 | 4 | 67241255
| VV |  | komplet opěrná stěna | [14 empty] | VV | 2 | 1 | True | 0 | ROZPOCET
| VV |  | (40,62+2,5)*1,25*0,25 |  | 13.475 | [12 empty] | VV | 2 | 2 | True | 0 | ROZPOCET
| VV |  | (3,1275*2,1+(0,25+3,855+0,02+8*3+2,635+0,25+0,69+0,25)*2,7+(6,435+0,25)*3,45+0,25*2*2,12+0,655*1,54)*0,25 |  | 29.491 | [12 empty] | VV | 2 | 2 | True | 0 | ROZPOCET
| VV | os | Součet |  | 42.966 | [12 empty] | VV | 2 | 4 | True | 1 | ROZPOCET
44 | K | 279351121 | Zřízení oboustranného bednění základových zdí | m2 | 235.929 |  | 0 |  |  | základní |  | 0 | 0.00275 | 0.6488 | 0 | 0 | 4 | K | 2 |  |  |  | ROZPOCET |  |  |  |  | 0 | 0 | 0 | 0 | 0 | 1 | 0 | 4 | 1331987249
| VV |  | (3,1275*2,1+(0,25+3,855+0,02+8*3+2,635+0,25+0,69+0,25)*2,7+(6,435+0,25)*3,45+0,25*2*2,12+0,655*1,54)*2 |  | 235.929 | [12 empty] | VV | 2 | 2 | True | 1 | ROZPOCET
45 | K | 279351122 | Odstranění oboustranného bednění základových zdí | m2 | 235.929 |  | 0 |  |  | základní |  | 0 | 0 | 0 | 0 | 0 | 4 | K | 2 |  |  |  | ROZPOCET |  |  |  |  | 0 | 0 | 0 | 0 | 0 | 1 | 0 | 4 | -756261271
46 | K | 279361821 | Výztuž základových zdí nosných betonářskou ocelí 10 505 | t | 5.586 |  | 0 |  |  | základní |  | 0 | 1.0594 | 5.9178 | 0 | 0 | 4 | K | 2 |  |  |  | ROZPOCET |  |  |  |  | 0 | 0 | 0 | 0 | 0 | 1 | 0 | 4 | -1127166831
| VV |  | os*130/1000 |  | 5.586 | [12 empty] | VV | 2 | 2 | True | 1 | ROZPOCET
| D | 5 | Komunikace pozemní |  |  |  | 0 |  |  |  |  | 0 |  | 0 |  | 0 | 1 | D | 1 |  |  |  | ROZPOCET | [10 empty] | 0
47 | K | 564251011 | Komunikace, zpěvněné plochy, ČTU -samostatný rozpočet | soubor | 1 | 0 | 0 |  |  | základní |  | 0 | 0 | 0 | 0 | 0 | 4 | K | 2 |  |  |  | ROZPOCET |  |  |  |  | 0 | 0 | 0 | 0 | 0 | 1 | 0 | 4 | 112259927
| D | 6 | Úpravy povrchů, podlahy a osazování výplní |  |  |  | 0 |  |  |  |  | 0 |  | 12.5441 |  | 0 | 1 | D | 1 |  |  |  | ROZPOCET | [10 empty] | 0
48 | K | 637211321 | Okapový chodník z betonových vymývaných dlaždic do tl 50 mm kladených do písku se zalitím spár MC | m2 | 23.1 |  | 0 |  |  | základní |  | 0 | 0.23936 | 5.5292 | 0 | 0 | 4 | K | 2 |  |  |  | ROZPOCET |  |  |  |  | 0 | 0 | 0 | 0 | 0 | 1 | 0 | 4 | -1444682052
| VV |  | skladba PE.2 | [14 empty] | VV | 2 | 1 | True | 0 | ROZPOCET
| VV | pe2 | (18,055-2+3,7+2,22+3,52+6,5+11+1,2+1,075+5,53)*0,45+3*0,08 |  | 23.1 | [12 empty] | VV | 2 | 2 | True | 1 | ROZPOCET
49 | K | 637311131 | Okapový chodník z betonových záhonových obrubníků lože beton | m | 54.4 |  | 0 |  |  | základní |  | 0 | 0.12895 | 7.0149 | 0 | 0 | 4 | K | 2 |  |  |  | ROZPOCET |  |  |  |  | 0 | 0 | 0 | 0 | 0 | 1 | 0 | 4 | 1292517988
| VV |  | obruby k okapovému chodníku (ke skladbě PE.2) | [14 empty] | VV | 2 | 1 | True | 0 | ROZPOCET
| VV |  | 18,055-2+0,45*8+3,7+2,22+3,52+6,5+11+1,2+1,075+5,53 |  | 54.4 | [12 empty] | VV | 2 | 2 | True | 1 | ROZPOCET
| D | 9 | Ostatní konstrukce a práce, bourání |  |  |  | 0 |  |  |  |  | 0 |  | 0 |  | 11.5816 | 1 | D | 1 |  |  |  | ROZPOCET | [10 empty] | 0
71 | K | 966071711 | Bourání sloupků a vzpěr plotových ocelových do 2,5 m zabetonovaných | kus | 124 |  | 0 |  |  | základní |  | 0 | 0 | 0 | 0.09 | 11.16 | 4 | K | 2 |  |  |  | ROZPOCET |  |  |  |  | 0 | 0 | 0 | 0 | 0 | 1 | 0 | 4 | -1768271128
72 | K | 966071822 | Rozebrání oplocení z drátěného pletiva se čtvercovými oky v přes 1,6 do 2,0 m | m | 170 |  | 0 |  |  | základní |  | 0 | 0 | 0 | 0.00248 | 0.4216 | 4 | K | 2 |  |  |  | ROZPOCET |  |  |  |  | 0 | 0 | 0 | 0 | 0 | 1 | 0 | 4 | -1108347310
| D | 997 | Přesun sutě |  |  |  | 0 |  |  |  |  | 0 |  | 0 |  | 0 | 1 | D | 1 |  |  |  | ROZPOCET | [10 empty] | 0
50 | K | 997006512 | Likvidace stromů a pařezu vč. polatku za skládku | kpl | 1 |  | 0 |  |  | základní |  | 0 | 0 | 0 | 0 | 0 | 4 | K | 2 |  |  |  | ROZPOCET |  |  |  |  | 0 | 0 | 0 | 0 | 0 | 1 | 0 | 4 | -1458450448
| VV |  | Stromy nepodléhající povolení k pokácení | [14 empty] | VV | 2 | 1 | True | 0 | ROZPOCET
| VV |  | 10 ks vzrostlých + 15 ks tújí | [14 empty] | VV | 2 | 1 | True | 0 | ROZPOCET
| VV |  | Kácení stávajících dřevin (křovin) = cca 80m2 | [14 empty] | VV | 2 | 1 | True | 0 | ROZPOCET
| VV |  | Stromy podléhající povolení ke kácení = 7 ks | [14 empty] | VV | 2 | 1 | True | 0 | ROZPOCET
| VV |  | Zdroj viz. situace bouracích prací | [14 empty] | VV | 2 | 1 | True | 0 | ROZPOCET
| VV |  | 1 |  | 1 | [12 empty] | VV | 2 | 2 | True | 1 | ROZPOCET
74 | K | 997006512.1 | Vodorovné doprava suti s naložením a složením na skládku přes 100 m do 1 km | t | 11.582 |  | 0 |  |  | základní |  | 0 | 0 | 0 | 0 | 0 | 4 | K | 2 |  |  |  | ROZPOCET |  |  |  |  | 0 | 0 | 0 | 0 | 0 | 1 | 0 | 4 | -1714033725
75 | K | 997006519 | Příplatek k vodorovnému přemístění suti na skládku ZKD 1 km přes 1 km | t | 220.058 |  | 0 |  |  | základní |  | 0 | 0 | 0 | 0 | 0 | 4 | K | 2 |  |  |  | ROZPOCET |  |  |  |  | 0 | 0 | 0 | 0 | 0 | 1 | 0 | 4 | -1964235766
| VV |  | 11,582*19 'Přepočtené koeficientem množství |  | 220.058 | [12 empty] | VV | 2 | 2 | False | 1 | ROZPOCET
76 | K | 997006551 | Hrubé urovnání suti na skládce bez zhutnění | t | 11.582 |  | 0 |  |  | základní |  | 0 | 0 | 0 | 0 | 0 | 4 | K | 2 |  |  |  | ROZPOCET |  |  |  |  | 0 | 0 | 0 | 0 | 0 | 1 | 0 | 4 | 1593560888
77 | K | 997013631 | Poplatek za uložení na skládce (skládkovné) stavebního odpadu směsného kód odpadu 17 09 04 | t | 11.582 |  | 0 |  |  | základní |  | 0 | 0 | 0 | 0 | 0 | 4 | K | 2 |  |  |  | ROZPOCET |  |  |  |  | 0 | 0 | 0 | 0 | 0 | 1 | 0 | 4 | -274231418
| D | 998 | Přesun hmot |  |  |  | 0 |  |  |  |  | 0 |  | 0 |  | 0 | 1 | D | 1 |  |  |  | ROZPOCET | [10 empty] | 0
51 | K | 998011002 | Přesun hmot pro budovy zděné v přes 6 do 12 m | t | 127.396 |  | 0 |  |  | základní |  | 0 | 0 | 0 | 0 | 0 | 4 | K | 2 |  |  |  | ROZPOCET |  |  |  |  | 0 | 0 | 0 | 0 | 0 | 1 | 0 | 4 | -595372262
| D | PSV | Práce a dodávky PSV |  |  |  | 0 |  |  |  |  | 0 |  | 0.1587 |  | 0.0004 | 2 | D | 0 |  |  |  | ROZPOCET | [10 empty] | 0
52 | K | 7221R | Přeložka venkovní dešťové kanalizace-samostatný rozpočet | soubor | 1 | 0 | 0 |  |  | základní |  | 0 | 0.0282 | 0.0282 | 0 | 0 | 16 | K | 1 |  |  |  | ROZPOCET |  |  |  |  | 0 | 0 | 0 | 0 | 0 | 1 | 0 | 16 | 128541900
| D | 741 | Elektroinstalace |  |  |  | 0 |  |  |  |  | 0 |  | 0 |  | 0.0004 | 2 | D | 1 |  |  |  | ROZPOCET | [10 empty] | 0
53 | K | 74142185r | AO -samostatný rozpočet | soubor | 1 | 0 | 0 |  |  | základní |  | 0 | 0 | 0 | 0.0004 | 0.0004 | 16 | K | 2 |  |  |  | ROZPOCET |  |  |  |  | 0 | 0 | 0 | 0 | 0 | 1 | 0 | 16 | 252821483
| D | 767 | Konstrukce zámečnické |  |  |  | 0 |  |  |  |  | 0 |  | 0.0207 |  | 0 | 2 | D | 1 |  |  |  | ROZPOCET | [10 empty] | 0
54 | K | 767195r | D+M brána a branka , dle ozn.Z26a, výkres -Tabulka zámečnických výrobků LUS_DPS_D.1.1_606_00 a LUS_DPS_D.1.1_501_00 vč. zemních prací a základu | kpl | 1 |  | 0 |  |  | základní |  | 0 | 6e-05 | 6e-05 | 0 | 0 | 16 | K | 2 |  |  |  | ROZPOCET |  |  |  |  | 0 | 0 | 0 | 0 | 0 | 1 | 0 | 16 | 1887906572
| VV |  | Brána se sloupky dl. 6m a branka se sloupky 1,1m | [14 empty] | VV | 2 | 1 | True | 0 | ROZPOCET
| VV |  | 1 |  | 1 | [12 empty] | VV | 2 | 2 | True | 1 | ROZPOCET
81 | K | 767196r | D+M brána a branka dle ozn.Z26b, výkres -Tabulka zámečnických výrobků LUS_DPS_D.1.1_606_00 a LUS_DPS_D.1.1_501_00 vč. zemních prací a základu | kpl | 1 |  | 0 |  |  | základní |  | 0 | 6e-05 | 6e-05 | 0 | 0 | 16 | K | 2 |  |  |  | ROZPOCET |  |  |  |  | 0 | 0 | 0 | 0 | 0 | 1 | 0 | 16 | 1128862191
| VV |  | Brána se sloupky dl. 6m a branka se sloupky 1,1m | [14 empty] | VV | 2 | 1 | True | 0 | ROZPOCET
| VV |  | 1 |  | 1 | [12 empty] | VV | 2 | 2 | True | 1 | ROZPOCET
82 | K | 767197r | D+M brána dle ozn.Z26c, výkres -Tabulka zámečnických výrobků LUS_DPS_D.1.1_606_00 a LUS_DPS_D.1.1_501_00 vč. zemních prací a základu | kpl | 1 |  | 0 |  |  | základní |  | 0 | 6e-05 | 6e-05 | 0 | 0 | 16 | K | 2 |  |  |  | ROZPOCET |  |  |  |  | 0 | 0 | 0 | 0 | 0 | 1 | 0 | 16 | 1619255450
| VV |  | Brána se sloupky dl. 6m | [14 empty] | VV | 2 | 1 | True | 0 | ROZPOCET
| VV |  | 1 |  | 1 | [12 empty] | VV | 2 | 2 | True | 1 | ROZPOCET
83 | K | 767198r | D+M brána dle ozn.Z26d, výkres -Tabulka zámečnických výrobků LUS_DPS_D.1.1_606_00 a LUS_DPS_D.1.1_501_00 vč. zemních prací a základu | kpl | 1 |  | 0 |  |  | základní |  | 0 | 6e-05 | 6e-05 | 0 | 0 | 16 | K | 2 |  |  |  | ROZPOCET |  |  |  |  | 0 | 0 | 0 | 0 | 0 | 1 | 0 | 16 | -1039264095
| VV |  | Brána se sloupky dl. 2,225m | [14 empty] | VV | 2 | 1 | True | 0 | ROZPOCET
| VV |  | 1 |  | 1 | [12 empty] | VV | 2 | 2 | True | 1 | ROZPOCET
84 | K | 767199r | D+M branka dle ozn.Z26d, výkres -Tabulka zámečnických výrobků LUS_DPS_D.1.1_606_00 a LUS_DPS_D.1.1_501_00 vč. zemních prací a základu | kpl | 1 |  | 0 |  |  | základní |  | 0 | 6e-05 | 6e-05 | 0 | 0 | 16 | K | 2 |  |  |  | ROZPOCET |  |  |  |  | 0 | 0 | 0 | 0 | 0 | 1 | 0 | 16 | -1097945558
| VV |  | Branka se sloupky dl. 1,15m | [14 empty] | VV | 2 | 1 | True | 0 | ROZPOCET
| VV |  | 1 |  | 1 | [12 empty] | VV | 2 | 2 | True | 1 | ROZPOCET
85 | K | 767200r | D+M oplocení z pletiva, sloupky a vzpěry s betononáži do připravených jam dle ozn.Z26, výkres -Tabulka zámečnických výrobků LUS_DPS_D.1.1_606_00 a LUS_DPS_D.1.1_501_00 vč. zemních prací a základu | m | 170 |  | 0 |  |  | základní |  | 0 | 6e-05 | 0.0102 | 0 | 0 | 16 | K | 2 |  |  |  | ROZPOCET |  |  |  |  | 0 | 0 | 0 | 0 | 0 | 1 | 0 | 16 | -1360260414
| VV |  | Oplocení z pletiva, sloupky a vzpěry s betononáži do připravených jam. | [14 empty] | VV | 2 | 1 | True | 0 | ROZPOCET
| VV |  | 170 |  | 170 | [12 empty] | VV | 2 | 2 | True | 1 | ROZPOCET
86 | K | 7672001r | D+M podhrabová deska dle ozn.Z26, výkres -Tabulka zámečnických výrobků LUS_DPS_D.1.1_606_00 a LUS_DPS_D.1.1_501_00 vč. zemních prací a základu | m | 170 |  | 0 |  |  | základní |  | 0 | 6e-05 | 0.0102 | 0 | 0 | 16 | K | 2 |  |  |  | ROZPOCET |  |  |  |  | 0 | 0 | 0 | 0 | 0 | 1 | 0 | 16 | -819131565
| VV |  | 170 |  | 170 | [12 empty] | VV | 2 | 2 | True | 1 | ROZPOCET
55 | K | 998767202 | Přesun hmot procentní pro zámečnické konstrukce v objektech v přes 6 do 12 m | % |  |  | 0 |  |  | základní |  | 0 | 0 | 0 | 0 | 0 | 16 | K | 2 |  |  |  | ROZPOCET |  |  |  |  | 0 | 0 | 0 | 0 | 0 | 1 | 0 | 16 | 197075411
| D | 787 | Dokončovací práce |  |  |  | 0 |  |  |  |  | 0 |  | 0.1098 |  | 0 | 2 | D | 1 |  |  |  | ROZPOCET | [10 empty] | 0
66 | K | 7871111r | D+M liniový žlab - délka 6 m- dle kusovníku a ozn. výrobku v tabulce venkovních objektů M1 | ks | 1 |  | 0 |  |  | základní |  | 0 | 0.0122 | 0.0122 | 0 | 0 | 16 | K | 2 |  |  |  | ROZPOCET |  |  |  |  | 0 | 0 | 0 | 0 | 0 | 1 | 0 | 16 | 1680692765
67 | K | 7871112r | D+M liniový žlab - délka 11 m- dle kusovníku a ozn. výrobku v tabulce venkovních objektů M2 | ks | 1 |  | 0 |  |  | základní |  | 0 | 0.0122 | 0.0122 | 0 | 0 | 16 | K | 2 |  |  |  | ROZPOCET |  |  |  |  | 0 | 0 | 0 | 0 | 0 | 1 | 0 | 16 | 1864374209
56 | K | 7871101r | D+M Skleník dle kusovníku a ozn. výrobku v tabulce venkovních objektů M3 | ks | 2 |  | 0 |  |  | základní |  | 0 | 0.0122 | 0.0244 | 0 | 0 | 16 | K | 2 |  |  |  | ROZPOCET |  |  |  |  | 0 | 0 | 0 | 0 | 0 | 1 | 0 | 16 | 1168379300
57 | K | 7871102r | D+M Dřevěná pergola dle kusovníku a ozn. výrobku v tabulce venkovních objektů M4 | ks | 2 |  | 0 |  |  | základní |  | 0 | 0.0122 | 0.0244 | 0 | 0 | 16 | K | 2 |  |  |  | ROZPOCET |  |  |  |  | 0 | 0 | 0 | 0 | 0 | 1 | 0 | 16 | 2139526683
61 | K | 7871106r | D+M stávající krb - demontáž a zpětná montáž - dle kusovníku a ozn. výrobku v tabulce venkovních objektů M10 | ks | 1 |  | 0 |  |  | základní |  | 0 | 0.0122 | 0.0122 | 0 | 0 | 16 | K | 2 |  |  |  | ROZPOCET |  |  |  |  | 0 | 0 | 0 | 0 | 0 | 1 | 0 | 16 | 497477297
62 | K | 7871107r | D+M stávající posilovací stroje - demontáž a zpětná montáž- dle kusovníku a ozn. výrobku v tabulce venkovních objektů M11 | kpl | 1 |  | 0 |  |  | základní |  | 0 | 0.0122 | 0.0122 | 0 | 0 | 16 | K | 2 |  |  |  | ROZPOCET |  |  |  |  | 0 | 0 | 0 | 0 | 0 | 1 | 0 | 16 | -676312165
63 | K | 7871108r | D+M dřevěný zahradní domek na nářadí- dle kusovníku a ozn. výrobku v tabulce venkovních objektů M12 | ks | 1 |  | 0 |  |  | základní |  | 0 | 0.0122 | 0.0122 | 0 | 0 | 16 | K | 2 |  |  |  | ROZPOCET |  |  |  |  | 0 | 0 | 0 | 0 | 0 | 1 | 0 | 16 | -207780259
68 | K | 998787202 | Přesun hmot procentní pro zasklívání v objektech v přes 6 do 12 m | % |  |  | 0 |  |  | základní |  | 0 | 0 | 0 | 0 | 0 | 16 | K | 2 |  |  |  | ROZPOCET |  |  |  |  | 0 | 0 | 0 | 0 | 0 | 1 | 0 | 16 | 536749543
| D | VRN | Vedlejší rozpočtové náklady |  |  |  | 0 |  |  |  |  | 0 |  | 0 |  | 0 | 5 | D | 0 |  |  |  | ROZPOCET | [10 empty] | 0
| D | VRN9 | Ostatní náklady |  |  |  | 0 |  |  |  |  | 0 |  | 0 |  | 0 | 5 | D | 1 |  |  |  | ROZPOCET | [10 empty] | 0
69 | K | 090001000 | Ostatní náklady-Zpevnění stávající účelové komunikace panely | soubor | 1 |  | 0 |  |  | základní |  | 0 | 0 | 0 | 0 | 0 | 1024 | K | 2 |  |  |  | ROZPOCET |  |  |  |  | 0 | 0 | 0 | 0 | 0 | 1 | 0 | 1024 | 822324813
| VV |  | panely 580m2 | [14 empty] | VV | 2 | 1 | True | 0 | ROZPOCET
| VV |  | Vyrovnání podkladu stávající komunikace štěrkovitým kamenivem 16/32 - 3m3 | [14 empty] | VV | 2 | 1 | True | 0 | ROZPOCET
| VV |  | 1 |  | 1 | [12 empty] | VV | 2 | 2 | True | 1 | ROZPOCET
70 | K | 090001002 | Ostatní náklady-Lividace zpěvnění komunikace a uvedení komunikace do původního stavu | soubor | 1 |  | 0 |  |  | základní |  | 0 | 0 | 0 | 0 | 0 | 1024 | K | 2 |  |  |  | ROZPOCET |  |  |  |  | 0 | 0 | 0 | 0 | 0 | 1 | 0 | 1024 | 1668932352

## SO3A - Doplnění chybějící...
{5dfb215b-1776-4ffd-a7f7-267ab6aad526}
1
| KRYCÍ LIST SOUPISU PRACÍ | [7 empty] | v --- níže se nacházejí doplnkové a pomocné údaje k sestavám --- v | [8 empty] | False
Stavba:
Rozšíření objektu Domov u Anežky Luštěnice-Stavba
Objekt:
SO3A - Doplnění chybějících položek
| KSO: |  |  |  |  | CC-CZ:
| Místo: |  | parc.č. st. 443; 462/122, k.ú. Luštěnice |  |  | Datum: | 15. 5. 2023
| Zadavatel: |  |  |  |  | IČ:
|  | Domov u Anežky Luštěnice, poskytovatel sociálních |  |  |  | DIČ:
| Uchazeč: |  |  |  |  | IČ: | Vyplň údaj
|  | Vyplň údaj |  |  |  | DIČ: | Vyplň údaj
| Projektant: |  |  |  |  | IČ:
|  | Sibre s.r.o., Ing. Radek Krýza |  |  |  | DIČ:
| Zpracovatel: |  |  |  |  | IČ:
|  | Ing. M. Locihová |  |  |  | DIČ:
Poznámka:
| Cena bez DPH | [5 empty] | 0
|  |  | Základ daně |  |  | Sazba daně | Výše daně
| DPH | základní | 0 |  |  | 21% | 0
|  | snížená | 0 |  |  | 12% | 0
|  | zákl. přenesená | 0 |  |  | 21% | 0
|  | sníž. přenesená | 0 |  |  | 15% | 0
|  | nulová | 0 |  |  | 0% | 0
| Cena s DPH |  |  | v | CZK |  | 0
| Projektant |  |  | Zpracovatel
| Datum a podpis: |  | Razítko | Datum a podpis: |  |  | Razítko
| Objednavatel |  |  | Uchazeč
| Datum a podpis: |  | Razítko | Datum a podpis: |  |  | Razítko
REKAPITULACE ČLENĚNÍ SOUPISU PRACÍ
Stavba:
Rozšíření objektu Domov u Anežky Luštěnice-Stavba
Objekt:
SO3A - Doplnění chybějících položek
Místo: |  |  | parc.č. st. 443; 462/122, k.ú. Luštěnice |  |  | Datum: | 15. 5. 2023
Zadavatel: |  |  | Domov u Anežky Luštěnice, poskytovatel sociálních |  |  | Projektant: | Sibre s.r.o., Ing. Radek Krýza
Uchazeč: |  |  | Vyplň údaj |  |  | Zpracovatel: | Ing. M. Locihová
Kód dílu - Popis | [6 empty] | Cena celkem [CZK]
Náklady ze soupisu prací | [6 empty] | 0 | [11 empty] | -1
| HSV - Práce a dodávky HSV | [5 empty] | 0
| 3 - Svislé a kompletní konstrukce | [5 empty] | 0
| 9 - Ostatní konstrukce a práce, bourání | [5 empty] | 0
| 997 - Přesun sutě | [5 empty] | 0
| 998 - Přesun hmot | [5 empty] | 0
| PSV - Práce a dodávky PSV | [5 empty] | 0
| 712 - Povlakové krytiny | [5 empty] | 0
| 741 - Elektroinstalace - silnoproud | [5 empty] | 0
| 742 - Elektroinstalace - slaboproud | [5 empty] | 0
| 767 - Konstrukce zámečnické | [5 empty] | 0
| 776 - Podlahy povlakové | [5 empty] | 0
| VRN - Vedlejší rozpočtové náklady | [5 empty] | 0
| VRN1 - Průzkumné, geodetické a projektové práce | [5 empty] | 0
SOUPIS PRACÍ
Stavba:
Rozšíření objektu Domov u Anežky Luštěnice-Stavba
Objekt:
SO3A - Doplnění chybějících položek
Místo: |  |  | parc.č. st. 443; 462/122, k.ú. Luštěnice |  |  | Datum: | 15. 5. 2023
Zadavatel: |  |  | Domov u Anežky Luštěnice, poskytovatel sociálních |  |  | Projektant: | Sibre s.r.o., Ing. Radek Krýza
Uchazeč: |  |  | Vyplň údaj |  |  | Zpracovatel: | Ing. M. Locihová
PČ | Typ | Kód | Popis | MJ | Množství | J.cena [CZK] | Cena celkem [CZK] | Cenová soustava |  | DPH | J. Nh [h] | Nh celkem [h] | J. hmotnost [t] | Hmotnost celkem [t] | J. suť [t] | Suť Celkem [t]
Náklady soupisu celkem | [6 empty] | 0 |  |  |  |  | 0 |  | 18.366 |  | 0 |  | D | -1 | [10 empty] | 0
| D | HSV | Práce a dodávky HSV |  |  |  | 0 |  |  |  |  | 0 |  | 11.6 |  | 0 | 1 | D | 0 |  |  |  | ROZPOCET | [6 empty] | 0
| D | 3 | Svislé a kompletní konstrukce |  |  |  | 0 |  |  |  |  | 0 |  | 11.6 |  | 0 | 1 | D | 1 |  |  |  | ROZPOCET | [6 empty] | 0
4 | K | 345321313r | schodiště 1.29 a 2.19, podesta | kpl | 1 |  | 0 |  |  | snížená |  | 0 | 5.6 | 5.6 | 0 | 0 | 4 | K | 2 |  |  |  | ROZPOCET | 0 | 0 | 0 | 0 | 0 | 2 | 0 | 4 | 574764245
| VV |  | vč. bednění odbednění výztuže a akustických kcí (izolace) | [14 empty] | VV | 2 | 1 | True | 0 | ROZPOCET
| VV |  | 1 |  | 1 | [12 empty] | VV | 2 | 2 | True | 1 | ROZPOCET
5 | K | 345321314r | schodiště 1.05 a 2.02, podesta | kpl | 1 |  | 0 |  |  | snížená |  | 0 | 6 | 6 | 0 | 0 | 4 | K | 2 |  |  |  | ROZPOCET | 0 | 0 | 0 | 0 | 0 | 2 | 0 | 4 | 2032894927
| VV |  | vč. bednění odbednění výztuže a akustických kcí (izolace) | [14 empty] | VV | 2 | 1 | True | 0 | ROZPOCET
| VV |  | 1 |  | 1 | [12 empty] | VV | 2 | 2 | True | 1 | ROZPOCET
| D | 9 | Ostatní konstrukce a práce, bourání |  |  |  | 0 |  |  |  |  | 0 |  | 0 |  | 0 | 1 | D | 1 |  |  |  | ROZPOCET | [6 empty] | 0
7 | K | 944511111 | Montáž ochranné sítě z textilie z umělých vláken | m2 | 925.6 |  | 0 |  |  | snížená |  | 0 | 0 | 0 | 0 | 0 | 4 | K | 2 |  |  |  | ROZPOCET | 0 | 0 | 0 | 0 | 0 | 2 | 0 | 4 | -773928932
8 | K | 944511211 | Příplatek k ochranné síti za první a ZKD den použití | m2 | 27768 |  | 0 |  |  | snížená |  | 0 | 0 | 0 | 0 | 0 | 4 | K | 2 |  |  |  | ROZPOCET | 0 | 0 | 0 | 0 | 0 | 2 | 0 | 4 | 335882851
| VV |  | 925,6*30 'Přepočtené koeficientem množství |  | 27768 | [12 empty] | VV | 2 | 2 | False | 1 | ROZPOCET
9 | K | 944511811 | Demontáž ochranné sítě z textilie z umělých vláken | m2 | 925.6 |  | 0 |  |  | snížená |  | 0 | 0 | 0 | 0 | 0 | 4 | K | 2 |  |  |  | ROZPOCET | 0 | 0 | 0 | 0 | 0 | 2 | 0 | 4 | -1024384854
| D | 997 | Přesun sutě |  |  |  | 0 |  |  |  |  | 0 |  | 0 |  | 0 | 1 | D | 1 |  |  |  | ROZPOCET | [6 empty] | 0
34 | K | 997013112 | Vnitrostaveništní doprava suti a vybouraných hmot pro budovy v přes 6 do 9 m s použitím mechanizace | t | 174.099 |  | 0 |  |  | snížená |  | 0 | 0 | 0 | 0 | 0 | 4 | K | 2 |  |  |  | ROZPOCET | 0 | 0 | 0 | 0 | 0 | 2 | 0 | 4 | 1373623926
| D | 998 | Přesun hmot |  |  |  | 0 |  |  |  |  | 0 |  | 0 |  | 0 | 1 | D | 1 |  |  |  | ROZPOCET | [6 empty] | 0
23 | K | 998011002 | Přesun hmot pro budovy zděné v přes 6 do 12 m | t | 11.6 |  | 0 |  |  | snížená |  | 0 | 0 | 0 | 0 | 0 | 4 | K | 2 |  |  |  | ROZPOCET | 0 | 0 | 0 | 0 | 0 | 2 | 0 | 4 | -1662021576
| D | PSV | Práce a dodávky PSV |  |  |  | 0 |  |  |  |  | 0 |  | 6.766 |  | 0 | 2 | D | 0 |  |  |  | ROZPOCET | [6 empty] | 0
| D | 712 | Povlakové krytiny |  |  |  | 0 |  |  |  |  | 0 |  | 0.049127 |  | 0 | 2 | D | 1 |  |  |  | ROZPOCET | [6 empty] | 0
11 | K | 712841559 | Příplatek pro skladbu E.4-svislá plocha | m2 | 52.263 |  | 0 |  |  | snížená |  | 0 | 0.00094 | 0.049127 | 0 | 0 | 16 | K | 2 |  |  |  | ROZPOCET | 0 | 0 | 0 | 0 | 0 | 2 | 0 | 16 | 1401508825
| VV |  | příplatek k položkám 139,141,147- SO1 | [14 empty] | VV | 2 | 1 | True | 0 | ROZPOCET
| VV |  | skladba E.4 | [14 empty] | VV | 2 | 1 | True | 0 | ROZPOCET
| VV |  | (3,2+18,055+33,69+26,83+17,79+17,85+6,765+6,445+4,1+2,1+1,65+6,7)*0,36 |  | 52.263 | [12 empty] | VV | 2 | 2 | True | 1 | ROZPOCET
| D | 741 | Elektroinstalace - silnoproud |  |  |  | 0 |  |  |  |  | 0 |  | 0 |  | 0 | 2 | D | 1 |  |  |  | ROZPOCET | [6 empty] | 0
32 | K | 741820102 | Měření intenzity osvětlení | soubor | 1 |  | 0 |  |  | snížená |  | 0 | 0 | 0 | 0 | 0 | 16 | K | 2 |  |  |  | ROZPOCET | 0 | 0 | 0 | 0 | 0 | 2 | 0 | 16 | -1974102788
| D | 742 | Elektroinstalace - slaboproud |  |  |  | 0 |  |  |  |  | 0 |  | 0 |  | 0 | 2 | D | 1 |  |  |  | ROZPOCET | [6 empty] | 0
33 | K | 742210501 | Provedení zkoušky TIČR | kus | 1 |  | 0 |  |  | snížená |  | 0 | 0 | 0 | 0 | 0 | 16 | K | 2 |  |  |  | ROZPOCET | 0 | 0 | 0 | 0 | 0 | 2 | 0 | 16 | 1978230951
| D | 767 | Konstrukce zámečnické |  |  |  | 0 |  |  |  |  | 0 |  | 0.00762 |  | 0 | 2 | D | 1 |  |  |  | ROZPOCET | [6 empty] | 0
1 | K | 7672260r | D+M dilatační lišta tl. 20mm, dle ozn.O49 výkres -Tabulka ostatních výrobků LUS_DPS_D.1.1_607_00 | m | 48 |  | 0 |  |  | snížená |  | 0 | 6e-05 | 0.00288 | 0 | 0 | 16 | K | 2 |  |  |  | ROZPOCET | 0 | 0 | 0 | 0 | 0 | 2 | 0 | 16 | -1054862743
| VV |  | 20+20+8 |  | 48 | [12 empty] | VV | 2 | 2 | True | 1 | ROZPOCET
13 | K | 7672301r | D+M vybavení hygienické části jídelny, dle ozn.O52 výkres -Tabulka ostatních výrobků LUS_DPS_D.1.1_607_00 | ks | 1 |  | 0 |  |  | snížená |  | 0 | 6e-05 | 6e-05 | 0 | 0 | 16 | K | 2 |  |  |  | ROZPOCET | 0 | 0 | 0 | 0 | 0 | 2 | 0 | 16 | -2030065085
14 | K | 7672302r | D+M požární ucpávky, dle ozn.O53 výkres -Tabulka ostatních výrobků LUS_DPS_D.1.1_607_00 | kpl | 1 |  | 0 |  |  | snížená |  | 0 | 6e-05 | 6e-05 | 0 | 0 | 16 | K | 2 |  |  |  | ROZPOCET | 0 | 0 | 0 | 0 | 0 | 2 | 0 | 16 | 802842061
15 | K | 7672303r | D+M požární ucpávky, dle ozn.O54 výkres -Tabulka ostatních výrobků LUS_DPS_D.1.1_607_00 | kpl | 1 |  | 0 |  |  | snížená |  | 0 | 6e-05 | 6e-05 | 0 | 0 | 16 | K | 2 |  |  |  | ROZPOCET | 0 | 0 | 0 | 0 | 0 | 2 | 0 | 16 | 191743715
12 | K | 7672320r | D+M schodišťová lišta pro vinyl, dle ozn.O73 výkres -Tabulka ostatních výrobků LUS_DPS_D.1.1_607_00 | ks | 75 |  | 0 |  |  | snížená |  | 0 | 6e-05 | 0.0045 | 0 | 0 | 16 | K | 2 |  |  |  | ROZPOCET | 0 | 0 | 0 | 0 | 0 | 2 | 0 | 16 | -2088896065
36 | K | 7672321r | D+M vybavení hygienického zázemí, dle ozn.O75 výkres -Tabulka ostatních výrobků LUS_DPS_D.1.1_607_00 | ks | 1 |  | 0 |  |  | snížená |  | 0 | 6e-05 | 6e-05 | 0 | 0 | 16 | K | 2 |  |  |  | ROZPOCET | 0 | 0 | 0 | 0 | 0 | 2 | 0 | 16 | -1458572637
2 | K | 998767202 | Přesun hmot procentní pro zámečnické konstrukce v objektech v přes 6 do 12 m | % |  |  | 0 |  |  | snížená |  | 0 | 0 | 0 | 0 | 0 | 16 | K | 2 |  |  |  | ROZPOCET | 0 | 0 | 0 | 0 | 0 | 2 | 0 | 16 | 1734567685
| D | 776 | Podlahy povlakové |  |  |  | 0 |  |  |  |  | 0 |  | 6.7093 |  | 0 | 2 | D | 1 |  |  |  | ROZPOCET | [6 empty] | 0
6 | K | 776141111 | Vyrovnání podkladu povlakových podlah stěrkou pevnosti 20 MPa tl do 3 mm | m2 | 1358.5 |  | 0 |  |  | snížená |  | 0 | 0.00455 | 6.1812 | 0 | 0 | 16 | K | 2 |  |  |  | ROZPOCET | 0 | 0 | 0 | 0 | 0 | 2 | 0 | 16 | -1110023782
| VV |  | Skladba P.1 | [14 empty] | VV | 2 | 1 | True | 0 | ROZPOCET
| VV |  | 87,8-30+81+23,4+38,8+30,2*3+10,9+37,8+4,3+4,3+8,4+97,4 |  | 454.7 | [12 empty] | VV | 2 | 2 | True | 0 | ROZPOCET
| VV |  | Skladba P.2 | [14 empty] | VV | 2 | 1 | True | 0 | ROZPOCET
| VV |  | 4,9+4,9+7,1+1,8+8,4+1,8+1,7+20,2+6,1*5+2,1+1,6+2+1,6+5,2+7,6 |  | 101.4 | [12 empty] | VV | 2 | 2 | True | 0 | ROZPOCET
| VV |  | Skladba P.3 | [14 empty] | VV | 2 | 1 | True | 0 | ROZPOCET
| VV |  | 30,8+9,8+108,2+20,7+38,7+30,2*4+8,6+37,8*2+38,9+6,6+77+6 |  | 541.7 | [12 empty] | VV | 2 | 2 | True | 0 | ROZPOCET
| VV |  | Skladba P.4 | [14 empty] | VV | 2 | 1 | True | 0 | ROZPOCET
| VV |  | 20,2+6,1*6+6+11,8+2,1+1,6+2+1,6+5,2+2,4+2,1+1,5+2+1,5 |  | 96.6 | [12 empty] | VV | 2 | 2 | True | 0 | ROZPOCET
| VV |  | Skladba P.8 | [14 empty] | VV | 2 | 1 | True | 0 | ROZPOCET
| VV |  | 30 |  | 30 | [12 empty] | VV | 2 | 2 | True | 0 | ROZPOCET
| VV |  | Skladba P.12 | [14 empty] | VV | 2 | 1 | True | 0 | ROZPOCET
| VV |  | 78,7 |  | 78.7 | [12 empty] | VV | 2 | 2 | True | 0 | ROZPOCET
| VV |  | Skladba P.9 | [14 empty] | VV | 2 | 1 | True | 0 | ROZPOCET
| VV |  | 10+21,9 |  | 31.9 | [12 empty] | VV | 2 | 2 | True | 0 | ROZPOCET
| VV |  | Skladba P.10 | [14 empty] | VV | 2 | 1 | True | 0 | ROZPOCET
| VV |  | 6,5 |  | 6.5 | [12 empty] | VV | 2 | 2 | True | 0 | ROZPOCET
| VV |  | Skladba P.13 | [14 empty] | VV | 2 | 1 | True | 0 | ROZPOCET
| VV |  | 17 |  | 17 | [12 empty] | VV | 2 | 2 | True | 0 | ROZPOCET
| VV |  | Součet |  | 1358.5 | [12 empty] | VV | 2 | 4 | True | 1 | ROZPOCET
24 | K | 776421111 | Montáž obvodových lišt lepením | m | 1439 |  | 0 |  |  | snížená |  | 0 | 1e-05 | 0.01439 | 0 | 0 | 16 | K | 2 |  |  |  | ROZPOCET | 0 | 0 | 0 | 0 | 0 | 2 | 0 | 16 | -1727702793
| VV |  | 595+775+24+45 |  | 1439 | [12 empty] | VV | 2 | 2 | True | 1 | ROZPOCET
25 | M | 28411009 | lišta soklová PVC 80mm | m | 1467.78 |  | 0 |  |  | snížená |  | 0 | 0.00035 | 0.51372 | 0 | 0 | 32 | M | 2 |  |  |  | ROZPOCET | 0 | 0 | 0 | 0 | 0 | 2 | 0 | 16 | -1595828818
| VV |  | 1439*1,02 'Přepočtené koeficientem množství |  | 1467.78 | [12 empty] | VV | 2 | 2 | False | 1 | ROZPOCET
22 | K | 998776202 | Přesun hmot procentní pro podlahy povlakové v objektech v přes 6 do 12 m | % |  |  | 0 |  |  | snížená |  | 0 | 0 | 0 | 0 | 0 | 16 | K | 2 |  |  |  | ROZPOCET | 0 | 0 | 0 | 0 | 0 | 2 | 0 | 16 | 1861966231
| D | VRN | Vedlejší rozpočtové náklady |  |  |  | 0 |  |  |  |  | 0 |  | 0 |  | 0 | 5 | D | 0 |  |  |  | ROZPOCET | [6 empty] | 0
| D | VRN1 | Průzkumné, geodetické a projektové práce |  |  |  | 0 |  |  |  |  | 0 |  | 0 |  | 0 | 5 | D | 1 |  |  |  | ROZPOCET | [6 empty] | 0
35 | K | 011314000 | Archeologický dohled | soubor | 1 |  | 0 |  |  | snížená |  | 0 | 0 | 0 | 0 | 0 | 1024 | K | 2 |  |  |  | ROZPOCET | 0 | 0 | 0 | 0 | 0 | 2 | 0 | 1024 | 1153385552
| VV |  | základní | [14 empty] | VV | 2 | 1 | True | 0 | ROZPOCET
| VV |  | 1 |  | 1 | [12 empty] | VV | 2 | 2 | True | 1 | ROZPOCET

## KOM
Rozšíření objektu Domov u Anežky Luštěnice D.2.1 - ZPEVNĚNÉ PLOCHY, KOMUNIKACE, ČTÚ
SO.01 KOM DOPRAVNÍ ŘEŠENÍ
Poř. | Popis | MJ | množství | jednotková cena | Cena celkem
| Celkem cena za příslušnou profesi |  |  |  | 0
1 | Zemní práce a demolice |  |  |  | 0
1 | ŘEZÁNÍ ASF. KRYTU VOZOVEK TL. DO 100MM | m | 10 |  | 0
2 | ROZEBRÁNÍ ŽIVIČNÉHO KRYTU, ODVOZ DO 20KM | m2 | 7 |  | 0
3 | ODSTRANĚNÍ PODKLADU ZPEVNĚNÝCH PLOCH S ASF. POJIVEM, ODVOZ DO 20KM OK 10cm | m2 | 7 |  | 0
4 | ODSTRANĚNÍ PODKLADU ZPEVNĚNÝCH PLOCH S CEMENTOVÝM POJIVEM, ODVOZ DO 20KM SC 15cm | m2 | 1121 |  | 0
5 | ODSTRANĚNÍ PODKLADU ZPEVNĚNÝCH PLOCH S KAMENIVA NESTMEL, ODVOZ DO 20KM ŠD tl. 150mm | m2 | 1544 |  | 0
6 | ODSTRANĚNÍ KRYTU ZPEVNĚNÝCH PLOCH Z BET. DLAŽBY TL. 80MM, ODVOZ DO 20KM | m2 | 1114 |  | 0
7 | ODSTRANĚNÍ KRYTU ZPEVNĚNÝCH PLOCH Z BET. DLAŽBY T. 40MM, ODVOZ DO 20KM | m3 | 423 |  | 0
8 | SEJMUTÍ ORNICE NEBO LESNÍ PŮDY, ULOŽENÍ NA DOČASNÉ SKLÁDCE V PROSTORU STAVENIŠTĚ. 150mm | M2 | 2940 |  | 0
9 | UROVNÁNÍ POVRCHŮ SROVNÁNÍM ÚZEMÍ V TL. DO 0,5M | M2 | 3152 |  | 0
10 | ODSTRANĚNÍ CHODNÍKOVÝCH OBRUBNÍKŮ BETONOVÝCH, ODVOZ DO 20KM Neobsahuje poplatky za skládku | m | 283.5 |  | 0
11 | ODSTRANĚNÍ ZÁHONOVÝCH OBRUBNÍKŮ BETONOVÝCH, ODVOZ DO 20KM Neobsahuje poplatky za skládku | m | 246 |  | 0
12 | ODSTRANĚNÍ OPĚRNÉ STĚNY Z BET. PALISÁD, ODVOZ DO 20KM Průměr prvků 200mm, výška prdvků 0,5m - 1,5m Neobsahuje poplatky za skládku | M3 | 4.8 |  | 0
13 | ODKOP PRO SPOD STAVBU SILNIC A ŽELEZNIC TŘ. I, ODVOZ DO 20KM výkop pro konstrukci zp. Ploch | M3 | 525 |  | 0
14 | DEMOLICE BET. LIN. ŽLABU, ODVOZ DO 20KM Délka žlabu 5m | M3 | 0.2 |  | 0
15 | ULOŽENÍ SYPANINY DO NÁSYPŮ SE ZHUTNĚNÍM NA 96% PS Včetně nákupu materiálu a dopravy | M3 | 346 |  | 0
16 | POPLATKY ZA SKLÁDKU TYP SII asfaltové vrstvy | t | 1.68 |  | 0
17 | POPLATKY ZA SKLÁDKU TYP SI inertní materiál | t | 1028.5 |  | 0
18 | POPLATKY ZA SKLÁDKU TYP SI betonové prvky | t | 36.1825 |  | 0
19 | ÚPRAVA PLÁNĚ SE ZHUTNĚNÍM V HORNINĚ TŘÍDY I přehutnění pláně | m2 | 2447 |  | 0
2 | Základy |  |  |  | 0
20 | VOZOVKOVÉ VÝZTUŽNÉ VRSTVY Z TEXTILIE separační geotextilie 300 g/m2 | m2 | 3059 |  | 0
3 | Komunikace |  |  |  | 0
21 | KAMENIVO ZPEVNĚNÉ CEMENTEM SC 0-32 C8/10, KONSTRUKCE 1 - KOMUNIKACE MIMOAREÁLOVÁ, 120mm SC 0-32 C8/10, KONSTRUKCE 2 - KOMUNIKACE AREÁLOVÁ, 150mm | M3 | 185.43 |  | 0
22 | DLÁŽDĚNÉ KRYTY Z BETONOVÝCH DLAŽDIC ŠEDÝCH 200/200MM, TL. 80MM DO LOŽE Z KAMENIVA Konstrukce 2 - KOMUNIKACE AREÁLOVÁ | M2 | 1181 |  | 0
23 | DLÁŽDĚNÉ KRYTY Z BETONOVÝCH DLAŽDIC ČERNÝCH 200/200MM, TL. 80MM DO LOŽE Z KAMENIVA Konstrukce 3 - PARKOVACÍ PLOCHA ZTP | M2 | 38 |  | 0
24 | DLÁŽDĚNÉ KRYTY Z BET. VEGETAČNÍCH DLAŽDIC ČERNÝCH 200/200MM SE SPÁROU 30MM, TL. 80MM DO LOŽE Z KAMENIVA Konstrukce 4 - PARKOVACÍ PLOCHA vč. výplně spar humźní zeminou s příměsí travního semenea osetí | M2 | 456 |  | 0
25 | DLÁŽDĚNÉ KRYTY Z BETONOVÝCH DLAŽDIC ŠEDÝCH 100/200mm, TL. 60MM DO LOŽE Z KAMENIVA Konstrukce 4 - chodník | M2 | 703 |  | 0
26 | VOZOVKOVÉ VRSTVY ZE ŠTĚRKODRTI KONSTRUKCE 1, 2 a 5, 150mm, KONSTRUKCE 3 a 4, 250mm | M3 | 420.5 |  | 0
27 | ASFALTOVÝ BETON PRO OBRUSNÉ VRSTVY ACO 11, TL. 40MM KONSTRUKCE 1 | M2 | 69 |  | 0
28 | ASFALTOVÝ BETON PRO PODKLADNÍ VRSTVY ACP 16, TL. 50MM KONSTRUKCE 1 | M2 | 69 |  | 0
29 | SPOJOVACÍ POSTŘIK Z MODIFIKOVANÉ EMULZE PS,A, 0,2kg/m2 KONSTRUKCE 1 | M2 | 69 |  | 0
30 | INFILTREČNÍ POSTŘIK Z ASF. EMULZE PI,A, 0,6kg/m2 KONSTRUKCE 1 | M2 | 69 |  | 0
31 | KRYTY Z BETON DLAŽDIC BAREV RELIÉF TL 80MM DO LOŽE Z KAM červená betonová dlažba 10x20cm tl. 8cm | M2 | 3 |  | 0
32 | KRYTY Z BETON DLAŽDIC BAREV RELIÉF TL 60MM DO LOŽE Z KAM červená betonová dlažba 10x20cm tl. 6cm | M2 | 5.6 |  | 0
4 | Ostatní komunikace a práce |  |  |  | 0
33 | DEMONTÁŽ SVISLÉHO DOPR ZNAČ ZÁKL VEL | KUS | 2 |  | 0
34 | DEMONTÁŽ ZÁVOROVÉHO PARKOVACÍHO SYSTÉMU | KUS | 1 |  | 0
35 | VÝŠKOVÉ VYROVNÝNÍ REVIZNÍCH ŠACHET A POVRCHOVÝCH ZNAKŮ IS | KUS | 6 |  | 0
36 | SILNIČNÍ A CHODNÍKOVÉ OBRUBY Z BETONOVÝCH OBRUBNÍKŮ ŠÍŘ 100MM 100/250/1000 | m | 338.5 |  | 0
37 | ZÁHONOVÉ OBRUBY Z BETONOVÝCH OBRUBNÍKŮ ŠÍŘ 50MM | m | 144 |  | 0
38 | DOPR ZNAČ ZÁKL VEL HLINÍK FÓLIE TŘ 3 - DOD A MONT, Tabule | KUS | 1 |  | 0
39 | DOPR ZNAČ ZÁKL VEL HLINÍK FÓLIE TŘ 3 - DOD A MONT, dodatkové tabulky | KUS | 1 |  | 0
40 | SLOUPKY A STOJKY DOPRAVNÍCH ZNAČEK Z OCEL TRUBEK SE ZABETONOVÁNÍM - DODÁVKA A MO | KUS | 1 |  | 0
41 | VODOROVNÉ DOPRAVNÍ ZNAČENÍ - PŘEDEM PŘIPRAVENÉ SYMBOLY | KS | 2 |  | 0
42 | VODOROVNÉ DOPRAVNÍ ZNAČENÍ HLADKÉ, ČÁRY BÍLOU SILNIČNÍ BARVOU | M2 | 1.125 |  | 0
43 | VODOROVNÉ DOPRAVNÍ ZNAČEN, ČÁRY DLAŽEBNÍMI PRVKY Bet. dl. šedá 200/200/80mm | M2 | 31 |  | 0
#REF! | VPUSŤ KANALIZAČNÍ KOMPLETNÍ Z BET. DÍLCŮ, VČ KŘÍŽE 500 X 500 D400 A KOŠE NA SPLANVENINY | KUS | 4 |  | 0
#REF! | DRENÁŽNÍ TRATIVOD PVC DN 120 | M | 176.2 |  | 0
#REF! | VÝŠKOVÉ VYROVNÁNÍ POKLOPŮ ŠACHET | KUS | 14 |  | 0
6 | Odvodnění |  |  |  | 0
#REF! | VPUSŤ KANALIZAČNÍ ULIČNÍ KOMPLETNÍ Z BETONOVÝCH DÍLCŮ ULIČNÍ VPUSŤ PREFA DN 500, POKLOP LITINOVÝ 500/500MM, D400 | KUS | 5 |  | 0
#REF! | TRATIVODY KOMPL Z TRUB Z PLAST HM DN 150MM, RÝHA TŘ II | M | 254.5 |  | 0
7 | Výměna zeminy |  |  |  | 0
#REF! | Tyto položky mohou být čerpány na základě svolení TDI dle výsledků zatěžovacích zkoušek v úrovni pláně zpevněných ploch
#REF! | ODKOP PRO SPOD STAVBU SILNIC A ŽELEZNIC TŘ. I, ODVOZ DO 20KM PRO VÝMĚNU AZ | M3 | 1083 |  | 0
#REF! | POPLATKY ZA SKLÁDKU TYP S-IO (INERTNÍ ODPAD) | t | 2166 |  | 0
#REF! | ÚPRAVA PLÁNĚ SE ZHUTNĚNÍM V HORNINĚ TŘÍDY I přehutnění pláně | M2 | 2447 |  | 0
#REF! | VOZOVKOVÉ VÝZTUŽNÉ VRSTVY Z TEXTILIE separační geotextilie 300 g/m2 | m2 | 3181 |  | 0
#REF! | ULOŽENÍ SYPANINY DO NÁSYPŮ SE ZHUTNĚNÍM Z NAKUPOVANÝCH MATERIÁLŮ | M3 | 1083 |  | 0

## VZT Gastro
ROZPOČET | [7 empty] | materiál | materiál | montáž | montáž | cena
[8 empty] | ks | celkem | ks | celkem | celkem
ZAŘÍZENÍ Č.1 - přívod a odvod vzduchu do kuchyně
1.01 | Nástřešní vzt. jednotka s rekuperací vzduchu a s el. ohřevem vzduchu a chlazením vzduchu
filtr vzduchu, včetně regulace, atd
|  |  | rozměry: | 2395x1790x3850 | mm
|  |  | hmotnost | 1506 | kg
|  |  | účinnost rekuperace | 70 | %
|  |  | akustický tlak v 3m | 49 | dB(A)
přívod
|  |  | jmen. výkon | 11000 | m3/h
|  |  | disp. tlak | 400 | pa
|  |  | max. topný výkon | 6.3 | kW
|  |  | max. chladiící výkon | 27.8 | kW
|  |  | příkon | 5.4 | kW
|  |  | napětí | 400 | V
odvod
|  |  | jmen. výkon | 12000 | m3/h
|  |  | disp. tlak | 400 | pa
|  |  | příkon | 5.4 | kW
|  |  | napětí | 400 | V | 1 | ks |  | 0 |  | 0 | 0
[9 empty] | 0 |  | 0 | 0
1.02 | El. ohřívač zduchu | [7 empty] | 0 |  | 0 | 0
|  | 800X900 | [6 empty] | 0 |  | 0 | 0
|  |  | jmen. výkon | 11000 | m3/h |  |  |  | 0 |  | 0 | 0
|  |  | potřebný topný výkon | 6.3 | kW |  |  |  | 0 |  | 0 | 0
|  |  | příkon | 54 | kW |  |  |  | 0 |  | 0 | 0
|  |  | napětí | 400 | V | 1 | ks |  | 0 |  | 0 | 0
[9 empty] | 0 |  | 0 | 0
1.03 | Atyp. vzt. odsávaný kuchňský strop | [7 empty] | 0 |  | 0 | 0
|  | plocha |  | 100 | m2 |  |  |  | 0 |  | 0 | 0
|  |  | Přívod vzduchu | 11000 | m3/h |  |  |  | 0 |  | 0 | 0
|  |  | Odvod vzduchu | 12000 | m3/h | 1 | ks |  | 0 |  | 0 | 0
[9 empty] | 0 |  | 0 | 0
1.04 | Tlumič hluku | [7 empty] | 0 |  | 0 | 0
|  | 900x800 - 1500 |  |  |  | 2 | ks |  | 0 |  | 0 | 0
[9 empty] | 0 |  | 0 | 0
1.05 | Čtyřhranné potrubí zhotovené z pozinkovaného ocelového plechu vybavené | [7 empty] | 0 |  | 0 | 0
|  | lištovými spoji jednotlivých montážních dílů s běžným stupněm těsnosti | [6 empty] | 0 |  | 0 | 0
|  | (spoje budou těsněny pryžovým profilem). | [6 empty] | 0 |  | 0 | 0
|  | Nástavce, pokud není uvedeno jinak, jsou v podélné ose trubního dílu. | [6 empty] | 0 |  | 0 | 0
|  | Díly označené + – volný spoj - obsahují délkovou montážní rezervu na | [6 empty] | 0 |  | 0 | 0
|  | provedení doměru délky na stavbě (min. 300 mm). | [6 empty] | 0 |  | 0 | 0
|  |  | 800x630 |  |  | 30 | m |  | 0 |  | 0 | 0
|  |  | 800x500 |  |  | 4 | m |  | 0 |  | 0 | 0
|  |  | 900x710 |  |  | 2 | m |  | 0 |  | 0 | 0
[9 empty] | 0 |  | 0 | 0
1.06 | Tvarovky čtyřhranné potrubí zhotovené z pozinkovaného ocelového plechu | [7 empty] | 0 |  | 0 | 0
|  |  | do obvodu 3600mm |  |  | 20 | m2 |  | 0 |  | 0 | 0
[9 empty] | 0 |  | 0 | 0
[9 empty] | 0 |  | 0 | 0
1.07 | Tepelná izolace s oplechování | [7 empty] | 0 |  | 0 | 0
|  | pro potrubí vedené ve venkovním prostředí | [6 empty] | 0 |  | 0 | 0
|  | tl.25mm |  |  |  | 20 | m2 |  | 0 |  | 0 | 0
[9 empty] | 0 |  | 0 | 0
1.08 | Tepelná izolace na chlad na přívodním potrubí | [7 empty] | 0 |  | 0 | 0
|  | tl.25mm samolepící |  |  |  | 4 | m2 |  | 0 |  | 0 | 0
[9 empty] | 0 |  | 0 | 0
1.09 | Požární izolace potrubí | [7 empty] | 0 |  | 0 | 0
|  | potrubí vedené v istalační šachtea dále naspol.hhodbu | [6 empty] | 0 |  | 0 | 0
|  | EI 30 |  |  |  | 40 | m2 |  | 0 |  | 0 | 0
[9 empty] | 0 |  | 0 | 0
1.10 | Ostatní | [7 empty] | 0 |  | 0 | 0
|  |  | objímky | [5 empty] | 0 |  | 0 | 0
|  |  | spojovací materiál | [5 empty] | 0 |  | 0 | 0
|  |  | závěsy |  |  | 150 | kg |  | 0 |  | 0 | 0
[9 empty] | 0 |  | 0 | 0
[9 empty] | 0 |  | 0 | 0
[9 empty] | 0 |  | 0 | 0
OSTATNÍ | [8 empty] | 0 |  | 0 | 0
1. | Zprovoznění a zkoušky zařízení |  |  |  |  | 6 | hod |  | 0 |  | 0 | 0
[9 empty] | 0 |  | 0 | 0
2. | Vnitrostaveništní přemístění |  |  |  |  | 2 | t |  | 0 |  | 0 | 0
[9 empty] | 0 |  | 0 | 0
3. | Drobné stavební úpravy |  |  |  |  | 34 | hod |  | 0 |  | 0 | 0
[9 empty] | 0 |  | 0 | 0
CELKEM bez DPH | [8 empty] | 0 |  | 0 | 0

## ZTI
ROZPOČET | [8 empty] | materiál | materiál | montáž | montáž | cena
[9 empty] | ks | celkem | ks | celkem | celkem
VNITŘNÍ VODOVOD
ZAŘIZOVACÍ PŘEDMĚTY
1. | Závěsné WC | [5 empty] | 10 | ks |  | 0 |  | 0 | 0
|  |  | sedátko |  |  |  | 10 | ks |  | 0 |  | 0 | 0
|  |  | závěsný modul |  |  |  | 10 | ks |  | 0 |  | 0 | 0
|  |  | tlačíky |  |  |  | 10 | ks |  | 0 |  | 0 | 0
[10 empty] | 0 |  | 0 | 0
2. | Keramické umyvadlo | [8 empty] | 0 |  | 0 | 0
|  |  | 60cm |  |  |  | 12 | ks |  | 0 |  | 0 | 0
[10 empty] | 0 |  | 0 | 0
2. | Keramické umyvadlo malé | [8 empty] | 0 |  | 0 | 0
|  |  | 40cm |  |  |  | 1 | ks |  | 0 |  | 0 | 0
[10 empty] | 0 |  | 0 | 0
3. | Vana pro imobilní s dviřky | [8 empty] | 0 |  | 0 | 0
|  |  | 180x80 |  |  |  | 2 | ks |  | 0 |  | 0 | 0
[10 empty] | 0 |  | 0 | 0
5. | Volně stojící výlevka (d110) | [5 empty] | 5 | ks |  | 0 |  | 0 | 0
[10 empty] | 0 |  | 0 | 0
6. | Závěsné WC pro imobilní | [5 empty] | 17 | ks |  | 0 |  | 0 | 0
|  |  | sedátko |  |  |  | 17 | ks |  | 0 |  | 0 | 0
|  |  | závěsný modul |  |  |  | 17 | ks |  | 0 |  | 0 | 0
|  |  | tlačíky |  |  |  | 17 | ks |  | 0 |  | 0 | 0
[10 empty] | 0 |  | 0 | 0
7. | Umyvadlo pro imobilní | [5 empty] | 20 | ks |  | 0 |  | 0 | 0
[10 empty] | 0 |  | 0 | 0
[10 empty] | 0 |  | 0 | 0
[10 empty] | 0 |  | 0 | 0
13 | Ventil rohový | [8 empty] | 0 |  | 0 | 0
|  |  | DN 10 |  |  |  | 48 | ks |  | 0 |  | 0 | 0
[10 empty] | 0 |  | 0 | 0
14 | Poslahová vpusť - nerez | [8 empty] | 0 |  | 0 | 0
|  |  | 350x350 |  |  |  | 4 | ks |  | 0 |  | 0 | 0
|  |  | 500X500 |  |  |  | 1 | ks |  | 0 |  | 0 | 0
|  |  | 500X700 |  |  |  | 1 | ks |  | 0 |  | 0 | 0
|  |  | 500X800 |  |  |  | 2 | ks |  | 0 |  | 0 | 0
[10 empty] | 0 |  | 0 | 0
15 | Dřezový sifon | [8 empty] | 0 |  | 0 | 0
|  |  | d40 |  |  |  | 16 | ks |  | 0 |  | 0 | 0
[10 empty] | 0 |  | 0 | 0
VODOVODNÍ BATERIE | [9 empty] | 0 |  | 0 | 0
1. | Umyvadlová - stojánková s automatickou zátkou | [8 empty] | 0 |  | 0 | 0
|  |  | s keramickou kartuší |  |  |  | 13 | ks |  | 0 |  | 0 | 0
[10 empty] | 0 |  | 0 | 0
2. | Nástěnná umyvadlová pro výlevku | [8 empty] | 0 |  | 0 | 0
|  |  | s prodlouženým ramínkem |  |  |  | 5 | ks |  | 0 |  | 0 | 0
[10 empty] | 0 |  | 0 | 0
3. | Sprchová baterie | [8 empty] | 0 |  | 0 | 0
|  |  | se sprchovou sadou |  |  |  | 15 | ks |  | 0 |  | 0 | 0
[10 empty] | 0 |  | 0 | 0
[10 empty] | 0 |  | 0 | 0
5. | Umyvadlová - stojánková pro imobilní | [8 empty] | 0 |  | 0 | 0
|  |  | s keramickou kartuší |  |  |  | 20 | ks |  | 0 |  | 0 | 0
[10 empty] | 0 |  | 0 | 0
6. | Dřezová - stojánková | [8 empty] | 0 |  | 0 | 0
|  |  | s keramickou kartuší |  |  |  | 8 | ks |  | 0 |  | 0 | 0
[10 empty] | 0 |  | 0 | 0
POTRUBÍ | [9 empty] | 0 |  | 0 | 0
1 | Potrubí PPr | [8 empty] | 0 |  | 0 | 0
|  | včetně tvarovek | [7 empty] | 0 |  | 0 | 0
|  | PN 16 | [7 empty] | 0 |  | 0 | 0
|  |  | d20x2,8 |  |  |  | 600 | m |  | 0 |  | 0 | 0
|  |  | d25x3,5 |  |  |  | 270 | m |  | 0 |  | 0 | 0
[10 empty] | 0 |  | 0 | 0
|  | PN 20 | [7 empty] | 0 |  | 0 | 0
|  |  | d32x4,6 |  |  |  | 120 | m |  | 0 |  | 0 | 0
|  |  | d40x6,7 |  |  |  | 40 | m |  | 0 |  | 0 | 0
|  |  | d50x8,3 |  |  |  | 36 | m |  | 0 |  | 0 | 0
|  |  | d63x10,5 |  |  |  | 110 | m |  | 0 |  | 0 | 0
[10 empty] | 0 |  | 0 | 0
2. | Potrubí z uhlíkové oceli | [8 empty] | 0 |  | 0 | 0
|  | včetně tvarovek | [7 empty] | 0 |  | 0 | 0
|  |  | DN 32 - 35x1 |  |  |  | 20 | m |  | 0 |  | 0 | 0
|  |  | DN 40 - 42x1,5 |  |  |  | 25 | m |  | 0 |  | 0 | 0
|  |  | DN 50 - 54x1,5 |  |  |  | 40 | m |  | 0 |  | 0 | 0
[10 empty] | 0 |  | 0 | 0
3. | Tlaková zkouška a proplach | [5 empty] | 1261 | m |  | 0 |  | 0 | 0
[10 empty] | 0 |  | 0 | 0
ARMATURY | [9 empty] | 0 |  | 0 | 0
[10 empty] | 0 |  | 0 | 0
2. | Expanzní nádob s vakem | [8 empty] | 0 |  | 0 | 0
|  |  | objem |  | 25 | l | 2 | ks |  | 0 |  | 0 | 0
[10 empty] | 0 |  | 0 | 0
3. | Cirkulační nerezové čerpadlo | [8 empty] | 0 |  | 0 | 0
|  |  | DN 25 - dopravní výška 7m |  |  |  | 2 | ks |  | 0 |  | 0 | 0
[10 empty] | 0 |  | 0 | 0
4. | Cirkulační vyvažovací ventil s regulací teploty | [8 empty] | 0 |  | 0 | 0
|  |  | DN 15 |  |  |  | 4 | ks |  | 0 |  | 0 | 0
|  |  | DN 20 |  |  |  | 5 | ks |  | 0 |  | 0 | 0
|  |  | DN 25 |  |  |  | 1 | ks |  | 0 |  | 0 | 0
[10 empty] | 0 |  | 0 | 0
5. | Kulový kohout | [8 empty] | 0 |  | 0 | 0
|  | DN 20 |  |  |  |  | 8 | ks |  | 0 |  | 0 | 0
|  | DN 25 |  |  |  |  | 13 | ks |  | 0 |  | 0 | 0
|  | DN 32 |  |  |  |  | 1 | ks |  | 0 |  | 0 | 0
|  | DN 50 |  |  |  |  | 1 | ks |  | 0 |  | 0 | 0
[10 empty] | 0 |  | 0 | 0
6. | Kulový kohout s vypouštěním | [8 empty] | 0 |  | 0 | 0
|  | DN 25 |  |  |  |  | 4 | ks |  | 0 |  | 0 | 0
|  | DN 50 |  |  |  |  | 5 | ks |  | 0 |  | 0 | 0
[10 empty] | 0 |  | 0 | 0
7. | Zpětná klapka | [8 empty] | 0 |  | 0 | 0
|  | DN 25 |  |  |  |  | 2 | ks |  | 0 |  | 0 | 0
|  | DN 50 |  |  |  |  | 1 | ks |  | 0 |  | 0 | 0
[10 empty] | 0 |  | 0 | 0
8. | Pojistný ventil | [8 empty] | 0 |  | 0 | 0
|  | DN 20-6bar |  |  |  |  | 2 | ks |  | 0 |  | 0 | 0
[10 empty] | 0 |  | 0 | 0
9. | Vypouštěcí kulový kohout | [8 empty] | 0 |  | 0 | 0
|  |  | DN 15 |  |  |  | 32 | ks |  | 0 |  | 0 | 0
[10 empty] | 0 |  | 0 | 0
10. | Ventil rohový | [8 empty] | 0 |  | 0 | 0
|  |  | DN 10 |  |  |  | 82 | ks |  | 0 |  | 0 | 0
[10 empty] | 0 |  | 0 | 0
11. | Pancéřová hadička | [8 empty] | 0 |  | 0 | 0
|  |  | DN 10 |  |  |  | 82 | ks |  | 0 |  | 0 | 0
[10 empty] | 0 |  | 0 | 0
12. | Rohový ventil se zpětnou klapkou a filtrem | [8 empty] | 0 |  | 0 | 0
|  |  | DN 15 |  |  |  | 14 | ks |  | 0 |  | 0 | 0
[10 empty] | 0 |  | 0 | 0
IZOLACE POTRUBÍ | [9 empty] | 0 |  | 0 | 0
1 | Izolace PP | [8 empty] | 0 |  | 0 | 0
|  |  | 20/13 |  |  |  | 600 | m |  | 0 |  | 0 | 0
|  |  | 25/13 |  |  |  | 270 | m |  | 0 |  | 0 | 0
|  |  | 32/30 |  |  |  | 120 | m |  | 0 |  | 0 | 0
|  |  | 40/30 |  |  |  | 40 | m |  | 0 |  | 0 | 0
|  |  | 50/30 |  |  |  | 36 | m |  | 0 |  | 0 | 0
|  |  | 63/30 |  |  |  | 110 | m |  | 0 |  | 0 | 0
[10 empty] | 0 |  | 0 | 0
|  |  | 32/13 |  |  |  | 20 | m |  | 0 |  | 0 | 0
|  |  | 40/13 |  |  |  | 25 | m |  | 0 |  | 0 | 0
|  |  | 50/13 |  |  |  | 40 | m |  | 0 |  | 0 | 0
[10 empty] | 0 |  | 0 | 0
OSTATNÍ | [9 empty] | 0 |  | 0 | 0
1. | Napojení do stávající vodovod | [5 empty] | 1 | ks |  | 0 |  | 0 | 0
[10 empty] | 0 |  | 0 | 0
2. | Vnitrostaveništní přemístění | [5 empty] | 2 | t |  | 0 |  | 0 | 0
[10 empty] | 0 |  | 0 | 0
3. | Drobné stavební úpravy | [5 empty] | 24 | hod |  | 0 |  | 0 | 0
[10 empty] | 0 |  | 0 | 0
VNITŘNÍ SPLAŠKOVÁ KANALIZACE | [9 empty] | 0 |  | 0 | 0
[10 empty] | 0 |  | 0 | 0
POTRUBÍ | [9 empty] | 0 |  | 0 | 0
1. | Potrubí HT | [8 empty] | 0 |  | 0 | 0
|  | včetně tvarovek | [7 empty] | 0 |  | 0 | 0
|  |  | d40 |  |  |  | 135 | m |  | 0 |  | 0 | 0
|  |  | d50 |  |  |  | 48 | m |  | 0 |  | 0 | 0
|  |  | d75 |  |  |  | 54 | m |  | 0 |  | 0 | 0
[10 empty] | 0 |  | 0 | 0
2. | Potrubí PVC | [8 empty] | 0 |  | 0 | 0
|  | včetně tvarovek | [7 empty] | 0 |  | 0 | 0
|  |  | d110 |  |  |  | 300 | m |  | 0 |  | 0 | 0
|  |  | d125 |  |  |  | 36 | m |  | 0 |  | 0 | 0
|  |  | d160 |  |  |  | 64 | m |  | 0 |  | 0 | 0
|  |  | d200 |  |  |  | 12 | m |  | 0 |  | 0 | 0
[10 empty] | 0 |  | 0 | 0
3. | Zkouška těsnosti | [5 empty] | 649 | m |  | 0 |  | 0 | 0
[10 empty] | 0 |  | 0 | 0
ZAŘÍZENÍ | [9 empty] | 0 |  | 0 | 0
1. | Umyvadlový sifon - chrom | [8 empty] | 0 |  | 0 | 0
|  |  | d40 |  |  |  | 13 | ks |  | 0 |  | 0 | 0
[10 empty] | 0 |  | 0 | 0
[10 empty] | 0 |  | 0 | 0
[10 empty] | 0 |  | 0 | 0
4. | Umyvadlový sifon - pro imobilní | [8 empty] | 0 |  | 0 | 0
|  |  | d40 |  |  |  | 20 | ks |  | 0 |  | 0 | 0
[10 empty] | 0 |  | 0 | 0
6. | Pračkový sifon - zásobníky, klimatizace | [8 empty] | 0 |  | 0 | 0
|  |  | d40 |  |  |  | 6 | ks |  | 0 |  | 0 | 0
[10 empty] | 0 |  | 0 | 0
7. | Odvětrávací hlavice | [8 empty] | 0 |  | 0 | 0
|  |  | d75 |  |  |  | 10 | ks |  | 0 |  | 0 | 0
|  |  | d110 |  |  |  | 1 | ks |  | 0 |  | 0 | 0
[10 empty] | 0 |  | 0 | 0
8. | Čistící kus | [8 empty] | 0 |  | 0 | 0
|  |  | d75 |  |  |  | 10 | ks |  | 0 |  | 0 | 0
|  |  | d110 |  |  |  | 1 | ks |  | 0 |  | 0 | 0
[10 empty] | 0 |  | 0 | 0
9 | Podlahová vpusť | [8 empty] | 0 |  | 0 | 0
|  |  | d110 |  |  |  | 2 | ks |  | 0 |  | 0 | 0
[10 empty] | 0 |  | 0 | 0
OSTATNÍ | [9 empty] | 0 |  | 0 | 0
1 | Vnitrostaveništní přemístění | [5 empty] | 1 | t |  | 0 |  | 0 | 0
[10 empty] | 0 |  | 0 | 0
2 | Drobné stavební úpravy | [5 empty] | 24 | hod |  | 0 |  | 0 | 0
VNITŘNÍ DEŠŤOVÁ KANALIZACE | [9 empty] | 0 |  | 0 | 0
[10 empty] | 0 |  | 0 | 0
POTRUBÍ | [9 empty] | 0 |  | 0 | 0
1. | Potrubí PVC | [8 empty] | 0 |  | 0 | 0
|  | včetně tvarovek | [7 empty] | 0 |  | 0 | 0
|  | PVC KGEN SN 4 | [7 empty] | 0 |  | 0 | 0
|  |  | d125 |  |  |  | 90 | m |  | 0 |  | 0 | 0
|  |  | d160 |  |  |  | 14 | m |  | 0 |  | 0 | 0
|  |  | d200 |  |  |  | 8 | m |  | 0 |  | 0 | 0
[10 empty] | 0 |  | 0 | 0
[10 empty] | 0 |  | 0 | 0
3. | Čistící kus | [8 empty] | 0 |  | 0 | 0
|  |  | d125 |  |  |  | 6 | ks |  | 0 |  | 0 | 0
[10 empty] | 0 |  | 0 | 0
4. | Zkouška těsnosti | [5 empty] | 112 | m |  | 0 |  | 0 | 0
[10 empty] | 0 |  | 0 | 0
OSTATNÍ | [9 empty] | 0 |  | 0 | 0
[10 empty] | 0 |  | 0 | 0
1. | Doprava a vnitrostaveništní přemístění | [5 empty] | 1 | t |  | 0 |  | 0 | 0
[10 empty] | 0 |  | 0 | 0
2. | Napojení do stávající kanalizace | [5 empty] | 1 | ks |  | 0 |  | 0 | 0
[10 empty] | 0 |  | 0 | 0
VENKOVNÍ SPLAŠKOVÁ KANALIZACE | [9 empty] | 0 |  | 0 | 0
[10 empty] | 0 |  | 0 | 0
POTRUBÍ | [9 empty] | 0 |  | 0 | 0
1. | Potrubí PVC | [8 empty] | 0 |  | 0 | 0
|  | včetně tvarovek | [7 empty] | 0 |  | 0 | 0
|  | PVC KGEN SN 4 | [7 empty] | 0 |  | 0 | 0
|  |  | d160 |  |  |  | 4 | m |  | 0 |  | 0 | 0
|  |  | d200 |  |  |  | 16 | m |  | 0 |  | 0 | 0
[10 empty] | 0 |  | 0 | 0
2. | Revizní šachta -PLAST | [8 empty] | 0 |  | 0 | 0
|  | šachtová truba DN 600 | [7 empty] | 0 |  | 0 | 0
|  | šachtové dno DN 600 | [7 empty] | 0 |  | 0 | 0
|  | teleskop pro poklop | [7 empty] | 0 |  | 0 | 0
|  | manžeta teleskopu | [7 empty] | 0 |  | 0 | 0
|  | pojízdný poklop DN 600 -B125 | [7 empty] | 0 |  | 0 | 0
[10 empty] | 0 |  | 0 | 0
|  |  | DN 600/200 |  |  |  | 1 | kpl |  | 0 |  | 0 | 0
[10 empty] | 0 |  | 0 | 0
3. | Revizní šachta -BETON | [8 empty] | 0 |  | 0 | 0
|  |  | DN 1000/200 |  |  |  | 1 | ks |  | 0 |  | 0 | 0
[10 empty] | 0 |  | 0 | 0
4. | Zkouška těsnosti | [5 empty] | 20 | m |  | 0 |  | 0 | 0
[10 empty] | 0 |  | 0 | 0
OSTATNÍ | [9 empty] | 0 |  | 0 | 0
1, | Odlučovač tuku s poklppem | [8 empty] | 0 |  | 0 | 0
|  |  | NS 4 - Qmax= 4l/s |  |  |  | 1 | ks |  | 0 |  | 0 | 0
[10 empty] | 0 |  | 0 | 0
4. | Signalizační folie | [5 empty] | 20 | m |  | 0 |  | 0 | 0
[10 empty] | 0 |  | 0 | 0
5. | Signalizační vodič | [8 empty] | 0 |  | 0 | 0
|  |  |  | CY 2,5 |  |  | 20 | m |  | 0 |  | 0 | 0
[10 empty] | 0 |  | 0 | 0
6. | Výkop pro potrubí | [5 empty] | 20 | m |  | 0 |  | 0 | 0
[10 empty] | 0 |  | 0 | 0
7. | Doprava a vnitrostaveništní přemístění | [5 empty] | 1 | t |  | 0 |  | 0 | 0
[10 empty] | 0 |  | 0 | 0
8. | Napojení do stávající kanalizace | [5 empty] | 1 | ks |  | 0 |  | 0 | 0
[10 empty] | 0 |  | 0 | 0
VENKOVNÍ DEŠŤOVÁ KANALIZACE | [9 empty] | 0 |  | 0 | 0
[10 empty] | 0 |  | 0 | 0
Zařízení | [9 empty] | 0 |  | 0 | 0
1. | Retenčně akumulační nádrže | [8 empty] | 0 |  | 0 | 0
|  |  | objem 26 m3 |  |  |  | 1 | kpl |  | 0 |  | 0 | 0
[10 empty] | 0 |  | 0 | 0
2 | Vsak deštových vod | [8 empty] | 0 |  | 0 | 0
|  |  | vsakovací blok |  |  |  | 121 | ks |  | 0 |  | 0 | 0
|  |  | zakončení |  |  |  | 32 | ks |  | 0 |  | 0 | 0
|  |  | odvětrávací hlavice |  |  |  | 2 | ks |  | 0 |  | 0 | 0
|  |  | filtrační geotextilie |  |  |  | 200 | m |  | 0 |  | 0 | 0
6. | Výkop pro retenční nádžr a vsak | [5 empty] | 73 | m3 |  | 0 |  | 0 | 0
[10 empty] | 0 |  | 0 | 0
7. | Doprava a uskladnění na skládce | [5 empty] | 116.8 | t |  | 0 |  | 0 | 0
[10 empty] | 0 |  | 0 | 0
8. | Obetonování vč. Podkladního betonu | [5 empty] | 1 | kpl |  | 0 |  | 0 | 0
[10 empty] | 0 |  | 0 | 0
POTRUBÍ | [9 empty] | 0 |  | 0 | 0
1. | Potrubí PVC | [8 empty] | 0 |  | 0 | 0
|  | včetně tvarovek | [7 empty] | 0 |  | 0 | 0
|  | PVC KGEN SN 4 | [7 empty] | 0 |  | 0 | 0
|  |  | d125 |  |  |  | 3 | m |  | 0 |  | 0 | 0
|  |  | d160 |  |  |  | 80 | m |  | 0 |  | 0 | 0
|  |  | d200 |  |  |  | 14 | m |  | 0 |  | 0 | 0
[10 empty] | 0 |  | 0 | 0
2. | Litinový lapač střešních splavenin | [8 empty] | 0 |  | 0 | 0
|  |  | DN 125-200 |  |  |  | 3 | ks |  | 0 |  | 0 | 0
[10 empty] | 0 |  | 0 | 0
3. | Revizní šachta | [8 empty] | 0 |  | 0 | 0
|  | šachtová truba DN 600 | [7 empty] | 0 |  | 0 | 0
|  | šachtové dno DN 600 | [7 empty] | 0 |  | 0 | 0
|  | teleskop pro poklop | [7 empty] | 0 |  | 0 | 0
|  | manžeta teleskopu | [7 empty] | 0 |  | 0 | 0
|  | pojízdný poklop DN 600 -B125 | [7 empty] | 0 |  | 0 | 0
[10 empty] | 0 |  | 0 | 0
|  |  | DN 600/200 |  |  |  | 1 | kpl |  | 0 |  | 0 | 0
[10 empty] | 0 |  | 0 | 0
4. | Uliční deštová vpus´t s pojezdovým poklopem | [8 empty] | 0 |  | 0 | 0
|  |  | 400x400-160 |  |  |  | 6 | kpl |  | 0 |  | 0 | 0
[10 empty] | 0 |  | 0 | 0
5. | Zkouška těsnosti | [5 empty] | 97 | m |  | 0 |  | 0 | 0
[10 empty] | 0 |  | 0 | 0
OSTATNÍ | [9 empty] | 0 |  | 0 | 0
1. | Signalizační folie | [5 empty] | 97 | m |  | 0 |  | 0 | 0
[10 empty] | 0 |  | 0 | 0
2. | Signalizační vodič | [8 empty] | 0 |  | 0 | 0
|  |  |  | CY 2,5 |  |  | 97 | m |  | 0 |  | 0 | 0
[10 empty] | 0 |  | 0 | 0
3. | Výkop pro potrubí | [5 empty] | 97 | m |  | 0 |  | 0 | 0
[10 empty] | 0 |  | 0 | 0
4. | Doprava a vnitrostaveništní přemístění | [5 empty] | 3 | t |  | 0 |  | 0 | 0
[10 empty] | 0 |  | 0 | 0
VENKOVNÍ VODOVOD - POŽÁRNÍ VODOVOD A DOPOUŠTNÍ NÁDRŽE | [9 empty] | 0 |  | 0 | 0
[10 empty] | 0 |  | 0 | 0
POTRUBÍ | [9 empty] | 0 |  | 0 | 0
1. | Potrubí | [8 empty] | 0 |  | 0 | 0
|  | včetně tvarovek | [7 empty] | 0 |  | 0 | 0
|  | PE100 SDR 11 | [7 empty] | 0 |  | 0 | 0
|  |  | 32x3 |  |  |  | 30 | m |  | 0 |  | 0 | 0
|  |  | 50x4,6 |  |  |  | 30 | m |  | 0 |  | 0 | 0
[10 empty] | 0 |  | 0 | 0
2. | Tlaková zkouška a proplach | [8 empty] | 0 |  | 0 | 0
|  |  | do DN 50 |  |  |  | 30 | m |  | 0 |  | 0 | 0
[10 empty] | 0 |  | 0 | 0
ZAŘÍZENÍ | [9 empty] | 0 |  | 0 | 0
1. | Ponorné čerpadlo | [8 empty] | 0 |  | 0 | 0
|  |  | max. průtok |  | 6 | m3/h |  |  |  | 0 |  | 0 | 0
|  |  | max výška |  | 93 | m |  |  |  | 0 |  | 0 | 0
|  |  | příkon |  | 1.1 | kW |  |  |  | 0 |  | 0 | 0
|  |  | napětí |  | 230 | V | 1 | ks |  | 0 |  | 0 | 0
[10 empty] | 0 |  | 0 | 0
OSTATNÍ | [9 empty] | 0 |  | 0 | 0
1. | Signalizační folie | [5 empty] | 30 | m |  | 0 |  | 0 | 0
[10 empty] | 0 |  | 0 | 0
2. | Signalizační vodič | [8 empty] | 0 |  | 0 | 0
|  |  |  | CY 2,5 |  |  | 30 | m |  | 0 |  | 0 | 0
[10 empty] | 0 |  | 0 | 0
3. | Výkop pro potrubí | [5 empty] | 30 | m |  | 0 |  | 0 | 0
[10 empty] | 0 |  | 0 | 0
4. | Vnitrostaveništní přemístění | [5 empty] | 2 | t |  | 0 |  | 0 | 0
Přesné typy vodovodních baterii a zařizovacích předmětů bude upřesněn investorem a v archtektonickém řešení.
Celkem bez DPH | [9 empty] | 0 |  | 0 | 0

## PŘ. Kan
ROZPOČET | [6 empty] | materiál | materiál | montáž | montáž | cena
[7 empty] | ks | celkem | ks | celkem | celkem
PŘELOŽKA VENKOVNÍ DEŠŤOVÉ KANALIZACE | [7 empty] | 0 |  | 0 | 0
[8 empty] | 0 |  | 0 | 0
POTRUBÍ | [7 empty] | 0 |  | 0 | 0
1. | Potrubí Z kameniny | [6 empty] | 0 |  | 0 | 0
|  | včetně tvarovek | [5 empty] | 0 |  | 0 | 0
|  |  | KAM 300 |  | 130 | m |  | 0 |  | 0 | 0
[8 empty] | 0 |  | 0 | 0
2. | Revizní šachta -BETON | [6 empty] | 0 |  | 0 | 0
|  |  | DN 1000/300 |  | 6 | ks |  | 0 |  | 0 | 0
[8 empty] | 0 |  | 0 | 0
3. | Zkouška těsnosti |  |  |  | 130 | m |  | 0 |  | 0 | 0
[8 empty] | 0 |  | 0 | 0
OSTATNÍ | [7 empty] | 0 |  | 0 | 0
[8 empty] | 0 |  | 0 | 0
1. | Signalizační folie |  |  |  | 130 | m |  | 0 |  | 0 | 0
[8 empty] | 0 |  | 0 | 0
2. | Signalizační vodič | [6 empty] | 0 |  | 0 | 0
|  |  |  | CY 2,5 | 130 | m |  | 0 |  | 0 | 0
[8 empty] | 0 |  | 0 | 0
3. | Výkop pro potrubí |  |  |  | 130 | m |  | 0 |  | 0 | 0
[8 empty] | 0 |  | 0 | 0
4. | Doprava a vnitrostaveništní přemístění |  |  |  | 3 | t |  | 0 |  | 0 | 0
[8 empty] | 0 |  | 0 | 0
5. | Napojení do stávající kanalizace |  |  |  | 2 | ks |  | 0 |  | 0 | 0
[8 empty] | 0 |  | 0 | 0
Celkem bez DPH | [7 empty] | 0 |  | 0 | 0

## VYT
ROZPOČET | [8 empty] | materiál | materiál | montáž | montáž | cena
[9 empty] | ks | celkem | ks | celkem | celkem
ZAŘÍZENÍ A ARMATURY
1. | Nepřímo ohřívaný zásobník TV
|  | s el. topnpou vložkou |  | do 100kW DN 32
|  |  |  | objem TV | 445 | l
|  |  |  | výkon UT | 88 | kW
|  |  |  | El. příkomn vložky | 6 | kW
|  |  |  | napětí | 400 | v | 2 | ks |  | 0 |  | 0 | 0
[10 empty] | 0 |  | 0 | 0
2. | Rozdělovač a sběrač včetně konzolí | [8 empty] | 0 |  | 0 | 0
|  |  |  | do 100kW dva okruhy | [5 empty] | 0 |  | 0 | 0
|  |  |  | rozteč 220mm DN 32 |  |  | 1 | ks |  | 0 |  | 0 | 0
[10 empty] | 0 |  | 0 | 0
3. | Hydraulická vyhybka | [8 empty] | 0 |  | 0 | 0
|  |  |  | do 100kW DN 32 |  |  | 1 | ks |  | 0 |  | 0 | 0
[10 empty] | 0 |  | 0 | 0
4. | Čerpadlová skupina směšovaná | [8 empty] | 0 |  | 0 | 0
|  |  | DN 32 - kvs 7,4 m3/h | [6 empty] | 0 |  | 0 | 0
|  |  |  | MAGNA 3 32-60 |  |  | 1 | ks |  | 0 |  | 0 | 0
[10 empty] | 0 |  | 0 | 0
5. | Čerpadlová skupina nesměšovaná | [8 empty] | 0 |  | 0 | 0
|  |  | DN 32+ - kvs 11 m3/h | [6 empty] | 0 |  | 0 | 0
|  |  |  | ALPHA 2.1 32-60 |  |  | 1 | ks |  | 0 |  | 0 | 0
[10 empty] | 0 |  | 0 | 0
6. | Kulový kohout | [8 empty] | 0 |  | 0 | 0
|  |  | DN 50 |  |  |  | 6 | ks |  | 0 |  | 0 | 0
[10 empty] | 0 |  | 0 | 0
7. | Filtr | [8 empty] | 0 |  | 0 | 0
|  |  | DN 50 |  |  |  | 1 | ks |  | 0 |  | 0 | 0
[10 empty] | 0 |  | 0 | 0
8. | Vypouštěcí kulový kohout | [8 empty] | 0 |  | 0 | 0
|  |  | DN 15 |  |  |  | 4 | ks |  | 0 |  | 0 | 0
[10 empty] | 0 |  | 0 | 0
11. | Automatický odvdušňovací ventil se zpětnou klapkou | [8 empty] | 0 |  | 0 | 0
|  |  | DN 15 |  |  |  | 6 | ks |  | 0 |  | 0 | 0
[10 empty] | 0 |  | 0 | 0
POTRUBÍ | [9 empty] | 0 |  | 0 | 0
1. | Potrubí Pex-Al-Pex | [8 empty] | 0 |  | 0 | 0
|  | včetně tvarovek, fitinek a objímek | [7 empty] | 0 |  | 0 | 0
|  |  |  | 16x2 |  |  | 6200 | m |  | 0 |  | 0 | 0
|  |  |  | 26x3 |  |  | 90 | m |  | 0 |  | 0 | 0
[10 empty] | 0 |  | 0 | 0
2. | Potrubí Cu | [8 empty] | 0 |  | 0 | 0
|  | včetně tvarovek, fitinek a objímek | [7 empty] | 0 |  | 0 | 0
|  |  | tvrdých | [6 empty] | 0 |  | 0 | 0
|  |  |  | 28x1 |  |  | 30 | m |  | 0 |  | 0 | 0
|  |  |  | 35x1,5 |  |  | 25 | m |  | 0 |  | 0 | 0
|  |  |  | 42x1,5 |  |  | 45 | m |  | 0 |  | 0 | 0
|  |  |  | 54x2 |  |  | 100 | m |  | 0 |  | 0 | 0
[10 empty] | 0 |  | 0 | 0
3. | Tlakové zkoušky potrubí | [8 empty] | 0 |  | 0 | 0
|  | potrubí Pex | [7 empty] | 0 |  | 0 | 0
|  |  | do DN 50 |  |  |  | 6290 | m |  | 0 |  | 0 | 0
[10 empty] | 0 |  | 0 | 0
|  | potrubí Cu | [7 empty] | 0 |  | 0 | 0
|  |  | do DN 50 |  |  |  | 200 | m |  | 0 |  | 0 | 0
[10 empty] | 0 |  | 0 | 0
PODLAHOVÉ VYTÁPĚNÍ | [9 empty] | 0 |  | 0 | 0
1. | Systémová deska s výstupky | [8 empty] | 0 |  | 0 | 0
|  |  | tl. 50mm |  |  |  | 1700 | m2 |  | 0 |  | 0 | 0
[10 empty] | 0 |  | 0 | 0
2. | Kompletní set rozdělovače pro podlahové vytápění | [8 empty] | 0 |  | 0 | 0
| včetně průtokoměrů a s vestavěnou skříní | [8 empty] | 0 |  | 0 | 0
|  |  |  | 6 okruhů |  |  | 1 | ks |  | 0 |  | 0 | 0
|  |  |  | 11 okruhů |  |  | 3 | ks |  | 0 |  | 0 | 0
|  |  |  | 12 okruhů |  |  | 3 | ks |  | 0 |  | 0 | 0
|  |  |  | 13 okruhů |  |  | 2 | ks |  | 0 |  | 0 | 0
[10 empty] | 0 |  | 0 | 0
3. | Dilatační páska | [5 empty] | 1870 | m |  | 0 |  | 0 | 0
[10 empty] | 0 |  | 0 | 0
RADIÁTOROVÉ ARMATURY | [9 empty] | 0 |  | 0 | 0
1. | Sada termostatického ventilu a šroubení pro připojení otopného tělesa v provedení VK | [8 empty] | 0 |  | 0 | 0
|  |  | G 3/4 - rohový |  |  |  | 1 | ks |  | 0 |  | 0 | 0
[10 empty] | 0 |  | 0 | 0
2 | Sada termostatického ventilu a šroubení pro připojení trubkovéhootopného tělesa v provedení VK | [8 empty] | 0 |  | 0 | 0
|  |  | G 3/4 - rohový |  |  |  | 16 | ks |  | 0 |  | 0 | 0
[10 empty] | 0 |  | 0 | 0
OTOPNÁ TĚLESA | [9 empty] | 0 |  | 0 | 0
1. | Deskové otopné těleso | [8 empty] | 0 |  | 0 | 0
|  |  |  | 22VK-900/1200 |  |  | 1 | ks |  | 0 |  | 0 | 0
[10 empty] | 0 |  | 0 | 0
2. | Trubkové otopné těleso | [8 empty] | 0 |  | 0 | 0
|  |  | typ bude upřesněn investorem dle návrhu koupelen | [6 empty] | 0 |  | 0 | 0
|  |  |  | KLCM 1220.600 |  |  | 14 | ks |  | 0 |  | 0 | 0
|  |  |  | KLCM 1820.750 |  |  | 2 | ks |  | 0 |  | 0 | 0
[10 empty] | 0 |  | 0 | 0
3. | El. topná tyč s regulací | [8 empty] | 0 |  | 0 | 0
|  |  |  | 300W |  |  | 14 | ks |  | 0 |  | 0 | 0
|  |  |  | 500W |  |  | 2 | ks |  | 0 |  | 0 | 0
[10 empty] | 0 |  | 0 | 0
IZOLACE | [9 empty] | 0 |  | 0 | 0
1. | Návleková izolace | [8 empty] | 0 |  | 0 | 0
|  |  |  | 16/13 |  |  | 375 | m |  | 0 |  | 0 | 0
|  |  |  | 28/13 |  |  | 120 | m |  | 0 |  | 0 | 0
|  |  |  | 35/20 |  |  | 25 | m |  | 0 |  | 0 | 0
|  |  |  | 42/30 |  |  | 45 | m |  | 0 |  | 0 | 0
|  |  |  | 54/30 |  |  | 100 | m |  | 0 |  | 0 | 0
[10 empty] | 0 |  | 0 | 0
2. | Pásky spojky , lepidlo | [5 empty] | 1 | ks |  | 0 |  | 0 | 0
[10 empty] | 0 |  | 0 | 0
OSTATNÍ | [9 empty] | 0 |  | 0 | 0
1. | Vnitrostaveništní přemístění | [8 empty] | 0 |  | 0 | 0
|  |  | do 6 m |  |  |  | 5 | t |  | 0 |  | 0 | 0
[10 empty] | 0 |  | 0 | 0
2. | Prostupy potrubí | [5 empty] | 72 | hod |  | 0 |  | 0 | 0
[10 empty] | 0 |  | 0 | 0
3. | Zaregulování a topná zkouška | [5 empty] | 72 | hod |  | 0 |  | 0 | 0
[10 empty] | 0 |  | 0 | 0
CELKEM bez DPH | [9 empty] | 0 |  | 0 | 0

## Rekap EL
Zpracováno programem firmy SELPO Broumy, tel. +420 603 525768
|  | Zakázka číslo: |  |  | Z-2022/0200
|  | Název: |  |  | Luštěnice
Silnoproud + slaboproud + hromosvod
Rekapitulace
| Kap. |  | Popis položky |  |  | Základ DPH
| A. |  | UPRAVENÉ ROZPOČTOVÉ NÁKLADY
| 1. |  | C21M - Elektromontáže - MONTÁŽ |  |  | 0
| 2. |  | Podíl přidružených výkonů 4,80% z C21M a navázaného materiálu
| 3. |  | Stavební přípomoce |  |  | 0
| 3. |  | Hromosvod - MONTÁŽ |  |  | 0
| 4. |  | Revize, DSPS, zkoušky - MONTÁŽ |  |  | 0
| 5. |  | MATERIÁL |  |  | 0
| 6. |  | Podružný materiál 5,00%
|  |  | CELKEM URN |  |  | 0
| B. |  | VEDLEJŠÍ ROZPOČTOVÉ NÁKLADY
| 7. |  | GZS 2,50% z C21M a navázaného materiálu
|  |  | CELKEM VRN |  |  | 0
| Σ |  | REKAPITULACE CELKEM |  |  |  | 0
Základ DPH (*)
| Sazba 12,00% |  |  | 0
| Celkem: |  |  | 0
(*) byl upraven z důvodu zaokrouhlení

## EL
Zpracováno programem firmy SELPO Broumy, tel. +420 603 525768
C21M - Elektromontáže
| Poř.č. |  | Číslo pol. |  |  |  | Popis položky |  | Cena/jedn. [Kč] | Množství | Jedn. | Celkem [Kč]
| 1 |  | 210010002 |  |  |  | trubka plastová ohebná instalační průměr 16mm (VU) |  |  | 2500 | m | 0
| 2 |  | 210010003 |  |  |  | trubka plastová ohebná instalační průměr 23mm (VU) |  |  | 3900 | m | 0
| 3 |  | 210010006 |  |  |  | trubka plastová ohebná instalační průměr 40mm (VU) |  |  | 600 | m | 0
| 4 |  | 210010002 |  |  |  | mikrotrubička |  |  | 100 | m | 0
| 5 |  | 210010301 |  |  |  | krabice přístrojová (1901, KU 68/1, KP 67, KP 68; KZ 3) bez zapojení |  |  | 800 | ks | 0
| 6 |  | 210010311 |  |  |  | krabice odbočná s víčkem (1902, KO 68, KU 68) kruhová bez zapojení |  |  | 300 | ks | 0
| 7 |  | 210010321 |  |  |  | krabice odbočná s víčkem a svork. (1903, KR 68) kruhová vč. zapojení |  |  | 80 | ks | 0
| 8 |  | 210010321 |  |  |  | krabice KT250 |  |  | 20 | ks | 0
| 9 |  | 210100001 |  |  |  | ukončení vodiče v rozvaděči vč. zapojení a koncovky do 2.5mm2 |  |  | 660 | ks | 0
| 10 |  | 210100002 |  |  |  | ukončení vodiče v rozvaděči vč. zapojení a koncovky do 6mm2 |  |  | 60 | ks | 0
| 11 |  | 210100002 |  |  |  | ukončení vodiče v rozvaděči vč. zapojení a koncovky do 16mm2 |  |  | 60 | ks | 0
| 12 |  | 210100002 |  |  |  | ukončení vodiče v rozvaděči vč. zapojení a koncovky do 50mm2 |  |  | 8 | ks | 0
| 13 |  | 210100002 |  |  |  | ukončení vodiče v rozvaděči vč. zapojení a koncovky do 240mm2 |  |  | 8 | ks | 0
| 14 |  | 210110001 |  |  |  | spínač nástěnný prostředí obyčejné 1-pólový řazení 1 |  |  | 110 | ks | 0
| 15 |  | 210110002 |  |  |  | spínač nástěnný prostředí vlhké 1-pólový řazení 1 |  |  | 10 | ks | 0
| 16 |  | 210110004 |  |  |  | střídavý přepínač nástěnný prostředí obyčejné řazení 6 |  |  | 32 | ks | 0
| 17 |  | 210110005 |  |  |  | střídavý přepínač nástěnný prostředí obyčejné řazení 7 |  |  | 11 | ks | 0
| 18 |  | 210110005 |  |  |  | montáž ovl. žal. |  |  | 27 | ks | 0
| 19 |  | 210110005 |  |  |  | tlačítkový ovladač I/0 |  |  | 13 | ks | 0
| 20 |  | 210110005 |  |  |  | tlačítkový ovladač dvoupolový - ovl. gastro. tech. |  |  | 17 | ks | 0
| 21 |  | 210111021 |  |  |  | zásuvka v krabici prostředí obyčejné 10/16A 250V 2P+Z |  |  | 437 | ks | 0
| 22 |  | 210111021 |  |  |  | zásuvka v krabici prostředí vlhké 10/16A 250V 2P+Z |  |  | 17 | ks | 0
| 23 |  | 210111025 |  |  |  | zásuvka v krabici prostředí vlhké 32A 400V |  |  | 3 | ks | 0
| 24 |  | 210111021 |  |  |  | zásuvka datová 2xRJ45 |  |  | 35 | ks | 0
| 25 |  | 210111021 |  |  |  | zásuvka STA |  |  | 30 | ks | 0
| 26 |  | 210190000 |  |  |  | montáž MEB |  |  | 3 | ks | 0
| 27 |  | 210190000 |  |  |  | montáž pohyb. čidla |  |  | 42 | ks | 0
| 28 |  | 210190001 |  |  |  | montáž oceloplech. rozvodnic do 20kg (RPO, RB, RD, RACK) |  |  | 3 | ks | 0
| 29 |  | 210190002 |  |  |  | montáž oceloplech. rozvodnic do 50kg (RE) |  |  | 1 | ks | 0
| 30 |  | 210190002 |  |  |  | montáž oceloplech. rozvodnic do 100kg (R-KUCH) |  |  | 1 | ks | 0
| 31 |  | 210200091 |  |  |  | montáž svítidla |  |  | 340 | ks | 0
| 32 |  | 210200091 |  |  |  | montáž pikrogram |  |  | 31 | ks | 0
| 33 |  | 210800101 |  |  |  | CYKY 2Ax1.5mm2 (CYKY 2O1.5) 750V |  |  | 780 | m | 0
| 34 |  | 210800105 |  |  |  | CYKY 3Bx1.5mm2 (CYKY 3J1.5) 750V |  |  | 7800 | m | 0
| 35 |  | 210800106 |  |  |  | CYKY 3Cx2.5mm2 (CYKY 3J2.5) 750V |  |  | 4880 | m | 0
| 36 |  | 210800115 |  |  |  | CYKY 5Cx1.5mm2 (CYKY 5J1.5) 750V |  |  | 1800 | m | 0
| 37 |  | 210800106 |  |  |  | CYKY 5Cx2,5mm2 |  |  | 580 | m | 0
| 38 |  | 210800115 |  |  |  | CYKY 5Cx4mm2 |  |  | 350 | m | 0
| 39 |  | 210800115 |  |  |  | CYKY 5Cx6mm2 |  |  | 200 | m | 0
| 40 |  | 210800121 |  |  |  | CYKY 5x10mm2 |  |  | 75 | m | 0
| 41 |  | 210800121 |  |  |  | CYKY 5x16mm2 |  |  | 74 | m | 0
| 42 |  | 210800121 |  |  |  | 1-AY 1x185 |  |  | 480 | m | 0
| 43 |  | 210800121 |  |  |  | svazkování vodičů |  |  | 120 | ks | 0
| 44 |  | 210800121 |  |  |  | vodič UTP |  |  | 8900 | m | 0
| 45 |  | 210800121 |  |  |  | vodič KOAX |  |  | 1350 | m | 0
| 46 |  | 210800121 |  |  |  | vodič JYSTY |  |  | 550 | m | 0
| 48 |  | 210800525 |  |  |  | CY 2.5mm2 (H07V-U) zelenožlutý |  |  | 800 | m | 0
| 49 |  | 210800526 |  |  |  | CY 4mm2 (H07V-U) zelenožlutý |  |  | 700 | m | 0
| 50 |  | 210800526 |  |  |  | CY 6mm2 (H07V-U) zelenožlutý |  |  | 500 | m | 0
| 51 |  | 210800545 |  |  |  | CY 16mm2 (H07V-U) zelenožlutý |  |  | 400 | m | 0
| 52 |  | 210800570 |  |  |  | CYA 50mm2 (H07V-U) zelenožlutý |  |  | 50 | m | 0
| 53 |  | 215112211 |  |  |  | TOTAL/CENTRAL STOP/ NOUZ. Tl. |  |  | 6 | ks | 0
| 54 |  | 210800106 |  |  |  | vodič s funkční odolností při požáru |  |  | 605 | m | 0
| 55 |  | 220730001 |  |  |  | montáž kab. žlabu + žebřík |  |  | 320 | m | 0
| 56 |  | 220730001 |  |  |  | montáž zv. tablo ; domací telefon |  |  | 5 | ks | 0
| 57 |  | 220730001 |  |  |  | montáž a zapojení prvků systému EZS |  |  | 52 | ks | 0
| 58 |  | 220730001 |  |  |  | montáž a zapojení prvků pro systém sestra ; pacient |  |  | 90 | ks | 0
| 59 |  | 220730001 |  |  |  | montáž a zapojení CCTV |  |  | 9 | ks | 0
| 60 |  | 220730001 |  |  |  | montáž a zapojení ACS |  |  | 32 | ks | 0
| 61 |  | 220730001 |  |  |  | montáž a zapojení WiFi AP |  |  | 11 | ks | 0
| 62 |  | 220730001 |  |  |  | montáž pojistkové sady přípojková skříň |  |  | 1 | sada | 0 |  | =
| 63 |  | 220730001 |  |  |  | požární ucpávky |  |  | 1 | kpl | 0
Montáž celkem: | [12 empty] | 0
Celkem za ceník:
|  | Cena: |  | 0
Základ DPH
| Základ 12,00% |  |  |  | 0
| Celkem: |  |  |  | 0
Hromosvod
| Poř.č. |  | Číslo pol. |  |  |  | Popis položky |  | Cena/jedn. [Kč] | Množství | Jedn. | Celkem [Kč]
| 1 |  | 210220022 |  |  |  | uzemění v zemi FeZn průměru 8-10mm a FeZn 30/4 vč. svorek, propojení a izolace spojů |  |  | 460 | m | 0
| 2 |  | 210220201 |  |  |  | jímací tyč nad 1,5m délky vč. upevnění |  |  | 8 | ks | 0
| 3 |  | 210220301 |  |  |  | svorky hromosvodové do 2 šroubu (SS, SR 03) |  |  | 120 | ks | 0
| 4 |  | 210220302 |  |  |  | svorky hromosvodové nad 2 šrouby (ST, SJ, SK, SZ, SR01, 02) |  |  | 20 | ks | 0
| 5 |  | 210220302 |  |  |  | montáž krabice pro SZ |  |  | 14 | ks | 0
| 6 |  | 210220401 |  |  |  | označení svodu štítky smalt/umělá hmota |  |  | 14 | ks | 0
| 7 |  | 210220431 |  |  |  | tvarováni mont. dílu - jímače, ochranné trubky, úhelníky |  |  | 140 | ks | 0
| 8 |  | 216220003 |  |  |  | montáž uzemňovacího drátu AlMgSi průměr 8mm vč. podpěr |  |  | 480 | m | 0
| Montáž celkem: | [11 empty] | 0
Celkem za ceník:
|  | Cena: |  | 0
Základ DPH
| Základ 12,00% |  |  |  | 0
| Celkem: |  |  |  | 0
Stavební přípomoce
| Poř.č. |  | Číslo pol. |  |  |  | Popis položky |  | Cena/jedn. [Kč] | Množství | Jedn. | Celkem [Kč]
| 1 |  | 0000000001 |  |  |  | Drážkování |  |  | 900 | m | 0
| 2 |  | 0000000001 |  |  |  | Krabice (KP, KO, KR, KT) |  |  | 1180 | ks | 0
| 3 |  | 460600061 |  |  |  | Odvoz vybouraného mat. do 1km |  |  | 5.5 | m3 | 0
| 4 |  | 460600061 |  |  |  | Poplatky skládka |  |  | 5.5 | m3 | 0
| 5 |  | 0000000001 |  |  |  | Provrtání do vel. 40 |  |  | 70 | ks | 0
| Montáž celkem: | [11 empty] | 0
Celkem za ceník:
|  | Cena: |  | 0
Základ DPH
| Základ 12,00% |  |  |  | 0
| Celkem: |  |  |  | 0
Revize, DSPS, zkoušky
| Poř.č. |  | Číslo pol. |  |  |  | Popis položky |  | Cena/jedn. [Kč] | Množství | Jedn. | Celkem [Kč]
| 1 |  | 320410001 |  |  |  | Celk.prohl.el.zaříz.a vyhot.rev.zp.do 500.tis.mont. |  |  | 2 | kpl | 0
| 2 |  | 320410001 |  |  |  | Celk.prohl.el.zaříz.a vyhot.rev.zp.do 50.tis.mont. - hromosvod |  |  | 3 | kpl | 0
| 3 |  | 320410002 |  |  |  | Dokumentace skutečného provedení stavby |  |  | 1,00 | kpl | #VALUE!
| 4 |  | 320410002 |  |  |  | Recyklační poplatky |  |  | 1,00 | kpl | #VALUE!
| 5 |  | 320410002 |  |  |  | Doprava materiálu |  |  | 1,00 | kpl | #VALUE!
| 6 |  | 320410002 |  |  |  | Provizorní zapojení výměníkové stanice |  |  | 1,00 | kpl | #VALUE!
| 7 |  | 320410002 |  |  |  | Vynesení materiálu do výšky 12 m |  |  | 1,00 | kpl | #VALUE!
| 8 |  | 320410002 |  |  |  | Zprovoznění systému DT |  |  | 1,00 | kpl | #VALUE!
| 9 |  | 320410002 |  |  |  | Koordinace na stavbě |  |  | 1,00 | kpl | #VALUE!
| 10 |  | 320410002 |  |  |  | Individuální zkoušky |  |  | 1,00 | kpl | #VALUE!
| 11 |  | 320410002 |  |  |  | Zaškolení obsluhy |  |  | 1,00 | kpl | #VALUE!
| 12 |  | 320410002 |  |  |  | Oživení systému ACS |  |  | 1,00 | kpl | #VALUE!
| 13 |  | 320410002 |  |  |  | Oživení systému EZS |  |  | 1,00 | kpl | #VALUE!
| 14 |  | 320410002 |  |  |  | Licence pro SW systém ACS |  |  | 1,00 | kpl | #VALUE!
| 15 |  | 320410002 |  |  |  | Komplexní zkoušky |  |  | 1,00 | kpl | #VALUE!
| 16 |  | 320410018 |  |  |  | Měření zemního odporu pro 1 zemnič |  |  | 15 | zemnič | 0
Montáž celkem: | [12 empty] | 0
Celkem za ceník:
|  | Cena: |  | 0 |  | Kč
Základ DPH
| Základ 12,00% |  |  |  | 0
| Celkem: |  |  |  | 0
Materiály
| Poř.č. |  | Číslo pol. |  |  |  | Popis položky |  | Cena/jedn. [Kč] | Množství | Jedn. | Celkem [Kč]
| 1 | [5 empty] | Rozvaděč R1 vč. vybavení |  |  | 1 | ks | 0
| 2 | [5 empty] | Rozvaděč R2 vč. vybavení |  |  | 1 | ks | 0
| 3 | [5 empty] | Rozvaděč R-gastro vč. vybavení |  |  | 1 | ks | 0
| 3 | [5 empty] | Rozvaděč NR 212 pro 1xET pro vč. vybavení |  |  | 1 | ks | 0
| 4 | [5 empty] | Rozvaděč RPO vč. vybavení; pož. odolnost: EI30-DP1 |  |  | 1 | ks | 0
| 5 | [5 empty] | Zařízení UPS, 6 kVA, 60 minut, on-line |  |  | 1 | ks | 0
| 6 | [5 empty] | Rozvaděč RACK vč. vybavení provedení do 19“ racku rorměry: 600x600x1970 mm 4-8 šachet na 3,5“ SATA pevné disky 4x SATA disk 8 TB 1x switch PoE ; 24 porth 2x switch ; 48 porth vyvazovací panely 4x patch panel ; 24 porth 1x NVR rekordér pro 32 IP kamer, možnost osazení až 3 disků 2x NAS server 105x patch kabel, velikost 42U vybaven ventilační jednotkou |  |  | 1 | ks | 0
| 7 | [5 empty] | MEB |  |  | 3 | ks | 0
| 8 | [5 empty] | tlačítko TOTAL STOP |  |  | 1 | ks | 0
| 9 | [5 empty] | tlačítko CENTRAL STOP |  |  | 1 | ks | 0
| 10 | [5 empty] | pohybové čidlo 360° |  |  | 42 | ks | 0
| 11 | [5 empty] | sada pojistek do přípojkové skříně |  |  | 1 | sada | 0
| 12 | [5 empty] | trubka ohebná instal. PVC 2316 průměr 16mm |  |  | 2500 | m | 0
| 13 | [5 empty] | trubka ohebná instal. PVC 2323 průměr 23 |  |  | 3900 | m | 0
| 14 | [5 empty] | trubka ohebná instal. 40 |  |  | 600 | m | 0
| 15 | [5 empty] | miktrotrubička |  |  | 200 | m | 0
| 16 | [5 empty] | krabice KO 68 |  |  | 300 | ks | 0
| 17 | [5 empty] | krabice KR 68 |  |  | 100 | ks | 0
| 18 | [5 empty] | krabice KU 68/1 |  |  | 800 | ks | 0
| 19 | [5 empty] | krabice KT 250 |  |  | 20 | ks | 0
| 20 | [5 empty] | spínač kolébkový č. 1 |  |  | 110 | ks | 0
| 21 | [5 empty] | spínač kolébkový č. 1; IP 45 |  |  | 10 | ks | 0
| 22 | [5 empty] | spínač kolébkový č. 6 |  |  | 32 | ks | 0
| 23 | [5 empty] | spínač kolébkový č. 7 |  |  | 11 | ks | 0
| 24 | [5 empty] | tlačítkový ovladač pro žaluzie |  |  | 27 | ks | 0
| 25 | [5 empty] | tlačítko I/0 |  |  | 13 | ks | 0
| 26 | [5 empty] | tlačítko I/0 , dvoupolové ovl. gastro technologie |  |  | 17 | ks | 0
| 27 | [5 empty] | nouzové tlačítko kuchyň |  |  | 4 | ks | 0
| 28 | [5 empty] | zásuvka 16A, 230 V IP44 |  |  | 17 | ks | 0
| 29 | [5 empty] | zásuvka v krabici prost.obyč.10/16A 250V 2P+Z |  |  | 437 | ks | 0
| 30 | [5 empty] | zásuvka 400 V ; 16 A |  |  | 3 | ks | 0
| 31 | [5 empty] | zásuvka datová, 2x RJ 45 |  |  | 35 | ks | 0
| 32 | [5 empty] | zásuvka R+TA |  |  | 30 | ks | 0
| 33 | [5 empty] | LED svítidlo ozn. A - LED downlight, hliníkový korpus, opálový skleněný kryt 20 W ; 2100 lm |  |  | 34 | ks | 0
| 34 | [5 empty] | LED svítidlo ozn. B - Kruhové přisazené LED svítidlo, mikroprizmatický kryt, Ø 370mm 28 W ; 2600 lm |  |  | 54 | ks | 0
| 35 | [5 empty] | LED svítidlo ozn. C - LED downlight, hliníkový korpus, opálový skleněný kryt 15 W ; 1500 lm |  |  | 9 | ks | 0
| 36 | [5 empty] | LED svítidlo ozn. D - LED downlight, hliníkový korpus, opálový skleněný kryt 28 W ; 3000 lm |  |  | 7 | ks | 0
| 37 | [5 empty] | LED svítidlo ozn. E - Vestavné LED svítidlo, mikroprizmatický kryt, UGR<19 23 W ; 3200 lm |  |  | 121 | ks | 0
| 38 | [5 empty] | LED svítidlo ozn. F - LED downlight, plechové tělo, mikroprizmatický kryt, IP54 36 W ; 3600 lm |  |  | 13 | ks | 0
| 39 | [5 empty] | LED svítidlo ozn. G - Vestavné LED svítidlo, mikroprizmatický kryt, UGR<19 57 W ; 6000 lm |  |  | 17 | ks | 0
| 40 | [5 empty] | LED svítidlo ozn. H - Vestavné LED svítidlo, mikroprizmatický kryt, UGR<19 32 W ; 4200 lm |  |  | 2 | ks | 0
| 41 | [5 empty] | LED svítidlo ozn. Z55 - LED nouzové svítidlo LOVATO P, vestavné, univerzální optika, 1W 1 W ; 125 lm |  |  | 9 | ks | 0
| 42 | [5 empty] | LED svítidlo ozn. Z57 - LED nouzové svítidlo LOVATO 3 P, vestavné, optika otevřený prostor, 2W 2 W ; 380 lm |  |  | 64 | ks | 0
| 43 | [5 empty] | LED pásek 4000K; 12 V; 12 W/m ; 1200 lm |  |  | 40 | m | 0
| 44 | [5 empty] | zdroj 230/12 V |  |  | 10 | ks | 0
| 45 | [5 empty] | nouzové svítidlo se směrem úniku (piktogram) zdroj 60 minut |  |  | 31 | ks | 0
| 46a | [5 empty] | LED nástěnné svítidlo, exteriér, IP 45 ; 20 W |  |  | 4 | ks | 0
| 46b | [5 empty] | LED nástěnné svítidlo; nástěnná lampička u postele, IP 20 ; 8 W |  |  | 22 | ks | 0
| 47 | [5 empty] | Nouzový inverter, náhr. zdroj 180 minut |  |  | 4 | ks | 0
| 48 | [5 empty] | drát AlMgSi 8 |  |  | 480 | m | 0
| 49 | [5 empty] | FeZn pásek 30/4mm |  |  | 280 | m | 0
| 50 | [5 empty] | FeZn průměr 10mm |  |  | 180 | m | 0
| 51 | [5 empty] | svorka připojovací SP01 |  |  | 10 | ks | 0
| 52 | [5 empty] | svorka křížová - SK |  |  | 20 | ks | 0
| 53 | [5 empty] | ochranný úhelník vč. ukotvení |  |  | 14 | ks | 0
| 54 | [5 empty] | systémová průchodka |  |  | 2 | ks | 0
| 55 | [5 empty] | svorka SR03 pásek/drát |  |  | 16 | ks | 0
| 56 | [5 empty] | svorka SR02 pásek/pásek |  |  | 20 | ks | 0
| 57 | [5 empty] | svorka zkušební - SZ |  |  | 14 | ks | 0
| 58 | [5 empty] | gumoasfalt |  |  | 1 | kpl | 0
| 59 | [5 empty] | označovací štítek |  |  | 14 | ks | 0
| 60 | [5 empty] | podpěra vedení PV 21 |  |  | 90 | ks | 0
| 61 | [5 empty] | podpěra vedení PV 32 |  |  | 110 | ks | 0
| 62 | [5 empty] | podpěra vedení PV 01 |  |  | 90 | ks | 0
| 63 | [5 empty] | svorka jímací SJ02 |  |  | 7 | ks | 0
| 64 | [5 empty] | jímící tyč 2,5 m |  |  | 3 | ks | 0
| 65 | [5 empty] | jímící tyč 4,0 m |  |  | 1 | ks | 0
| 66 | [5 empty] | jímící tyč 5,0 m |  |  | 2 | ks | 0
| 67 | [5 empty] | svorka spojovací SS |  |  | 120 | ks | 0
| 68 | [5 empty] | betonový podstavec pro JT |  |  | 34 | ks | 0
| 69 | [5 empty] | ocelová trojnožka |  |  | 5 | ks | 0
| 70 | [5 empty] | gumová podložka pro bet. podstavec |  |  | 19 | ks | 0
| 71 | [5 empty] | Kabelový žlab 100/60 vč. kotvícího materiálu |  |  | 300 | m | 0
| 72 | [5 empty] | Kabelový žlab 200/60 vč. kotvícího materiálu |  |  | 120 | m | 0
| 73 | [5 empty] | CY 2.5mm2 (H07V-U) zelenožlutý |  |  | 800 | m | 0
| 74 | [5 empty] | CY 4mm2 (H07V-U) zelenožlutý |  |  | 700 | m | 0
| 75 | [5 empty] | CY 6mm2 (H07V-U) zelenožlutý |  |  | 500 | m | 0
| 76 | [5 empty] | CY 16mm2 (H07V-U) zelenožlutý |  |  | 400 | m | 0
| 77 | [5 empty] | CYA 50mm2 (H07V-U) zelenožlutý |  |  | 50 | m | 0
| 78 | [5 empty] | CYKY 2Ax1.5mm2 (CYKY 2O1.5) |  |  | 780 | m | 0
| 79 | [5 empty] | CYKY 3Bx1.5mm2 (CYKY 3J1.5) |  |  | 1720 | m | 0
| 80 | [5 empty] | CYKY 3Ax1.5mm2 (CYKY 3O1.5) |  |  | 800 | m | 0
| 81 | [5 empty] | CYKY 3Bx1.5mm2 (CYKY 3J1.5), typ DCA |  |  | 5300 | m | 0
| 82 | [5 empty] | CYKY 5Cx1.5mm2 (CYKY 5J1.5) |  |  | 1800 | m | 0
| 83 | [5 empty] | CYKY 3Cx2.5mm2 (CYKY 3J2.5) |  |  | 4400 | m | 0
| 84 | [5 empty] | CYKY 5Cx2.5mm2 (CYKY 5J2.5) |  |  | 400 | m | 0
| 85 | [5 empty] | CYKY 5Cx4mm2 (CYKY 5J4) |  |  | 230 | m | 0
| 86 | [5 empty] | CYKY 5Cx6mm2 (CYKY 5J6) |  |  | 100 | m | 0
| 87 | [5 empty] | CYKY 5Cx16mm2 |  |  | 30 | m | 0
| 88 | [5 empty] | CYKY 4Cx50mm2 |  |  | 30 | m | 0
| 89 | [5 empty] | 1-AY 1x185 černý |  |  | 165 | m | 0
| 90 | [5 empty] | 1-AY 1x185 zž |  |  | 165 | m | 0
| 91 | [5 empty] | H05VVHH2 3Cx2.5mm2 |  |  | 4400 | m | 0
| 92 | [5 empty] | H05VVHH2 5Cx2.5mm2 |  |  | 400 | m | 0
| 93 | [5 empty] | H05VVHH2 5Cx4mm2 |  |  | 230 | m | 0
| 94 | [5 empty] | H05VVHH2 5Cx6mm2 |  |  | 100 | m | 0
| 95 | [5 empty] | H05VVHH2 5Cx10mm2 |  |  | 30 | m | 0
| 96 | [5 empty] | H05VVHH2 5Cx16mm2 |  |  | 30 | m | 0
| 97 | [5 empty] | 1-AY 1x185 zž |  |  | 165 | m | 0
| 98 | [5 empty] | vodič KOAX |  |  | 1350 | m | 0
| 99 | [5 empty] | vodič UTP Cat. 5e |  |  | 4200 | m | 0
| 100 | [5 empty] | vodič UTP Cat. 6 |  |  | 4700 | m | 0
| 101 | [5 empty] | vodič JYSTY 2x2x0,6 |  |  | 500 | m | 0
| 102 | [5 empty] | CXKH-V-O P60-R 3x1,5 |  |  | 120 | m | 0
| 103 | [5 empty] | CXKH-V-J P60-R 3x1,5 |  |  | 300 | m | 0
| 104 | [5 empty] | CXKH-V-J P60-R 3x2,5 |  |  | 70 | m | 0
| 105 | [5 empty] | CXKH-V-J P60-R 3x4 |  |  | 85 | m | 0
| 106 | [5 empty] | CXKH-V-J P60-R 4x10 |  |  | 30 | m | 0
| 107 | [5 empty] | domácí tlf. - video |  |  | 2 | ks | 0
| 108 | [5 empty] | zvonkové tablo |  |  | 3 | ks | 0
| 109 | [5 empty] | ŘJ domácí tlf. |  |  | 1 | ks | 0
| 110 | [5 empty] | dvourámeček |  |  | 550 | ks | 0
| 111 | [5 empty] | třírámeček |  |  | 125 | ks | 0
| 112 | [5 empty] | čtyřrámeček |  |  | 50 | ks | 0
| 113 | [5 empty] | TA + satelit vč. konstrukce |  |  | 1 | kpl | 0
| 114 | [5 empty] | magnetické čidlo - EZS |  |  | 26 | ks | 0
| 115 | [5 empty] | klávesnice - EZS |  |  | 4 | ks | 0
| 116 | [5 empty] | ústředna EZS vč. baterie |  |  | 1 | ks | 0
| 117 | [5 empty] | pohybové čidlo - EZS |  |  | 22 | ks | 0
| 118 | [5 empty] | IP kamera směrová vč. držáku |  |  | 9 | ks | 0
| 119 | [5 empty] | IP kamera vč. držáku 360°, vnitřní |  |  | 14 | ks | 0
| 120 | [5 empty] | WiFi AP |  |  | 11 | ks | 0
| 121 | [5 empty] | Elektrický otvírač 321211 reverzní se signalizací dveří 12V / 170mA |  |  | 16 | ks | 0
| 122 | [5 empty] | Čtečka RFID |  |  | 16 | ks | 0
| 123 | [5 empty] | Čipová karta |  |  | 50 | ks | 0
| 124 | [5 empty] | tahový spínač na 12 V |  |  | 63 | ks | 0
| 125 | [5 empty] | Signalizace sestra pacient |  |  | 27 | ks | 0
| 126 | [5 empty] | Ústředna sestra pacient |  |  | 1 | ks | 0
| 127 | [5 empty] | Doplnění a úpravy stáv. rozvody |  |  | 1 | kpl | 0
| 128 | [5 empty] | Demontáže |  |  | 1 | kpl | 0
| 129 | [5 empty] | Protipožární ucpávky |  |  | 1 | kpl | 0
| 130 | [5 empty] | Bílá sádra |  |  | 1 | kpl | 0
| Základ 12,00% DPH: | [11 empty] | 0
Celkem za materiály:
|  | Cena: |  | 0
Základ 12,00%
| Prořez 5,00% | [6 empty] | 0
Základ DPH
| Základ 12,00% |  |  |  | 0
| Celkem: |  |  |  | 0

## Rekap EPS
EPS
Zpracováno programem firmy SELPO Broumy, tel. +420 603 525768
|  | Zakázka číslo: |  |  | Z-2022/0165
|  | Název: |  |  | Luštěnice
EPS
Rekapitulace
| Kap. |  | Popis položky |  |  |  | Základ DPH
| A. |  | UPRAVENÉ ROZPOČTOVÉ NÁKLADY
| 1. |  | C21M - Elektromontáže - MONTÁŽ |  |  |  | 0
| 2. |  | Podíl přidružených výkonů 4,80% z C21M a navázaného materiálu
| 5. |  | Revize, DSPS, zkoušky - MONTÁŽ |  |  |  | 0
| 6. |  | Stavební přípomoc, demontáž - MONTÁŽ |  |  |  | 0
| 7. |  | MATERIÁL |  |  |  | 0
| 8. |  | Podružný materiál 5,00%
|  |  | CELKEM URN |  |  |  | 0
| B. |  | VEDLEJŠÍ ROZPOČTOVÉ NÁKLADY
| 9. |  | GZS 2,50% z C21M a navázaného materiálu
|  |  | CELKEM VRN |  |  |  | 0
| Σ |  | REKAPITULACE CELKEM |  |  |  |  | 0
Základ DPH (*)
| Sazba 12,00% |  |  | 0
| Celkem: |  |  | 0
(*) byl upraven z důvodu zaokrouhlení
Děkujeme za Vaši zakázku. Těšíme se na další spolupráci.

## EPS
EPS
Zpracováno programem firmy SELPO Broumy, tel. +420 603 525768
C21M - Elektromontáže
| Poř.č. |  | Číslo pol. |  |  |  | Popis položky |  |  | Cena/jedn. [Kč] | Množství | Jedn. | Celkem [Kč]
| 1 |  | 210010002 |  |  |  | trubka plastová ohebná instalační průměr 23mm (PO) |  |  |  | 500 | m | 0
| 25 |  | 210800105 |  |  |  | J-Y(St)Y 1x2x0,8 mm, červený (EPS) |  |  |  | 1000 | m | 0
| 26 |  | 210800105 |  |  |  | CXKH-V-O 2x1,5 P60-R |  |  |  | 200 | m | 0
| 26 |  | 210800105 |  |  |  | 5x 2x0,8 B2ca s1d1a1 P90-R |  |  |  | 50 | m | 0
| 26 |  | 210800105 |  |  |  | 20x 2x0,8 B2ca s1d1a1 P90-R |  |  |  | 50 | m | 0
| 26 |  | 210800105 |  |  |  | 2x 2x0,8 B2ca s1d1a1 P90-R |  |  |  | 350 | m | 0
| 26 |  | 210800105 |  |  |  | CXKH-V (J) P60-R 2x1,5 |  |  |  | 200 | m | 0
| 37 |  | 4600000003 |  |  |  | montáž prvku EPS |  |  |  | 110 | ks | 0
| 38 |  | 4600000003.1 |  |  |  | montáž ústředny EPS vč. zapojení |  |  |  | 1 | ks | 0
| 38 |  | 4600000003.1 |  |  |  | montáž OPPO vč. zapojení |  |  |  | 1 | ks | 0
| 38 |  | 4600000003.1 |  |  |  | montáž KTPO vč. zapojení |  |  |  | 1 | ks | 0
| 38 |  | 4600000003.1 |  |  |  | montáž tabla obsluhy vč. zapojení |  |  |  | 1 | ks | 0
| 39 |  | 4600000003 |  |  |  | připojení monitorovaného zařázení |  |  |  | 6 | ks | 0
| Montáž celkem: | [12 empty] | 0
Celkem za ceník:
|  | Cena: |  | 0
Základ DPH
| Základ 12,00% |  |  |  | 0
| Celkem: |  |  |  | 0
Revize, DSPS, zkoušky
| Poř.č. |  | Číslo pol. |  |  |  | Popis položky |  |  | Cena/jedn. [Kč] | Množství | Jedn. | Celkem [Kč]
| 1 |  | 320410002 |  |  |  | Sledování zařízení EPS ve 14ti denním zkušebním provozu |  |  |  | 1,00 | kpl | 0
| 1 |  | 320410002 |  |  |  | ZDP (vč. dodavatelské dokumentace, měření, instalace, připojení) |  |  |  | 1,00 | kpl | 0
| 2 |  | 320410002 |  |  |  | Dokumentace skutečného provedení stavby |  |  |  | 1,00 | kpl | 0
| Montáž celkem: | [12 empty] | 0
Celkem za ceník:
|  | Cena: |  | 0
Základ DPH
| Základ 12,00% |  |  |  | 0
| Celkem: |  |  |  | 0
Stavební přípomoc, demontáž
| Poř.č. |  | Číslo pol. |  |  |  | Popis položky |  |  | Cena/jedn. [Kč] | Množství | Jedn. | Celkem [Kč]
| 2 |  | 0000000001 |  |  |  | Drážkování |  |  |  | 600 | m | 0
| 4 |  | 0000000001 |  |  |  | Provrtání do vel. 40 |  |  |  | 40 | ks | 0
| Montáž celkem: | [12 empty] | 0
Celkem za ceník:
|  | Cena: |  | 0 |  | Kč
Základ DPH
| Základ 12,00% |  |  |  | 0
| Celkem: |  |  |  | 0
Materiály
| Poř.č. |  | Číslo pol. |  |  |  | Popis položky |  |  | Cena/jedn. [Kč] | Množství | Jedn. | Celkem [Kč]
| 26 |  | 000002 |  |  |  | Ústředna EPS vč. zdroje, rozšiřujících karet a vč. vybavení |  |  |  | 1 | ks | 0
| 29 |  | 000002 |  |  |  | OPPO |  |  |  | 1 | ks | 0
| 29 |  | 000002 |  |  |  | KTPO |  |  |  | 1 | ks | 0
| 31 |  | 00201 |  |  |  | trubka ohebná instal. PVC 2320 průměr 20mm |  |  |  | 500 | m | 0
| 48 |  | 01063 |  |  |  | multisenzorový hlásič vč. patice |  |  |  | 9 | ks | 0
| 48 |  | 01063 |  |  |  | optokouřový hlásič |  |  |  | 71 | ks | 0
| 48 |  | 01063 |  |  |  | tlačítkový hlasíč |  |  |  | 19 | ks | 0
| 49 |  | 01063 |  |  |  | maják EPS |  |  |  | 1 | ks | 0
| 50 |  | 01063 |  |  |  | siréna EPS |  |  |  | 9 | ks | 0
| 50 |  | 01063 |  |  |  | vstupně/výstupní modul |  |  |  | 4 | ks | 0
| 69 |  | 33912 |  |  |  | CXKH-V-O 2x1,5 P60-R |  |  |  | 200 | m | 0
| 70 |  | 33918 |  |  |  | 5x 2x0,8 B2ca s1d1a1 P90-R |  |  |  | 50 | m | 0
| 70 |  | 33918 |  |  |  | 20x 2x0,8 B2ca s1d1a1 P90-R |  |  |  | 50 | m | 0
| 70 |  | 33918 |  |  |  | 2x 2x0,8 B2ca s1d1a1 P90-R |  |  |  | 350 | m | 0
| 72 |  | 34058 |  |  |  | J-Y(St)Y 1x2x0,8mm - červený (EPS) |  |  |  | 1000 | m | 0
| Základ 12,00% DPH: | [12 empty] | 0
Celkem za materiály:
|  | Cena: |  | 0
Základ 12,00%
| Prořez 5,00% | [7 empty] | 0
Základ DPH
| Základ 12,00% |  |  |  | 0
| Celkem: |  |  |  | 0

## Rekap AO
Areálové osvětlení
Zpracováno programem firmy SELPO Broumy, tel. +420 603 525768
|  | Zakázka číslo: |  |  |  | Z-2022/0170
|  | Název: |  |  |  | AO Luštěnice
Areálové osvětlení
Rekapitulace
| Kap. |  | Popis položky |  |  |  | Základ DPH
| A. |  | UPRAVENÉ ROZPOČTOVÉ NÁKLADY
| 1. |  | C21M - Elektromontáže - MONTÁŽ |  |  |  | 0
| 2. |  | Podíl přidružených výkonů 4,80% z C21M a navázaného materiálu
| 3. |  | C46M - Zemní práce - MONTÁŽ |  |  |  | 0
| 4. |  | Podíl přidružených výkonů 1,60% z C46M
| 5. |  | Revize, DSPS, geo. zaměření - MONTÁŽ |  |  |  | 0
| 6. |  | MATERIÁL |  |  |  | 0
| 7. |  | Podružný materiál 5,00%
|  |  | CELKEM URN |  |  |  | 0
| B. |  | VEDLEJŠÍ ROZPOČTOVÉ NÁKLADY
| 8. |  | GZS 2,50% z C21M a navázaného materiálu
|  |  | CELKEM VRN |  |  |  | 0
| Σ |  | REKAPITULACE CELKEM |  |  |  |  | 0
Základ DPH (*)
| Sazba 21,00% |  |  |  | 0
| Celkem: |  |  |  | 0
(*) byl upraven z důvodu zaokrouhlení

## AO
Zpracováno programem firmy SELPO Broumy, tel. +420 603 525768
C21M - Elektromontáže
| Poř.č. |  | Číslo pol. |  |  | Popis položky |  | Cena/jedn. [Kč] | Množství | Jedn. | Celkem [Kč]
| 1 |  | 210010046 |  |  | trubka KOPODUR 50, volně |  |  | 300 | m | 0
| 2 |  | 210100001 |  |  | ukončení vodiče v rozvaděči vč. zapojení a koncovky do 2.5mm2 |  |  | 39 | ks | 0
| 3 |  | 210100002 |  |  | ukončení vodiče v rozvaděči vč. zapojení a koncovky do 6mm2 |  |  | 13 | ks | 0
| 4 |  | 210100003 |  |  | ukončení vodiče v rozvaděči vč. zapojení a koncovky do 16mm2 |  |  | 104 | ks | 0
| 5 |  | 210102001 |  |  | spojka epoxid. pro celoplastové kabely do 4x25mm2/1kV |  |  | 5 | ks | 0
| 6 |  | 210120001 |  |  | pojistka včetně vložek E 27 do 25 A |  |  | 13 | ks | 0
| 7 |  | 210202011.1 |  |  | demontáž svítidla |  |  | 4 | ks | 0
| 8 |  | 210202011.1 |  |  | montáž svítidla |  |  | 13 | ks | 0
| 9 |  | 210204002 |  |  | demontáž stožár sadový ocelový |  |  | 4 | ks | 0
| 10 |  | 210204002 |  |  | stožár sadový |  |  | 13 | ks | 0
| 11 |  | 210204201 |  |  | elektrovýzbroj stožáru pro 1okruh |  |  | 13 | ks | 0
| 12 |  | 210220022 |  |  | uzemění v zemi FeZn průměru 8-10mm vč. svorek, propojení a izolace spojů |  |  | 330 | m | 0
| 13 |  | 210800527 |  |  | CY 6mm2 (H07V-U) zelenožlutý (VU) |  |  | 13 | m | 0
| 14 |  | 210810005 |  |  | CYKY-CYKYm 3Bx1.5mm2 (CYKY 3J1.5) 750V (VU) |  |  | 90 | m | 0
| 15 |  | 210810013 |  |  | CYKY-CYKYm 4Bx10mm2 (CYKY 4J10) 750V (VU) |  |  | 408 | m | 0
| 16 |  | 210950101 |  |  | označovací štítek na kabel(navíc proti ČSN) |  |  | 26 | ks | 0
| 17 |  | 4600000003 |  |  | fólie výstražná z PVC šířky 33cm |  |  | 310 | m | 0
| Montáž celkem: | [10 empty] | 0
Celkem za ceník:
|  | Cena: |  | 0
Základ DPH
| Základ 21,00% |  |  |  | 0
| Celkem: |  |  |  | 0
C46M - Zemní práce
| Poř.č. |  | Číslo pol. |  |  | Popis položky |  | Cena/jedn. [Kč] | Množství | Jedn. | Celkem [Kč]
| 1 |  | 4600000001 |  |  | kabel.lože z kop.písku rýha 65cm tl.10cm |  |  | 310 | m | 0
| 2 |  | 4600000002 |  |  | křižovatka se silovým kabelem (potrubí) |  |  | 20 | ks | 0
| 3 |  | 460010024 |  |  | Vytyčení trati vedení kabelového podzemního v zástavbě |  |  | 0.31 | km | 0
| 4 |  | 460050003.1 |  |  | ruční výkop jámy zem.tř.3-4 |  |  | 6 | m3 | 0
| 5 |  | 460050003.1 |  |  | zához jámy zem.tř. 3-4 |  |  | 6 | m3 | 0
| 6 |  | 460050005 |  |  | betonový základ do bednění |  |  | 3.5 | m3 | 0
| 7 |  | 460200163 |  |  | Hloubení kabelových nezapažených rýh ručně š. 35 cm, hl. 80 cm, v hornině tř. 3 |  |  | 310 | m | 0
| 8 |  | 460560143 |  |  | Zásyp rýh ručně šířky 35 cm, hloubky 60 cm, z horniny tř. 3 |  |  | 310 | m | 0
| Montáž celkem: | [10 empty] | 0
Celkem za ceník:
|  | Cena: |  | 0
Základ DPH
| Základ 21,00% |  |  |  | 0
| Celkem: |  |  |  | 0
Revize, DSPS, geo. zaměření
| Poř.č. |  | Číslo pol. |  |  | Popis položky |  | Cena/jedn. [Kč] | Množství | Jedn. | Celkem [Kč]
| 1 |  | 320410001 |  |  | celk.prohl.el.zaříz.a vyhot.rev.zp.do 50.tis.mont. |  |  | 1,00 | kpl | #VALUE!
| 2 |  | 320410001 |  |  | dokumentace skutečného provedení stavby |  |  | 1,00 | kpl | #VALUE!
| 3 |  | 320410001 |  |  | geodetické zaměření |  |  | 1,00 | kpl | #VALUE!
| 4 |  | 320410001 |  |  | montážní plošina |  |  | 1,00 | kpl | #VALUE!
| 5 |  | 320410021 |  |  | Měř.zemn.odporu pro zem.sít do 500m pásku |  |  | 1,00 | kpl | #VALUE!
| 6 |  | 460620002 |  |  | recyklační poplatky |  |  | 1,00 | kpl | #VALUE!
| Montáž celkem: | [10 empty] | 0
Celkem za ceník:
|  | Cena: |  | 0
Základ DPH
| Základ 21,00% |  |  |  | 0
| Celkem: |  |  |  | 0
Materiály
| Poř.č. |  | Číslo pol. |  |  | Popis položky |  | Cena/jedn. [Kč] | Množství | Jedn. | Celkem [Kč]
| 1 |  | 00240 |  |  | trubka ohebná KOPODUR 50 |  |  | 300 | m | 0
| 2 |  | 00906 |  |  | pojistkový dotyk 20A |  |  | 13 | ks | 0
| 3 |  | 00909 |  |  | beton C25/20 |  |  | 3.5 | m3 | 0
| 4 |  | 00909 |  |  | pojistková vložka E27/20A |  |  | 13 | ks | 0
| 5 |  | 00909 |  |  | LED svítidlo - 40 W |  |  | 8 | ks | 0
| 6 |  | 00909 |  |  | LED svítidlo - 15 W |  |  | 5 | ks | 0
| 7 |  | 01063 |  |  | stožár sadový ocelový - 133/89/60, výška 7 m |  |  | 8 | ks | 0
| 7 |  | 01063 |  |  | stožár sadový ocelový - 133/60, výška 4 m |  |  | 5 | ks | 0
| 8 |  | 01154 |  |  | elektrovýzbroj stožáru pro 1 okruh |  |  | 13 | ks | 0
| 9 |  | 01403 |  |  | FeZn průměr 10mm |  |  | 330 | m | 0
| 10 |  | 01473 |  |  | připojovací svorka SS spojovací pro lana |  |  | 16 | ks | 0
| 11 |  | 01473 |  |  | stožárové pouzdro |  |  | 13 | ks | 0
| 12 |  | 01562 |  |  | spojka epoxidová SVpe 1 1kV |  |  | 5 | ks | 0
| 13 |  | 02944 |  |  | CYKY 4Bx10mm2 (CYKY 4J10) |  |  | 408 | m | 0
| 14 |  | 02944 |  |  | výstražná fólie 330 mm červená |  |  | 310 | m | 0
| 15 |  | 15100 |  |  | pojistková hlavice 2310-11 E27 |  |  | 13 | ks | 0
| 16 |  | 15101 |  |  | pojistkový spodek 2110-30 E27 |  |  | 13 | ks | 0
| 17 |  | 33746 |  |  | CY 6mm2 (H07V-U) zelenožlutý |  |  | 13 | m | 0
| 18 |  | 33912 |  |  | CYKY 3Bx1.5mm2 (CYKY 3J1.5) |  |  | 90 | m | 0
| Základ 21,00% DPH: | [10 empty] | 0
Celkem za materiály:
|  | Cena: |  | 0
Základ 21,00%
| Prořez 5,00% | [5 empty] | 0
Základ DPH
| Základ 21,00% |  |  |  | 0
| Celkem: |  |  |  | 0

## VZT ostatní
ROZPOČET | [8 empty] | materiál | materiál | montáž | montáž | cena
[9 empty] | ks | celkem | ks | celkem | celkem
[10 empty] | 0 |  | 0 | 0
ZAŘÍZENÍ Č.2 - přívod a odvod vzduchu pokoje | [9 empty] | 0 |  | 0 | 0
2.01 | Nástřešní vzt. jednotka s rekuperací vzduchu a s elohřevem vzduchu a chlazením vzduchu | [8 empty] | 0 |  | 0 | 0
| filtr vzduchu, včetně regulace, atd | [8 empty] | 0 |  | 0 | 0
|  |  | rozměry: |  | 1370x2260x1605 | mm |  |  |  | 0 |  | 0 | 0
|  |  | hmotnost |  | 600 | kg |  |  |  | 0 |  | 0 | 0
|  |  | účinnost rekuperace |  | 89 | % |  |  |  | 0 |  | 0 | 0
|  |  | akustický tlak v 3m |  | 34 | dB(A) |  |  |  | 0 |  | 0 | 0
|  | přívod | [7 empty] | 0 |  | 0 | 0
|  |  | jmen. výkon |  | 5000 | m3/h |  |  |  | 0 |  | 0 | 0
|  |  | disp. tlak |  | 400 | pa |  |  |  | 0 |  | 0 | 0
|  |  | max. topný výkon |  | 2.4 | kW |  |  |  | 0 |  | 0 | 0
|  |  | max. chladiící výkon |  | 18.2 | kW |  |  |  | 0 |  | 0 | 0
|  |  | příkon |  | 3.3 | kW |  |  |  | 0 |  | 0 | 0
|  |  | napětí |  | 400 | V |  |  |  | 0 |  | 0 | 0
|  | odvod | [7 empty] | 0 |  | 0 | 0
|  |  | jmen. výkon |  | 5000 | m3/h |  |  |  | 0 |  | 0 | 0
|  |  | disp. tlak |  | 400 | pa |  |  |  | 0 |  | 0 | 0
|  |  | příkon |  | 3.3 | kW |  |  |  | 0 |  | 0 | 0
|  |  | napětí |  | 400 | V | 1 | ks |  | 0 |  | 0 | 0
[10 empty] | 0 |  | 0 | 0
2.02 | Tlumič hluku | [8 empty] | 0 |  | 0 | 0
|  | 900x800 - 1500 |  |  |  |  | 2 | ks |  | 0 |  | 0 | 0
2.02 | Požární klapka
ruční a teplotní
|  | 250x200 |  |  |  |  | 2 | ks |  | 0 |  | 0 | 0
|  | 315X200 |  |  |  |  | 2 | ks |  | 0 |  | 0 | 0
[10 empty] | 0 |  | 0 | 0
2.03 | Čtyřhranné potrubí zhotovené z pozinkovaného ocelového plechu vybavené | [8 empty] | 0 |  | 0 | 0
|  | lištovými spoji jednotlivých montážních dílů s běžným stupněm těsnosti | [7 empty] | 0 |  | 0 | 0
|  | (spoje budou těsněny pryžovým profilem). | [7 empty] | 0 |  | 0 | 0
|  | Nástavce, pokud není uvedeno jinak, jsou v podélné ose trubního dílu. | [7 empty] | 0 |  | 0 | 0
|  | Díly označené + – volný spoj - obsahují délkovou montážní rezervu na | [7 empty] | 0 |  | 0 | 0
|  | provedení doměru délky na stavbě (min. 300 mm). | [7 empty] | 0 |  | 0 | 0
|  |  | 200x200 |  |  |  | 55 | m |  | 0 |  | 0 | 0
|  |  | 200x250 |  |  |  | 15 | m |  | 0 |  | 0 | 0
|  |  | 315x200 |  |  |  | 34 | m |  | 0 |  | 0 | 0
|  |  | 400x200 |  |  |  | 5 | m |  | 0 |  | 0 | 0
|  |  | 500x200 |  |  |  | 12 | m |  | 0 |  | 0 | 0
|  |  | 500x315 |  |  |  | 20 | m |  | 0 |  | 0 | 0
|  |  | 500x500 |  |  |  | 1 | m |  | 0 |  | 0 | 0
|  |  | 630x200 |  |  |  | 88 | m |  | 0 |  | 0 | 0
[10 empty] | 0 |  | 0 | 0
2.04 | Tvarovky čtyřhranné potrubí zhotovené z pozinkovaného ocelového plechu | [8 empty] | 0 |  | 0 | 0
|  |  | do obvodu 2500mm |  |  |  | 85 | m2 |  | 0 |  | 0 | 0
[10 empty] | 0 |  | 0 | 0
2.05 | Pevné potrubí | [8 empty] | 0 |  | 0 | 0
|  | včetně tvarovek do 30% | [7 empty] | 0 |  | 0 | 0
|  |  | d100 |  |  |  | 30 | m |  | 0 |  | 0 | 0
|  |  | d160 |  |  |  | 15 | m |  | 0 |  | 0 | 0
|  |  | d200 |  |  |  | 150 | m |  | 0 |  | 0 | 0
[10 empty] | 0 |  | 0 | 0
2.06 | Ohebné zvukově a tepelně zaizolované potrubí | [8 empty] | 0 |  | 0 | 0
|  | včetně tvarovek do 30% | [7 empty] | 0 |  | 0 | 0
|  |  | d100 |  |  |  | 39 | m |  | 0 |  | 0 | 0
|  |  | d160 |  |  |  | 12 | m |  | 0 |  | 0 | 0
|  |  | d200 |  |  |  | 15 | m |  | 0 |  | 0 | 0
[10 empty] | 0 |  | 0 | 0
2.07 | Přívodní vyúsť s vířivým výtokem vzduchu | [8 empty] | 0 |  | 0 | 0
|  |  | 600x600 - 24 lamel |  |  |  | 5 | ks |  | 0 |  | 0 | 0
[10 empty] | 0 |  | 0 | 0
2.08 | Přívodní vyúsť s vířivým výtokem vzduchu | [8 empty] | 0 |  | 0 | 0
|  |  | 600x600 - 24 lamel |  |  |  | 5 | ks |  | 0 |  | 0 | 0
[10 empty] | 0 |  | 0 | 0
2.09 | Talířový ventil odvodní - kovový | [8 empty] | 0 |  | 0 | 0
|  |  | d100 |  |  |  | 24 | ks |  | 0 |  | 0 | 0
|  |  | d200 |  |  |  | 15 | ks |  | 0 |  | 0 | 0
[10 empty] | 0 |  | 0 | 0
2.10 | Talířový ventil přívodní - kovový | [8 empty] | 0 |  | 0 | 0
|  |  | d200 |  |  |  | 16 | ks |  | 0 |  | 0 | 0
[10 empty] | 0 |  | 0 | 0
2.11 | Rámeček pro talířový ventil | [8 empty] | 0 |  | 0 | 0
|  |  | d100 |  |  |  | 24 | ks |  | 0 |  | 0 | 0
|  |  | d200 |  |  |  | 31 | ks |  | 0 |  | 0 | 0
[10 empty] | 0 |  | 0 | 0
2.12 | Stěnová přívodní výustka do hranatého potrubí | [8 empty] | 0 |  | 0 | 0
|  |  | 225x75 R1 |  |  |  | 4 | ks |  | 0 |  | 0 | 0
[10 empty] | 0 |  | 0 | 0
2.13 | Tepelná izolace s oplechování | [8 empty] | 0 |  | 0 | 0
|  | pro potrubí vedené ve venkovním prostředí | [7 empty] | 0 |  | 0 | 0
|  | tl.25mm |  |  |  |  | 10 | m2 |  | 0 |  | 0 | 0
[10 empty] | 0 |  | 0 | 0
2.14 | Tepelná izolace na chlad na přívodním potrubí | [8 empty] | 0 |  | 0 | 0
|  | tl.25mm samolepící |  |  |  |  | 140 | m2 |  | 0 |  | 0 | 0
[10 empty] | 0 |  | 0 | 0
2.15 | Požární izolace potrubí | [8 empty] | 0 |  | 0 | 0
|  | potrubí vedené v istalační šachtea dále naspol.hhodbu | [7 empty] | 0 |  | 0 | 0
|  | EI 30 |  |  |  |  | 70 | m2 |  | 0 |  | 0 | 0
[10 empty] | 0 |  | 0 | 0
2.16 | Ostatní | [8 empty] | 0 |  | 0 | 0
|  |  | objímky | [6 empty] | 0 |  | 0 | 0
|  |  | spojovací materiál | [6 empty] | 0 |  | 0 | 0
|  |  | závěsy |  |  |  | 250 | kg |  | 0 |  | 0 | 0
[10 empty] | 0 |  | 0 | 0
Zařízení č.3.1. KLIMATIZAČNÍ JEDNOTKA PRO CHLAZENÍ VZDUCHU | [9 empty] | 0 |  | 0 | 0
3.1 | Sestava venkovní klimatizační jednotky | [8 empty] | 0 |  | 0 | 0
|  |  |  | Výkon chlazení | 45 | kW |  |  |  | 0 |  | 0 | 0
|  |  |  | Výkon vytápění | 45 | kW |  |  |  | 0 |  | 0 | 0
|  |  |  | Hlučnost v 1 m | 62/64 | dB(A) v 1m |  |  |  | 0 |  | 0 | 0
|  |  |  | Hmotnost | 300 | kg |  |  |  | 0 |  | 0 | 0
|  |  |  | Příkon | 14.29 | kW |  |  |  | 0 |  | 0 | 0
|  |  |  | Jištění | 20.6 | A |  |  |  | 0 |  | 0 | 0
|  |  |  | Napětí | 400 | V | 1 | ks |  | 0 |  | 0 | 0
[10 empty] | 0 |  | 0 | 0
3.2 | Vzt. KIT pro připojení vzt. jednotky | [8 empty] | 0 |  | 0 | 0
|  |  |  | Výkon chlazení | 14-28 | kW | 2 | ks |  | 0 |  | 0 | 0
[10 empty] | 0 |  | 0 | 0
POTRUBÍ, IZOLACE OSTATNÍ | [9 empty] | 0 |  | 0 | 0
1. | Potrubí Cu | [8 empty] | 0 |  | 0 | 0
|  |  | 16x1 |  |  |  | 20 | m |  | 0 |  | 0 | 0
|  |  | 28x1 |  |  |  | 20 | m |  | 0 |  | 0 | 0
[10 empty] | 0 |  | 0 | 0
2. | Tlakové zkoušky potrubí | [8 empty] | 0 |  | 0 | 0
|  |  | do DN 50 |  |  |  | 40 | m |  | 0 |  | 0 | 0
[10 empty] | 0 |  | 0 | 0
4. | Potřebné množstvi chladiva pro doplněni | [5 empty] | 20 | kg |  | 0 |  | 0 | 0
[10 empty] | 0 |  | 0 | 0
5. | Návleková izolace pro chlad | [8 empty] | 0 |  | 0 | 0
|  |  | 16x13 |  |  |  | 15 | m |  | 0 |  | 0 | 0
|  |  | 28x19 |  |  |  | 15 | m |  | 0 |  | 0 | 0
[10 empty] | 0 |  | 0 | 0
6. | Pomocný materiál | [8 empty] | 0 |  | 0 | 0
|  |  | objímky, konzole, šrouby |  |  |  | 10 | kg |  | 0 |  | 0 | 0
[10 empty] | 0 |  | 0 | 0
7. | Provozní zkouška | [5 empty] | 4 | hod |  | 0 |  | 0 | 0
[10 empty] | 0 |  | 0 | 0
8. | Drobné stavební úpravy | [8 empty] | 0 |  | 0 | 0
|  | drážky pro potrubí, průchody |  |  |  |  | 8 | hod |  | 0 |  | 0 | 0
[10 empty] | 0 |  | 0 | 0
9. | Vnitrostaveništní přemístění | [8 empty] | 0 |  | 0 | 0
|  |  | do 16m |  |  |  | 1.5 | t |  | 0 |  | 0 | 0
[10 empty] | 0 |  | 0 | 0
10. | Zaučení obsluhy | [5 empty] | 2 | hod |  | 0 |  | 0 | 0
[10 empty] | 0 |  | 0 | 0
ZAŘÍZENÍ Č.4 - Větrání soc. zařízení u kuchyně | [9 empty] | 0 |  | 0 | 0
4.01 | Nástěnný axiální ventilátor | [8 empty] | 0 |  | 0 | 0
|  | d125 | [7 empty] | 0 |  | 0 | 0
|  |  | jmen. výkon |  | 80 | m3/h |  |  |  | 0 |  | 0 | 0
|  |  | disp. tlak |  | 100 | pa |  |  |  | 0 |  | 0 | 0
|  |  | příkon |  | 26 | W |  |  |  | 0 |  | 0 | 0
|  |  | napětí |  | 230 | V |  |  |  | 0 |  | 0 | 0
|  |  | akust .tlak v 3m |  | 33 | dB(A) | 1 | ks |  | 0 |  | 0 | 0
[10 empty] | 0 |  | 0 | 0
4.02 | Zpětná klapka | [8 empty] | 0 |  | 0 | 0
|  | d125 |  |  |  |  | 1 | ks |  | 0 |  | 0 | 0
[10 empty] | 0 |  | 0 | 0
4.03 | Pružná manžeta | [8 empty] | 0 |  | 0 | 0
|  | d125 |  |  |  |  | 2 | ks |  | 0 |  | 0 | 0
[10 empty] | 0 |  | 0 | 0
4.04 | Protidešťová žaluzie | [8 empty] | 0 |  | 0 | 0
|  | d125 |  |  |  |  | 1 | ks |  | 0 |  | 0 | 0
[10 empty] | 0 |  | 0 | 0
4.05 | Pevné potrubí | [8 empty] | 0 |  | 0 | 0
|  | včetně tvarovek do 30% | [7 empty] | 0 |  | 0 | 0
|  |  | d125 |  |  |  | 3 | m |  | 0 |  | 0 | 0
|  |  | d160 |  |  |  | 3 | m |  | 0 |  | 0 | 0
[10 empty] | 0 |  | 0 | 0
4.06 | Talířový ventil odvodní - kovový | [8 empty] | 0 |  | 0 | 0
|  |  | d100 |  |  |  | 2 | ks |  | 0 |  | 0 | 0
[10 empty] | 0 |  | 0 | 0
4.07 | Rámeček pro talířový ventil | [8 empty] | 0 |  | 0 | 0
|  |  | d100 |  |  |  | 2 | ks |  | 0 |  | 0 | 0
[10 empty] | 0 |  | 0 | 0
4.08 | Protidešťová žaluzie | [8 empty] | 0 |  | 0 | 0
|  | d125 |  |  |  |  | 1 | ks |  | 0 |  | 0 | 0
[10 empty] | 0 |  | 0 | 0
4.09 | Dveřní mřížka | [8 empty] | 0 |  | 0 | 0
|  | 445x82 |  |  |  |  | 1 | ks |  | 0 |  | 0 | 0
[10 empty] | 0 |  | 0 | 0
4.10 | Ostatní | [8 empty] | 0 |  | 0 | 0
|  |  | objímky | [6 empty] | 0 |  | 0 | 0
|  |  | spojovací materiál | [6 empty] | 0 |  | 0 | 0
|  |  | závěsy |  |  |  | 2 | kg |  | 0 |  | 0 | 0
[10 empty] | 0 |  | 0 | 0
ZAŘÍZENÍ Č.5 - Větrání skladů a zázemí kuchyně | [9 empty] | 0 |  | 0 | 0
5.01 | Nástěnný radiální ventilátor | [8 empty] | 0 |  | 0 | 0
|  | d160 | [7 empty] | 0 |  | 0 | 0
|  |  | jmen. výkon |  | 100 | m3/h |  |  |  | 0 |  | 0 | 0
|  |  | disp. tlak |  | 200 | pa |  |  |  | 0 |  | 0 | 0
|  |  | příkon |  | 68 | W |  |  |  | 0 |  | 0 | 0
|  |  | napětí |  | 230 | V |  |  |  | 0 |  | 0 | 0
|  |  | akust .tlak v 3m |  | 57 | dB(A) | 5 | ks |  | 0 |  | 0 | 0
[10 empty] | 0 |  | 0 | 0
5.02 | Pevné potrubí | [8 empty] | 0 |  | 0 | 0
|  | včetně tvarovek do 30% | [7 empty] | 0 |  | 0 | 0
|  |  | d100 |  |  |  | 9 | m |  | 0 |  | 0 | 0
|  |  | d160 |  |  |  | 6 | m |  | 0 |  | 0 | 0
[10 empty] | 0 |  | 0 | 0
5.03 | Protidešťová žaluzie | [8 empty] | 0 |  | 0 | 0
|  | d100 |  |  |  |  | 1 | ks |  | 0 |  | 0 | 0
|  | d160 |  |  |  |  | 1 | ks |  | 0 |  | 0 | 0
[10 empty] | 0 |  | 0 | 0
5.04 | Dveřní mřížka | [8 empty] | 0 |  | 0 | 0
|  | 445x82 |  |  |  |  | 5 | ks |  | 0 |  | 0 | 0
[10 empty] | 0 |  | 0 | 0
5.05 | Ostatní | [8 empty] | 0 |  | 0 | 0
|  |  | objímky | [6 empty] | 0 |  | 0 | 0
|  |  | spojovací materiál | [6 empty] | 0 |  | 0 | 0
|  |  | závěsy |  |  |  | 5 | kg |  | 0 |  | 0 | 0
[10 empty] | 0 |  | 0 | 0
ZAŘÍZENÍ Č.6 - Větrání skladů, soc. zařízení | [9 empty] | 0 |  | 0 | 0
6.01 | Nástěnný axiální ventilátor | [8 empty] | 0 |  | 0 | 0
|  | d160 | [7 empty] | 0 |  | 0 | 0
|  |  | jmen. výkon |  | 300 | m3/h |  |  |  | 0 |  | 0 | 0
|  |  | disp. tlak |  | 35 | pa |  |  |  | 0 |  | 0 | 0
|  |  | příkon |  | 29 | W |  |  |  | 0 |  | 0 | 0
|  |  | napětí |  | 230 | V |  |  |  | 0 |  | 0 | 0
|  |  | akust .tlak v 3m |  | 47 | dB(A) | 3 | ks |  | 0 |  | 0 | 0
[10 empty] | 0 |  | 0 | 0
6.02 | Pevné potrubí | [8 empty] | 0 |  | 0 | 0
|  | včetně tvarovek do 30% | [7 empty] | 0 |  | 0 | 0
|  |  | d160 |  |  |  | 2 | m |  | 0 |  | 0 | 0
[10 empty] | 0 |  | 0 | 0
6.03 | Protidešťová žaluzie | [8 empty] | 0 |  | 0 | 0
|  | d160 |  |  |  |  | 3 | ks |  | 0 |  | 0 | 0
[10 empty] | 0 |  | 0 | 0
6.04 | Dveřní mřížka | [8 empty] | 0 |  | 0 | 0
|  | 445x82 |  |  |  |  | 3 | ks |  | 0 |  | 0 | 0
[10 empty] | 0 |  | 0 | 0
6.05 | Ostatní | [8 empty] | 0 |  | 0 | 0
|  |  | objímky | [6 empty] | 0 |  | 0 | 0
|  |  | spojovací materiál | [6 empty] | 0 |  | 0 | 0
|  |  | závěsy |  |  |  | 5 | kg |  | 0 |  | 0 | 0
[10 empty] | 0 |  | 0 | 0
ZAŘÍZENÍ Č.7 - Klimatizace serverovny | [9 empty] | 0 |  | 0 | 0
1.1 | Venkovní klimatizační jednotka | [8 empty] | 0 |  | 0 | 0
|  |  |  | Výkon chlazení | 2 | kW |  |  |  | 0 |  | 0 | 0
|  |  |  | Výkon vytápění | 2.5 | kW |  |  |  | 0 |  | 0 | 0
|  |  |  | Hlučnost v 1 m | 36-44 | dB(A) v 1m |  |  |  | 0 |  | 0 | 0
|  |  |  | Příkon | 0.8 | kW |  |  |  | 0 |  | 0 | 0
|  |  |  | Napětí | 230 | V | 1 | ks |  | 0 |  | 0 | 0
[10 empty] | 0 |  | 0 | 0
1.2 | Nástěnná klimatizační jednotka | [8 empty] | 0 |  | 0 | 0
|  |  |  | Výkon chlazení | 2.5 | kW |  |  |  | 0 |  | 0 | 0
|  |  |  | Výkon vytápění | 2.5 | kW |  |  |  | 0 |  | 0 | 0
|  |  |  | Vzduchový výkon | 660 | m3/h |  |  |  | 0 |  | 0 | 0
|  |  |  | Akustický tlak | 19-40 | dB(A) v 1m |  |  |  | 0 |  | 0 | 0
|  |  |  | Napětí | 230 | V | 1 | ks |  | 0 |  | 0 | 0
[10 empty] | 0 |  | 0 | 0
POTRUBÍ, IZOLACE OSTATNÍ | [9 empty] | 0 |  | 0 | 0
1. | Potrubí Cu | [8 empty] | 0 |  | 0 | 0
|  | 6x1 |  |  |  |  | 20 | m |  | 0 |  | 0 | 0
|  | 10x1 |  |  |  |  | 20 | m |  | 0 |  | 0 | 0
[10 empty] | 0 |  | 0 | 0
2. | Tlakové zkoušky potrubí | [8 empty] | 0 |  | 0 | 0
|  | do DN 50 |  |  |  |  | 40 | m |  | 0 |  | 0 | 0
[10 empty] | 0 |  | 0 | 0
4. | Potřebné množstvi chladiva pro doplněni | [5 empty] | 2 | kg |  | 0 |  | 0 | 0
[10 empty] | 0 |  | 0 | 0
5. | Návleková izolace pro chlad | [8 empty] | 0 |  | 0 | 0
|  | 6x9 |  |  |  |  | 20 | m |  | 0 |  | 0 | 0
|  | 10x9 |  |  |  |  | 20 | m |  | 0 |  | 0 | 0
[10 empty] | 0 |  | 0 | 0
6. | Odvod kondenzátu | [8 empty] | 0 |  | 0 | 0
|  |  |  | ohebné potrubí PE 25 |  |  | 3 | m |  | 0 |  | 0 | 0
[10 empty] | 0 |  | 0 | 0
7. | Pomocný materiál | [8 empty] | 0 |  | 0 | 0
|  |  |  | objímky, konzole, šrouby |  |  | 2 | kg |  | 0 |  | 0 | 0
[10 empty] | 0 |  | 0 | 0
8. | Konzole pro venkovní jednotku | [5 empty] | 1 | ks |  | 0 |  | 0 | 0
[10 empty] | 0 |  | 0 | 0
9. | Provozní zkouška | [5 empty] | 2 | hod |  | 0 |  | 0 | 0
[10 empty] | 0 |  | 0 | 0
10. | Drobné stavební úpravy | [8 empty] | 0 |  | 0 | 0
|  |  | drážky pro potrubí, průchody |  |  |  | 4 | hod |  | 0 |  | 0 | 0
[10 empty] | 0 |  | 0 | 0
11. | Vnitrostaveništní přemístění | [8 empty] | 0 |  | 0 | 0
|  |  |  | do 16m |  |  | 0.5 | t |  | 0 |  | 0 | 0
[10 empty] | 0 |  | 0 | 0
12. | Zaučení obsluhy | [5 empty] | 1 | hod |  | 0 |  | 0 | 0
[10 empty] | 0 |  | 0 | 0
[10 empty] | 0 |  | 0 | 0
OSTATNÍ | [9 empty] | 0 |  | 0 | 0
1. | Zprovoznění a zkoušky zařízení | [5 empty] | 14 | hod |  | 0 |  | 0 | 0
[10 empty] | 0 |  | 0 | 0
2. | Vnitrostaveništní přemístění | [5 empty] | 3 | t |  | 0 |  | 0 | 0
[10 empty] | 0 |  | 0 | 0
3. | Drobné stavební úpravy | [5 empty] | 38 | hod |  | 0 |  | 0 | 0
[10 empty] | 0 |  | 0 | 0
CELKEM bez DPH | [9 empty] | 0 |  | 0 | 0

## Seznam figur
SEZNAM FIGUR
Kód: | 22A-I
Stavba: | Rozšíření objektu Domov u Anežky Luštěnice-Stavba
Datum: | 15. 5. 2023
Kód | Popis | MJ | Výměra
22A-I | Rozšíření objektu Domov u Anežky Luštěnice-Stavba
ak40 | ak40 |  | 693.7
bp | beton pilot |  | 96.41
c1 | podhůed c.1 |  | 786
c1m | sdk podhled c1 mokrý provoz |  | 329.4
c2 | skladba C.2 |  | 17.62
c3 | skladba C.3 |  | 189.2
c4 | skladba C.4 |  | 223.8
c5 | skladba C.5 |  | 10
ce1 | skadba CE.1 |  | 10.3
dlmpo | dlažba mezipodesta |  | 15.375
dlspo | dlažba společné prostory |  | 149.91
e1 | fasáda s omítkou |  | 720.52
e2 | skladba E.2 |  | 23.156
e4 | Skladba E.4 |  | 52.263
e7 | skladba E.7 |  | 14.2
eps120 | eps120 |  | 870.7
eps250 | eps250 |  | 6.5
eps50 | eps50 |  | 638.3
eps90 | eps90 |  | 31.9
esp60 | esp60 |  | 17
fp | Fasádní tepelněizolační desky z tuhé fenolické pěny |  | 19.668
l | lišta |  | 122.11
leš | lešení |  | 925.6
mal | malby |  | 4342.452
nadp | nadpraží |  | 65.56
obk | obklad |  | 1109.015
odvz_1 | odvoz |  | 636.041
om | omítka, malba |  | 3089.183
os | opěrná stěna |  | 42.966
osotv | ostění otvorů |  | 67.2
p1 | skladba P.1 |  | 454.7
p10 | Skladba P.10 |  | 6.5
p11 | skladba P.11 |  | 241.3
p12 | Skladba P.12 |  | 78.7
p13 | Skladba P.13 |  | 17
p2 | skladba P.2 |  | 101.4
p3 | skladba P.3 |  | 541.7
p4 | Skladba P.4 |  | 96.6
p5 | Skladba P.5 |  | 7.686
p6 | skladba P.6 |  | 7.376
p7 | skladba P7 |  | 43.3
p8 | Skladba P.8 |  | 30
p9 | Skladba P.9 |  | 31.9
pa | parapet |  | 67.48
pe1 | skladba PE.1 |  | 161.524
pe2 | skladba PE.2 |  | 23.1
pilota1 | pilota typo 1 |  | 170
pilota2 | pilota typ 2 |  | 149.5
r | rohy domu |  | 49.78
s10 | skladba S.10 |  | 9.855
s3 | skladba S.3 |  | 6.507
s5 | skladba S5 |  | 66.392
s6 | skladba S.6 |  | 9.614
s7 | skladba S.7 |  | 3.059
S9 | skladba S.9 |  | 16.65
sd | stropy |  | 429.556
sp | sokl pod zemí |  | 120.411
st1 | Skladba ST.1 |  | 813.6
st2 | Skladba ST.2 |  | 156.2
st3 | Skladba ST.3 |  | 87.105
st4 | skladba ST.4 |  | 27.6
st5 | skladba ST.5 |  | 12
vb | větší byty |  | 14
zas | zásyp |  | 278.1
zb | základy bednění |  | 576.907
zd | základová deska |  | 198.141
SO1A | Domov u Anežky Luštěnice
ak40 | ak40 |  | 693.7
| akustická -menerální vlna 40mm |  | 0
ak40 | p3+p4+p9+p10+p13 |  | 693.7
Použití figury:
713121111 | Montáž izolace tepelné podlah volně kladenými rohožemi, pásy, dílci, deskami 1 vrstva | m2 | 2258.1
RMAT0014 | izolace akustická-kročejová tl. 40mm | m2 | 707.574
bp | beton pilot |  | 96.41
bp | pilota1*3,14*0,31*0,31+pilota2*3,14*0,31*0,31 |  | 96.41
Použití figury:
RMAT00020 | beton | m3 | 96.41
231611111 | Výztuž pilot betonovaných do země ocel z betonářské oceli | t | 9.641
c1 | podhůed c.1 |  | 807.1
| rošt, závěsy a oplaštění -skladba C.1 vč. čel |  | 0
| pokoje sklady |  | 0
| 1.NP |  | 0
| 10+21,9+38,8+30,2*4+37,8+4,3+4,3+8,4+6,7+7,2+1,4+21,1 |  | 282.7
| 2.NP |  | 0
| 30,2*4+37,8*2+38,9 |  | 235.3
| chodba |  | 0
| 1.NP |  | 0
| 87,8+8,2+7,1+6+30,2 |  | 139.3
| 2.NP |  | 0
| 78,8+12,3+30,8+8,6+19,3 |  | 149.8
c1 | Mezisoučet |  | 807.1
Použití figury:
763131411 | SDK podhled desky 1xA 12,5 bez izolace dvouvrstvá spodní kce profil CD+UD | m2 | 817.1
783803100 | Provedení penetračního nátěru hladkých betonových povrchů | m2 | 1526.9
784181121 | Hloubková jednonásobná penetrace podkladu v místnostech výšky do 3,80 m | m2 | 4476.421
c1m | sdk podhled c1 mokrý provoz |  | 335.5
| rošt, závěsy a oplaštění -skladba C.1 mokrý provoz |  | 0
| 1.NP |  | 0
| 2,5+4,9*2+1,8*2+1,7*2+20,2+6,1*4+6,1+2,1+1,6+2+1,6+5,2+7,6+15,1+9,9+6,6+7,2+3,9+2+1,6+8,4+3,7+3+5,5+6,2+6,9+1,6 |  | 171.7
| 2.NP |  | 0
| 20,2+38,7+6,1*4+6,1*2+6+11,8+6,6+2,1+1,6*2+2+5,2+2,4+2,1+1,5+2+1,5+9,8+6+6,1 |  | 163.8
c1m | Součet |  | 335.5
Použití figury:
763131451 | SDK podhled deska 1xH2 12,5 bez izolace dvouvrstvá spodní kce profil CD+UD | m2 | 335.5
783803100 | Provedení penetračního nátěru hladkých betonových povrchů | m2 | 1526.9
784181121 | Hloubková jednonásobná penetrace podkladu v místnostech výšky do 3,80 m | m2 | 4476.421
c2 | skladba C.2 |  | 17.62
| skladba C.2 |  | 0
| 1.NP |  | 0
| 10,9+1,6*4,2 |  | 17.62
c2 | Součet |  | 17.62
Použití figury:
611341121 | Sádrová nebo vápenosádrová omítka hladká jednovrstvá vnitřních stropů rovných nanášená ručně | m2 | 17.62
611131121 | Penetrační disperzní nátěr vnitřních stropů nanášený ručně | m2 | 17.62
611341191 | Příplatek k sádrové omítce vnitřních stropů za každých dalších 5 mm tloušťky ručně | m2 | 17.62
c3 | skladba C.3 |  | 189.2
| rošt, závěsy a oplaštění -skladba C.3 |  | 0
| 1.NP |  | 0
| 81 |  | 81
| 2.NP |  | 0
| 108,2 |  | 108.2
c3 | Součet |  | 189.2
Použití figury:
763131461r | Akustické minerální panely 600/1800/20, kovový systémový rošt | m2 | 189.2
783803100 | Provedení penetračního nátěru hladkých betonových povrchů | m2 | 1526.9
c4 | skladba C.4 |  | 195.1
| rošt, závěsy a oplaštění -skladba C.4 |  | 0
| 1.NP |  | 0
| 23,4+94,7 |  | 118.1
| 2.NP |  | 0
| 77 |  | 77
c4 | Součet |  | 195.1
Použití figury:
763131462r | Akustické minerální panely 600/1200/15, kovový systémový rošt | m2 | 195.1
783803100 | Provedení penetračního nátěru hladkých betonových povrchů | m2 | 1526.9
c5 | skladba C.5 |  | 10
| rošt, závěsy a oplaštění -skladba C.5 |  | 0
| 10 |  | 10
c5 | Mezisoučet |  | 10
Použití figury:
763131411 | SDK podhled desky 1xA 12,5 bez izolace dvouvrstvá spodní kce profil CD+UD | m2 | 817.1
763131751 | Montáž parotěsné zábrany do SDK podhledu | m2 | 10
784181121 | Hloubková jednonásobná penetrace podkladu v místnostech výšky do 3,80 m | m2 | 4476.421
ce1 | skadba CE.1 |  | 10.3
| skadba CE.1 |  | 0
ce1 | 10,3 |  | 10.3
Použití figury:
621211041 | Montáž kontaktního zateplení vnějších podhledů lepením a mechanickým kotvením polystyrénových desek do betonu nebo zdiva tl přes 160 do 200 mm | m2 | 10.3
621131121 | Penetrační nátěr vnějších podhledů nanášený ručně | m2 | 10.3
621151011 | Penetrační silikátový nátěr vnějších pastovitých tenkovrstvých omítek podhledů | m2 | 10.3
621531012 | Tenkovrstvá silikonová zrnitá omítka zrnitost 1,5 mm vnějších podhledů | m2 | 10.3
e1 | fasáda s omítkou |  | 720.52
| skladba E.1 |  | 0
| "zapadní, jihozápadní"(18,055+20,96+6,2)*7,91+11,2 |  | 368.851
| "severovýchodní"(12,79+7,75)*3,99+7,75*0,5+(12,79+6,975+17,85+2,7+9,49)*3,92+11,3 |  | 292.365
| "jihovýchodní"16,15*7,91 |  | 127.747
| "odpočet otvorů"-(1,54+1,4+2,94+5,1+2,54*4+2,65+0,9+1,35+1,1+2,12)*2,3-(0,9+2,54+1,4+5,1+2,54*4+2,65*3+1,1+1,15+1,6*2)*2,3 |  | -144.348
| "výtah a schodiště na střeše+stěny"(4,12+2,795)*2,825+(0,44+4+0,855)*2,5-1,1*2,2+(20,35+0,08+2,685)*1,5+6,4*1,7 |  | 75.905
e1 | Mezisoučet |  | 720.52
Použití figury:
622211041 | Montáž kontaktního zateplení vnějších stěn lepením a mechanickým kotvením polystyrénových desek do betonu a zdiva tl přes 160 do 200 mmmm | m2 | 743.676
622131121 | Penetrační nátěr vnějších stěn nanášený ručně | m2 | 743.676
622151011 | Penetrační silikátový nátěr vnějších pastovitých tenkovrstvých omítek stěn | m2 | 743.676
622251101 | Příplatek k cenám kontaktního zateplení stěn za použití tepelněizolačních zátek z polystyrenu | m2 | 814.326
622531012 | Tenkovrstvá silikonová zrnitá omítka zrnitost 1,5 mm vnějších stěn | m2 | 720.52
28375987 | deska EPS 100 fasádní λ=0,037 tl 200mm | m2 | 756.546
e2 | skladba E.2 |  | 23.156
| skladba E.2 |  | 0
| "zapadní, jihozápadní"(18,055+20,96+3,52+5,95)*0,2 |  | 9.697
| "severovýchodní"(38,39+1,275+0,6)*0,2 |  | 8.053
| "jihovýchodní"(16,15+8,46+2,22+0,2)*0,2 |  | 5.406
e2 | Mezisoučet |  | 23.156
Použití figury:
622211041 | Montáž kontaktního zateplení vnějších stěn lepením a mechanickým kotvením polystyrénových desek do betonu a zdiva tl přes 160 do 200 mmmm | m2 | 743.676
622131121 | Penetrační nátěr vnějších stěn nanášený ručně | m2 | 743.676
622151011 | Penetrační silikátový nátěr vnějších pastovitých tenkovrstvých omítek stěn | m2 | 743.676
622251101 | Příplatek k cenám kontaktního zateplení stěn za použití tepelněizolačních zátek z polystyrenu | m2 | 814.326
622511112 | Tenkovrstvá akrylátová mozaiková střednězrnná omítka vnějších stěn | m2 | 23.156
28376021 | deska perimetrická fasádní soklová 150kPa λ=0,035 tl 160mm | m2 | 24.314
e4 | Skladba E.4 |  | 52.263
| Skladba E.4 |  | 0
e4 | (3,2+18,055+33,69+26,83+17,79+17,85+6,765+6,445+4,1+2,1+1,65+6,7)*0,36 |  | 52.263
Použití figury:
712311101 | Provedení povlakové krytiny střech do 10° za studena lakem penetračním nebo asfaltovým | m2 | 1109.168
712341559 | Provedení povlakové krytiny střech do 10° pásy NAIP přitavením v plné ploše | m2 | 1109.168
712363605 | Provedení povlak krytiny mechanicky kotvenou do betonu TI tl přes 240 mm krajní pole, budova v do 18 m | m2 | 1123.368
712391171 | Provedení povlakové krytiny střech do 10° podkladní textilní vrstvy | m2 | 1224.168
713141111 | Montáž izolace tepelné střech plochých lepené asfaltem plně 1 vrstva rohoží, pásů, dílců, desek | m2 | 1022.063
28375993 | deska EPS 150 pro konstrukce s vysokým zatížením λ=0,035 tl 200mm | m2 | 52.263
RMAT0021 | textilie sklovláknitá 120 g/m2 | m2 | 1365.769
e7 | skladba E.7 |  | 14.2
| skladba E.7 -sokl na střeše |  | 0
| 14,2 |  | 14.2
e7 | Mezisoučet |  | 14.2
Použití figury:
713131143 | Montáž izolace tepelné stěn a základů lepením celoplošně v kombinaci s mechanickým kotvením rohoží, pásů, dílců, desek | m2 | 154.279
712363605 | Provedení povlak krytiny mechanicky kotvenou do betonu TI tl přes 240 mm krajní pole, budova v do 18 m | m2 | 1123.368
712391171 | Provedení povlakové krytiny střech do 10° podkladní textilní vrstvy | m2 | 1224.168
28376022 | deska perimetrická fasádní soklová 150kPa λ=0,035 tl 180mm | m2 | 14.91
RMAT0021 | textilie sklovláknitá 120 g/m2 | m2 | 1365.769
eps120 | eps120 |  | 870.7
| eps150S-tl.120mm |  | 0
eps120 | p1+p2+p7+p8+p11 |  | 870.7
Použití figury:
713121111 | Montáž izolace tepelné podlah volně kladenými rohožemi, pásy, dílci, deskami 1 vrstva | m2 | 2258.1
RMAT0008 | izolace tepelná EPS 150 S Stabil tl.120mm | m2 | 888.114
eps250 | eps250 |  | 6.5
| eps 150S -tl. 0-250mm |  | 0
eps250 | p10 |  | 6.5
Použití figury:
713121111 | Montáž izolace tepelné podlah volně kladenými rohožemi, pásy, dílci, deskami 1 vrstva | m2 | 2258.1
RMAT0015 | izolace tepelná EPS 150 S Stabil tl.0-250mm | m3 | 0.854
eps50 | eps50 |  | 638.3
| eps150S-tl.50mm |  | 0
eps50 | p3+p4 |  | 638.3
Použití figury:
713121111 | Montáž izolace tepelné podlah volně kladenými rohožemi, pásy, dílci, deskami 1 vrstva | m2 | 2258.1
RMAT0013 | izolace tepelná EPS 150 S Stabil tl. 50mm | m2 | 651.066
eps90 | eps90 |  | 31.9
| eps150S-tl.90mm |  | 0
eps90 | p9 |  | 31.9
Použití figury:
713121111 | Montáž izolace tepelné podlah volně kladenými rohožemi, pásy, dílci, deskami 1 vrstva | m2 | 2258.1
RMAT0009 | izolace tepelná EPS 150 S Stabil tl. 90mm | m2 | 33.495
esp60 | esp60 |  | 17
| eps150S-tl.60mm |  | 0
esp60 | p13 |  | 17
Použití figury:
713121111 | Montáž izolace tepelné podlah volně kladenými rohožemi, pásy, dílci, deskami 1 vrstva | m2 | 2258.1
RMAT0048 | izolace tepelná EPS 150 S Stabil tl. 60mm | m2 | 17.85
fp | Fasádní tepelněizolační desky z tuhé fenolické pěny |  | 19.668
| dle detailů- za kaslík žaluzií- Fasádní tepelněizolační desky z tuhé fenolické pěny |  | 0
| nadp*0,3 |  | 19.668
fp | Mezisoučet |  | 19.668
Použití figury:
713131143 | Montáž izolace tepelné stěn a základů lepením celoplošně v kombinaci s mechanickým kotvením rohoží, pásů, dílců, desek | m2 | 154.279
28376803 | deska fenolická tepelně izolační fasádní λ=0,020 tl 50mm | m2 | 19.668
l | lišta |  | 122.11
| lišta atika |  | 0
l | 18,055+24,25+2,2+8,64+5,92+16,15+12,79+6,765+17,85+9,49 |  | 122.11
Použití figury:
622143003 | Montáž omítkových plastových nebo pozinkovaných rohových profilů s tkaninou | m | 239.09
59051489r | ukončující lišta omítková s integrovanou tkaninou, s transparentní okapovou hranou | m | 122.11
leš | lešení |  | 925.6
| "zapadní, jihozápadní"(18,1+24,3+3,6+6)*8 |  | 416
| "severovýchodní"39*8 |  | 312
| "jihovýchodní"(16,2+8,5)*8 |  | 197.6
leš | Součet |  | 925.6
Použití figury:
941311111 | Montáž lešení řadového modulového lehkého zatížení do 200 kg/m2 š přes 0,6 do 0,9 m v do 10 m | m2 | 925.6
941311211 | Příplatek k lešení řadovému modulovému lehkému š 0,9 m v přes 10 do 25 m za první a ZKD den použití | m2 | 27768
941311811 | Demontáž lešení řadového modulového lehkého zatížení do 200 kg/m2 š přes 0,6 do 0,9 m v do 10 m | m2 | 925.6
mal | malby |  | 4401.479
| (5,53+1,3+2,41*4+1,2*4+2,41+1,2+0,875+1,05+1,1+2,35+2,4+2,25*2+1,05+2,4)*1,68 |  | 68.216
| (5,53+1,3+2,41*4+1,2*4+2,41*2+1,2*2+2,35+1,2+3,7+1*2+1,2+1,2*1*2+2,25*2+0,2+0,825)*1,05 |  | 49.208
| om+s3+c1+c1m+c5+(2,55+2,7)*0,75+40,745*0,6 |  | 4284.055
mal | Mezisoučet |  | 4401.479
Použití figury:
784181121 | Hloubková jednonásobná penetrace podkladu v místnostech výšky do 3,80 m | m2 | 4476.421
784221101 | Dvojnásobné bílé malby ze směsí za sucha dobře otěruvzdorných v místnostech do 3,80 m | m2 | 4401.479
nadp | nadpraží |  | 65.56
| nadpraží |  | 0
| (1,64+1,5+3,04+5,2+2,64*4+2,75+1+1,45+1,2+2,22)+(1+2,64+1,5+5,2+2,64*4+2,75*3+1,2+1,25+1,7*2) |  | 65.56
nadp | Mezisoučet |  | 65.56
Použití figury:
622252002 | Montáž profilů kontaktního zateplení lepených | m | 133.04
612341321 | Sádrová nebo vápenosádrová omítka hladká jednovrstvá vnitřních stěn nanášená strojně | m2 | 3089.183
622143004 | Montáž omítkových samolepících začišťovacích profilů pro spojení s okenním rámem | m | 265.52
713131143 | Montáž izolace tepelné stěn a základů lepením celoplošně v kombinaci s mechanickým kotvením rohoží, pásů, dílců, desek | m2 | 161.993
59051510 | profil okenní s nepřiznanou podomítkovou okapnicí PVC 2,0m s tkaninou | m | 65.56
obk | obklad |  | 1096.25
| "1.06"(3,4*+2,4+2,4)*2,2-0,8*2,2 |  | 21.472
| "1.07"(2,25*2+2,4*2)*2,2-1*2,2 |  | 18.26
| "1.08"(2,25*2+2,4*2)*2,2-1*2,2 |  | 18.26
| "1.10"(1,67*2+1,05*2)*2,2-0,9*2,2-0,8*2,2 |  | 8.228
| "1.11"(1,67*2+1,05*2)*2,2-0,8*2,2 |  | 10.208
| "1.12"(1,67*2+1,05*2)*2,2-0,9*2,2-0,8*2,2 |  | 8.228
| "1.13"(1,67*2+1,05*2)*2,2-0,8*2,2 |  | 10.208
| "1.17"(6,43*2+3,14*2)*2,2-1,25*2-1,5*2,2+(2,2*2*0,15) |  | 36.968
| "1.20"(2,1*2+2,55*2)*3-1*2,2 |  | 25.7
| "1.22"(2,1*2+2,55*2)*3-1*2,2 |  | 25.7
| "1.24"(2,1*2+2,55*2)*3-1*2,2 |  | 25.7
| "1.26"(2,1*2+2,55*2)*3-1*2,2 |  | 25.7
| "1.31"(2,55*2+2,41*2)*3-1*2 |  | 27.76
| "1.32"(1,75*2+1,2*2)*2,2-0,9*2,2-0,8*2,2 |  | 9.24
| "1.33"(1,75*2+1*2)*2,2-0,9*2,2 |  | 10.12
| "1.34"(1,75*2+1,2*2)*2,2-0,9*2,2-0,8*2,2 |  | 9.24
| "1.35"(1,75*2+1*2)*2,2-0,9*2,2 |  | 10.12
| "1.36"(2,3*2+2,4*2)*2,2-1*2,2 |  | 18.48
| "1.37"(1,8*2+2,4*2)*2,2-1*2,2 |  | 16.28
| "1.38"(1,8*2+2,4*2)*2,2-1*2,2 |  | 16.28
| "1.39"(3,56+2,4+0,7+1+1,245+1,385+1,3)*2,2-1*2,2 |  | 23.298
| "1.42"(2,65+3,14+0,375+0,325+0,4+2,29+0,2)*2,02+(0,2+4,8)*0,85-1,2*2,02+(2,02*0,15) |  | 21.077
| "1.43, 1.62"(0,325+0,375+3,54+3,3+1,45+6,75+0,1+1,5+0,95+3,09+0,3+2,94+1,75+1,1+2,05+1,47+2,05+1,7+0,4+0,875*2+0,25*2+0,3)*2,02 |  | 76.134
| "1.43, 1.62"+(3,22+3,5+0,9+0,2+0,7+0,9+3,8+0,3+1,1+2,33+0,22*3*2)*2,2+1,5*0,85+1,1*2,2-0,7*2,02-0,9*2,02-1,45*2,02-1,5*2,02-1,2*2,2+2,2*2*0,15 |  | 32.718
| "1.44"(3,73*2+1,85*2)*2,2-1,5*2,2-1,1*2 |  | 19.052
| "1.47"2,54*0,6 |  | 1.524
| "1.48"((0,28+1,2+1,02+1+0,8+2,5+0,82+0,9+0,72)*2+2,1*2)*2,02-(0,8+0,9*2+1*3+1,1+1,45*2,02)*2,02-1,45*2,4 |  | 22.883
| "1.49"(4,1*2+2,35*2)*2,02-1*2,02*2-1,06*2,2 |  | 19.686
| "1.50"(2,55*2+0,4)*2,02 |  | 11.11
| "1.54"(2,74*2+1,57*2)*2,75-0,9*2,02 |  | 21.887
| "1.55"(1,05*2+2*2)*2,02-0,8*2,202*2 |  | 8.799
| "1.56"(1,05*2+1,65*2)*2,02-0,8*2,02 |  | 9.292
| "1.57"(3,74*2+2,35*2)*2,02-1*2,02*2 |  | 20.564
| "1.58"(1,85*2+2*2)*2,02-1*2,02 |  | 13.534
| "1.59"(0,8*2+1,64)*2,02-1*2,02 |  | 4.525
| "1.60"(1,5*2+3,74*2)*2,02-0,9*2,02 |  | 19.352
| "2.05"(2,54*2+3,88*2+0,3)*2,2-0,9*2,2 |  | 26.928
| "2.07a"(2,55*2+2,41*2)*2,2-1*2,2 |  | 19.624
| "2.08"(6,4*2+3,14*2)*2,2-1,25*2-1,5*2,2+2,2*2*0,15 |  | 36.836
| "2.11"(2,41*2+2,65*2)*2,65-1*2,2 |  | 24.618
| "2.13"(2,41*2+2,65*2)*2,65-1*2,2 |  | 24.618
| "2.15"(2,41*2+2,65*2)*2,65-1*2,2 |  | 24.618
| "2.17"(2,41*2+2,65*2)*2,65-1*2,2 |  | 24.618
| "2.21"(2,55*2+2,41*2)*2,65-1*2,2 |  | 24.088
| "2.23"(2,55*2+2,41*2)*2,65-1*2,2 |  | 24.088
| "2.25"(2,55*2+2,35*2)*2,65-1*2,2 |  | 23.77
| "2.26"(3,2*2+3,7*2)*2,2--1*2,2 |  | 32.56
| "2.27"(3,7*2+1,775*2)*2,2-1*2,2 |  | 21.89
| "2.28"(1,2*2+1,75*2)*2,2-0,9*2,2-0,8*2,2 |  | 9.24
| "2.29"(1*2+1,75*2)*2,2-0,8*2,2 |  | 10.34
| "2.30"(1,2*2+1,75*2)*2,2-0,9*2,2-0,8*2,2 |  | 9.24
| "2.31"(1*2+1,75*2)*2,2-0,8*2,2 |  | 10.34
| "2.33"(2,3*2+2,25*2)*2,2-1*2,2 |  | 17.82
| "2.34"(2,25+0,8+0,8+1,095+0,33+0,33+1,2+0,38)*2,2-0,8*2,2 |  | 14.047
| "2.35"(1,75*2+1,2*2)*2,2-0,9*2,2-0,7*2,2 |  | 9.46
| "2.36"(1,75*2+0,95*2)*2,2-0,8*2,2 |  | 10.12
| "2.37"(1,775*2+1,2*2)*2,2-0,9*2,2-0,7*2,2 |  | 9.57
| "2.38"(1,775*2+0,95*2)*2,2-0,8*2,2 |  | 10.23
obk | Součet |  | 1096.25
Použití figury:
781474153 | Montáž obkladů vnitřních keramických lepených flexibilním lepidlem | m2 | 1096.25
781121011 | Nátěr penetrační na stěnu | m2 | 1121.596
781131112 | Izolace pod obklad nátěrem nebo stěrkou ve dvou vrstvách | m2 | 1105.864
odvz_1 | odvoz |  | 636.041
om | omítka, malba |  | 3089.183
| skladba S.1 |  | 0
| 1.NP |  | 0
| (1,57+2,71+4,425+7,9+0,855+1,6+0,62)*2,6+(3,49+5,45+2,65+3+2,565+2,55+0,39+6,43*2+0,62+4,26)*3,88 |  | 197.968
| (3,285+1,49+2,54+3,54+3,285+2,5*2)*3,88+(7,395*2+19,8*2+1,3+3,3*2)*3,88+(6,43*3+3,555*2+3,14+1,9+6,58+6,065+7,65+0,6+0,2+1,4)*3,88 |  | 525.216
| +(7,65*2+4,9*2)*4*3,88+(9,2*2+4,9*2)*3,88+(3,2*2+2,55*2)*3,88 |  | 543.588
| +(2,55+1,35+2,41)*4*1,22+(2,25*2+2,4*2)*1,22+(1,725*4+1,67*4+1,05*2)*1,22 |  | 61.268
| (12,25+7,9*2)*3,3 |  | 92.565
| (3,14*2+2,09*2+3,9*2+3,74*2+2,1*2+3,2*2+2,34*2+3*2) |  | 47.02
| (1,5*2+3,74*2+1,64*2+1,85*2+1,85*2+2*2+2,35*2+3,74*2+3,64*2+1,05*4+1,75*2+1,1+0,9*2+0,2+3,5+3,3+3,22+3,54+2,8+3,14+2,785+2,545+1,47+0,1+0,875*2)*1,66 |  | 138.726
| +(0,4*2+6,75+1,5+0,9+1,2+1,84+0,24+2,94+3,8++1,7+2,33+1,1+0,3+2,4)*1,66+(4,1*2+2,35+6,4+2,32*2+2,55*2)*1,86+(2,74+2+1,4*2)*1,05 |  | 103.708
| +((+1,48+2,02+0,8+0,82+0,9+0,72)*2+2,5)*1,86 |  | 29.723
| -( 1,25*2,2*16+1*2,25*16+0,9*2,25*2+2,55*2+1,25*2,2*2-0,9*2,02*3-1*2,02*2) |  | -85.156
| 2.NP |  | 0
| (6,82*2+4,255*2+6,58+6,065+7,65*9+1,25+0,535+0,6+4,9*6+9,2*6+4,9*4+5,07*2+2,55*2+2,33*2+15,755*2+21,07*2+10,59*2+8,625*2+11,17*2+1,97+3,625+2,4+6)*3,1 |  | 1173.49
| (9,425+1,64+3,22+3,35)*3,1+(2,55*2+2,41*2++6,58+3,14*2+2,41*6+2,65*6+2,55*6+2,41*4+2,35*2+3,7*4+3,2*2+1,775*2+1,2*4+1*4+1,75*8+1,775*4)*0,9 |  | 178.356
| (1,75*4+0,95*4+1,2*4+2,3*2+2,6*2+2,6+2,01+1,6+1,095+2,54*2+3,38*2)*0,9 |  | 40.091
| (7,8+1,815+7,05+4,6+4,2+2,9+1,6+1,055+6)*3,5 |  | 129.57
| -(1,25*2,2*20+1*2,2*11+0,9*2,2*4+0,8*2,2*1+0,9*2,2+(3,72+3,72+3,22+3,555*2)*2,2) |  | -129.954
| 3.NP |  | 0
| (5,995*2,8-1,1*2,2)*2 |  | 28.732
| " fas.otvory 1.NP"-(6+1,2*4+0,6+1,45+1+2,75+2,08+2,64*4+5,2+1,5+2,64+1,64)*2,4 |  | -96.528
| " fas.otvory 2.NP"-(1,7*2+1,25+12,49+4,75+1,2+2,75*3+2,08+2,64*4+5,2+2,64+1)*2,4 |  | -126.768
| " fostění + nadpraží otvorů 1-2.NP"(osotv+nadp)*0,2 |  | 26.552
| "schodiště"(8,14*2+3,2*2)*6,7+(4,4*2)*8-2,1*2,7*2 |  | 211.016
om | Součet |  | 3089.183
Použití figury:
612341321 | Sádrová nebo vápenosádrová omítka hladká jednovrstvá vnitřních stěn nanášená strojně | m2 | 3089.183
612131321 | Penetrační disperzní nátěr vnitřních stěn nanášený strojně | m2 | 4464.431
612341391 | Příplatek k sádrové omítce vnitřních stěn za každých dalších 5 mm tloušťky strojně | m2 | 3089.183
784181121 | Hloubková jednonásobná penetrace podkladu v místnostech výšky do 3,80 m | m2 | 4476.421
os | opěrná stěna |  | 42.966
osotv | ostění otvorů |  | 67.2
| ostění otvorů |  | 0
| 28*2,4 |  | 67.2
osotv | Mezisoučet |  | 67.2
Použití figury:
622143003 | Montáž omítkových plastových nebo pozinkovaných rohových profilů s tkaninou | m | 239.09
612341321 | Sádrová nebo vápenosádrová omítka hladká jednovrstvá vnitřních stěn nanášená strojně | m2 | 3089.183
622143004 | Montáž omítkových samolepících začišťovacích profilů pro spojení s okenním rámem | m | 265.52
622251101 | Příplatek k cenám kontaktního zateplení stěn za použití tepelněizolačních zátek z polystyrenu | m2 | 814.326
59051486 | lišta rohová PVC 10/15cm s tkaninou | m | 116.98
p1 | skladba P.1 |  | 454.7
| Skladba vč. soklu |  | 0
| Skladba P.1 |  | 0
p1 | 87,8-30+81+23,4+38,8+30,2*3+10,9+37,8+4,3+4,3+8,4+97,4 |  | 454.7
Použití figury:
776241111 | Lepení hladkých (bez vzoru) pásů ze sametového vinylu | m2 | 1310.476
631311114 | Mazanina tl přes 50 do 80 mm z betonu prostého bez zvýšených nároků na prostředí tř. C 16/20 | m3 | 42.063
632441220 | Potěr anhydritový samonivelační litý C25 přes 45 do 50 mm | m2 | 1435.7
632441292 | Příplatek k anhydritovému samonivelačnímu litému potěru C25 ZKD 5 mm tl | m2 | 2205.2
632481213 | Separační vrstva z PE fólie | m2 | 2228.1
713121111 | Montáž izolace tepelné podlah volně kladenými rohožemi, pásy, dílci, deskami 1 vrstva | m2 | 2258.1
776121112 | Vodou ředitelná penetrace savého podkladu povlakových podlah | m2 | 1694.643
RMAT0001 | vinyl-ze skladby P.1 -dle výběru investora | m2 | 545.64
p10 | Skladba P.10 |  | 6.5
| Skladba P.10 |  | 0
p10 | 6,5 |  | 6.5
Použití figury:
776231111r | Lepení hladkých (bez vzoru) pásů z vinylu antistatického | m2 | 55.4
631311115 | Mazanina tl přes 50 do 80 mm z betonu prostého bez zvýšených nároků na prostředí tř. C 20/25 | m3 | 2.431
631362021 | Výztuž mazanin svařovanými sítěmi Kari | t | 0.307
632481213 | Separační vrstva z PE fólie | m2 | 2228.1
713121111 | Montáž izolace tepelné podlah volně kladenými rohožemi, pásy, dílci, deskami 1 vrstva | m2 | 2258.1
RMAT0011 | vinyl antistatický-ze skladby P.10 -dle výběru investora | m2 | 7.8
p11 | skladba P.11 |  | 241.3
| Skladba P.11 vč. spárovaní silikonem |  | 0
p11 | 20,6+90,4+6,9+6,7+10,4+1,6+15,1+9,9+6,6+5,5+6,4+7,2+3,9+2+1,6+8,4+3,7+3+5,5+6,2+13,6+6,1 |  | 241.3
Použití figury:
771574154 | Montáž podlah keramických lepených flexibilním lepidlem | m2 | 241.3
631311114 | Mazanina tl přes 50 do 80 mm z betonu prostého bez zvýšených nároků na prostředí tř. C 16/20 | m3 | 42.063
632441220 | Potěr anhydritový samonivelační litý C25 přes 45 do 50 mm | m2 | 1435.7
632481213 | Separační vrstva z PE fólie | m2 | 2228.1
711191201r | Provedení izolace proti zemní vlhkosti hydroizolační stěrkou, 2 vrstvy | m2 | 482.6
713121111 | Montáž izolace tepelné podlah volně kladenými rohožemi, pásy, dílci, deskami 1 vrstva | m2 | 2258.1
776121112 | Vodou ředitelná penetrace savého podkladu povlakových podlah | m2 | 1694.643
p12 | Skladba P.12 |  | 78.7
| Skladba P.12 |  | 0
p12 | 78,7 |  | 78.7
Použití figury:
776241111 | Lepení hladkých (bez vzoru) pásů ze sametového vinylu | m2 | 1310.476
632441219 | Potěr anhydritový samonivelační litý C25 přes 40 do 45 mm | m2 | 169
776121112 | Vodou ředitelná penetrace savého podkladu povlakových podlah | m2 | 1694.643
RMAT0006 | vinyl-ze skladby P.12 -dle výběru investora | m2 | 94.44
p13 | Skladba P.13 |  | 17
| Skladba P.13 |  | 0
p13 | 17 |  | 17
Použití figury:
776231111r | Lepení hladkých (bez vzoru) pásů z vinylu antistatického | m2 | 55.4
632441219 | Potěr anhydritový samonivelační litý C25 přes 40 do 45 mm | m2 | 169
632481213 | Separační vrstva z PE fólie | m2 | 2228.1
713121111 | Montáž izolace tepelné podlah volně kladenými rohožemi, pásy, dílci, deskami 1 vrstva | m2 | 2258.1
RMAT0046 | vinyl antistatický-ze skladby P.13 -dle výběru investora | m2 | 20.4
p2 | skladba P.2 |  | 101.4
| Skladba P.2 |  | 0
p2 | 4,9+4,9+7,1+1,8+8,4+1,8+1,7+20,2+6,1*5+2,1+1,6+2+1,6+5,2+7,6 |  | 101.4
Použití figury:
776241111 | Lepení hladkých (bez vzoru) pásů ze sametového vinylu | m2 | 1310.476
631311114 | Mazanina tl přes 50 do 80 mm z betonu prostého bez zvýšených nároků na prostředí tř. C 16/20 | m3 | 42.063
632441220 | Potěr anhydritový samonivelační litý C25 přes 45 do 50 mm | m2 | 1435.7
632441292 | Příplatek k anhydritovému samonivelačnímu litému potěru C25 ZKD 5 mm tl | m2 | 2205.2
632481213 | Separační vrstva z PE fólie | m2 | 2228.1
711191201r | Provedení izolace proti zemní vlhkosti hydroizolační stěrkou, 2 vrstvy | m2 | 482.6
713121111 | Montáž izolace tepelné podlah volně kladenými rohožemi, pásy, dílci, deskami 1 vrstva | m2 | 2258.1
776121112 | Vodou ředitelná penetrace savého podkladu povlakových podlah | m2 | 1694.643
RMAT0002 | vinyl-ze skladby P.2 -dle výběru investora | m2 | 121.68
p3 | skladba P.3 |  | 541.7
| Skladba P.3 |  | 0
p3 | 30,8+9,8+108,2+20,7+38,7+30,2*4+8,6+37,8*2+38,9+6,6+77+6 |  | 541.7
Použití figury:
776241111 | Lepení hladkých (bez vzoru) pásů ze sametového vinylu | m2 | 1310.476
632441220 | Potěr anhydritový samonivelační litý C25 přes 45 do 50 mm | m2 | 1435.7
632441292 | Příplatek k anhydritovému samonivelačnímu litému potěru C25 ZKD 5 mm tl | m2 | 2205.2
632481213 | Separační vrstva z PE fólie | m2 | 2228.1
713121111 | Montáž izolace tepelné podlah volně kladenými rohožemi, pásy, dílci, deskami 1 vrstva | m2 | 2258.1
776121112 | Vodou ředitelná penetrace savého podkladu povlakových podlah | m2 | 1694.643
RMAT0003 | vinyl-ze skladby P.3 -dle výběru investora | m2 | 650.04
p4 | Skladba P.4 |  | 96.6
| Skladba P.4 |  | 0
p4 | 20,2+6,1*6+6+11,8+2,1+1,6+2+1,6+5,2+2,4+2,1+1,5+2+1,5 |  | 96.6
Použití figury:
776241111 | Lepení hladkých (bez vzoru) pásů ze sametového vinylu | m2 | 1310.476
632441220 | Potěr anhydritový samonivelační litý C25 přes 45 do 50 mm | m2 | 1435.7
632441292 | Příplatek k anhydritovému samonivelačnímu litému potěru C25 ZKD 5 mm tl | m2 | 2205.2
632481213 | Separační vrstva z PE fólie | m2 | 2228.1
711191201r | Provedení izolace proti zemní vlhkosti hydroizolační stěrkou, 2 vrstvy | m2 | 482.6
713121111 | Montáž izolace tepelné podlah volně kladenými rohožemi, pásy, dílci, deskami 1 vrstva | m2 | 2258.1
776121112 | Vodou ředitelná penetrace savého podkladu povlakových podlah | m2 | 1694.643
RMAT0004 | vinyl-ze skladby P.4 -dle výběru investora | m2 | 115.92
p5 | Skladba P.5 |  | 7.686
| Skladba P.5 |  | 0
p5 | 2,315*3,32 |  | 7.686
Použití figury:
783913161 | Penetrační syntetický nátěr pórovitých betonových podlah | m2 | 74.983
631311114 | Mazanina tl přes 50 do 80 mm z betonu prostého bez zvýšených nároků na prostředí tř. C 16/20 | m3 | 42.063
p6 | skladba P.6 |  | 7.376
| Skladba P.6- mezipodesty (stupně samostatně) |  | 0
p6 | 1,6*1,61+3,2*1,5 |  | 7.376
Použití figury:
776241111 | Lepení hladkých (bez vzoru) pásů ze sametového vinylu | m2 | 1310.476
776121112 | Vodou ředitelná penetrace savého podkladu povlakových podlah | m2 | 1694.643
776141224 | Vyrovnání podkladu povlakových podlah schodišťových stupňů samonivelační stěrkou pevnosti 350,5-20mm | m2 | 65.043
783913161 | Penetrační syntetický nátěr pórovitých betonových podlah | m2 | 74.983
RMAT00026 | vinyl-ze skladby P.6 -dle výběru investora | m2 | 8.851
p7 | skladba P7 |  | 43.3
p7 | "skladba p7"7,1+6+30,2 |  | 43.3
Použití figury:
632441219 | Potěr anhydritový samonivelační litý C25 přes 40 do 45 mm | m2 | 169
631311114 | Mazanina tl přes 50 do 80 mm z betonu prostého bez zvýšených nároků na prostředí tř. C 16/20 | m3 | 42.063
632481213 | Separační vrstva z PE fólie | m2 | 2228.1
711191201r | Provedení izolace proti zemní vlhkosti hydroizolační stěrkou, 2 vrstvy | m2 | 482.6
713121111 | Montáž izolace tepelné podlah volně kladenými rohožemi, pásy, dílci, deskami 1 vrstva | m2 | 2258.1
776121112 | Vodou ředitelná penetrace savého podkladu povlakových podlah | m2 | 1694.643
p8 | Skladba P.8 |  | 30
| Skladba P.8 |  | 0
p8 | 30 |  | 30
Použití figury:
776241111 | Lepení hladkých (bez vzoru) pásů ze sametového vinylu | m2 | 1310.476
632441219 | Potěr anhydritový samonivelační litý C25 přes 40 do 45 mm | m2 | 169
713121111 | Montáž izolace tepelné podlah volně kladenými rohožemi, pásy, dílci, deskami 1 vrstva | m2 | 2258.1
776121112 | Vodou ředitelná penetrace savého podkladu povlakových podlah | m2 | 1694.643
RMAT0005 | vinyl-ze skladby P.8 -dle výběru investora | m2 | 36
p9 | Skladba P.9 |  | 31.9
| Skladba vč. soklu |  | 0
| Skladba P.9 |  | 0
p9 | 10+21,9 |  | 31.9
Použití figury:
776231111r | Lepení hladkých (bez vzoru) pásů z vinylu antistatického | m2 | 55.4
631311115 | Mazanina tl přes 50 do 80 mm z betonu prostého bez zvýšených nároků na prostředí tř. C 20/25 | m3 | 2.431
631362021 | Výztuž mazanin svařovanými sítěmi Kari | t | 0.307
632481213 | Separační vrstva z PE fólie | m2 | 2228.1
713121111 | Montáž izolace tepelné podlah volně kladenými rohožemi, pásy, dílci, deskami 1 vrstva | m2 | 2258.1
776121112 | Vodou ředitelná penetrace savého podkladu povlakových podlah | m2 | 1694.643
RMAT0010 | vinyl antistatický-ze skladby P.9 -dle výběru investora | m2 | 38.28
pa | parapet |  | 67.48
Použití figury:
622252002 | Montáž profilů kontaktního zateplení lepených | m | 133.04
59051512 | profil parapetní napojovací se sklovláknitou armovací tkaninou PVC 2m | m | 67.48
pe1 | skladba PE.1 |  | 161.524
| skladba PE.1 vč. ukončení, lišt |  | 0
| 17,85*5,42+(6+1,2*3+0,6)*0,2 |  | 98.787
| 24,25*2,5+(2,64*4)*0,2 |  | 62.737
pe1 | Součet |  | 161.524
Použití figury:
762951001r | D+M terasa sibiřský modřín+podkladní systémové profily+rektifikační terče dle skladby PE.1 | m2 | 161.524
635111141 | Násyp pod podlahy z hrubého kameniva 4-8 s udusáním | m3 | 16.152
635111142 | Násyp pod podlahy z hrubého kameniva 16-32 s udusáním | m3 | 32.305
919726123 | Geotextilie pro ochranu, separaci a filtraci netkaná měrná hm přes 300 do 500 g/m2 | m2 | 161.524
pe2 | skladba PE.2 |  | 23.1
Použití figury:
451577877 | Podklad nebo lože pod dlažbu vodorovný nebo do sklonu 1:5 ze štěrkopísku tl přes 30 do 100 mm | m2 | 23.1
919726122 | Geotextilie pro ochranu, separaci a filtraci netkaná měrná hm přes 200 do 300 g/m2 | m2 | 23.1
pilota1 | pilota typo 1 |  | 170
| pilota typ 1 |  | 0
pilota1 | 5*34 |  | 170
Použití figury:
226212114 | Vrty velkoprofilové svislé zapažené D přes 550 do 650 mm hl od 0 do 5 m hornina IV | m | 170
231211312 | Zřízení pilot svislých zapažených D přes 450 do 650 mm hl od 0 do 30 m s vytažením pažnic z betonu prostého | m | 319.5
RMAT00020 | beton | m3 | 96.41
pilota2 | pilota typ 2 |  | 149.5
| pilota typ 2 |  | 0
pilota2 | 6,5*23 |  | 149.5
Použití figury:
226212214 | Vrty velkoprofilové svislé zapažené D přes 550 do 650 mm hl od 0 do 10 m hornina IV | m | 149.5
231211312 | Zřízení pilot svislých zapažených D přes 450 do 650 mm hl od 0 do 30 m s vytažením pažnic z betonu prostého | m | 319.5
RMAT00020 | beton | m3 | 96.41
r | rohy domu |  | 49.78
| rohy domu |  | 0
r | 38+2,945*4 |  | 49.78
Použití figury:
622143003 | Montáž omítkových plastových nebo pozinkovaných rohových profilů s tkaninou | m | 239.09
59051486 | lišta rohová PVC 10/15cm s tkaninou | m | 116.98
s10 | skladba S.10 |  | 9.855
| skladba S.10 |  | 0
s10 | 2,54*3,88 |  | 9.855
S2 | skladba S2 |  | 687.624
| skladba S2 |  | 0
| (2,4*3+2,25*4+2+1,725*4+1,05*6+3+1,4+2,2+2,4*5*2+1,8*2*2+2,3*2+2,5*2+2,41*4+2,55*4+1*4+1,6*4+1,75*4+1,2*3)*2,02-1*2,2*(2+4+4)-0,9*2,2*(4)-0,8*2,2*(4) |  | 204.713
| (2,785+0,1+2,545+2,97+1,89+0,65+1,4+2,33+3,8+2,98+0,2+3,09+1,5+0,95+3,09+5,16+0,125*2+0,28*2+4,2*2+2,44*2+2,1+0,6+6,1+3,3+3,23+3,54+5,64+2,8)*2,02 |  | 155.217
| (1,5*2+3,74*4+0,8*2+1,64+2,35*2+1,05*4+3,64+1,75*2+1,1*2+6,4+2,32*2+2,55*2+2,515+0,725+0,5+0,21)*2,02-1*2,2*(8)-0,9*2,2*(4)-0,8*2,2*(6)-1,1*2,2 |  | 81.751
| (2,74*2+1,57*2+2,55+2,41+2,41*2+2,55*2)*2,02 |  | 47.47
| (2,55+2,35+2,55*2+2,41*2+1,3*2+3,2*2+3,7*2+1,775*2+1,75*8+1*3+1,2*3+2,41*4+2,65*4+1,4*4+2,55+2,41+2,2+2,25+2,695+1,775*4+1,75*4+1,2*3+0,95*2)*2,2 |  | 248.413
| -1*2,2*(11)-0,9*2,2*(5)-0,8*2,2*(9) |  | -49.94
S2 | Mezisoučet |  | 687.624
Použití figury:
612131102 | Cementový postřik vnitřních stěn nanášený síťovitě ručně | m2 | 766.689
612131321 | Penetrační disperzní nátěr vnitřních stěn nanášený strojně | m2 | 4464.431
612321121r | Vápenocementová omítka hladká jednovrstvá vnitřních stěn nanášená ručně | m2 | 754.016
s3 | skladba S.3 |  | 13.887
| skladba S.3 |  | 0
| 1.NP |  | 0
| 0,9*3,88 |  | 3.492
| 2.NP |  | 0
| 0,9*3,45+1,5*3,45 |  | 8.28
| 3,525*0,6 |  | 2.115
s3 | Součet |  | 13.887
Použití figury:
763121453 | SDK stěna předsazená tl 100 mm profil CW+UW 75 desky 2xDF 12,5 bez izolace EI 30 | m2 | 13.887
784181121 | Hloubková jednonásobná penetrace podkladu v místnostech výšky do 3,80 m | m2 | 4476.421
s5 | skladba S5 |  | 66.392
| skladba S5 |  | 0
s5 | (3,22+3,54+3,14+0,325*2+0,385*2+0,1*2+2,8+2,785+3,5)*1,06-1,2*0,2*2+(0,9*3+1,4+6,75+0,95+1,5+3,09+2,94+3,8+2,33++2,1+0,3+0,6+2+0,4*2+0,875+1,47)*1,34 |  | 66.392
Použití figury:
612321131 | Potažení vnitřních stěn vápenocementovým štukem tloušťky do 5 mm | m2 | 66.392
612131102 | Cementový postřik vnitřních stěn nanášený síťovitě ručně | m2 | 766.689
612321121r | Vápenocementová omítka hladká jednovrstvá vnitřních stěn nanášená ručně | m2 | 754.016
784181121 | Hloubková jednonásobná penetrace podkladu v místnostech výšky do 3,80 m | m2 | 4476.421
784221101r | Interiérová malba omyvatelná , vhodná do gastroprovozu | m2 | 66.392
s6 | skladba S.6 |  | 9.614
| skladba S.6 |  | 0
s6 | (6,025+0,2+1,815+0,2+1,57+1,5)*0,85 |  | 9.614
Použití figury:
781474152 | Montáž obkladů vnitřních keramických velkoformátových hladkých přes 0,5 do 2 ks/m2 lepených flexibilním lepidlem | m2 | 9.614
612131102 | Cementový postřik vnitřních stěn nanášený síťovitě ručně | m2 | 766.689
612321141 | Vápenocementová omítka štuková dvouvrstvá vnitřních stěn nanášená ručně | m2 | 12.673
612321191 | Příplatek k vápenocementové omítce vnitřních stěn za každých dalších 5 mm tloušťky ručně | m2 | 12.673
781121011 | Nátěr penetrační na stěnu | m2 | 1121.596
781131112 | Izolace pod obklad nátěrem nebo stěrkou ve dvou vrstvách | m2 | 1105.864
s7 | skladba S.7 |  | 3.059
| skladba S.7 |  | 0
s7 | (0,2*0,2+1,57)*1,9 |  | 3.059
Použití figury:
78193r | D+M Obkad HPL desky s finální povrchovou úpravou lakování vč. dřevotřískové desky, pozink rošt | m2 | 3.059
612131102 | Cementový postřik vnitřních stěn nanášený síťovitě ručně | m2 | 766.689
612321141 | Vápenocementová omítka štuková dvouvrstvá vnitřních stěn nanášená ručně | m2 | 12.673
612321191 | Příplatek k vápenocementové omítce vnitřních stěn za každých dalších 5 mm tloušťky ručně | m2 | 12.673
781121011 | Nátěr penetrační na stěnu | m2 | 1121.596
S9 | skladba S.9 |  | 40.745
| skladba S.9 |  | 0
| 1.NP |  | 0
| 2,905+2,55+2,65+2,95+0,05+2,5 |  | 13.605
| 2.NP |  | 0
| 3,72+3,72+2,55+3,605+3,555 |  | 17.15
| 3,72+3,72+2,55 |  | 9.99
S9 | Součet |  | 40.745
sd | stropy |  | 429.556
| TVAR 1.NP |  | 0
| deska |  | 0
| (984,4-4,3*3,275-3,6*0,8-3,2*5,44-4,48*1,6-1,92*1,6)*0,2+((6,59+8,46)*17,57+2*(1,98+5,55)+(1,98+5,55)*6,04/2)*0,05 |  | 203.069
| průvlak a věnec |  | 0
| (0,5+8,4+0,54+1,57+2,905+0,5+5,55+0,5+7,64)*0,2*0,35 |  | 1.967
| (0,5*2+6)*0,2*0,78 |  | 1.092
| (0,25+3,55+0,2)*0,94*0,2 |  | 0.752
| 2,59*0,26*0,2 |  | 0.135
| (2,56+2,94+0,5)*0,2*1,13 |  | 1.356
| (6,675+0,2+9,925+0,06)*0,25*0,29 |  | 1.222
| (3,8)*0,25*0,2 |  | 0.19
| atika |  | 0
| (5,54+0,995+17,77)*0,2*0,52 |  | 2.528
| žebro |  | 0
| 4,2 |  | 4.2
| TVAR 2.NP |  | 0
| deska |  | 0
| (967,1-4-3,6*0,715-4,28*3,725-4,48*1,6-1,92*1,6)*0,2 |  | 186.869
| průvlak a věnec |  | 0
| (0,5+4,75+0,5+6,32+2,3+10,3+9,61+2,56+2+2,7)*0,2*0,59+(0,3+3,97+1,5+0,2+4,22+0,86)*0,2*0,4 |  | 5.786
| (3,8)*0,25*0,2 |  | 0.19
| atika |  | 0
| (15,75+12,39+21,435+6,765+2,3+9,61+17,935+23,95+9,44+2,3+8,38)*0,2*0,57 |  | 14.849
| TVAR 3.NP |  | 0
| deska |  | 0
| (3,6*(0,855+3,385+0,2)+2,715*3,72)*0,2 |  | 5.217
| věnec |  | 0
| 2,685*0,2*0,25 |  | 0.134
sd | Součet |  | 429.556
sp | sokl pod zemí |  | 120.411
| sokl podzemí |  | 0
| "zapadní, jihozápadní"(18,055+20,96+3,52+5,95)*1,04 |  | 50.424
| "severovýchodní"(38,39+1,275+0,6)*1,04 |  | 41.876
| "jihovýchodní"(16,15+8,46+2,22+0,2)*1,04 |  | 28.111
sp | Mezisoučet |  | 120.411
Použití figury:
713131143 | Montáž izolace tepelné stěn a základů lepením celoplošně v kombinaci s mechanickým kotvením rohoží, pásů, dílců, desek | m2 | 154.279
28376021 | deska perimetrická fasádní soklová 150kPa λ=0,035 tl 160mm | m2 | 126.432
st1 | Skladba ST.1 |  | 813.6
| Skladba ST.1 |  | 0
st1 | 813,6 |  | 813.6
Použití figury:
712311101 | Provedení povlakové krytiny střech do 10° za studena lakem penetračním nebo asfaltovým | m2 | 1109.168
712341559 | Provedení povlakové krytiny střech do 10° pásy NAIP přitavením v plné ploše | m2 | 1109.168
712363605 | Provedení povlak krytiny mechanicky kotvenou do betonu TI tl přes 240 mm krajní pole, budova v do 18 m | m2 | 1123.368
712391171 | Provedení povlakové krytiny střech do 10° podkladní textilní vrstvy | m2 | 1224.168
713141111 | Montáž izolace tepelné střech plochých lepené asfaltem plně 1 vrstva rohoží, pásů, dílců, desek | m2 | 1022.063
713141336 | Montáž izolace tepelné střech plochých lepené za studena nízkoexpanzní (PUR) pěnou, spádová vrstva | m2 | 969.8
28375992 | deska EPS 150 pro konstrukce s vysokým zatížením λ=0,035 tl 180mm | m2 | 1018.29
28376142 | klín izolační z pěnového polystyrenu EPS 150 spád do 5% | m3 | 82.075
RMAT0021 | textilie sklovláknitá 120 g/m2 | m2 | 1365.769
st2 | Skladba ST.2 |  | 156.2
| Skladba ST.2 |  | 0
st2 | 156,2 |  | 156.2
Použití figury:
762951002r | D+M terasa prkna+podkladní systémové profily+rektifikační terče +ukončující lišty dle skladby ST.2 | m2 | 156.2
712311101 | Provedení povlakové krytiny střech do 10° za studena lakem penetračním nebo asfaltovým | m2 | 1109.168
712341559 | Provedení povlakové krytiny střech do 10° pásy NAIP přitavením v plné ploše | m2 | 1109.168
712363605 | Provedení povlak krytiny mechanicky kotvenou do betonu TI tl přes 240 mm krajní pole, budova v do 18 m | m2 | 1123.368
712391171 | Provedení povlakové krytiny střech do 10° podkladní textilní vrstvy | m2 | 1224.168
713141111 | Montáž izolace tepelné střech plochých lepené asfaltem plně 1 vrstva rohoží, pásů, dílců, desek | m2 | 1022.063
713141336 | Montáž izolace tepelné střech plochých lepené za studena nízkoexpanzní (PUR) pěnou, spádová vrstva | m2 | 969.8
28375992 | deska EPS 150 pro konstrukce s vysokým zatížením λ=0,035 tl 180mm | m2 | 1018.29
28376142 | klín izolační z pěnového polystyrenu EPS 150 spád do 5% | m3 | 82.075
RMAT0021 | textilie sklovláknitá 120 g/m2 | m2 | 1365.769
st3 | Skladba ST.3 |  | 87.105
| Skladba ST.3 |  | 0
st3 | (3,2+18,055+33,69+26,83+17,79+17,85+6,765+6,445+4,1+2,1+1,65+6,7)*0,6 |  | 87.105
Použití figury:
712311101 | Provedení povlakové krytiny střech do 10° za studena lakem penetračním nebo asfaltovým | m2 | 1109.168
712341559 | Provedení povlakové krytiny střech do 10° pásy NAIP přitavením v plné ploše | m2 | 1109.168
712363605 | Provedení povlak krytiny mechanicky kotvenou do betonu TI tl přes 240 mm krajní pole, budova v do 18 m | m2 | 1123.368
712391171 | Provedení povlakové krytiny střech do 10° podkladní textilní vrstvy | m2 | 1224.168
7623613r | Konstrukční a vyrovnávací vrstva pod klempířské prvky (atiky) z desek OSB | m2 | 87.105
RMAT0021 | textilie sklovláknitá 120 g/m2 | m2 | 1365.769
st4 | skladba ST.4 |  | 88.8
| skladba ST.4 |  | 0
st4 | 5,3 + 8,6 + 12,9 + 19,8 + 13,7 + 11,1 + 3,5 + 5,3 + 8,6 |  | 88.8
Použití figury:
712363412 | Provedení povlak krytiny mechanicky kotvenou do trapézu TI tl do 100 mm krajní pole, budova v do 18 m | m2 | 100.8
712391171 | Provedení povlakové krytiny střech do 10° podkladní textilní vrstvy | m2 | 1224.168
762341270 | Montáž bednění střech rovných a šikmých sklonu do 60° z desek dřevotřískových na sraz | m2 | 201.6
RMAT0032 | textilie sklovláknitá 180 g/m2 | m2 | 100.8
st5 | skladba ST.5 |  | 12
| skladba ST.5 |  | 0
st5 | 12 |  | 12
Použití figury:
712363412 | Provedení povlak krytiny mechanicky kotvenou do trapézu TI tl do 100 mm krajní pole, budova v do 18 m | m2 | 100.8
712391171 | Provedení povlakové krytiny střech do 10° podkladní textilní vrstvy | m2 | 1224.168
713151131 | Montáž izolace tepelné střech šikmých kladené volně nad krokve rohoží, pásů, desek sklonu do 30° | m2 | 13.8
762341270 | Montáž bednění střech rovných a šikmých sklonu do 60° z desek dřevotřískových na sraz | m2 | 201.6
RMAT0032 | textilie sklovláknitá 180 g/m2 | m2 | 100.8
vb | větší byty |  | 14
| "1.NP"3+1 |  | 4
| "2. a 3.NP"4*2 |  | 8
| "4.NP"2 |  | 2
vb | Součet |  | 14
zas | zásyp |  | 278.1
zb | základy bednění |  | 577.027
| (24,175+2,15+8,16+8,17*3+15,9+7,97+17,72+12,74+4,425+3,8+3,5+6,2+8,7+6,15+7,07*4+7,11+9,7*2+9,5+10,3+2,8+0,6*4+7,5+3,4+3,5+8,6+3,4+3,8+9,1)*0,75*2 |  | 397.785
| (8,1+0,6+5,8+7,9+6,3+0,6+5,1+2,5+3,8+2+0,6+4,6+3,4+3,5+8,6+5+3,6+4,6*3,7)*0,75*2+9,6*0,75*2 |  | 147.93
| (2+3,605+4,6+4,7+3,5+2,1+1,8)*0,36*2+(4,28*2+2,075*2)*0,6*2 |  | 31.312
zb | Součet |  | 577.027
Použití figury:
274351121 | Zřízení bednění základových pasů rovného | m2 | 577.027
274351122 | Odstranění bednění základových pasů rovného | m2 | 577.027
zd | základová deska |  | 198.141
zd | (984,4-12,61)*0,2+12,61*0,3 |  | 198.141
Použití figury:
273321611 | Základové desky ze ŽB bez zvýšených nároků na prostředí tř. C 30/37 | m3 | 198.141
273361821 | Výztuž základových desek betonářskou ocelí 10 505 (R) | t | 19.814
SO2A | Venkovní úpravy
ak40 | ak40 |  | 693.7
bp | beton pilot |  | 96.41
c1 | podhůed c.1 |  | 786
c1m | sdk podhled c1 mokrý provoz |  | 329.4
c2 | skladba C.2 |  | 17.62
c3 | skladba C.3 |  | 189.2
c4 | skladba C.4 |  | 223.8
c5 | skladba C.5 |  | 10
ce1 | skadba CE.1 |  | 10.3
e1 | fasáda s omítkou |  | 720.52
e2 | skladba E.2 |  | 23.156
e4 | Skladba E.4 |  | 52.263
e7 | skladba E.7 |  | 14.2
eps120 | eps120 |  | 870.7
eps250 | eps250 |  | 6.5
eps50 | eps50 |  | 638.3
eps90 | eps90 |  | 31.9
esp60 | esp60 |  | 17
fp | Fasádní tepelněizolační desky z tuhé fenolické pěny |  | 19.668
l | lišta |  | 122.11
leš | lešení |  | 925.6
mal | malby |  | 4342.452
nadp | nadpraží |  | 65.56
obk | obklad |  | 1109.015
odvz_1 | odvoz |  | 636.041
odvz_1 | 914,141-zas |  | 636.041
Použití figury:
162751117 | Vodorovné přemístění přes 9 000 do 10000 m výkopku/sypaniny | m3 | 636.041
171201231 | Poplatek za uložení zeminy a kamení na recyklační skládce (skládkovné) kód odpadu 17 05 04 | t | 1144.874
om | omítka, malba |  | 3089.183
os | opěrná stěna |  | 42.966
| komplet opěrná stěna |  | 0
| (40,62+2,5)*1,25*0,25 |  | 13.475
| (3,1275*2,1+(0,25+3,855+0,02+8*3+2,635+0,25+0,69+0,25)*2,7+(6,435+0,25)*3,45+0,25*2*2,12+0,655*1,54)*0,25 |  | 29.491
os | Součet |  | 42.966
Použití figury:
279321348 | Základová zeď ze ŽB bez zvýšených nároků na prostředí tř. C 30/37 bez výztuže | m3 | 42.966
279361821 | Výztuž základových zdí nosných betonářskou ocelí 10 505 | t | 5.586
osotv | ostění otvorů |  | 67.2
p1 | skladba P.1 |  | 454.7
p10 | Skladba P.10 |  | 6.5
p11 | skladba P.11 |  | 241.3
p12 | Skladba P.12 |  | 78.7
p13 | Skladba P.13 |  | 17
p2 | skladba P.2 |  | 101.4
p3 | skladba P.3 |  | 541.7
p4 | Skladba P.4 |  | 96.6
p5 | Skladba P.5 |  | 7.686
p6 | skladba P.6 |  | 7.376
p7 | skladba P7 |  | 43.3
p8 | Skladba P.8 |  | 30
p9 | Skladba P.9 |  | 31.9
pa | parapet |  | 67.48
pe1 | skladba PE.1 |  | 161.524
pe2 | skladba PE.2 |  | 23.1
| skladba PE.2 |  | 0
pe2 | (18,055-2+3,7+2,22+3,52+6,5+11+1,2+1,075+5,53)*0,45+3*0,08 |  | 23.1
pilota1 | pilota typo 1 |  | 170
pilota2 | pilota typ 2 |  | 149.5
r | rohy domu |  | 49.78
s10 | skladba S.10 |  | 9.855
s3 | skladba S.3 |  | 6.507
s5 | skladba S5 |  | 66.392
s6 | skladba S.6 |  | 9.614
s7 | skladba S.7 |  | 3.059
S9 | skladba S.9 |  | 16.65
sd | stropy |  | 429.556
sp | sokl pod zemí |  | 120.411
st1 | Skladba ST.1 |  | 813.6
st2 | Skladba ST.2 |  | 156.2
st3 | Skladba ST.3 |  | 87.105
st4 | skladba ST.4 |  | 27.6
st5 | skladba ST.5 |  | 12
vb | větší byty |  | 14
zas | zásyp |  | 278.1
zas | 278,1 |  | 278.1
Použití figury:
174101101 | Zásyp jam, šachet rýh nebo kolem objektů sypaninou se zhutněním | m3 | 278.1
162251102 | Vodorovné přemístění přes 20 do 50 m výkopku/sypaniny z horniny třídy těžitelnosti I skupiny 1 až 3 | m3 | 1198.033
162751117 | Vodorovné přemístění přes 9 000 do 10000 m výkopku/sypaniny | m3 | 636.041
167151111 | Nakládání výkopku přes 100 m3 | m3 | 278.1
zb | základy bednění |  | 576.907
zd | základová deska |  | 198.141
SO3A | Doplnění chybějících položek
p1 | skladba P.1 |  | 454.7
p10 | Skladba P.10 |  | 6.5
p12 | Skladba P.12 |  | 78.7
p13 | Skladba P.13 |  | 17
p2 | skladba P.2 |  | 101.4
p3 | skladba P.3 |  | 541.7
p4 | Skladba P.4 |  | 96.6
p6 | skladba P.6 |  | 7.376
p8 | Skladba P.8 |  | 30
p9 | Skladba P.9 |  | 31.9