## 3. Rozpočet - standard na výšku
ROZPOČET
Stavba: III / 328 12 Libice n.Cidlinou - Choťánky - křiž. II/611
Objekt: sil.č. III / 328 12 staničení 8,786 - 10,942 km
Objednatel: KSÚS Středočeského kraje
Zhotovitel: | [5 empty] | Zpracoval:
Místo: sil.č. III / 328 12 Libice n.Cidlinou - Choťánky - křiž. II/611 | [5 empty] | Datum:
Č. | Kód položky | Popis | MJ | Množství celkem | Cena jednotková | Cena celkem
1 | 2 | 3 | 4 | 5 | 6 | 7
| HSV | Práce a dodávky HSV |  |  |  | 0
| 5 | Komunikace |  |  |  | 0
1 | 22615 | Frézování ploch do hloubky 6 cm ( s naložením materiálu, odvoz na stanovenou deponii, příp.odkup) | m2 | 17370 | 0 | 0
2 | 21844 | Sanace konstrukčních vrstev od 500 do 3000m2 hl. 25 cm, doprava veškerého materiálu,rozrytí původní konstrukce,urovnání podkladu,doplnění mate. 10% kamenivo,zřízení podkladu stab. pojivem- 4% cement, 1% emulze a zhutnění - TP 208, průkazní a přejímací zkoušky | m2 | 60 | 0 | 0
3 | 21810 | Hutněné asfaltové vrstvy-velkoplošné-vyrovnávka, vč. spojovacího postřiku | t | 799 | 0 | 0
4 | 21820 | Středně a velkoplošné úpravy asf.vrstev nad 10 000m2, tl.5cm ,ACL 11,vč. spojovacího postřiku | m2 | 17430 | 0 | 0
5 | 22812 | Řezání asf. krytu vozovky do hloubky 5 - 10 cm | bm | 53 | 0 | 0
6 | 22831 | Zalévání spár asf.zálivkou | bm | 53 | 0 | 0
7 | 20111 | Čištění vozovek metením strojně samosběrem | m2 | 52110 | 0 | 0
8 | 36712 | VDZ - plošné s bal. - zřízení vč.předznačení ( barva) | m2 | 88 | 0 | 0
9 | 37712 | VDZ - čáry 12 cm s balotinou - zřízení vč. předznačení (barva) | bm | 4392 | 0 | 0
10 | 919721221 | Geomříž pro vyztužení asfaltového betonu | m2 | 791 | 0 | 0
| 9 | Ostatní |  |  |  | 0
11 |  | DIO | kpl | 1 | 0 | 0
|  | Celkem bez DPH |  |  |  | 0
|  | Celkem s DPH |  |  |  | 0