## Rekapitulace
pořadové číslo | popis | Kč/jednotka bez_DPH | počet | cena celkem / Kč bez DPH
AV TECHNOLOGIE
1 | AV technika - KÚSK místnost 1088 | 0 | 1 | 0
AV TECHNOLOGIE - cena celkem bez DPH: |  |  |  | 0
Název investora: Krajský úřad středočeského kraje
Projekt: Rekonstrukce multimediální místnosti - AV technologie
Zpracoval: Antonín Turek, DiS, CTS
Datum: 17.07.2024
Verze: 3

## AV technika
pořadové číslo | název | výrobce | typové označení | popis | množstevní jednotka | Množství | Kč/jednotka bez_DPH | cena celkem bez DPH
AV technika - KÚSK místnost 1088
legenda:
Dodávka jiného dodavatele/investora, stávající technika, nekalkulováno
1 | Zobrazování | [6 empty] | 0
2 | LED |  |  | LED stěna min. 135" s povrchovou úpravou tvrdosti 4H nabízející jednodušší údržbu a mechanickou odolnost při dotyku, povrchová nerovnost menší než 0.11mm, rozměr max. 3050 x 1700mm, hloubka kabinetu menší než 50mm, micro LED chip - COB zlepšující odolnost a chrání před dotykovou statickou elektřinou, 5G signálová architektura, rozteč pixelu max. 1.6mm, min. rozlišení FHD, poměr stran 16:9, jas 600nit, kontrast min. 20 000:1, podpora barevné a jasové kalibrace, pozorovací úhly min. horizontální 170° / vertikální 170, jasová jednotnost (uniformita) větší než 96%, barevný rozsah větší než 95% DCI-P3, teplota barev nastavitelná v rozsahu 3000-10000K, konfigurace kabinetu 5x5, stohované vertikální kabinety zajišťující snížení počtu kabeláže, hliníkový kabinet v poměru s pasivním chlazením - fanless, standard ochrany min. IP54, servis přední pro jednodušší přístup k součástem LED stěny, montážní systém, který umožňuje vyrovnání osy Z pro korekci plochých konstrukcí, příkon maximální/typický 1.65kW/820W, provoz 24/7 a v prostředí min. rozsahu -10° až 40° C, certifikace CE, EMC class B, hloubka instalace menší než 102mm, 5% spare modulů. Včetně 5G kontroléru, video vstupy: HDMI 2.0, HDMI 1.4, DVI, 3G-SDI, 1x 10Gb, podpora rozlišení na vstupu až 4096x2160@60Hz, 8/10- bit video signálu. Maximální výstupní kapacita je min. 3,9mil pixelů, s min. šířkou až 16300 pixelů/výškou 8100 pixeulů. Výstupní rozhraní 2x 5G ethernet, 2x optický 10Gb a podpora redundance, podpora zpracování obrazu pomoci cropping, switching, a scaling, uprav barev, nastavení odstínu, sytosti, kontrast, podpora nastavení jasu podle skupiny portů Ethernet, podpora přesné úpravy teploty barev a jednotlivých složek RGB. Genlock, USB, Serial, LAN, ovládací software kompatibilní s OS Windows, který uživateli umožňuje konfigurovat videostěnu a optimalizovat její vizuální výkon. | ks | 1 | 0 | 0
3 | Nástěnný držák |  |  | Nástěnný držák LED videostěny | ks | 1 | 0 | 0
4 | Boční zakrytování |  |  | Boční zakrytování LED videostěny | ks | 1 | 0 | 0
5 | Kabelové propojení |  |  | Kabelové propojení LED panelů LED stěny mezi kontrolérem a jednotlivými LED moduly. | ks | 1 | 0 | 0
6 | Signálový extender - přijímač |  |  | Extender pro přenos HDMI po kabelu CATx - Přijímač. Minimální parametry: Podpora standardů HDBase-T, HDMI 1.4a, HDCP 2.2. Podpora 4K/UHD@60Hz 4:2:0. Přenos 1920x1200 a 1080p/60 na 100 m, přenos 4K/UHD na 70 m. Přenos RS-232 (obousměrně) a IR příkazů. HDCP kompatibilní. Podpora přenosu EDID, CEC, 3D. PoCc napájení přijímače po CATx kabelu. | ks | 1 | 0 | 0
7 | Signálový extender - vysílač |  |  | Extender pro přenos HDMI po kabelu CATx - Vysílač. Minimální parametry: Podpora standardů HDBase-T, HDMI 1.4a, HDCP 2.2. Podpora 4K/UHD@60Hz 4:2:0. Přenos 1920x1200 a 1080p/60 na 100 m, přenos 4K/UHD na 70 m, Přenos RS-232 (obousměrně) a IR příkazů. HDCP kompatibilní. Podpora přenosu EDID, CEC, 3D. PoCc napájení přijímače po CATx kabelu. | ks | 1 | 0 | 0
8 | PC monitor |  |  | Monitor s min. parametry: viditelná uhlopříčka 27 palců 68,5 cm, panel IPS, matný, antireflexní, LED podsvícení, rozlišení 3840 x 2160, pozorovací úhel min.178° vodorovně, min.178° svisle, jas min. 350 cd/m2, kontrastní poměr min. 10 000 000 : 1 dynamický, doba odezvy max. 5 ms, video vstupy HDMI, DisplayPort, USB-C (DisplayPort 1.4) + funkce dock do 100W, výškově nastavitelný stojan | ks | 2 | 0 | 0
9 | Ozvučení | [6 empty] | 0
10 | Reproduktory |  |  | Dvoupásmová podhledová reprosoustava, vč. zadního krytu, min. parametry: 50W / 70_100V, 87dB, 80Hz–18kHz, 100°-120° pokrytí, vhodné pro náročné prostředí, rozměry max: 260x220 (průměr x výška) mm, 5 kg | ks | 8 | 0 | 0
11 | Reproduktory - odposlechové |  |  | Sestava aktivních poslechových reproduktorů s minimální konfigurací: 5,25" + 0,75" reproduktor, 2x30W, 80Hz - 20 kHz, vstup XLR, Jack 6,3 a RCA, cena za pár | set | 1 | 0 | 0
12 | Mixážní systém |  |  | Mixážní matice s digitálním signálovým processingem, min. parametry: 12 symetrických vstupů / 8 symetrických výstupů, min. 10 vstupů s automatickou eliminací ozvěny (AEC), Dante připojení, digitální sběrnice s min. 32 zvukovými kanály, ethernet pro nastavení, kontrolu a monitoring, vstup pro řízení | ks | 1 | 0 | 0
13 | Mixážní systém |  |  | Připojení mix. matice k Dante síti | ks | 1 | 0 | 0
14 | Eliminátor |  |  | Dvoukanálový eliminátor zpětné vazby, min. 24 filtrů / kanál | ks | 1 | 0 | 0
15 | Dante převodník |  |  | Dante - min. 2x USB vstup a 2x USB výstup, napájení PoE | ks | 2 | 0 | 0
16 | Mikrofonní pole |  |  | Sestava stropního mikrofonní pole pro videokonference, min. požadavky: pokrytí 360°, automatické směrování na řečníka, automatická mixáž, Dante připojení, pro podhledy 600x600mm, váha max. 6,5 kg, bílé provedení, příprava na uchycení do podhledu nebo pro zavěšení na lanka, kvalitní pokrytí min 8x8m | ks | 1 | 0 | 0
17 | Příslušenství |  |  | Montážní příslušenství mikrofonního pole | ks | 1 | 0 | 0
18 | Mikrofon řečnický pult |  |  | Vyměnitelná mikrofonní vložka (oříšek) s minimálními parametry 60Hz - 16 kHz, hyperkardiodní charakteristika, Phantom 12-48V, směrovost cca 95°, optimální vzdálenost od řečníka v minimálním rozsahu 0,3 - 0,8 m, ruchové použití 2 - 3 m, rozměry max. 15 x 30mm, vč. větrné ochrany, černá barva | ks | 2 | 0 | 0
19 | Mikrofon řečnický pult |  |  | Ohebný mikrofonní držák mikrofonní vložky, 480 -600 mm ukončený konektorem M3XLR, Phantom 12-48V | ks | 2 | 0 | 0
20 | Mikrofon řečnický pult |  |  | Systémová odpružená průchodka do stolu, pro mikrofony s ohebným držákem 150 - 600mm | ks | 2 | 0 | 0
21 | Zesilovač |  |  | Koncový zesilovač, min. parametry: výkon 2x 300W / 8Ω, 2x 300W /70_100V, vstup 2x nesymetrický i 2x symetrický, individuální nastavení výšek a basů pro výstup, sleep mode, možnost vzdáleného ovladače i systémového řízení, 19" rack uchycení | ks | 1 | 0 | 0
22 | Switch - dante |  |  | 10 portový Gigabit řízený přepínač, 8x Gigabit metal + 2x Gigabit combo (metal/SFP), propustnost min. 20 Gbps, rychlost přesměrování až 14.88Mpps, 8 portů PoE+ 802.3at (30W) - Power budget min. 77W, IPv6, 802.3az (Green), L2 Multicast, Link agregace, VLAN, QoS,fanless | ks | 1 | 0 | 0
23 | Zdroje signálů | [6 empty] | 0
24 | Přípojné místo stůl |  |  | Nerezové/hliníkové přípojné místo s víkem pro instalaci do desky stolu, včetně krycí nohy pod desku stolu. Kabeláž a 230V zásuvky uschovány pod víkem. Vybavení 2x 230V zásuvka. Pull-Out kladkový systém pro instalaci 4 vytahovacích kabelů (součástí vytahovací kabely HDMI, USB, USB-C a LAN). Možnost barevného provedení černá, stříbrná, bílá (bude zvoleno dle požadavku investora). | ks | 1 | 0 | 0
25 | Vybavení PK |  |  | Instalační modul pro podlahové krabice pro 6 polovičních nebo 3 plné sloty | ks | 4 | 0 | 0
26 | Vybavení PK |  |  | Instalační modul do podlahové krabice CAT6 (RJ45), 1/2 slot, Gender-Changer | ks | 14 | 0 | 0
27 | Vybavení PK |  |  | Modul přípojného místa XLR 3-pin Female, 1 slot, letovací | ks | 2 | 0 | 0
28 | Vybavení PK |  |  | Modul přípojného místa - Prázdný slot celý pro 50x50 | ks | 3 | 0 | 0
29 | Přípojné místo stěna |  |  | Nástěnné přípojné místo pro instalaci do KU68 krabice, osazení 2x RJ45 CAT6 | ks | 2 | 0 | 0
30 | Režijní PC |  |  | Režijní PC - dodávka investora | ks | 0 | 0 | 0
31 | Interface technologie | [6 empty] | 0
32 | Kombinovaný přepínač |  |  | Kombinovaný maticový přepínač 4x2 s min. parametry: Podpora rozlišení max. 4K@60Hz at 4:4:4. Podpora standardu HDMI 2.0, HDCP 2.2. Víceúčelový maticový přepínač s funkcí USB-C 4K Video, Audio, Data USB + LAN, a Power Delivery 2x 30W. Jednotlivé signálové vrstvy jsou zpracovávány samostatně a skrze webové rozhraní nebo řídicí systém je lze ovládat a konfigurovat. Napájení Power Delivery a Data LAN jsou v USB-C vstupu k dispozici stále pro připojení počítače bez ohledu na zvolený vstup. Přepínač je na výstupu vybaven USB 3.1 Gen 1 hubem na nějž jsou přepínány signály z USB-C a USB-B vstupů. Přepínač disponuje EDID manažerem a CEC kontrolérem. Podpora funkce autoswitch pro automatické přepínání aktivního vstupu (konfigurovatelná priorita). Minimální technické parametry: Vstupy: 2x USB-C DP Alternate Mode (Video, Audio, Data USB + LAN, a Power Delivery), 2x HDMI, 2x USB, RJ45 Ethernet. Výstupy: 2x HDMI, 4x USB-A, 1x audio, GPIO, RS232. | ks | 1 | 0 | 0
33 | Maticový přepínač |  |  | Maticový přepínač s min. parametry: 8x8 HDMI. Podpora standardů HDMI 1.4 a HDCP 1.4. Podpora rozlišení 4K/UHD @ 60 Hz 4:2:0. Vestavěný audio embeder/de-embeder s volitelným směřováním zvuku na vybraný výstup. EDID manager. Ovládání přes tlačítka na předním panelu nebo LAN / RS232. | ks | 1 | 0 | 0
34 | Signálový extender - vysílač |  |  | Extender pro přenos HDMI po kabelu CATx - Vysílač. Minimální parametry: Podpora standardů HDBase-T, HDMI 1.4a, HDCP 2.2. Podpora 4K/UHD@60Hz 4:2:0. Přenos 1920x1200 a 1080p/60 na 100 m, přenos 4K/UHD na 70 m, Přenos RS-232 (obousměrně) a IR příkazů. HDCP kompatibilní. Podpora přenosu EDID, CEC, 3D. PoCc napájení přijímače po CATx kabelu. | ks | 2 | 0 | 0
35 | Signálový extender - přijímač |  |  | Extender pro přenos HDMI po kabelu CATx - Přijímač. Minimální parametry: Podpora standardů HDBase-T, HDMI 1.4a, HDCP 2.2. Podpora 4K/UHD@60Hz 4:2:0. Přenos 1920x1200 a 1080p/60 na 100 m, přenos 4K/UHD na 70 m. Přenos RS-232 (obousměrně) a IR příkazů. HDCP kompatibilní. Podpora přenosu EDID, CEC, 3D. PoCc napájení přijímače po CATx kabelu. | ks | 2 | 0 | 0
36 | Distribuční zesilovač |  |  | 1x2 HDMI rozbočovač s min. parametry: Podpora standardů HDMI 1.4 HDCP 1.4, HDR, podpora 4K/UHD @ 60 Hz 4:2:0 Šířka pásma min. 10,2 Gbps. Kompenzace kvality vstupního kabelu, EDID management, HDCP kompatibilní. | ks | 1 | 0 | 0
37 | Převodník HDMI/USB |  |  | Capture USB 3.0 karta, 1xHDMI vstup s embedovaným audiem, min. vstupní rozlišení 2048x2160, Plug-And-Play. | ks | 2 | 0 | 0
38 | Patch panel |  |  | Patch panel univerzální, neosazený patch panel, který je určen pro 24 stíněných i nestíněných keystonů. Vyvazovací lišta. | ks | 1 | 0 | 0
39 | Racková konstrukce |  |  | 19" hliníková racková konstrukce pro instalaci do stěny, výška 20U. | ks | 2 | 0 | 0
40 | Termostat |  |  | Termostat 0-60°C, bimetal (NO) spínací, na DIN IP20 | ks | 2 | 0 | 0
41 | Ventilátor |  |  | Ventilátor do nábytkového racku s filtrem, 30m3/h, -10 až +70°C, IP54 | ks | 2 | 0 | 0
42 | Příslušenství rack |  |  | Ostatní rackové drobné příslušenství obsahující police, záslepky, šrouby, vyvazovací profily, ard.. | ks | 1 | 0 | 0
43 | Rozvodný panel do racku |  |  | 19" rozvodný panel 1U 8x230V UTE, přívod černý - 2m, podsvícený vypínač | ks | 4 | 0 | 0
44 | Řídicí systém - centrální ovládání AV techniky | [6 empty] | 0
45 | Kontrolér |  |  | Kontrolér řídicího systému. Minimální technické parametry kontroléru: 2GB RAM, 4x RS232/485 obousměrný, 8x univerzální port (digital I/O, IR, RS out), 2x relé, 1x LAN, programování v jazyce XPL2, vestavěný webový server. Napájecí zdroj je součástí balení nebo PoE (802.3af). | ks | 1 | 0 | 0
46 | Dotykový panel |  |  | Dotykový panel stolní drátový. Minimální technické parametry panelu: úhlopříčka 10" 16:9, rozlišení 1280x800, 32-bitové barvy, kapacitní dotykový IPS displej, vestavěné reproduktory a mikrofon, vestavěný světelný a pohybový senzor, IP komunikace, napájení přes PoE, pevný stolní stojan s náklonem, provedení v tenkém hliníkovém šasi s integrovaným stojánkem | ks | 1 | 0 | 0
47 | Switch |  |  | 26 portový Gigabit řízený přepínač, 24x Gigabit metal + 2x Gigabit combo (metal/SFP), propustnost 52 Gbps, rychlost přesměrování až 39Mpps, PoE+ 802.3at (30W) - Power budget 170W, IPv6, 802.3az (Green), L2 Multicast, Link agregace, VLAN, QoS, 19" rackmount | ks | 1 | 0 | 0
48 | Napájecí distribuční jednotka do racku |  |  | Malé PDU (Power Distribution Unit). Každý výstup lze ovládat samostatně (On / Off / Reset / přepni). Na každém výstupu jsou měřeny elektrické veličiny. Zařízení obsahuje dva LAN porty pro připojení do sítě. | ks | 1 | 0 | 0
49 | PTZ kamery + stream + záznam | [6 empty] | 0
50 | Videokamera |  |  | Motorická PTZ kamera s parametry minimálně: 1/2,8" CMOS čip, záběr objektivu 72°, optický zoom 20x, rozsah otočení/náklop objektivu (Pan/Tilt) -170° až +170°, -30°až +90°, automatické vyvážení bílé AWB, ostření, clony, WDR - široký dynamický rozsah, elektronická závěrka, rozlišení Full HD 1920x1080p až 60 fps, dynamické odstranění šumu v obraze pomocí DNR. Vstupy/výstupy: ethernet RJ45, 3G-SDI, HDMI, USB-A, RS232, RS485, audio in, audio out. Streaming H.264, H.265, NDI HX. Podpora standardu Onvif. Napájení adaptérem 12VDC, nebo PoE 802.3af. provedení kamery v černé barvě | ks | 1 | 0 | 0
51 | Polička |  |  | Kovová polička pod PTZ kameru | ks | 1 | 0 | 0
52 | Signálový extender - vysílač |  |  | Extender pro přenos HDMI po kabelu CATx - Vysílač. Minimální parametry: Podpora standardů HDBase-T, HDMI 1.4a, HDCP 2.2. Podpora 4K/UHD@60Hz 4:2:0. Přenos 1920x1200 a 1080p/60 na 100 m, přenos 4K/UHD na 70 m, Přenos RS-232 (obousměrně) a IR příkazů. HDCP kompatibilní. Podpora přenosu EDID, CEC, 3D. PoCc napájení přijímače po CATx kabelu. | ks | 1 | 0 | 0
53 | Signálový extender - přijímač |  |  | Extender pro přenos HDMI po kabelu CATx - Přijímač. Minimální parametry: Podpora standardů HDBase-T, HDMI 1.4a, HDCP 2.2. Podpora 4K/UHD@60Hz 4:2:0. Přenos 1920x1200 a 1080p/60 na 100 m, přenos 4K/UHD na 70 m. Přenos RS-232 (obousměrně) a IR příkazů. HDCP kompatibilní. Podpora přenosu EDID, CEC, 3D. PoCc napájení přijímače po CATx kabelu. | ks | 1 | 0 | 0
54 | AV kabeláž + příslušenství | [6 empty] | 0
55 | Krátká kabeláž |  |  | Krátká propojovací AV kabeláž 1-10m (audio, video, řízení, USB, patch cordy) | set | 1 | 0 | 0
56 | UTP cat 6 |  |  | UTP kabel CAT6 ohniodolný B2s1d0. Nejvyšší podporovaný protokol - 2.5/5GBASE-T. Šířka pásma - 250 MHz. AWG 23. | m | 720 | 0 | 0
57 | Reproduktor 100V |  |  | 1-CXKH-R-J 3x1,5 100V reproduktorový kabel, ohniodolný B2s1d0 | m | 50 | 0 | 0
58 | Kabel audio |  |  | Kabel audio stereo symetrický, FRNC-Flame Retardand Non Halogen, 2 stíněné páry. | m | 50 | 0 | 0
59 | Kabel DMX |  |  | Kabel DMX, FRNC-Flame Retardand Non Halogen, 2 stíněné páry. | m | 40 | 0 | 0
60 | Montážní materiál |  |  | Ostatní drobný montážní materiál (pásky, hmoždinky, šrouby, lepící pásky, svorky, atd.) | ks | 1 | 0 | 0
61 | Instalace a služby | [6 empty] | 0
62 | Instalace |  |  | Instalace video techniky (Displeje včetně držáků, LED stěna, Videotechnika) | set | 1 | 0 | 0
63 | Instalace |  |  | Instalace audio techniky (Reproduktory, Mikrofony, Mixážní matice, Dante), programátor audio systému - audio systémy | set | 1 | 0 | 0
64 | Instalace |  |  | Instalace kabeláže včetně konektorů (Příprava a pokládka kabelového svazku. Konektory: audio, video, řízení, napájení.) | set | 1 | 0 | 0
65 | Instalace |  |  | Instalace interfacové techniky (Instalace interfacové techniky. Vyvázání kabeláže a zapojení napájení) | set | 1 | 0 | 0
66 | Instalace |  |  | Instalace řídícího systému (Řídící jednotka, Ovládací prvky, Silové vypínače ovládané z ŘS) | set | 1 | 0 | 0
67 | Instalace |  |  | Další práce (Vykládka/nakládka. Úklid materiálu, nářadí, likvidace obalů.) | set | 1 | 0 | 0
68 | Programování |  |  | Programování a SW práce (Řídící systém, Režimy a předvolby na dotykovém panelu, Tvorba manuálu pro systém) | h | 38 | 0 | 0
69 | Instalace |  |  | Specialista IT - nastavení IT techniky a videokonferenčního systému | set | 1 | 0 | 0
70 | Instalace |  |  | Projektový managment (Obhlídky na místě, Konzultace, Kontrolní dny) | set | 1 | 0 | 0
71 | Instalace |  |  | Projektová dokumentace, příprava, inženýring, předání, školení (Přejímka stavební připravenosti, převzetí místa instalace. Projektová dokumentace skutečného stavu. Předání díla. Zaškolení uživatele. Inženýring - vedení instalace. Systémové testy.) | set | 1 | 0 | 0
72 | Instalace |  |  | Doprava | set | 1 | 0 | 0
| CENA CELKEM BEZ DPH: | [6 empty] | 0