## Přehled požadavků
Jedná se o unikátní identifikátor požadavku. | Stloupec, ve kterém je uveden typ požadavku - funkční / nefunkční. | Sloupec, ve kterém je uveden název požadavku. | Stručný a jednoznačný výklad daného požadavku. |  |  | Odpověď dodavatele, zda požadavek splňuje. | Komentář dodavatele k odpovědi
ID | Typ požadavku | Název požadavku | Popis požadavku | Sloupec1 | Povinný | ANO/NE | Komentář (nepovinné)
1 | Nefunkční požadavky | Ruční zobrazovací laserový skener | Rozměry: max. 300x150x150 mm | ČÁST C | Nepovinný
2 | Nefunkční požadavky | Ruční zobrazovací laserový skener | Hmotnost: max. 1200 g (včetně baterie) | ČÁST C | Povinný
3 | Nefunkční požadavky | Ruční zobrazovací laserový skener | Viditelná signalizace stavu skeneru | ČÁST C | Nepovinný
4 | Nefunkční požadavky | Ruční zobrazovací laserový skener | Kompatibilita s mobilním zařízením (IOS, Android) | ČÁST C | Povinný
5 | Nefunkční požadavky | Ruční zobrazovací laserový skener | Třída laseru 1 | ČÁST C | Povinný
6 | Nefunkční požadavky | Ruční zobrazovací laserový skener | Vlnová délka 830 nm | ČÁST C | Nepovinný
7 | Nefunkční požadavky | Ruční zobrazovací laserový skener | Minimální požadované porty pro komunikaci: USB C, bezdrátová LAN (WiFi) | ČÁST C | Povinný
8 | Nefunkční požadavky | Ruční zobrazovací laserový skener | Zorné pole: 360° (horizontálně) a 270° (vertikálně) | ČÁST C | Povinný
9 | Nefunkční požadavky | Ruční zobrazovací laserový skener | Kamerový systém: min. 300°x 135°, 4,0 Mpix 3-kamerový systém a detailní 90°x 120°, 10 Mpix | ČÁST C | Nepovinný
10 | Nefunkční požadavky | Ruční zobrazovací laserový skener | Napájení: vyjímatelná baterie (vnitřní), min. 30 minut | ČÁST C | Povinný
11 | Nefunkční požadavky | Ruční zobrazovací laserový skener | Externí úložiště (paměťová karta) nebo vnitřní paměť min. 128 GB | ČÁST C | Povinný
12 | Nefunkční požadavky | Ruční zobrazovací laserový skener | Přesnost mračna: Relativní max: 20 mm, Absolutní cca: 30 mm | ČÁST C | Nepovinný
13 | Nefunkční požadavky | Ruční zobrazovací laserový skener | Dosah mezi: 1–15m | ČÁST C | Povinný
14 | Nefunkční požadavky | Ruční zobrazovací laserový skener | Minimální rychlost skenování: 400 000 bodů za vteřinu | ČÁST C | Nepovinný
15 | Nefunkční požadavky | Ruční zobrazovací laserový skener | Vnitřní i vnější použití (+3° až 45°+ IP54) | ČÁST C | Povinný
16 | Nefunkční požadavky | Dron pro laserové scanování velkých areálů a vysokých budov | Rozměry: v rozloženém stavu max. 55x65x25 cm | ČÁST C | Nepovinný
17 | Nefunkční požadavky | Dron pro laserové scanování velkých areálů a vysokých budov | Hmotnost: max. 4500 g | ČÁST C | Povinný
18 | Nefunkční požadavky | Dron pro laserové scanování velkých areálů a vysokých budov | Ovladač pro dálkové ovládání je součástí dodávky | ČÁST C | Povinný
19 | Nefunkční požadavky | Dron pro laserové scanování velkých areálů a vysokých budov | Komunikace: podpora minimálně WLAN, LTE | ČÁST C | Povinný
20 | Nefunkční požadavky | Dron pro laserové scanování velkých areálů a vysokých budov | Baterie: minimálně 12 V, 6 Ah, 95 Wh | ČÁST C | Povinný
21 | Nefunkční požadavky | Dron pro laserové scanování velkých areálů a vysokých budov | Úložiště (vnitřní): min. 128 GB | ČÁST C | Povinný
22 | Nefunkční požadavky | Dron pro laserové scanování velkých areálů a vysokých budov | Přenosová vzdálenost: WLAN: min 90m s přímou viditelností / LTE: dle síťového pokrytí | ČÁST C | Nepovinný
23 | Nefunkční požadavky | Dron pro laserové scanování velkých areálů a vysokých budov | Třída laseru: 1 | ČÁST C | Povinný
24 | Nefunkční požadavky | Dron pro laserové scanování velkých areálů a vysokých budov | Zorné pole: 360° (horizontálně) a 270° (vertikálně) | ČÁST C | Povinný
25 | Nefunkční požadavky | Dron pro laserové scanování velkých areálů a vysokých budov | Skenování-rozsah: min 0,5m max 35m | ČÁST C | Nepovinný
26 | Nefunkční požadavky | Dron pro laserové scanování velkých areálů a vysokých budov | Minimální rychlost skenování: 400 000 bodů/s | ČÁST C | Nepovinný
27 | Nefunkční požadavky | Dron pro laserové scanování velkých areálů a vysokých budov | Kamerový sytém: min. 5-ti kamerový systém, 1.4 MP, celkem 300° x 180° | ČÁST C | Povinný
28 | Nefunkční požadavky | Dron pro laserové scanování velkých areálů a vysokých budov | Přesnost mračna: - Relativní - min 25 mm - Absolutní - min 45 mm | ČÁST C | Nepovinný
29 | Nefunkční požadavky | Dron pro laserové scanování velkých areálů a vysokých budov | Pokrytí oblasti - Vertikálně: min. 3125 m² - Horizontálně: min. 2725 m² | ČÁST C | Nepovinný
30 | Nefunkční požadavky | Dron pro laserové scanování velkých areálů a vysokých budov | Vnější teplota pro použití: +5° až +36 ° (IP54) | ČÁST C | Povinný
31 | Nefunkční požadavky | Dron pro laserové scanování velkých areálů a vysokých budov | Přenos dat: min. podpora WLAN/LTE, USB C | ČÁST C | Povinný
32 | Nefunkční požadavky | Dron pro laserové scanování velkých areálů a vysokých budov | Cloudové řešení | ČÁST C | Nepovinný
33 | Nefunkční požadavky | Dron pro laserové scanování velkých areálů a vysokých budov | Max. rychlost: min. 4 m/s | ČÁST C | Nepovinný
34 | Nefunkční požadavky | Dron pro laserové scanování velkých areálů a vysokých budov | Max. rychlost větru: max. 14 m/s | ČÁST C | Povinný
35 | Nefunkční požadavky | Dron pro laserové scanování velkých areálů a vysokých budov | Max. letová výška: min. 1700 m.n.m. | ČÁST C | Nepovinný
36 | Nefunkční požadavky | Dron pro laserové scanování velkých areálů a vysokých budov | Vyhýbání se letovým překážkám (radar) | ČÁST C | Povinný
37 | Nefunkční požadavky | Dron pro laserové scanování velkých areálů a vysokých budov | Letový čas: min. 10 min | ČÁST C | Povinný
38 | Nefunkční požadavky | Dron s termokamerou | Doba letu min. 30 minut | ČÁST C | Povinný
39 | Nefunkční požadavky | Dron s termokamerou | Maximální rychlost letu: min. 70 km/h | ČÁST C | Nepovinný
40 | Nefunkční požadavky | Dron s termokamerou | Odolnost vůči větru min 50 km/h | ČÁST C | Povinný
41 | Nefunkční požadavky | Dron s termokamerou | Odolnostní standard min. IP54 | ČÁST C | Povinný
42 | Nefunkční požadavky | Dron s termokamerou | Pracovní teplota min. mezi -15 až 45°C | ČÁST C | Povinný
43 | Nefunkční požadavky | Dron s termokamerou | Automatické přepínání mezi frekvencemi 2.4 /5.8 GHz | ČÁST C | Nepovinný
44 | Nefunkční požadavky | Dron s termokamerou | Komunikace s dronem až na vzdálenost min. 5 km a kvalitou obrazu min. 1080p | ČÁST C | Povinný
45 | Nefunkční požadavky | Dron s termokamerou | Senzory na všech stranách dronu pro detekci překážek i pozicování | ČÁST C | Povinný
46 | Nefunkční požadavky | Dron s termokamerou | Chování senzorů lze upravit v aplikaci | ČÁST C | Nepovinný
47 | Nefunkční požadavky | Dron s termokamerou | Ovladač s min. 5palcovým displejem, rozlišení min. 1080p, jas min. 1000 cd/m2 | ČÁST C | Povinný
48 | Nefunkční požadavky | Dron s termokamerou | Naprogramování vlastní specifické mise | ČÁST C | Nepovinný
49 | Nefunkční požadavky | Dron s termokamerou | Systém pro monitoring celého systému (pomocí notifikací spravuje o možných krizových scénářích nebo posílá informace ohledně údržby) | ČÁST C | Nepovinný
50 | Nefunkční požadavky | Dron s termokamerou | Bateriový systéme, který umožnuje rychlou výměnu baterie bez nutnosti vypnutí celého systému | ČÁST C | Povinný
51 | Nefunkční požadavky | Dron s termokamerou | Rychlonabíjecí stanice pro min. 5 letových baterií a min 3 baterie do dálkového ovladače | ČÁST C | Povinný
52 | Nefunkční požadavky | Dron s termokamerou | Detekce překážek s automatickou brzdou dronu | ČÁST C | Povinný
53 | Nefunkční požadavky | Dron s termokamerou | Detekce objektů na vzdálenosti min. do 20 m. | ČÁST C | Nepovinný
54 | Nefunkční požadavky | Dron s termokamerou | 360 ° pokrytí | ČÁST C | Povinný
55 | Nefunkční požadavky | Dron s termokamerou | Fungování v šeru i v noci | ČÁST C | Povinný
56 | Nefunkční požadavky | Dron s termokamerou | Funkcionalita nočního vidění | ČÁST C | Povinný
57 | Nefunkční požadavky | Dron s termokamerou | RGB kamera min. 30 hybridní optický zoom | ČÁST C | Povinný
58 | Nefunkční požadavky | Dron s termokamerou | Termovizní kamera s rozlišením min. 640x512 | ČÁST C | Povinný
59 | Nefunkční požadavky | Dron s termokamerou | Laserový dálkoměr – dosah alespoň 1200 m | ČÁST C | Povinný
60 | Nefunkční požadavky | Dron s termokamerou | Možnosti inteligentních režimů (sledování objektů, jejich označení apod.) | ČÁST C | Nepovinný
61 | Nefunkční požadavky | Dron s termokamerou | Teplotní alarm | ČÁST C | Povinný
62 | Nefunkční požadavky | Dron s termokamerou | Možnost úprav termálního senzoru pro větší citlivost a různá teplotní spektra | ČÁST C | Nepovinný
63 | Nefunkční požadavky | Dron s termokamerou | Ovládání kamery pomocí aplikace | ČÁST C | Nepovinný
64 | Nefunkční požadavky | Dron s termokamerou | Vyměnitelná bez vypnutí dronu | ČÁST C | Povinný
65 | Nefunkční požadavky | Dron s termokamerou | Kapacita: min. 5000 mAh | ČÁST C | Povinný
66 | Nefunkční požadavky | Dron s termokamerou | Hmotnost max. 1 kg. | ČÁST C | Nepovinný
67 | Nefunkční požadavky | Dron s termokamerou | Funkce samovolného zahřívání baterie při nižší min. teplotě | ČÁST C | Povinný
68 | Nefunkční požadavky | Dron s termokamerou | Nabíjení: Vstup 220V - max. 60 minut | ČÁST C | Povinný
69 | Nefunkční požadavky | Dron s termokamerou | Nabíjení: Vstup 110V – max. 70 minut | ČÁST C | Nepovinný