## REKAPITULACE
Příloha č. 5 - Technická specifikace s položkovým rozpočtem
REKAPITULACE NABÍDKY
Název veřejné zakázky: | https://zakazky.kr-stredocesky.cz/vz00015130
Dodávka obráběcích strojů – 1. část ¦ Dodávka vertikálních konzolových frézek
ROZPOČTOVÉ PODMÍNKY ZADAVATEL VZ | [6 empty] | NABÍDKA UCHAZEČE VZ |  |  | KONTROLA
Název požadovaného výrobku | maximální možná cena bez DPH/jednotka | maximální možná cena včetně DPH/jednotka | množství | jednotka | maximální možná cena bez DPH | maximální možná cena bez DPH | jednotková cena bez DPH | jednotková cena včetně DPH | cena celkem včetně DPH | Stav nabídky
VERTIKÁLNÍ KONZOLOVÁ FRÉZKA | 1257300 | 1521333 | 2 | ks | 2514600 | 3042666 | 0 | 0 | 0 | V pořádku
| MAXIMÁLNÍ CELKOVÁ CENA BEZ 21 % DPH |  |  |  | 2514600 |  | CELKOVÁ CENA BEZ 21 % DPH |  | 0 | V pořádku
| MAXIMÁLNÍ CELKOVÁ CENA VČETNĚ 21 % DPH |  |  |  | 3042666 |  | CELKOVÁ CENA VČETNĚ 21 % DPH |  | 0 | V pořádku
POZNÁMKY KE STANOVENÍ NABÍDKY | [6 empty] | VYPLŇUJE SE AUTOMATICKY NA ZÁKLADĚ VYPLNĚNÝCH JEDNOLIVÝCH ZÁLOŽEK NABÍDKY
[7 empty] | V | dne
Nabídku zpracoval:

## VERTIKÁLNÍ KONZOLOVÁ FRÉZKA
Příloha č. 5 - Technická specifikace s položkovým rozpočtem
Název veřejné zakázky:
Dodávka obráběcích strojů – 1. část ¦ Dodávka vertikálních konzolových frézek
* Účastník vyplní zeleně označená pole
NABÍDKA
Název požadovaného výrobku | maximální možná cena bez DPH/jednotka | maximální možná cena včetně DPH/jednotka | množství | jednotka | jednotková cena bez DPH | jednotková cena včetně DPH | cena celkem včetně DPH
VERTIKÁLNÍ KONZOLOVÁ FRÉZKA | 1257300 | 1521333 | 2 | ks | 0 | 0 | 0
Identifikace | Poznámka |  |  |  | Nabízené zboží a jeho parametry
Platný název zařízení
Název výrobce
Platný webový odkaz (link) na stránky dovozce / prodejce, kde je uvedena technická specifikace výrobku | V případě, že není platný odkaz, přiložte produktový list ve kterém je uvedena technická specifikace
Skláda se minimálně / technická specifikace | Parametr | Množství |  |  | Nabízené zboží a jeho parametry
Druh zařízení | Vertikální konzolová frézka s tříosým odměřováním | 2 ks
Stav zařízení | Nový
Určení zařízení | Konzolová vertikální frézka tříosým odměřováním. Provedení stroje musí umožňovat provádění frézovacích a vrtacích operací na malých a středních obrobcích, umožňující hospodárné obrábění nástroji s rychlořezných oceli i moderních tvrdokovových materiálů.
Konstrukce zařízení | Tuhá litinová
Možnost výroby šroubovic pomocí dělícího přístroje s náhonem | ANO, odvozený od pohybu stroje v ose X
Možnost obrážení drážek pomocí odnímatelného obrážecího přístroje s pohonem | ANO odovzený od pohybu vřetena, v min. šířce 12mm a délce min. 80mm
Kalené vodící plochy | ANO
Rozměry pracovní plochy d x š | minimálně 300 x 1300 mm
Upínací drážky počet drážek | minimálně 5
Upínací drážky šířka mm | 14 mm
Pracovní zdvih v ose X - strojní | minimálně 800 mm
Pracovní zdvih v ose Y - strojní | minimálně 350 mm
Pracovní svislý v ose Z - strojní | minimálně 400 mm
Pracovní posuvy ve všech 3 osách - počet stupňů | plynule nastavitelné
Otáčky vřetena ve dvourozsazích | plynule nastavitelné
Displej se zobrazením nastavené hodnoty rychlosti posuvu | ANO
Displej se zobrazením nastavené hodnoty otáček | ANO
Strojní posuv a rychloposuv v podélné, příčné a svislé ose | ANO
Rozah pracovních posuvů v ose X/Y | 30 - 600 mm/min
Rozah pracovního posuvů v ose Z | 10 - 190 mm/min
Rychloposuv v ose X/Y | minimálně 1400 mm/min
Rychloposuv v ose Z | minimálně 400 mm/min
Maximální hmotnost obrobku | minimálně 200 kg
Bezpečnostní kryt pracovního prostoru | ANO
Centrální mazání | ANO
Ozubená kola kalená a broušená | ANO
Vřeteno
Vnitřní upínací kužel | ISO 40
Rozsah otáček vřetene typ regulace/rozsah ot/min | plynule /70 - 3500 ot/min
Natočení vřeteníku | ± 90°
Výsuv pinoly | minimálně 120 mm
Režim výsuvu pinoly | Hrubý, jemný a strojní
Vzdálenost čela vřetene od plochy stolu - rozsah | minimálně 0 - 400 mm
Pohony
Výkon hlavního elektromotoru | minimálně 3kW
Napětí | 3x 380-400 V / 50-60 Hz
Zastavená plocha/výška v mm max. | 2700 x 1800/2300
Minimální příslušenství | Parametr | Množství |  |  | Nabízené zboží a jeho parametry
Strojní svěrák | pevný, min. 125mm | 2 ks
Sada upínek | kompatibilní se strojem, upínací šrouby, matice, T-matice, upínky, opěrky, úložný box | 2 sady
Osvětlení | ANO, LED | 2 ks
Chladící zařízení | ANO | 2 ks
Digitální tříosé odměřování / typ | ANO/typ - možnost nulování, souřadnice | 2 ks
Přívodní kabel | ANO | 2 ks
Protokol o zkoušce přesnosti | ANO
Elektrorevizní zpráva | ANO
Prohlášení "CE" | ANO
Technická dokumentace stroje CZ | Elektronická + výtisk | 1+1 ks
Návod k obsluze stroje CZ | Elektronická + výtisk | 1+1 ks
Dodací podmínky | Parametr | Množství |  |  | Nabízené zboží a jeho parametry
Záruka | min. 24 měsíců
Doprava do místa plnění | ANO - k dispozi v místě plnění pouze ruční paletový vozík! | 2 ks
Umístění zařízení | ANO | 2 ks
Zprovoznnění zařízení | ANO, včetně olejové náplně a chladící kapaliny | 2 ks
Zaškolení obsluhy | min. 1 den
Likvidace odpadu | ANO
Zadavatelem vymezené kapacitní, kvalitativní a technické parametry a požadavky na předmět zakázky stejně jako hodnoty uvedené u těchto parametrů jsou stanoveny jako minimální přípustné. Účastníci proto mohou nabídnout zařízení, která budou disponovat lepšími parametry a vlastnostmi u funkcionalit zadavatelem požadovaných.