## technická specifikace
NABÍDKA
Název požadovaného výrobku | technická specifikace požadovaného výrobku | maximální možná cena bez DPH/jednotka | maximální možná cena včetně DPH/jednotka | množství | jednotka | jednotková cena bez DPH | cena celkem bez DPH | cena celkem včetně DPH
pojízdný nabíjecí vozík pro notebooky | Konstrukční provedení: | 32975 | 39899.75 | 1 | ks | 0 | 0 | 0
mobilní vozík pro nabíjení elektrických spotřebičů ve variantě se samostatnýni min. 30-ti zcela oddělenými uživatelskými boxy
rozměr přihrádek (v x š x h) min. 90x350x380mm
v každém boxu je umístěna jedna zásuvka typu E 230 V o maximálním příkonu 150 W
zásuvky jsou rozděleny do nabíjecích sekcí po min. 10ti zásuvkách a jsou samostatně jištěny a spínány
každý sloupec je jištěn automatickou pojistkou o hodnotě min. 10 A
vyroben ze svařovaného ocelového plechu
horní strana vozíku je vybavená odkládací deskou, na kterou jsou oboustranně namontována masivní madla
vyztužené dveřními křídly uloženými na pantech umožňující otevření o 185°, které budou uzamykatelné
podvozek s otočnými bržděnými koly o průměru min. 100 mm
součástí dodávky je napájecí kabel, délka přívod. kabelu je min. 2 m
komponenty pro počítačovou síť | WiFi Access Point - WiFi 6, dual-band (2,4 GHz 574 Mb/s + 5 GHz 2402 Mb/s ), 1 port s rychlostí 1 Gbit, standardy 802.11a, 802.11g, 802.11n, 802.11ac a 802.11ax, aktivní PoE 802.3at (PoE+), na max. 16 SSID, 1× LAN, WPA2, WPA2-PSK, WPA-Enterprise, WPA2-Enterprise a WPA3 šifrování, neodnímatelná anténa, přístup přes cloud, 4 vnitřní antény, maximální počet SSID na tomto zařízení je 16, součástí balení držák pro uchycení na zeď, rozměry: 16 × 3,36 × 16 cm (h×š×v), AP bude nová generace systému již používaného nebo kompatibilní na SPŠ a VOŠ Kladno. Záruka 60 měsíců a více. | 2305 | 2789.05 | 6 | ks | 0 | 0 | 0
| Hardwarový controller pro WiFi Access Pointy: centralizovaná správa až 500 zařízení typu Omada, switchů typu JetStream a routerů SafeStream. Podporující až 15000 klientů. Cloudový přístup pro správu sítě a aplikace umožňující správu sítě. Port 1x USB 3.0 pro automatické zálohování. 2 × GLAN a PoE (Power over Ethernet). Možnost monitorování stavu sítě v reálném čase a kontrolu využívání sítě a distribuce toku dat. Uspůsoben pro montáž do racku. Controller bude nové generace systému již používaného nebo kompatibilní na SPŠ a VOŠ Kladno. Záruka 60 měsíců a více. | 4314 | 5219.94 | 1 | ks | 0 | 0 | 0
| Switch: 24x 1Gbps port, 2x SFP 1Gbps port. Managementovatelný pomocí aplikace nabo webového rozhranní. Podpora VLAN. Přepínací kapacita 52 Gb/s a velikost tabulky pro adresy MAC 16000 položek. CPU ARM Cortex-A9 @ 800MHz, pamět: 512 MB SDRAM, 256 MB flash; packet buffer: 1.5MB. MTBF: 203,6 a lepší. Záruka: doživotní. | 3469 | 4197.49 | 2 | ks | 0 | 0 | 0
| UTP kabel: UTP (kroucená dvojlinka, drát) se 4 páry, certifikace Cat. 6 pro GB sítě, 305 metrů. | 4014 | 4856.94 | 1 | ks | 0 | 0 | 0
stolní počítače | Konstrukční provedení: mini PC, skříň montovatelná na držák VESA vč. držáku s možností zabezpečení proti krádeži – např. kensington lock (uchycení 2mm ocelovým lankem (1,7 m), 2ks poniklované klíče..) Uzamykací systém bude součástí dodávky. Napájecí zdroj s dostatečně dimenzovaným výkonem bude součástí dodávky. Kabel napájecího zdroje alespoň 1 m dlouhý. Záruka: 36 měsíců a více. | 17440 | 21102.4 | 11 | ks | 0 | 0 | 0
CPU: 1x x86 s podporou min. 64 bitů, celkového průměrného výkonového ekvivalentu při vícevláknovém zpracování 18650 bodů a lepší (dostupný na http://www.cpubenchmark.net), počet výpočetních jader min. 12, min. 16 vláken, L3 cache min. 12 MB, TPD nominální 28W, TPD max. 64W
Grafická karta: integrovaná
Paměť operační: DDR4 2666MHz CL15 ve dvou modulech 2x8GB (celkem tedy 16GB) a lepší (záruka: 36 měsíců a lepší), 100% kompaktibilní s dodaným počítačem, vyměnitelná
SSD: SSD min. 500GB připojený přes NVMe M.2 (záruka: 36 měsíců) a lepší + 1x NVME M.2 slot neosazený
Hard disk: mechanický nevyžadován, 1x volná pozice pro mechanický disky 2,5"
Mechanika médií: nevyžadována
Karta síťová: min. 1x RJ45 Ethernet 2,5GLAN
Karta zvuková: min. HD Audio interní
Další konektivita a vybavení : WiFi 6E ax, Bluetooth 5.3, USB 1x 2.0, a 3x 3.2 Gen 2, 2x Thunderbolt 4/USB4, 2x HDMI
Příslušenství: napájecí adaptér
Monitor: LCD monitor s úhlopříčkou min. 21,5", maximální rozlišení dosahuje min. 1920 × 1080, technologie VA, matný povrch, odezva 4ms, frekvence min. 75 Hz, poměr stran 16:9, jas 200 cd/m2, kontrast LCD 3000:1 a lepší. Možnost VESA držáků 100×100. Grafického rozhraní 1x HDMI 1.4, audio rozhraní Výstup na sluchátka a 1x VGA. Záruka: 36 měsíců a více.
Operační systém: akceptovatelný jako podkladová licence v programu Microsoft 365 pro vzdělávací instituce
Klávesnice a myš: drátová česká klávesnice USB, myš optická 100dpi, USB, 2-3 TL s kolečkem, černá, záruka: 24 měsíců
Speciální charakteristické vlastnosti: Pokročilé funkce správy - možnost vzdálené správy, zabezpečení proti neoprávněnému vstupu do BIOSu, možnost zablokování bootu z DVD, z USB portů, možnost zablokování vybraných zařízení např. WiFi a BT, sběrnic tak, aby s nimi nemohl pracovat OS.
komponenty pro upgrade počítačů na SPŠ a VOŠ | operační paměť: 8GB DDR4 2666MHz CL15 Impact a lepší | 400 | 484 | 37 | ks | 0 | 0 | 0
Zámek | zámek na PC typu kensington lock: Uchycení 2mm ocelovým lankem (1,7 m), Kompatibilní s většinou notebooků, 2 ks poniklované klíče. | 124 | 150.04 | 15 | ks | 0 | 0 | 0
dataprojektor pro učebnu 210 | Vlastnosti: zobrazovacví technologie 3LCD, nativní rozlišení 1920x1200 a lepší, poměr stran nativního rozlišení 16:10, kontrast 14900:1 a lepší, svítivost v ECO režimu 3800 ANSI lm a lepší, svítivost 5000 ANSI lm a lepší, životnost lampy ECO režim 10000h a více v běžném režimu 5000h a více. | 26700 | 32307 | 1 | ks | 0 | 0 | 0
Kontektory: min. 2x HDMI (2.0), 2x VGA (DSUB) + 3,5mm AUDIO vstup, 1x kompozitní vstup, 1x RJ45, 1x RS232, 1x USB-A pro flash disk, 1x USB-B pro PC
Další vlastnosti: podpora MHL na jednom portu HDMI, podpora SW pro vzdálenou správu a monitoring po LAN 100% kompaktibilní sw SW již použivaným na SPŠ a VOŠ Kladno, softwarové rozdělení plochy pro až 50 počítačů. Záruka: 60 měsíců a více.
|  |  | Celkem za vše včetně DPH max. |  |  | 359697.91 | Kč
|  |  | Celkem za vše bez DPH max. |  |  | 297271 | Kč
Žádná položka 1ks nesmí překročit 40 000,00Kč = neinvestiční akce