## Rekapitulace
EstiCon | Firma:
Rekapitulace ceny
Stavba: 2024_25 - Okružní křižovatka MÚK D5 EXIT 22 x III/115 47 x II/605J
| Celková cena bez DPH: | 2419933.63
| Celková cena s DPH: | 2928119.6923
Objekt | Popis | Cena bez DPH | DPH | Cena s DPH
101 | Návrh dočasných opatření | 2419933.63 | 508186.0623 | 2928119.6923

## 101
EstiCon |  |  |  | Firma: | [6 empty] | 3
Soupis prací objektu
S | Stavba: | 2024_25 |  | Okružní křižovatka MÚK D5 EXIT 22 x III/115 47 x II/605J |  |  | 101 | 2419933.63 |  | 0 | 2
O | Rozpočet: | 101 |  | Návrh dočasných opatření | [5 empty] | 0.15 | 2
Typ | Poř. číslo | Kód položky | Varianta | Název Položky | MJ | Množství | Cena |  | Cenová soustava | 0.21
[7 empty] | Jednotková | Celkem
0 | 1 | 2 | 3 | 4 | 5 | 6 | 7 | 8 | 9
SD |  | 0 |  | Všeobecné konstrukce a práce |  |  |  | 990000
P | 1 | 02710 |  | POMOC PRÁCE ZRÍZ NEBO ZAJIŠT OBJÍŽDKY A PRÍSTUP CESTY | KPL | 1 | 690000 | 690000 |  | 144900 | 3
PP |  |  |  | kompletní zajištění DIO, včetně stanovení pro všechny etapy stavby
TS |  |  |  | zahrnuje veškeré náklady spojené s objednatelem požadovanými zarízeními
P | 2 | 02910 |  | OSTATNÍ POŽADAVKY - ZEMĚMĚŘIČSKÁ MĚŘENÍ | KPL | 1 | 300000 | 300000 |  | 63000 | 3
PP |  |  |  | - vytyčení stavby za provozu - geodetická kontrola při realizaci stavby - geodetické zaměření skutečného provedení stavby
TS |  |  |  | Položka zahrnuje: - veškeré náklady spojené s objednatelem požadovanými pracemi Položka nezahrnuje: - x Způsob stanovení: - pro stanovení orientační investorské ceny určete jednotkovou cenu jako 1% odhadované ceny stavby
SD |  | 9 |  | Ostatní konstrukce a práce |  |  |  | 1429933.63
P | 3 | 911CB1 |  | SVODIDLO BETON, ÚROVEN ZADRŽ H1 VÝŠ 0,8M - DODÁVKA A MONTÁŽ | M | 34 | 5907.25 | 200846.5 |  | 42177.765 | 3
PP
TS |  |  |  | položka zahrnuje: - kompletní dodávku všech dílu betonového svodidla vcetne spojovacích prvku - osazení svodidla - prechod na jiný typ svodidla nebo pres mostní záver nezahrnuje odrazky nebo retroreflexní fólie nezahrnuje podkladní vrstvu
P | 4 | 914171 |  | DOPRAVNÍ ZNACKY ZÁKLADNÍ VELIKOSTI HLINÍKOVÉ FÓLIE TR 2 - DODÁVKA A MONTÁŽ | KUS | 23 | 5418.25 | 124619.75 |  | 26170.1475 | 3
PP
TS |  |  |  | položka zahrnuje: - dodávku a montáž znacek v požadovaném provedení
P | 5 | 914173 |  | DOPRAVNÍ ZNACKY ZÁKLADNÍ VELIKOSTI HLINÍKOVÉ FÓLIE TR 2 - DEMONTÁŽ | KUS | 22 | 217.54 | 4785.88 |  | 1005.0348 | 3
PP
TS |  |  |  | Položka zahrnuje odstranení, demontáž a odklizení materiálu s odvozem na predepsané místo
P | 6 | 914471 |  | DOPRAVNÍ ZNACKY 100X150CM HLINÍKOVÉ FÓLIE TR 2 - DODÁVKA A MONTÁŽ | KUS | 2 | 7037.51 | 14075.02 |  | 2955.7542 | 3
PP
TS |  |  |  | položka zahrnuje: - dodávku a montáž znacek v požadovaném provedení
P | 7 | 914473 |  | DOPRAVNÍ ZNACKY 100X150CM HLINÍKOVÉ FÓLIE TR 2 - DEMONTÁŽ | KUS | 1 | 433.88 | 433.88 |  | 91.1148 | 3
PP
TS |  |  |  | Položka zahrnuje odstranení, demontáž a odklizení materiálu s odvozem na predepsané místo
P | 8 | 914521 |  | DOPRAV ZNAC VELKOPLOŠ OCEL LAMELY FÓLIE TR 2 - DOD A MONT | kus | 4 | 145000 | 580000 |  | 121800 | 3
PP
TS |  |  |  | položka zahrnuje: - dodávku a montáž znacek v požadovaném provedení
P | 9 | 914751 |  | STÁLÁ DOPRAV ZARÍZ Z3 HLINÍK DODÁVKA A MONTÁŽ | KUS | 4 | 4040.51 | 16162.04 |  | 3394.0284 | 3
PP
TS |  |  |  | položka zahrnuje: - dodávku a montáž znacek v požadovaném provedení
P | 10 | 914921 |  | SLOUPKY A STOJKY DOPRAVNÍCH ZNACEK Z OCEL TRUBEK DO PATKY - DODÁVKA A MONTÁŽ | KUS | 21 | 2132.86 | 44790.06 |  | 9405.9126 | 3
PP |  |  |  | kompletní dodání
TS |  |  |  | položka zahrnuje: - sloupky a upevnovací zarízení vcetne jejich osazení (betonová patka, zemní práce)
P | 11 | 914981 |  | SLOUPKY A STOJKY DZ Z PRÍHRAD KONSTR DOD A MONTÁŽ | KUS | 8 | 30734.34 | 245874.72 |  | 51633.6912 | 3
PP |  |  |  | kompletní dodání k velkoplošným značkám
TS |  |  |  | položka zahrnuje: - sloupky a upevnovací zarízení vcetne jejich osazení (betonová patka, zemní práce)
P | 12 | 915211 |  | VODOROVNÉ DOPRAVNÍ ZNACENÍ PLASTEM HLADKÉ - DODÁVKA A POKLÁDKA | M2 | 59.75 | 368.15 | 21996.96 |  | 4619.3616 | 3
PP
VV |  |  |  | V13 8+7+8+6 = 29,000 [A] V4 a V2b (106/2)*0,25 = 13,250 [B] V4 0,125 (10+10+10+10)*0,125 = 5,000 [C] okolo V13 (25+25+25+25)*0,125 = 12,500 [D] Mezisoučet = 59,750 [E]
TS |  |  |  | položka zahrnuje: - dodání a pokládku náterového materiálu (merí se pouze natíraná plocha) - predznacení a reflexní úpravu
P | 13 | 915212 |  | VODOROVNÉ DOPRAVNÍ ZNACENÍ PLASTEM HLADKÉ - ODSTRANENÍ | M2 | 184.25 | 198.31 | 36538.62 |  | 7673.1102 | 3
PP |  |  |  | odstranění tlakovou vodou/vodním paprskem
VV |  |  |  | V4 a V2b (46+44)*0,25 = 22,500 [A] V1a (45)*0,25 = 11,250 [B] "V13 " 50+14+13+48 = 125,000 [C] symboly 2*5 = 10,000 [D] stopčáry 0,5*(18+13) = 15,500 [E] Mezisoučet = 184,250 [F]
TS |  |  |  | zahrnuje odstranení znacení bez ohledu na zpusob provedení (zatrení, zbroušení) a odklizení vzniklé suti
P | 14 | 91798 | R | MALÝ ZPOMALOVACÍ POLŠŤÁŘ | KUS | 86 | 1625.7 | 139810.2 |  | 29360.142 | 3
PP
VV |  |  |  | 12+44+30 = 86,000 [A]
TS |  |  |  | Položka zahrnuje: dodávku a pokládku prahu z kovu o rozmerech predepsaných zadávací dokumentací podkladní vrstvu predepsanou zadávací dokumentací