## Rekapitulace
Firma: Závod
Rekapitulace ceny
Stavba: 22255 - III/3399 a III/33914 Vlastějovice - Pavlovice
Varianta: ZŘ - Základní řešení
Celková cena bez DPH:
Celková cena s DPH:
Objekt | Popis | Cena bez DPH | DPH | Cena s DPH
SO 101 | Silnice III/3399 (km 4,500-7,430 a 7,530-9,629), silnice III/33914 (km 6,281-7,168)
SO 101.1 | Silnice III/33914 (km 6,281-7,168)
SO 101.2. | Silnice III/3399 (km 4,500-7,430 a 7,530-9,629)
SO 101.2-P | Silnice III/3399 (km 4,500-7,430 a 7,530-9,629) - část propustky
SO 102 | Silnice III/3399 (km 7,430-7,530), silnice III/33914 (km 7,168-7,383)
SO 102.1 | Silnice III/33914 (km 7,168-7,383)
SO 102.2 | Silnice III/3399 (km 7,430-7,530)
SO 103 | Kamenný propustek ve staničení km 7,17856
SO 181 | Přechodné dopravní značení
SO 191 | Definitivní dopravní značení
SO 300 | Stavební úpravy malé vodní nádrže na pozemku p. č. 69/1 v k. ú. Pavlovice u Vlastějovic
VON | Vedlejší a ostatní náklady

## SO 101_SO 101.1
ASPE10 |  |  |  | Firma: Závod | [5 empty] | 3
|  |  |  | Soupis prací objektu | [5 empty] | 3
S | Stavba: | 22255 |  | III/3399 a III/33914 Vlastějovice - Pavlovice |  |  | SO 101.1 |  | 0,00 | 2
O | Objekt: | SO 101 |  | Silnice III/3399 (km 4,500-7,430 a 7,530-9,629), silnice III/33914 (km 6,281-7,168) |  |  |  |  | 15,00 | 2
O1 | Rozpočet: | SO 101.1 |  | Silnice III/33914 (km 6,281-7,168) |  |  |  |  | 21,00 | 2
Typ | Poř. číslo | Kód položky | Varianta | Název položky | MJ | Množství | Jednotková cena
[7 empty] | Jednotková | Celkem
0 | 1 | 2 | 3 | 4 | 5 | 6 | 9 | 10
SD |  | 0 |  | Všeobecné konstrukce a práce
P | 1 | 014102.R | a | ULOŽENÍ ODPADU ZE STAVBY NA SKLÁDKU S OPRÁVNĚNÍM K OPĚTOVNÉMU VYUŽITÍ - RECYKLAČNÍ STŘEDISKO | T | 8.17 | 0 |  |  | 2
PP |  |  |  | 17 01 01 - BETON z vybouraných konstrukcí (obrubníky, propusty, panely a jiné) 17 09 04 - Směsné stavební a demoliční odpady neuvedené pod čísly 17 09 01, 17 09 02 a 17 09 03
VV |  |  |  | dle pol. 11328: 12,75*0,2*2,4=6,120 [A] dle pol. 11352: 10,0*0,205=2,050 [B] Celkem: A+B=8,170 [C]
P | 2 | 014102.R | c | ULOŽENÍ ODPADU ZE STAVBY NA SKLÁDKU S OPRÁVNĚNÍM K OPĚTOVNÉMU VYUŽITÍ - RECYKLAČNÍ STŘEDISKO | T | 166.38 | 0 |  |  | 2
PP |  |  |  | 17 05 04 - Zemina a kamení neuvedené pod číslem 17 05 03 nepotřebný výkopek - zemina, drny, kamení - nevhodný materiál pro další použí na této stavbě
VV |  |  |  | dle pol. 12924: 500*0,15*2,0=150,000 [A] dle pol. 12940: 3,3*1,8=5,940 [B] dle pol. 12993: 5*0,02*1,8=0,180 [C] dle pol. 129945: 8*0,05*1,8=0,720 [D] dle pol. 129946: 26*0,1*1,8=4,680 [E] dle pol. 12996: 9*0,3*1,8=4,860 [F] Celkem: A+B+C+D+E+F=166,380 [G]
SD |  | 1 |  | Zemní práce
P | 3 | 11328 |  | ODSTRANĚNÍ PŘÍKOPŮ, ŽLABŮ A RIGOLŮ Z PŘÍKOPOVÝCH TVÁRNIC | M2 | 12.75 | 0 |  |  | 2
PP |  |  |  | vč. odvozu a uložení na recyklační středisko / trvalou skládku dle dispozic zhotovitele
VV |  |  |  | Bourací a zemní práce km cca 6,920 vybourání betonového odvodňovacího žlabu šířky 750 mm včetně betonového lože: 17*0,75=12,750 [A]
P | 4 | 11352 |  | ODSTRANĚNÍ CHODNÍKOVÝCH A SILNIČNÍCH OBRUBNÍKŮ BETONOVÝCH | M | 10 | 0 |  |  | 2
PP |  |  |  | vč. odvozu a uložení na recyklační středisko / trvalou skládku dle dispozic zhotovitele
VV |  |  |  | Bourací a zemní práce km cca 7,030 vybourání stávající betonového obrubníku, včetně betonového lože: 10=10,000 [A]
P | 5 | 11372 |  | FRÉZOVÁNÍ ZPEVNĚNÝCH PLOCH ASFALTOVÝCH | M3 | 499.8 | 0 |  |  | 2
PP |  |  |  | vč. odvozu a uskladnění dle dispozic zhotovitele POZN.: Povinný odkup frézované zhotovitelem! Možnost opětovného použití do zemních krajnic a konstrukčních vrstev chodníků (pouze vhodná frakce), dle dispozic zhotovitele
VV |  |  |  | Bourací a zemní práce frézování asfaltových vrstev vozovky v průměrné tl.100 mm (ZAS-T1) km 6,281 - 7,168 4950*0,1 =495,000 [A] frézování asfaltových vrstev vozovky v tl. 40 mm v místě napojení sjezdů a dalších pojížděných ploch (ZAS-T1) 120*0,04 =4,800 [B] Celkem: A+B=499,800 [C]
P | 6 | 113764 |  | FRÉZOVÁNÍ DRÁŽKY PRŮŘEZU DO 400MM2 V ASFALTOVÉ VOZOVCE | M | 70 | 0 |  |  | 2
PP |  |  |  | příprava drážky pro zálivku, vč. likvidace odpadu (rozměry min. 12/25 mm)
VV |  |  |  | spáry v asfaltové vozovce v místě napojení na stav: 70=70,000 [A]
P | 7 | 12924 |  | ČIŠTĚNÍ KRAJNIC OD NÁNOSU TL. DO 200MM | M2 | 500 | 0 |  |  | 2
PP |  |  |  | vč. odvozu a uložení materiálu na recyklační středisko / trvalou skládku dle dispozic zhotovitele
VV |  |  |  | Bourací a zemní práce Stržení nezpevněné krajnice v prům. tl. 150mm: 500=500,000 [A]
P | 8 | 12940 |  | ČIŠTĚNÍ RÁMOVÝCH A KLENBOVÝCH PROPUSTŮ OD NÁNOSŮ | M3 | 3.3 | 0 |  |  | 2
PP |  |  |  | vč. odvozu a uložení materiálu na recyklační středisko / trvalou skládku dle dispozic zhotovitele
VV |  |  |  | Odvodnění a IS pročištění pročištění rámového propustku světlosti cca 850x850 mm: 7*0,4=2,800 [A] vyčištění šachty na vtoku propustku DN400: 0,5=0,500 [B] Celkem: A+B=3,300 [C]
P | 9 | 12993 |  | ČIŠTĚNÍ POTRUBÍ DN DO 200MM | M | 5 | 0 |  |  | 2
PP |  |  |  | vč. odvozu a uložení materiálu na recyklační středisko / trvalou skládku dle dispozic zhotovitele
VV |  |  |  | Odvodnění a IS pročištění propustku DN 200: 5=5,000 [A]
P | 10 | 129945 |  | ČIŠTĚNÍ POTRUBÍ DN DO 300MM | M | 8 | 0 |  |  | 2
PP |  |  |  | vč. odvozu a uložení materiálu na recyklační středisko / trvalou skládku dle dispozic zhotovitele
VV |  |  |  | Odvodnění a IS pročištění propustku DN 250: 8=8,000 [A]
P | 11 | 129946 |  | ČIŠTĚNÍ POTRUBÍ DN DO 400MM | M | 26 | 0 |  |  | 2
PP |  |  |  | vč. odvozu a uložení materiálu na recyklační středisko / trvalou skládku dle dispozic zhotovitele
VV |  |  |  | Odvodnění a IS pročištění propustku DN 400: 17+9=26,000 [A]
P | 12 | 12996 |  | ČIŠTĚNÍ POTRUBÍ DN DO 800MM | M | 9 | 0 |  |  | 2
PP |  |  |  | vč. odvozu a uložení materiálu na recyklační středisko / trvalou skládku dle dispozic zhotovitele
VV |  |  |  | Odvodnění a IS pročištění propustku DN cca 800: 9=9,000 [A]
SD |  | 4 |  | Vodorovné konstrukce
P | 13 | 451315 |  | PODKLADNÍ A VÝPLŇOVÉ VRSTVY Z PROSTÉHO BETONU C30/37 | M3 | 0.9 | 0 |  |  | 2
PP
VV |  |  |  | Konstrukce nových zpevněných ploch km 7,090 -km 7,100 doplnění krytu betonového chodníku C30/37 XF4 (předpoklad tl. 150 mm) v místě výměny betonových obrub: 6*0,15=0,900 [A]
P | 14 | 45131A |  | PODKLADNÍ A VÝPLŇOVÉ VRSTVY Z PROSTÉHO BETONU C20/25 | M3 | 0.75 | 0 |  |  | 2
PP
VV |  |  |  | Odvodnění a IS dlažba z lomového kamene - betonové lože C20/25n XF3 tl. 0,15m (vtok rámového propustku): 5,0*0,15=0,750 [A]
P | 15 | 465512 |  | DLAŽBY Z LOMOVÉHO KAMENE NA MC | M3 | 1 | 0 |  |  | 2
PP
VV |  |  |  | Odvodnění a IS dlažba z lomového kamene tl. 0,2m (vtok rámového propustku): 5,0*0,2=1,000 [A]
SD |  | 5 |  | Komunikace
P | 16 | 56962 |  | ZPEVNĚNÍ KRAJNIC Z RECYKLOVANÉHO MATERIÁLU TL DO 100MM | M2 | 500 | 0 |  |  | 2
PP |  |  |  | R-mat ; tl. 100mm, možnost z vyzískaného materiálu, dle dispozic zhotovitele
VV |  |  |  | Konstrukce nových zpevněných ploch zpevnění zemní krajnice: 500=500,000 [A]
P | 17 | 572213 |  | SPOJOVACÍ POSTŘIK Z EMULZE DO 0,5KG/M2 | M2 | 5169 | 0 |  |  | 2
PP |  |  |  | PS-C ; 0,50 kg/m2 vč. příp. rozšíření podkladních vrstev o průměrně 2%
VV |  |  |  | Konstrukce nových zpevněných ploch km 6,281 - 7,168 vozovkové souvrství: 4950*1,02=5 049,000 [A] provedení asfaltových vrstev vozovky v místě napojení sjezdů a dalších pojížděných ploch: 120=120,000 [B] Celkem: A+B=5 169,000 [C]
P | 18 | 572223 |  | SPOJOVACÍ POSTŘIK Z EMULZE DO 1,0KG/M2 | M2 | 5148 | 0 |  |  | 2
PP |  |  |  | PS-C ; 0,60 kg/m2 vč. rozšíření podkladních vrstev o průměrně 4%
VV |  |  |  | Konstrukce nových zpevněných ploch km 6,281 - 7,168 vozovkové souvrství: 4950*1,04=5 148,000 [A]
P | 19 | 574A34 |  | ASFALTOVÝ BETON PRO OBRUSNÉ VRSTVY ACO 11+, 11S TL. 40MM | M2 | 5070 | 0 |  |  | 2
PP |  |  |  | ACO 11+ ; tl. 40mm
VV |  |  |  | Konstrukce nových zpevněných ploch km 6,281 - 7,168 vozovkové souvrství: 4950=4 950,000 [A] provedení asfaltových vrstev vozovky v místě napojení sjezdů a dalších pojížděných ploch: 120=120,000 [B] Celkem: A+B=5 070,000 [C]
P | 20 | 574C56 |  | ASFALTOVÝ BETON PRO LOŽNÍ VRSTVY ACL 16+, 16S TL. 60MM | M2 | 5049 | 0 |  |  | 2
PP |  |  |  | ACL 16+ ; tl. 60mm vč. rozšíření podkladních vrstev o průměrně 2%
VV |  |  |  | Konstrukce nových zpevněných ploch km 6,281 - 7,168 vozovkové souvrství: 4950*1,02=5 049,000 [A]
SD |  | 8 |  | Potrubí
P | 21 | 89921 |  | VÝŠKOVÁ ÚPRAVA POKLOPŮ | KUS | 8 | 0 |  |  | 2
PP
VV |  |  |  | Odvodnění a IS výšková rektifikace kanalizační šachty: 8=8,000 [A]
P | 22 | 89922 |  | VÝŠKOVÁ ÚPRAVA MŘÍŽÍ | KUS | 15 | 0 |  |  | 2
PP
VV |  |  |  | Odvodnění a IS výšková rektifikace povrchových znaků IS - malý poklop, příp. mříž: 15=15,000 [A]
SD |  | 9 |  | Ostatní konstrukce a práce
P | 23 | 912152 |  | SVODNICE SAMOSTATNÁ - DEMONTÁŽ A ZPĚTNÁ MONTÁŽ | KUS | 137.5 | 0 |  |  | 2
PP |  |  |  | dl. svodnice 4m
VV |  |  |  | Ostatní km 6,300-6,850 demontáž a zpětná montáž svodnice ocelového silničního svodidla, vč. výměny spojovacích prvků: 550/4=137,500 [A]
P | 24 | 917224 |  | SILNIČNÍ A CHODNÍKOVÉ OBRUBY Z BETONOVÝCH OBRUBNÍKŮ ŠÍŘ 150MM | M | 10 | 0 |  |  | 2
PP |  |  |  | Silniční obruby 150/250mm, přímé i obloukové prvky do betonového lože s opěrou POZN.: Položka bude čerpána v rozsahu dle skutečnosti!
VV |  |  |  | Nové konstrukce případná výměna poškozených obrubníků (cca 10 %): 100*0,1=10,000 [A]
P | 25 | 91726 |  | KO OBRUBNÍKY BETONOVÉ | M | 8 | 0 |  |  | 2
PP |  |  |  | do betonového lože s opěrou
VV |  |  |  | Nové konstrukce cca km 7,030 nový sklopený betonový obrubník 150x250 mm: 8,0=8,000 [A]
P | 26 | 919111 |  | ŘEZÁNÍ ASFALTOVÉHO KRYTU VOZOVEK TL DO 50MM | M | 70 | 0 |  |  | 2
PP |  |  |  | zaříznutí hrany stávajícího asfaltu pro dobalení nové obrusné vrstvy
VV |  |  |  | spáry v asfaltové vozovce v místě napojení na stav: 70=70,000 [A]
P | 27 | 931324 |  | TĚSNĚNÍ DILATAČ SPAR ASF ZÁLIVKOU MODIFIK PRŮŘ DO 400MM2 | M | 70 | 0 |  |  | 2
PP |  |  |  | zálivka spáry za horka typu N2 vč. provedení adhezního nátěru ploch před aplikací zálivky (rozměry min. 12/25 mm)
VV |  |  |  | spáry v asfaltové vozovce v místě napojení na stav: 70=70,000 [A]
P | 28 | 935222 |  | PŘÍKOPOVÉ ŽLABY Z BETON TVÁRNIC ŠÍŘ DO 900MM DO BETONU TL 100MM | M | 17 | 0 |  |  | 2
PP |  |  |  | (náhrada za vybouraný žlab)
VV |  |  |  | Odvodnění a IS nový odvodňovací žlab z betonových žlabovek š. 750 mm: 17,0=17,000 [A]

## SO 101_SO 101.2.
ASPE10 |  |  |  | Firma: Závod | [5 empty] | 3
|  |  |  | Soupis prací objektu | [5 empty] | 3
S | Stavba: | 22255 |  | III/3399 a III/33914 Vlastějovice - Pavlovice |  |  | SO 101.2. |  | 0,00 | 2
O | Objekt: | SO 101 |  | Silnice III/3399 (km 4,500-7,430 a 7,530-9,629), silnice III/33914 (km 6,281-7,168) |  |  |  |  | 15,00 | 2
O1 | Rozpočet: | SO 101.2. |  | Silnice III/3399 (km 4,500-7,430 a 7,530-9,629) |  |  |  |  | 21,00 | 2
Typ | Poř. číslo | Kód položky | Varianta | Název položky | MJ | Množství | Jednotková cena
[7 empty] | Jednotková | Celkem
0 | 1 | 2 | 3 | 4 | 5 | 6 | 9 | 10
SD |  | 0 |  | Všeobecné konstrukce a práce
P | 1 | 014102.R | a | ULOŽENÍ ODPADU ZE STAVBY NA SKLÁDKU S OPRÁVNĚNÍM K OPĚTOVNÉMU VYUŽITÍ - RECYKLAČNÍ STŘEDISKO | T | 19.78 | 0 |  |  | 2
PP |  |  |  | 17 01 01 - BETON z vybouraných konstrukcí (obrubníky, propusty, panely a jiné) 17 09 04 - Směsné stavební a demoliční odpady neuvedené pod čísly 17 09 01, 17 09 02 a 17 09 03
VV |  |  |  | dle pol. 11328: 36*0,2*2,4=17,280 [A] dle pol. 966168: 1,0*2,5=2,500 [B] Celkem: A+B=19,780 [C]
P | 2 | 014102.R | b | ULOŽENÍ ODPADU ZE STAVBY NA SKLÁDKU S OPRÁVNĚNÍM K OPĚTOVNÉMU VYUŽITÍ - RECYKLAČNÍ STŘEDISKO | T | 8418.552 | 0 |  |  | 2
PP |  |  |  | 17 03 02 - Asfaltové směsi neuvedené pod číslem 17 03 01
VV |  |  |  | dle pol. 113338: 3660,24*2,3=8 418,552 [A]
P | 3 | 014102.R | c | ULOŽENÍ ODPADU ZE STAVBY NA SKLÁDKU S OPRÁVNĚNÍM K OPĚTOVNÉMU VYUŽITÍ - RECYKLAČNÍ STŘEDISKO | T | 46275.456 | 0 |  |  | 2
PP |  |  |  | 17 05 04 - Zemina a kamení neuvedené pod číslem 17 05 03 nepotřebný výkopek - zemina, drny, kamení - nevhodný materiál pro další použí na této stavbě
VV |  |  |  | dle pol. 113328: 16362,16*2,1=34 360,536 [A] dle pol. 121108: 1065*1,8=1 917,000 [B] dle pol. 122738: 1,5*1,8=2,700 [C] dle pol. 123738: 90*1,8=162,000 [D] dle pol. 12924: 4950*0,15*2,0=1 485,000 [E] dle pol. 12932: 9200*0,5*1,8=8 280,000 [F] dle pol. 12940: 5*1,8=9,000 [G] dle pol. 12993: 5*0,02*1,8=0,180 [H] dle pol. 129945: 16*0,05*1,8=1,440 [I] dle pol. 129946: 20*0,1*1,8=3,600 [J] dle pol. 129958: 200*0,15*1,8=54,000 [K] Celkem: A+B+C+D+E+F+G+H+I+J+K=46 275,456 [L]
P | 4 | 014212 |  | POPLATKY ZA ZEMNÍK - ORNICE | T | 1917 | 0 |  |  | 2
PP |  |  |  | nakupovaný materiál - ornice / zemina schopná zúrodnění - pořízení
VV |  |  |  | Terénní úpravy Ohumusování přilehlých příkopů a ploch tl. 150mm: 7100*0,15*1,8=1 917,000 [A]
SD |  | 1 |  | Zemní práce
P | 5 | 11328 |  | ODSTRANĚNÍ PŘÍKOPŮ, ŽLABŮ A RIGOLŮ Z PŘÍKOPOVÝCH TVÁRNIC | M2 | 36 | 0 |  |  | 2
PP |  |  |  | vč. odvozu a uložení na recyklační středisko / trvalou skládku dle dispozic zhotovitele
VV |  |  |  | Bourací a zemní práce km cca 5,400-5,500 vybourání betonového odvodňovacího žlabu šířky 600 mm včetně betonového lože: 60*0,6=36,000 [A]
P | 6 | 113328 |  | ODSTRAN PODKL ZPEVNĚNÝCH PLOCH Z KAMENIVA NESTMEL, ODVOZ DO 20KM | M3 | 16362.16 | 0 |  |  | 2
PP |  |  |  | vč. odvozu a uložení na recyklační středisko / trvalou skládku dle dispozic zhotovitele, vzdálenost uvedena orientačně Možnost opětovného použití do zemních krajnic a konstrukčních vrstev chodníků (pouze vhodná frakce), dle dispozic zhotovitele
VV |  |  |  | Bourací a zemní práce vybourání zbylých podkladních vrstev průměrné tl. 360 mm, pouze ve zpevněných krajnicích, plocha odměřena z řezu km 5,400-5,600, sanace krajnic plocha v řezu (obě krajnice)*délka úseku 2*1,698 m2 * 200 m =679,200 [A] úsek se sanací krajnic, do km 9,600 plocha v řezu (obě krajnice)*délka úseku 2*1,698 m2 * 4560 m =15 485,760 [B] vybourání podkladních vrstev vozovky průměrné tl. cca 240 mm km 9,600-9,629 (celková tloušťka vybouraných konstručních vrstev 450 mm) 180 * 0,24 =43,200 [C] vybourání konstrukčních vrstev tl. 350 mm stávající nezpevněných sjezdů a pojížděných ploch 440 * 0,35 =154,000 [D] Celkem: A+B+C+D=16 362,160 [E]
P | 7 | 113338 |  | ODSTRAN PODKL ZPEVNĚNÝCH PLOCH S ASFALT POJIVEM, ODVOZ DO 20KM | M3 | 3660.24 | 0 |  |  | 2
PP |  |  |  | vč. odvozu a uložení na obalovně / recyklačním středisku s provozním zařízením pro použití / zpracování znovuzískané asfaltové směsi dle dispozic zhotovitele, vzdálenost uvedena orientačně Možnost opětovného použití do zemních krajnic a konstrukčních vrstev chodníků (pouze vhodná frakce), dle dispozic zhotovitele
VV |  |  |  | Bourací a zemní práce vybourání podkladních vrstev vozovky v průměrné tl. 140 mm - ŠD nebo penetrační makadam (ZAS-T1) km 5,400-5,600, sanace krajnic plocha v řezu (obě krajnice)*délka úseku 2*0,377 m2 * 200 m =150,800 [A] úsek se sanací krajnic, do km 9,600 plocha v řezu (obě krajnice)*délka úseku 2*0,377 m2 * 4560 m =3 438,240 [B] km 9,600-9,629 (celková tloušťka vybouraných konstručních vrstev 450 mm) 180 * 0,14 =25,200 [C] vybourání podkladních vrstev vozovky v průměrné tl.40 mm - předpoklad penetrační makadam (ZAS-T1) km 5,400-5,600 1150*0,04=46,000 [D] Celkem: A+B+C+D=3 660,240 [E]
P | 8 | 11372 |  | FRÉZOVÁNÍ ZPEVNĚNÝCH PLOCH ASFALTOVÝCH | M3 | 1928.5 | 0 |  |  | 2
PP |  |  |  | vč. odvozu a uskladnění dle dispozic zhotovitele POZN.: Povinný odkup frézované zhotovitelem! Možnost opětovného použití do zemních krajnic a konstrukčních vrstev chodníků (pouze vhodná frakce), dle dispozic zhotovitele
VV |  |  |  | Bourací a zemní práce frézování asfaltových vrstev vozovky v průměrné tl.70 mm (ZAS-T1) km 5,400-5,600, sanace krajnic 1150*0,07 =80,500 [A] celý úsek do km 9,600 26000*0,07 =1 820,000 [B] km 9,600-9,629 (celková tloušťka vybouraných konstručních vrstev 450 mm) 180 * 0,07 =12,600 [C] frézování asfaltových vrstev vozovky v tl. 40 mm v místě napojení sjezdů a dalších pojížděných ploch, (ZAS-T1) km celý úsek do km 9,600 320*0,04=12,800 [D] km 9,620 65*0,04=2,600 [E] Celkem: A+B+C+D+E=1 928,500 [F]
P | 9 | 113764 |  | FRÉZOVÁNÍ DRÁŽKY PRŮŘEZU DO 400MM2 V ASFALTOVÉ VOZOVCE | M | 150 | 0 |  |  | 2
PP |  |  |  | příprava drážky pro zálivku, vč. likvidace odpadu (rozměry min. 12/25 mm)
VV |  |  |  | spáry v asfaltové vozovce v místě napojení na stav: 150=150,000 [A]
P | 10 | 121108 |  | SEJMUTÍ ORNICE NEBO LESNÍ PŮDY S ODVOZEM DO 20KM | M3 | 1065 | 0 |  |  | 2
PP |  |  |  | vč. odvozu na recyklační středisko / trvalou skládku dle dispozic zhotovitele, vzdálenost uvedena orientačně stávající zatravněné plochy (drn, degradovaná ornice nevhodná pro další použití)
VV |  |  |  | Bourací a zemní práce odstranění humózních vrstev v tl. 150 mm: 7100*0,15=1 065,000 [A]
P | 11 | 122738 |  | ODKOPÁVKY A PROKOPÁVKY OBECNÉ TŘ. I, ODVOZ DO 20KM | M3 | 1.5 | 0 |  |  | 2
PP |  |  |  | vč. odvozu na recyklační středisko / trvalou skládku dle dispozic zhotovitele, vzdálenost uvedena orientačně
VV |  |  |  | Bourací a zemní práce km 9,620 výkop zeminy tl. Cca 300 mm pod sejmutou humózní vrstvou v místě rozšíření vozovky a relizace podobrubníkového rigolu: 5,0*0,3=1,500 [A]
P | 12 | 123738 |  | ODKOP PRO SPOD STAVBU SILNIC A ŽELEZNIC TŘ. I, ODVOZ DO 20KM | M3 | 90 | 0 |  |  | 2
PP |  |  |  | vč. odvozu na recyklační středisko / trvalou skládku dle dispozic zhotovitele, vzdálenost uvedena orientačně POZN.: Položka bude čerpána pouze se souhlasem a v rozsahu dle pokynů objednatele, na základě prohlídky / diagnostiky podkladních vrstev v průběhu realizace!
VV |  |  |  | Sanace aktivní zóny km 9,600-9,629 odkopávka nevhodné zeminy AZ v tl. (min.) 500mm: 180*0,5=90,000 [A]
P | 13 | 125738 |  | VYKOPÁVKY ZE ZEMNÍKŮ A SKLÁDEK TŘ. I, ODVOZ DO 20KM | M3 | 1065 | 0 |  |  | 2
PP |  |  |  | nakupovaný materiál - ornice / zemina schopná zúrodnění - natěžení vč. dopravy ze zemníku dle dispozic zhotovitele, vzdálenost uvedena orientačně
VV |  |  |  | Terénní úpravy Ohumusování přilehlých příkopů a ploch tl. 150mm: 7100*0,15=1 065,000 [A]
P | 14 | 12924 |  | ČIŠTĚNÍ KRAJNIC OD NÁNOSU TL. DO 200MM | M2 | 4950 | 0 |  |  | 2
PP |  |  |  | vč. odvozu a uložení materiálu na recyklační středisko / trvalou skládku dle dispozic zhotovitele
VV |  |  |  | Bourací a zemní práce Stržení nezpevněné krajnice v prům. tl. 150mm: 4950=4 950,000 [A]
P | 15 | 12932 |  | ČIŠTĚNÍ PŘÍKOPŮ OD NÁNOSU DO 0,5M3/M | M | 9200 | 0 |  |  | 2
PP |  |  |  | vč. odvozu a uložení materiálu na recyklační středisko / trvalou skládku dle dispozic zhotovitele
VV |  |  |  | Bourací a zemní práce pročištění příkopu a případná reprofilace příkopovým rypadlem (uvažován úsek v extravilánu, P+L): 9200=9 200,000 [A]
P | 16 | 12940 |  | ČIŠTĚNÍ RÁMOVÝCH A KLENBOVÝCH PROPUSTŮ OD NÁNOSŮ | M3 | 5 | 0 |  |  | 2
PP |  |  |  | vč. odvozu a uložení materiálu na recyklační středisko / trvalou skládku dle dispozic zhotovitele
VV |  |  |  | Odvodnění a IS pročištění vtokového objektu dešťové kanalizace cca á 1m3: 5*1,0=5,000 [A]
P | 17 | 12993 |  | ČIŠTĚNÍ POTRUBÍ DN DO 200MM | M | 5 | 0 |  |  | 2
PP |  |  |  | vč. odvozu a uložení materiálu na recyklační středisko / trvalou skládku dle dispozic zhotovitele
VV |  |  |  | Odvodnění a IS pročištění propustku DN 200: 5=5,000 [A]
P | 18 | 129945 |  | ČIŠTĚNÍ POTRUBÍ DN DO 300MM | M | 16 | 0 |  |  | 2
PP |  |  |  | vč. odvozu a uložení materiálu na recyklační středisko / trvalou skládku dle dispozic zhotovitele
VV |  |  |  | Odvodnění a IS pročištění propustku DN 300: 16=16,000 [A]
P | 19 | 129946 |  | ČIŠTĚNÍ POTRUBÍ DN DO 400MM | M | 20 | 0 |  |  | 2
PP |  |  |  | vč. odvozu a uložení materiálu na recyklační středisko / trvalou skládku dle dispozic zhotovitele
VV |  |  |  | Odvodnění a IS pročištění propustku DN 400: 20=20,000 [A]
P | 20 | 129958 |  | ČIŠTĚNÍ POTRUBÍ DN DO 600MM | M | 200 | 0 |  |  | 2
PP |  |  |  | vč. odvozu a uložení materiálu na recyklační středisko / trvalou skládku dle dispozic zhotovitele
VV |  |  |  | Odvodnění a IS pročištění stávající obecní kanalizace tlakovou vodou (DN až 600mm): 200=200,000 [A]
P | 21 | 17120 |  | ULOŽENÍ SYPANINY DO NÁSYPŮ A NA SKLÁDKY BEZ ZHUTNĚNÍ | M3 | 1156.5 | 0 |  |  | 2
PP
VV |  |  |  | dle pol. 121108: 1065=1 065,000 [A] dle pol. 122738: 1,5=1,500 [B] dle pol. 123738: 90=90,000 [C] Celkem: A+B+C=1 156,500 [D]
P | 22 | 17180 |  | ULOŽENÍ SYPANINY DO NÁSYPŮ Z NAKUPOVANÝCH MATERIÁLŮ | M3 | 90 | 0 |  |  | 2
PP |  |  |  | vhodný materiál pro násyp do AZ (ŠDB fr. 0/63) POZN.: Položka bude čerpána pouze se souhlasem a v rozsahu dle pokynů objednatele, na základě prohlídky / diagnostiky podkladních vrstev v průběhu realizace!
VV |  |  |  | Sanace aktivní zóny km 9,600-9,629 výměna AZ v tl. (min.) 500mm: 180*0,5=90,000 [A]
P | 23 | 18110 |  | ÚPRAVA PLÁNĚ SE ZHUTNĚNÍM V HORNINĚ TŘ. I | M2 | 26369 | 0 |  |  | 2
PP
VV |  |  |  | Konstrukce nových zpevněných ploch Vozovka - - úsek se sanací krajnic, do km 9,600 (včetně km 5,400-5,600): 2*2,7*4760=25 704,000 [A] - km 9,600-9,629 (vč. rozšíření podkl. vrstvy o 25%): 180*1,25=225,000 [B] Provedení nové konstrukce nezpevněných sjezdů a pojížděných ploch: 440=440,000 [C] Celkem: A+B+C=26 369,000 [D]
P | 24 | 18130 |  | ÚPRAVA PLÁNĚ BEZ ZHUTNĚNÍ | M2 | 7100 | 0 |  |  | 2
PP |  |  |  | příprava pláně
VV |  |  |  | Terénní úpravy Ohumusování přilehlých příkopů a ploch: 7100=7 100,000 [A]
P | 25 | 18222 |  | ROZPROSTŘENÍ ORNICE VE SVAHU V TL DO 0,15M | M2 | 7100 | 0 |  |  | 2
PP |  |  |  | převažující svah, materiál predikce 100% nákup
VV |  |  |  | Terénní úpravy Ohumusování přilehlých příkopů a ploch tl. 150mm: 7100=7 100,000 [A]
P | 26 | 18242 |  | ZALOŽENÍ TRÁVNÍKU HYDROOSEVEM NA ORNICI | M2 | 7100 | 0 |  |  | 2
PP |  |  |  | v místech se zástavbou s ručním osetím a zálivkou
VV |  |  |  | Terénní úpravy Zatravnění: 7100=7 100,000 [A]
P | 27 | 18247 |  | OŠETŘOVÁNÍ TRÁVNÍKU | M2 | 7100 | 0 |  |  | 2
PP
VV |  |  |  | Terénní úpravy Údržba zatravněných ploch do předání správci: 7100=7 100,000 [A]
SD |  | 2 |  | Základy
P | 28 | 21152 |  | SANAČNÍ ŽEBRA Z KAMENIVA DRCENÉHO | M3 | 4706.688 | 0 |  |  | 2
PP |  |  |  | drcené kamenivo fr 0/63_500 mm (pokládáno a hutněno ve 2 vrstvách)
VV |  |  |  | Konstrukce nových zpevněných ploch úsek se sanací krajnic, do km 9,360 (včetně km 5,400-5,600) doplnění nestmeleného materiálu do aktivní zóny zemní pláně v místě sanace krajnice plocha v řezu * 40% délky úseku (součet pro obě krajnice) 1,236 m2 * 0,40 * 2 * 4760 =4 706,688 [A]
P | 29 | 21461 |  | SEPARAČNÍ GEOTEXTILIE | M2 | 25884 | 0 |  |  | 2
PP
VV |  |  |  | Sanace aktivní zóny km 9,600-9,629 ochrana AZ: 180=180,000 [A] Úsek se sanací krajnic, do km 9,360 (včetně km 5,400-5,600) Separace geotextilií v úrovni parapláně v místech sanace krajnic délka v řezu (obě krajnice) * délka úseku 2 * 2,7 m * 4760 m =25 704,000 [B] Celkem: A+B=25 884,000 [C]
SD |  | 5 |  | Komunikace
P | 30 | 56260 |  | VOZOVKOVÉ VRSTVY Z MATERIÁLŮ STABIL SMĚSÍ HYDR POJIV | M3 | 7060.032 | 0 |  |  | 2
PP |  |  |  | drcené kamenivo fr 0/63_500 mm, směs stmelena hydraulickým směsným pojivem (pokládáno a hutněno ve 2 vrstvách)
VV |  |  |  | Konstrukce nových zpevněných ploch úsek se sanací krajnic, do km 9,360 (včetně km 5,400-5,600) - stmelená vrstva doplnění materiálu stmeleného směsným hydraulickým pojivem do aktivní zóny zemní pláně v místě sanace krajnice plocha v řezu * 60% délky úseku (součet pro obě krajnice) 1,236 m2 * 0,60 * 2 * 4760 =7 060,032 [A]
P | 31 | 56330 |  | VOZOVKOVÉ VRSTVY ZE ŠTĚRKODRTI | M3 | 3170.16 | 0 |  |  | 2
PP |  |  |  | ŠDA 0/63 prům.tl. 150 mm
VV |  |  |  | Konstrukce nových zpevněných ploch úsek se sanací krajnic, do km 9,360 (včetně km 5,400-5,600) doplnění konstrukční vrstvy v místě lokální sanace, včetně zhutnění plocha v řezu (obě krajnice) * délka úseku 2 * 0,333 m2 * 4760 m =3 170,160 [A]
P | 32 | 56333 |  | VOZOVKOVÉ VRSTVY ZE ŠTĚRKODRTI TL. DO 150MM | M2 | 198 | 0 |  |  | 2
PP |  |  |  | ŠDA 0/63 ; tl. 150mm Výměra vč. rozšíření podkladních vrstev 10%
VV |  |  |  | Konstrukce nových zpevněných ploch km 9,600-9,629 provedení nové konstrukce vozovky D1-N-2, TDZ IV, P III (tl. 450 mm): 180*1,1=198,000 [A]
P | 33 | 56334 |  | VOZOVKOVÉ VRSTVY ZE ŠTĚRKODRTI TL. DO 200MM | M2 | 225 | 0 |  |  | 2
PP |  |  |  | ŠDA 0/63 ; tl. (min.) 150mm Výměra vč. rozšíření podkladních vrstev, rezervy na vyrovnání spádu komunikace a na příp. nerovnost podkladu celkem 25%.
VV |  |  |  | Konstrukce nových zpevněných ploch km 9,600-9,629 provedení nové konstrukce vozovky D1-N-2, TDZ IV, P III (tl. 450 mm): 180*1,25=225,000 [A]
P | 34 | 56336 |  | VOZOVKOVÉ VRSTVY ZE ŠTĚRKODRTI TL. DO 300MM | M2 | 440 | 0 |  |  | 2
PP |  |  |  | ŠDA 0/63 ; tl. (min.) 250mm
VV |  |  |  | Konstrukce nových zpevněných ploch provedení nové konstrukce nezpevněných sjezdů a pojížděných ploch: 440=440,000 [A]
P | 35 | 56362 |  | VOZOVKOVÉ VRSTVY Z RECYKLOVANÉHO MATERIÁLU TL DO 100MM | M2 | 440 | 0 |  |  | 2
PP |  |  |  | R-mat ; tl. 100mm, možnost z vyzískaného materiálu, dle dispozic zhotovitele
VV |  |  |  | Konstrukce nových zpevněných ploch provedení nové konstrukce nezpevněných sjezdů a pojížděných ploch: 440=440,000 [A]
P | 36 | 567306 |  | VRSTVY PRO OBNOVU A OPRAVY Z RECYKLOVANÉHO MATERIÁLU | M3 | 3293.92 | 0 |  |  | 2
PP |  |  |  | R-mat 0/32_200 mm
VV |  |  |  | Konstrukce nových zpevněných ploch úsek se sanací krajnic, do km 9,600 (včetně km 5,400-5,600) doplnění konstrukce v místě lokální sanace (plocha v řezu - obě krajnice * délka úseku): 2*0,346*4760=3 293,920 [A]
P | 37 | 567544 |  | VRST PRO OBNOVU A OPR RECYK ZA STUD CEM A ASF EM TL DO 200MM | M2 | 28612.5 | 0 |  |  | 2
PP |  |  |  | RS CA 0/32 C3/4 dle TP 208 ; tl. 200 mm, vč. příp. rozšíření podkladních vrstev o průměrně 5% Zahrnuje případné přidání doplňkového kameniva podle výsledků průkazní zkoušky (možnost z vyzískaného materiálu, dle dispozic zhotovitele), dále reprofilace do požadovaných sklonových poměrů a přehutnění vrstvy, dávkování asfaltové emulze 2,5% v množství zbytkového asfaltu a dávkování cementu 4,5% dle TP 208. Přesný způsob sanace (receptura) a její rozsah bude upřesněn dle skutečné situace na stavbě.
VV |  |  |  | Konstrukce nových zpevněných ploch celý úsek do km 9,600 (včetně km 5,400-5,600) rozfrézování do hl. 200 mm, příčná homogenizace a reprofilace příčného sklonu v rámci RS CA: 27250*1,05=28 612,500 [A]
P | 38 | 567-669.R | a | PŘÍPLATEK ZA DALŠÍCH 0,5% ASFALTOVÉ EMULZE | M2 | 28612.5 | 0 |  |  | 2
PP |  |  |  | Příplatek za každých dalších (i započatých) 0,5% asfaltové emulze v množství zbytkového asfaltu přidaného nad rámec výměry v Popisu položek dle výkazu výměr. POZN.: Položka bude čerpána dle skutečnosti, pouze se souhlasem a v rozsahu dle pokynů objednatele, na základě dodatečného stanovení přesné receptury RS CA!
VV |  |  |  | dle pol. 567544: 28612,5=28 612,500 [A]
P | 39 | 567-669.R | b | PŘÍPLATEK ZA DALŠÍCH 0,5% CEMENTU | M2 | 28612.5 | 0 |  |  | 2
PP |  |  |  | Příplatek za každých dalších (i započatých) 0,5% cementu přidaného nad rámec výměry v Popisu položek dle výkazu výměr. POZN.: Položka bude čerpána dle skutečnosti, pouze se souhlasem a v rozsahu dle pokynů objednatele, na základě dodatečného stanovení přesné receptury RS CA!
VV |  |  |  | dle pol. 567544: 28612,5=28 612,500 [A]
P | 40 | 56962 |  | ZPEVNĚNÍ KRAJNIC Z RECYKLOVANÉHO MATERIÁLU TL DO 100MM | M2 | 4950 | 0 |  |  | 2
PP |  |  |  | R-mat ; tl. 100mm, možnost z vyzískaného materiálu, dle dispozic zhotovitele
VV |  |  |  | Konstrukce nových zpevněných ploch zpevnění zemní krajnice: 4950=4 950,000 [A]
P | 41 | 572123 |  | INFILTRAČNÍ POSTŘIK Z EMULZE DO 1,0KG/M2 | M2 | 190.8 | 0 |  |  | 2
PP |  |  |  | PI-C ; 1,0 kg/m2 vč. příp. rozšíření podkladních vrstev o průměrně 6%
VV |  |  |  | Konstrukce nových zpevněných ploch km 9,600-9,629 provedení nové konstrukce vozovky D1-N-2, TDZ IV, P III (tl. 450 mm): 180*1,06=190,800 [A]
P | 42 | 572213 |  | SPOJOVACÍ POSTŘIK Z EMULZE DO 0,5KG/M2 | M2 | 56890.8 | 0 |  |  | 2
PP |  |  |  | PS-C ; 0,50 kg/m2 vč. příp. rozšíření podkladních vrstev o průměrně 2%, resp. 4%
VV |  |  |  | Konstrukce nových zpevněných ploch celý úsek do km 9,600 (včetně km 5,400-5,600) vozovkové souvrství: 27250*1,02+27250*1,04=56 135,000 [A] km 9,600-9,629 provedení nové konstrukce vozovky D1-N-2, TDZ IV, P III (tl. 450 mm): 180*1,02+180*1,04=370,800 [B] km 9,620 provedení asfaltových vrstev vozovky v místě napojení sjezdů a dalších pojížděných ploch: 65=65,000 [C] celý úsek do km 9,600 provedení asfaltových vrstev vozovky v místě napojení sjezdů a dalších pojížděných ploch: 320=320,000 [D] Celkem: A+B+C+D=56 890,800 [E]
P | 43 | 574A34 |  | ASFALTOVÝ BETON PRO OBRUSNÉ VRSTVY ACO 11+, 11S TL. 40MM | M2 | 27815 | 0 |  |  | 2
PP |  |  |  | ACO 11+ ; tl. 40mm
VV |  |  |  | Konstrukce nových zpevněných ploch celý úsek do km 9,600 (včetně km 5,400-5,600) vozovkové souvrství: 27250=27 250,000 [A] km 9,600-9,629 provedení nové konstrukce vozovky D1-N-2, TDZ IV, P III (tl. 450 mm): 180=180,000 [B] km 9,620 provedení asfaltových vrstev vozovky v místě napojení sjezdů a dalších pojížděných ploch: 65=65,000 [C] celý úsek do km 9,600 provedení asfaltových vrstev vozovky v místě napojení sjezdů a dalších pojížděných ploch: 320=320,000 [D] Celkem: A+B+C+D=27 815,000 [E]
P | 44 | 574C56 |  | ASFALTOVÝ BETON PRO LOŽNÍ VRSTVY ACL 16+, 16S TL. 60MM | M2 | 183.6 | 0 |  |  | 2
PP |  |  |  | ACL 16+ ; tl. 60mm vč. rozšíření podkladních vrstev o průměrně 2%
VV |  |  |  | Konstrukce nových zpevněných ploch km 9,600-9,629 provedení nové konstrukce vozovky D1-N-2, TDZ IV, P III (tl. 450 mm): 180*1,02=183,600 [A]
P | 45 | 574C68 |  | ASFALTOVÝ BETON PRO LOŽNÍ VRSTVY ACL 22+, 22S TL. 70MM | M2 | 27795 | 0 |  |  | 2
PP |  |  |  | ACL 22+ ; tl. 70mm vč. rozšíření podkladních vrstev o průměrně 2%
VV |  |  |  | Konstrukce nových zpevněných ploch celý úsek do km 9,600 (včetně km 5,400-5,600) vozovkové souvrství: 27250*1,02=27 795,000 [A]
P | 46 | 574E46 |  | ASFALTOVÝ BETON PRO PODKLADNÍ VRSTVY ACP 16+, 16S TL. 50MM | M2 | 187.2 | 0 |  |  | 2
PP |  |  |  | ACP 16+ ; tl. 50mm vč. rozšíření podkladních vrstev o průměrně 4%
VV |  |  |  | Konstrukce nových zpevněných ploch km 9,600-9,629 provedení nové konstrukce vozovky D1-N-2, TDZ IV, P III (tl. 450 mm): 180*1,04=187,200 [A]
SD |  | 8 |  | Potrubí
P | 47 | 89722 |  | VPUSŤ KANALIZAČNÍ HORSKÁ KOMPLETNÍ Z BETON DÍLCŮ | KUS | 1 | 0 |  |  | 2
PP |  |  |  | včetně litinové mříže, napojení na obecní dešťovou kanalizace (předpoklad DN400 nebo DN 600), vč. zemních prací, dodávky a montáže - kompletní provedení
VV |  |  |  | Odvodnění a IS km 9,360 nový vtokový objekt dešťové kanalizace: 1=1,000 [A]
P | 48 | 899122 |  | MŘÍŽE LITINOVÉ SAMOSTATNÉ | KUS | 12 | 0 |  |  | 2
PP |  |  |  | dl. 0,5m
VV |  |  |  | Odvodnění a IS nový odvodňovací žlab z betonových žlabovek š. 600 mm - 6m zakryté mříží D400: 6,0/0,5=12,000 [A]
P | 49 | 89921 |  | VÝŠKOVÁ ÚPRAVA POKLOPŮ | KUS | 6 | 0 |  |  | 2
PP
VV |  |  |  | Odvodnění a IS výšková rektifikace kanalizační šachty: 6=6,000 [A]
P | 50 | 89922 |  | VÝŠKOVÁ ÚPRAVA MŘÍŽÍ | KUS | 10 | 0 |  |  | 2
PP
VV |  |  |  | Odvodnění a IS výšková rektifikace povrchových znaků IS - malý poklop, příp. mříž: 10=10,000 [A]
SD |  | 9 |  | Ostatní konstrukce a práce
P | 51 | 917224 |  | SILNIČNÍ A CHODNÍKOVÉ OBRUBY Z BETONOVÝCH OBRUBNÍKŮ ŠÍŘ 150MM | M | 31 | 0 |  |  | 2
PP |  |  |  | Silniční obruby 150/250mm, přímé i obloukové prvky do betonového lože s opěrou
VV |  |  |  | Nové konstrukce km 5,500: 25,0=25,000 [A] km 9,620 (podél rigolu, vpravo): 6,0=6,000 [B] Celkem: A+B=31,000 [C]
P | 52 | 919111 |  | ŘEZÁNÍ ASFALTOVÉHO KRYTU VOZOVEK TL DO 50MM | M | 150 | 0 |  |  | 2
PP |  |  |  | zaříznutí hrany stávajícího asfaltu pro dobalení nové obrusné vrstvy
VV |  |  |  | spáry v asfaltové vozovce v místě napojení na stav: 150=150,000 [A]
P | 53 | 931324 |  | TĚSNĚNÍ DILATAČ SPAR ASF ZÁLIVKOU MODIFIK PRŮŘ DO 400MM2 | M | 150 | 0 |  |  | 2
PP |  |  |  | zálivka spáry za horka typu N2 vč. provedení adhezního nátěru ploch před aplikací zálivky (rozměry min. 12/25 mm)
VV |  |  |  | spáry v asfaltové vozovce v místě napojení na stav: 150=150,000 [A]
P | 54 | 935212 |  | PŘÍKOPOVÉ ŽLABY Z BETON TVÁRNIC ŠÍŘ DO 600MM DO BETONU TL 100MM | M | 60 | 0 |  |  | 2
PP |  |  |  | z toho 6m zakrýt litinovou mříží D400 - vykázáno zvlášť (náhrada za vybouraný žlab)
VV |  |  |  | Odvodnění a IS nový odvodňovací žlab z betonových žlabovek š. 600 mm: 60,0=60,000 [A]
P | 55 | 935812 |  | ŽLABY A RIGOLY DLÁŽDĚNÉ Z KOSTEK DROBNÝCH DO BETONU TL 100MM | M2 | 3 | 0 |  |  | 2
PP |  |  |  | POZN.: Předpoklad použití dlažby z výzisku stavby (SO 102.1), vč. očištění, naložení a dopravy kostek z meziskládky dle dispozic zhotovitele!
VV |  |  |  | Konstrukce nových zpevněných ploch km 9,620 nový podobrubníkový rigol - konstrukce kamenná dlažba do betonového lože C 20/25nXF32, vyspárovaná cementovou maltou (MC 25 XF3): 3,0=3,000 [A]
P | 56 | 966168 |  | BOURÁNÍ KONSTRUKCÍ ZE ŽELEZOBETONU S ODVOZEM DO 20KM | M3 | 1 | 0 |  |  | 2
PP |  |  |  | vč. odvozu a uložení na recyklační středisko / trvalou skládku dle dispozic zhotovitele, vzdálenost uvedena orientačně
VV |  |  |  | Bourací a zemní práce km 9,360 vybourání stávajícího betonového vtokového objektu obecní kanalizace: 1,0=1,000 [A]

## SO 101_SO 101.2-P
ASPE10 |  |  |  | Firma: Závod | [5 empty] | 3
|  |  |  | Soupis prací objektu | [5 empty] | 3
S | Stavba: | 22255 |  | III/3399 a III/33914 Vlastějovice - Pavlovice |  |  | SO 101.2-P |  | 0,00 | 2
O | Objekt: | SO 101 |  | Silnice III/3399 (km 4,500-7,430 a 7,530-9,629), silnice III/33914 (km 6,281-7,168) |  |  |  |  | 15,00 | 2
O1 | Rozpočet: | SO 101.2-P |  | Silnice III/3399 (km 4,500-7,430 a 7,530-9,629) - část propustky |  |  |  |  | 21,00 | 2
Typ | Poř. číslo | Kód položky | Varianta | Název položky | MJ | Množství | Jednotková cena
[7 empty] | Jednotková | Celkem
0 | 1 | 2 | 3 | 4 | 5 | 6 | 9 | 10
SD |  | 0 |  | Všeobecné konstrukce a práce
P | 1 | 014102.R | a | ULOŽENÍ ODPADU ZE STAVBY NA SKLÁDKU S OPRÁVNĚNÍM K OPĚTOVNÉMU VYUŽITÍ - RECYKLAČNÍ STŘEDISKO | T | 121.212 | 0 |  |  | 2
PP |  |  |  | 17 01 01 - BETON z vybouraných konstrukcí (obrubníky, propusty, panely a jiné) 17 09 04 - Směsné stavební a demoliční odpady neuvedené pod čísly 17 09 01, 17 09 02 a 17 09 03
VV |  |  |  | dle pol. 966168: 15*2,5=37,500 [A] dle pol. 966346: 75,5*0,32*2,4=57,984 [B] dle pol. 966357: 8,0*0,4*2,4=7,680 [C] dle pol. 966358: 16,0*0,47*2,4=18,048 [D] Celkem: A+B+C+D=121,212 [E]
P | 2 | 014102.R | c | ULOŽENÍ ODPADU ZE STAVBY NA SKLÁDKU S OPRÁVNĚNÍM K OPĚTOVNÉMU VYUŽITÍ - RECYKLAČNÍ STŘEDISKO | T | 1054.35 | 0 |  |  | 2
PP |  |  |  | 17 05 04 - Zemina a kamení neuvedené pod číslem 17 05 03 nepotřebný výkopek - zemina, drny, kamení - nevhodný materiál pro další použí na této stavbě
VV |  |  |  | dle pol. 113328: 229,5*2,1=481,950 [A] dle pol. 122738: 318,0*1,8=572,400 [B] Celkem: A+B=1 054,350 [C]
P | 3 | 014212 |  | POPLATKY ZA ZEMNÍK - ORNICE | T | 44.55 | 0 |  |  | 2
PP |  |  |  | nakupovaný materiál - ornice / zemina schopná zúrodnění - pořízení
VV |  |  |  | Terénní úpravy dle pol. 125738: 24,75*1,8=44,550 [A]
SD |  | 1 |  | Zemní práce
P | 4 | 113328 |  | ODSTRAN PODKL ZPEVNĚNÝCH PLOCH Z KAMENIVA NESTMEL, ODVOZ DO 20KM | M3 | 229.5 | 0 |  |  | 2
PP |  |  |  | vč. odvozu a uložení na recyklační středisko / trvalou skládku dle dispozic zhotovitele, vzdálenost uvedena orientačně Možnost opětovného použití do zemních krajnic a konstrukčních vrstev chodníků (pouze vhodná frakce), dle dispozic zhotovitele
VV |  |  |  | Bourací a zemní práce vybourání konstrukčních vrstev vozovky nad propustkem průměrné tl. 250 mm (odhad tl. z diagnostiky-vývrtů) pro propustek - - č.1 v km 6,14759 (s šikmými čely): 22*0,25=5,500 [A] - č.2 v km 6,40134 (s šikmými čely): 25*0,25=6,250 [B] - č.3 v km 7,53400 (s šikmými čely): 35*0,25=8,750 [C] - č.4 v km 7,80286 (vtoková jímka na vtoku, šikmé čelo na výtoku): 28*0,25=7,000 [D] - č.5 v km 8,29909 (vtoková jímka na vtoku, šikmé čelo na výtoku): 36*0,25=9,000 [E] Obnova sjezdů - výkop konstrukce stávajícího sjezdu, výkop zeminy pod konstrukčními vrstvami: 193=193,000 [F] Celkem: A+B+C+D+E+F=229,500 [G]
P | 5 | 122738 |  | ODKOPÁVKY A PROKOPÁVKY OBECNÉ TŘ. I, ODVOZ DO 20KM | M3 | 318 | 0 |  |  | 2
PP |  |  |  | vč. odvozu na recyklační středisko / trvalou skládku dle dispozic zhotovitele, vzdálenost uvedena orientačně
VV |  |  |  | Bourací a zemní práce výkop zeminy kolem propustku pro propustek - - č.1 v km 6,14759 (s šikmými čely): 48=48,000 [A] - č.2 v km 6,40134 (s šikmými čely): 50=50,000 [B] - č.3 v km 7,53400 (s šikmými čely): 70=70,000 [C] - č.4 v km 7,80286 (vtoková jímka na vtoku, šikmé čelo na výtoku): 70=70,000 [D] - č.5 v km 8,29909 (vtoková jímka na vtoku, šikmé čelo na výtoku): 80=80,000 [E] Celkem: A+B+C+D+E=318,000 [F]
P | 6 | 125738 |  | VYKOPÁVKY ZE ZEMNÍKŮ A SKLÁDEK TŘ. I, ODVOZ DO 20KM | M3 | 24.75 | 0 |  |  | 2
PP |  |  |  | nakupovaný materiál - ornice / zemina schopná zúrodnění - natěžení vč. dopravy ze zemníku dle dispozic zhotovitele, vzdálenost uvedena orientačně
VV |  |  |  | Terénní úpravy Ohumusování přilehlých příkopů a ploch tl. 150mm pro propustek - - č.1 v km 6,14759 (s šikmými čely): 20*0,15=3,000 [A] - č.2 v km 6,40134 (s šikmými čely): 25*0,15=3,750 [B] - č.3 v km 7,53400 (s šikmými čely): 40*0,15=6,000 [C] - č.4 v km 7,80286 (vtoková jímka na vtoku, šikmé čelo na výtoku): 40*0,15=6,000 [D] - č.5 v km 8,29909 (vtoková jímka na vtoku, šikmé čelo na výtoku): 40*0,15=6,000 [E] Celkem: A+B+C+D+E=24,750 [F]
P | 7 | 17120 |  | ULOŽENÍ SYPANINY DO NÁSYPŮ A NA SKLÁDKY BEZ ZHUTNĚNÍ | M3 | 318 | 0 |  |  | 2
PP
VV |  |  |  | dle pol. 122738: 318=318,000 [A]
P | 8 | 17481 |  | ZÁSYP JAM A RÝH Z NAKUPOVANÝCH MATERIÁLŮ | M3 | 112 | 0 |  |  | 2
PP
VV |  |  |  | Konstrukce propustku zásyp ze zeminy vhodné do násypů, hutněno po vrstvách, pro propustek - - č.3 v km 7,53400 (s šikmými čely): 32=32,000 [A] - č.4 v km 7,80286 (vtoková jímka na vtoku, šikmé čelo na výtoku): 50=50,000 [B] - č.5 v km 8,29909 (vtoková jímka na vtoku, šikmé čelo na výtoku): 30=30,000 [C] Celkem: A+B+C=112,000 [D]
P | 9 | 17581 | a | OBSYP POTRUBÍ A OBJEKTŮ Z NAKUPOVANÝCH MATERIÁLŮ | M3 | 146 | 0 |  |  | 2
PP
VV |  |  |  | Konstrukce propustku zásyp / boční a krycí obsyp roury z kvalitního nesoudržného materiálu fr. 0/16, hutněno po vrstvách, pro propustek - - č.1 v km 6,14759 (s šikmými čely): 25=25,000 [A] - č.2 v km 6,40134 (s šikmými čely): 26=26,000 [B] - č.3 v km 7,53400 (s šikmými čely): 30=30,000 [C] - č.4 v km 7,80286 (vtoková jímka na vtoku, šikmé čelo na výtoku): 30=30,000 [D] - č.5 v km 8,29909 (vtoková jímka na vtoku, šikmé čelo na výtoku): 35=35,000 [E] Celkem: A+B+C+D+E=146,000 [F]
P | 10 | 17581 | b | OBSYP POTRUBÍ A OBJEKTŮ Z NAKUPOVANÝCH MATERIÁLŮ | M3 | 69 | 0 |  |  | 2
PP
VV |  |  |  | Konstrukce propustku zásyp roury ze ŠD 0/32, hutněno po vrstvách Obnova sjezdů: 69=69,000 [A]
P | 11 | 18110 |  | ÚPRAVA PLÁNĚ SE ZHUTNĚNÍM V HORNINĚ TŘ. I | M2 | 149.13 | 0 |  |  | 2
PP
VV |  |  |  | Terénní úpravy úprava zeminy pod štěrkopískovým ložem do sklonu, zhutnění (délka propustku x š. rýhy) pro propustek - - č.1 v km 6,14759 (s šikmými čely): 10,1*1,2=12,120 [A] - č.2 v km 6,40134 (s šikmými čely): 10,3*1,2=12,360 [B] - č.3 v km 7,53400 (s šikmými čely): 17,2*2,05=35,260 [C] - č.4 v km 7,80286 (vtoková jímka na vtoku, šikmé čelo na výtoku): 11,1*1,5=16,650 [D] - č.5 v km 8,29909 (vtoková jímka na vtoku, šikmé čelo na výtoku): 12,2*1,7=20,740 [E] Obnova sjezdů: 52,0=52,000 [F] Celkem: A+B+C+D+E+F=149,130 [G]
P | 12 | 18130 |  | ÚPRAVA PLÁNĚ BEZ ZHUTNĚNÍ | M2 | 165 | 0 |  |  | 2
PP |  |  |  | příprava pláně
VV |  |  |  | Terénní úpravy Ohumusování přilehlých příkopů a ploch pro propustek - - č.1 v km 6,14759 (s šikmými čely): 20=20,000 [A] - č.2 v km 6,40134 (s šikmými čely): 25=25,000 [B] - č.3 v km 7,53400 (s šikmými čely): 40=40,000 [C] - č.4 v km 7,80286 (vtoková jímka na vtoku, šikmé čelo na výtoku): 40=40,000 [D] - č.5 v km 8,29909 (vtoková jímka na vtoku, šikmé čelo na výtoku): 40=40,000 [E] Celkem: A+B+C+D+E=165,000 [F]
P | 13 | 18222 |  | ROZPROSTŘENÍ ORNICE VE SVAHU V TL DO 0,15M | M2 | 165 | 0 |  |  | 2
PP |  |  |  | převažující svah, materiál predikce 100% nákup
VV |  |  |  | Terénní úpravy Ohumusování přilehlých příkopů a ploch tl. 150mm pro propustek - - č.1 v km 6,14759 (s šikmými čely): 20=20,000 [A] - č.2 v km 6,40134 (s šikmými čely): 25=25,000 [B] - č.3 v km 7,53400 (s šikmými čely): 40=40,000 [C] - č.4 v km 7,80286 (vtoková jímka na vtoku, šikmé čelo na výtoku): 40=40,000 [D] - č.5 v km 8,29909 (vtoková jímka na vtoku, šikmé čelo na výtoku): 40=40,000 [E] Celkem: A+B+C+D+E=165,000 [F]
P | 14 | 18242 |  | ZALOŽENÍ TRÁVNÍKU HYDROOSEVEM NA ORNICI | M2 | 165 | 0 |  |  | 2
PP |  |  |  | v místech se zástavbou s ručním osetím a zálivkou
VV |  |  |  | Terénní úpravy Zatravnění pro propustek - - č.1 v km 6,14759 (s šikmými čely): 20=20,000 [A] - č.2 v km 6,40134 (s šikmými čely): 25=25,000 [B] - č.3 v km 7,53400 (s šikmými čely): 40=40,000 [C] - č.4 v km 7,80286 (vtoková jímka na vtoku, šikmé čelo na výtoku): 40=40,000 [D] - č.5 v km 8,29909 (vtoková jímka na vtoku, šikmé čelo na výtoku): 40=40,000 [E] Celkem: A+B+C+D+E=165,000 [F]
P | 15 | 18247 |  | OŠETŘOVÁNÍ TRÁVNÍKU | M2 | 165 | 0 |  |  | 2
PP
VV |  |  |  | Terénní úpravy Údržba zatravněných ploch do předání správci pro propustek - - č.1 v km 6,14759 (s šikmými čely): 20=20,000 [A] - č.2 v km 6,40134 (s šikmými čely): 25=25,000 [B] - č.3 v km 7,53400 (s šikmými čely): 40=40,000 [C] - č.4 v km 7,80286 (vtoková jímka na vtoku, šikmé čelo na výtoku): 40=40,000 [D] - č.5 v km 8,29909 (vtoková jímka na vtoku, šikmé čelo na výtoku): 40=40,000 [E] Celkem: A+B+C+D+E=165,000 [F]
SD |  | 4 |  | Vodorovné konstrukce
P | 16 | 45131A |  | PODKLADNÍ A VÝPLŇOVÉ VRSTVY Z PROSTÉHO BETONU C20/25 | M3 | 22.5 | 0 |  |  | 2
PP
VV |  |  |  | Konstrukce propustku betonové lože C20/25n XF3, pro propustek - - č.1 v km 6,14759 (s šikmými čely): 1,5=1,500 [A] - č.2 v km 6,40134 (s šikmými čely): 1,0=1,000 [B] - č.3 v km 7,53400 (s šikmými čely): 2,0=2,000 [C] - č.4 v km 7,80286 (vtoková jímka na vtoku, šikmé čelo na výtoku): 1,0=1,000 [D] - č.5 v km 8,29909 (vtoková jímka na vtoku, šikmé čelo na výtoku): 1,0=1,000 [E] Obnova sjezdů: 16,0=16,000 [F] Celkem: A+B+C+D+E+F=22,500 [G]
P | 17 | 45157 |  | PODKLADNÍ A VÝPLŇOVÉ VRSTVY Z KAMENIVA TĚŽENÉHO | M3 | 23.92 | 0 |  |  | 2
PP
VV |  |  |  | Konstrukce propustku štěrkopískové lože fr. 0/8 tl. 100mm pro propustek - - č.1 v km 6,14759 (s šikmými čely): 27*0,1=2,700 [A] - č.2 v km 6,40134 (s šikmými čely): 27*0,1=2,700 [B] - č.3 v km 7,53400 (s šikmými čely): 50*0,1=5,000 [C] - č.4 v km 7,80286 (vtoková jímka na vtoku, šikmé čelo na výtoku): 34*0,1=3,400 [D] - č.5 v km 8,29909 (vtoková jímka na vtoku, šikmé čelo na výtoku): 35*0,1=3,500 [E] Obnova sjezdů: 66,2*0,1=6,620 [F] Celkem: A+B+C+D+E+F=23,920 [G]
P | 18 | 465512 |  | DLAŽBY Z LOMOVÉHO KAMENE NA MC | M3 | 25.6 | 0 |  |  | 2
PP
VV |  |  |  | Konstrukce propustku dlažba z lomového kamene tl. 0,20m, spáry vyplněny cementovou maltou MC25 XF4, pro propustek - - č.1 v km 6,14759 (s šikmými čely): 15*0,2=3,000 [A] - č.2 v km 6,40134 (s šikmými čely): 12*0,2=2,400 [B] - č.3 v km 7,53400 (s šikmými čely): 15*0,2=3,000 [C] - č.4 v km 7,80286 (vtoková jímka na vtoku, šikmé čelo na výtoku): 12*0,2=2,400 [D] - č.5 v km 8,29909 (vtoková jímka na vtoku, šikmé čelo na výtoku): 14*0,2=2,800 [E] Obnova sjezdů: 60*0,2=12,000 [F] Celkem: A+B+C+D+E+F=25,600 [G]
P | 19 | 46731A |  | STUPNĚ A PRAHY VODNÍCH KORYT Z PROSTÉHO BETONU C20/25 | M3 | 14 | 0 |  |  | 2
PP
VV |  |  |  | Konstrukce propustku betonové prahy C20/25n XF3, pro propustek - - č.1 v km 6,14759 (s šikmými čely): 3,0=3,000 [A] - č.2 v km 6,40134 (s šikmými čely): 3,0=3,000 [B] - č.3 v km 7,53400 (s šikmými čely): 4,0=4,000 [C] - č.4 v km 7,80286 (vtoková jímka na vtoku, šikmé čelo na výtoku): 2,0=2,000 [D] - č.5 v km 8,29909 (vtoková jímka na vtoku, šikmé čelo na výtoku): 2,0=2,000 [E] Celkem: A+B+C+D+E=14,000 [F]
SD |  | 5 |  | Komunikace
P | 20 | 56333 |  | VOZOVKOVÉ VRSTVY ZE ŠTĚRKODRTI TL. DO 150MM | M2 | 160.6 | 0 |  |  | 2
PP |  |  |  | ŠDA 0/63 ; tl. 150mm Výměra vč. rozšíření podkladních vrstev 10%
VV |  |  |  | Konstrukce nových zpevněných ploch provedení nové konstrukce vozovky D1-N-2, TDZ IV, P III (tl. 450 mm) pro propustek - - č.1 v km 6,14759 (s šikmými čely): 22=22,000 [A] - č.2 v km 6,40134 (s šikmými čely): 25=25,000 [B] - č.3 v km 7,53400 (s šikmými čely): 35=35,000 [C] - č.4 v km 7,80286 (vtoková jímka na vtoku, šikmé čelo na výtoku): 28=28,000 [D] - č.5 v km 8,29909 (vtoková jímka na vtoku, šikmé čelo na výtoku): 36=36,000 [E] Celkem: (A+B+C+D+E)*1,1=160,600 [F]
P | 21 | 56334 |  | VOZOVKOVÉ VRSTVY ZE ŠTĚRKODRTI TL. DO 200MM | M2 | 182.5 | 0 |  |  | 2
PP |  |  |  | ŠDA 0/63 ; tl. (min.) 150mm Výměra vč. rozšíření podkladních vrstev a na příp. nerovnost podkladu celkem 25%.
VV |  |  |  | Konstrukce nových zpevněných ploch provedení nové konstrukce vozovky D1-N-2, TDZ IV, P III (tl. 450 mm) pro propustek - - č.1 v km 6,14759 (s šikmými čely): 22=22,000 [A] - č.2 v km 6,40134 (s šikmými čely): 25=25,000 [B] - č.3 v km 7,53400 (s šikmými čely): 35=35,000 [C] - č.4 v km 7,80286 (vtoková jímka na vtoku, šikmé čelo na výtoku): 28=28,000 [D] - č.5 v km 8,29909 (vtoková jímka na vtoku, šikmé čelo na výtoku): 36=36,000 [E] Celkem: (A+B+C+D+E)*1,25=182,500 [F]
P | 22 | 572123 |  | INFILTRAČNÍ POSTŘIK Z EMULZE DO 1,0KG/M2 | M2 | 154.76 | 0 |  |  | 2
PP |  |  |  | PI-C ; 1,0 kg/m2 vč. rozšíření podkladních vrstev o průměrně 6%
VV |  |  |  | Konstrukce nových zpevněných ploch provedení nové konstrukce vozovky D1-N-2, TDZ IV, P III (tl. 450 mm) pro propustek - - č.1 v km 6,14759 (s šikmými čely): 22=22,000 [A] - č.2 v km 6,40134 (s šikmými čely): 25=25,000 [B] - č.3 v km 7,53400 (s šikmými čely): 35=35,000 [C] - č.4 v km 7,80286 (vtoková jímka na vtoku, šikmé čelo na výtoku): 28=28,000 [D] - č.5 v km 8,29909 (vtoková jímka na vtoku, šikmé čelo na výtoku): 36=36,000 [E] Celkem: (A+B+C+D+E)*1,06=154,760 [F]
P | 23 | 572213 |  | SPOJOVACÍ POSTŘIK Z EMULZE DO 0,5KG/M2 | M2 | 300.76 | 0 |  |  | 2
PP |  |  |  | PS-C ; 0,50 kg/m2 vč. rozšíření podkladních vrstev o průměrně 2%, resp. 4%
VV |  |  |  | Konstrukce nových zpevněných ploch provedení nové konstrukce vozovky D1-N-2, TDZ IV, P III (tl. 450 mm) pro propustek - - č.1 v km 6,14759 (s šikmými čely): 22=22,000 [A] - č.2 v km 6,40134 (s šikmými čely): 25=25,000 [B] - č.3 v km 7,53400 (s šikmými čely): 35=35,000 [C] - č.4 v km 7,80286 (vtoková jímka na vtoku, šikmé čelo na výtoku): 28=28,000 [D] - č.5 v km 8,29909 (vtoková jímka na vtoku, šikmé čelo na výtoku): 36=36,000 [E] Mezisoučet: A+B+C+D+E=146,000 [F] Celkem: F*1,02+F*1,04=300,760 [G]
P | 24 | 574A34 |  | ASFALTOVÝ BETON PRO OBRUSNÉ VRSTVY ACO 11+, 11S TL. 40MM | M2 | 146 | 0 |  |  | 2
PP |  |  |  | ACO 11+ ; tl. 40mm
VV |  |  |  | Konstrukce nových zpevněných ploch provedení nové konstrukce vozovky D1-N-2, TDZ IV, P III (tl. 450 mm) pro propustek - - č.1 v km 6,14759 (s šikmými čely): 22=22,000 [A] - č.2 v km 6,40134 (s šikmými čely): 25=25,000 [B] - č.3 v km 7,53400 (s šikmými čely): 35=35,000 [C] - č.4 v km 7,80286 (vtoková jímka na vtoku, šikmé čelo na výtoku): 28=28,000 [D] - č.5 v km 8,29909 (vtoková jímka na vtoku, šikmé čelo na výtoku): 36=36,000 [E] Celkem: A+B+C+D+E=146,000 [F]
P | 25 | 574C56 |  | ASFALTOVÝ BETON PRO LOŽNÍ VRSTVY ACL 16+, 16S TL. 60MM | M2 | 148.92 | 0 |  |  | 2
PP |  |  |  | ACL 16+ ; tl. 60mm vč. rozšíření podkladních vrstev o průměrně 2%
VV |  |  |  | Konstrukce nových zpevněných ploch provedení nové konstrukce vozovky D1-N-2, TDZ IV, P III (tl. 450 mm) pro propustek - - č.1 v km 6,14759 (s šikmými čely): 22=22,000 [A] - č.2 v km 6,40134 (s šikmými čely): 25=25,000 [B] - č.3 v km 7,53400 (s šikmými čely): 35=35,000 [C] - č.4 v km 7,80286 (vtoková jímka na vtoku, šikmé čelo na výtoku): 28=28,000 [D] - č.5 v km 8,29909 (vtoková jímka na vtoku, šikmé čelo na výtoku): 36=36,000 [E] Celkem: (A+B+C+D+E)*1,02=148,920 [F]
P | 26 | 574E46 |  | ASFALTOVÝ BETON PRO PODKLADNÍ VRSTVY ACP 16+, 16S TL. 50MM | M2 | 151.84 | 0 |  |  | 2
PP |  |  |  | ACP 16+ ; tl. 50mm vč. rozšíření podkladních vrstev o průměrně 4%
VV |  |  |  | Konstrukce nových zpevněných ploch provedení nové konstrukce vozovky D1-N-2, TDZ IV, P III (tl. 450 mm) pro propustek - - č.1 v km 6,14759 (s šikmými čely): 22=22,000 [A] - č.2 v km 6,40134 (s šikmými čely): 25=25,000 [B] - č.3 v km 7,53400 (s šikmými čely): 35=35,000 [C] - č.4 v km 7,80286 (vtoková jímka na vtoku, šikmé čelo na výtoku): 28=28,000 [D] - č.5 v km 8,29909 (vtoková jímka na vtoku, šikmé čelo na výtoku): 36=36,000 [E] Celkem: (A+B+C+D+E)*1,04=151,840 [F]
SD |  | 9 |  | Ostatní konstrukce a práce
P | 27 | 9112A1 |  | ZÁBRADLÍ MOSTNÍ S VODOR MADLY - DODÁVKA A MONTÁŽ | M | 20 | 0 |  |  | 2
PP
VV |  |  |  | Konstrukce propustku ocelové trubkové zábradlí, vč. kotvení do stěn jímky, příp s přesahem, pro propustek - - č.4 v km 7,80286 (vtoková jímka na vtoku, šikmé čelo na výtoku): 10=10,000 [A] - č.5 v km 8,29909 (vtoková jímka na vtoku, šikmé čelo na výtoku): 10=10,000 [B] Celkem: A+B=20,000 [C]
P | 28 | 9112A3 |  | ZÁBRADLÍ MOSTNÍ S VODOR MADLY - DEMONTÁŽ S PŘESUNEM | M | 15 | 0 |  |  | 2
PP |  |  |  | vč. likvidace (malé množství)
VV |  |  |  | Bourací a zemní práce odstranění stávajícího zábradlí pro propustek - - č.3 v km 7,53400 (s šikmými čely): 5=5,000 [A] - č.4 v km 7,80286 (vtoková jímka na vtoku, šikmé čelo na výtoku): 5=5,000 [B] - č.5 v km 8,29909 (vtoková jímka na vtoku, šikmé čelo na výtoku): 5=5,000 [C] Celkem: A+B+C=15,000 [D]
P | 29 | 9113A1 |  | SVODIDLO OCEL SILNIČ JEDNOSTR, ÚROVEŇ ZADRŽ N1, N2 - DODÁVKA A MONTÁŽ | M | 132 | 0 |  |  | 2
PP |  |  |  | vč. krátkých náběhů (osazuje se na obou koncích, tj. 2x 4m)
VV |  |  |  | Konstrukce propustku ocelové silniční svodidlo, úroveň zadržení N2, pro propustek - - č.4 v km 7,80286 (vtoková jímka na vtoku, šikmé čelo na výtoku): 58+2*4=66,000 [A] - č.5 v km 8,29909 (vtoková jímka na vtoku, šikmé čelo na výtoku): 58+2*4=66,000 [B] Celkem: A+B=132,000 [C]
P | 30 | 9182D |  | VTOKOVÉ JÍMKY BETONOVÉ VČETNĚ DLAŽBY PROPUSTU Z TRUB DN DO 600MM | KUS | 1 | 0 |  |  | 2
PP
VV |  |  |  | Konstrukce propustku vtoková jímka kompletní (rozměry dle VŘ) pro propustek č.4 v km 7,80286 (vtoková jímka na vtoku, šikmé čelo na výtoku): 1=1,000 [A]
P | 31 | 9182E |  | VTOKOVÉ JÍMKY BETONOVÉ VČETNĚ DLAŽBY PROPUSTU Z TRUB DN DO 800MM | KUS | 1 | 0 |  |  | 2
PP
VV |  |  |  | Konstrukce propustku vtoková jímka kompletní (rozměry dle VŘ) pro propustek č.5 v km 8,29909 (vtoková jímka na vtoku, šikmé čelo na výtoku): 1=1,000 [A]
P | 32 | 9183B3 |  | PROPUSTY Z TRUB DN 400MM PLASTOVÝCH | M | 77.9 | 0 |  |  | 2
PP |  |  |  | vč. šikmého seříznutí potrubí do sklonu svahu
VV |  |  |  | Konstrukce propustku plastová roura DN400, SN16 pro propustek - - č.1 v km 6,14759 (s šikmými čely): 10,1=10,100 [A] - č.2 v km 6,40134 (s šikmými čely): 10,3=10,300 [B] Obnova sjezdů: 57,5=57,500 [C] Celkem: A+B+C=77,900 [D]
P | 33 | 9183D3 |  | PROPUSTY Z TRUB DN 600MM PLASTOVÝCH | M | 11.1 | 0 |  |  | 2
PP |  |  |  | vč. šikmého seříznutí potrubí do sklonu svahu
VV |  |  |  | Konstrukce propustku plastová roura DN600, SN16 pro propustek č.4 v km 7,80286 (vtoková jímka na vtoku, šikmé čelo na výtoku): 11,1=11,100 [A]
P | 34 | 9183E3 |  | PROPUSTY Z TRUB DN 800MM PLASTOVÝCH | M | 12.2 | 0 |  |  | 2
PP |  |  |  | vč. šikmého seříznutí potrubí do sklonu svahu
VV |  |  |  | Konstrukce propustku plastová roura DN800, SN16 pro propustek č.5 v km 8,29909 (vtoková jímka na vtoku, šikmé čelo na výtoku): 12,2=12,200 [A]
P | 35 | 9183F3 |  | PROPUSTY Z TRUB DN 1000MM PLASTOVÝCH | M | 17.2 | 0 |  |  | 2
PP |  |  |  | vč. šikmého seříznutí potrubí do sklonu svahu
VV |  |  |  | Konstrukce propustku plastová roura DN1000, SN16 pro propustek č.3 v km 7,53400 (s šikmými čely): 17,2=17,200 [A]
P | 36 | 966168 |  | BOURÁNÍ KONSTRUKCÍ ZE ŽELEZOBETONU S ODVOZEM DO 20KM | M3 | 15 | 0 |  |  | 2
PP |  |  |  | vč. odvozu a uložení na recyklační středisko / trvalou skládku dle dispozic zhotovitele, vzdálenost uvedena orientačně
VV |  |  |  | Bourací a zemní práce vybourání stávajících čel propustků (odb. odhad) pro propustek - - č.3 v km 7,53400 (s šikmými čely): 5=5,000 [A] - č.4 v km 7,80286 (vtoková jímka na vtoku, šikmé čelo na výtoku): 5=5,000 [B] - č.5 v km 8,29909 (vtoková jímka na vtoku, šikmé čelo na výtoku): 5=5,000 [C] Celkem: A+B+C=15,000 [D]
P | 37 | 966346 |  | BOURÁNÍ PROPUSTŮ Z TRUB DN DO 400MM | M | 75.5 | 0 |  |  | 2
PP |  |  |  | vč. odvozu a uložení na recyklační středisko / trvalou skládku dle dispozic zhotovitele
VV |  |  |  | Bourací a zemní práce vybourání stávají betonové trouby (DN 400, dle zaměření) pro propustek - - č.1 v km 6,14759 (s šikmými čely): 8,5=8,500 [A] - č.2 v km 6,40134 (s šikmými čely): 9,0=9,000 [B] Obnova sjezdů - vybourání trub u stávajících propustků: 58=58,000 [C] Celkem: A+B+C=75,500 [D]
P | 38 | 966357 |  | BOURÁNÍ PROPUSTŮ Z TRUB DN DO 500MM | M | 8 | 0 |  |  | 2
PP |  |  |  | vč. odvozu a uložení na recyklační středisko / trvalou skládku dle dispozic zhotovitele
VV |  |  |  | Bourací a zemní práce vybourání stávají betonové trouby (DN 500, dle zaměření) pro propustek č.5 v km 8,29909 (vtoková jímka na vtoku, šikmé čelo na výtoku): 8,0=8,000 [A]
P | 39 | 966358 |  | BOURÁNÍ PROPUSTŮ Z TRUB DN DO 600MM | M | 16 | 0 |  |  | 2
PP |  |  |  | vč. odvozu a uložení na recyklační středisko / trvalou skládku dle dispozic zhotovitele
VV |  |  |  | Bourací a zemní práce vybourání stávají betonové trouby (DN 600, dle zaměření) pro propustek - - č.3 v km 7,53400 (s šikmými čely): 8,0=8,000 [A] - č.4 v km 7,80286 (vtoková jímka na vtoku, šikmé čelo na výtoku): 8,0=8,000 [B] Celkem: A+B=16,000 [C]

## SO 102_SO 102.1
ASPE10 |  |  |  | Firma: Závod | [5 empty] | 3
|  |  |  | Soupis prací objektu | [5 empty] | 3
S | Stavba: | 22255 |  | III/3399 a III/33914 Vlastějovice - Pavlovice |  |  | SO 102.1 |  | 0,00 | 2
O | Objekt: | SO 102 |  | Silnice III/3399 (km 7,430-7,530), silnice III/33914 (km 7,168-7,383) |  |  |  |  | 15,00 | 2
O1 | Rozpočet: | SO 102.1 |  | Silnice III/33914 (km 7,168-7,383) |  |  |  |  | 21,00 | 2
Typ | Poř. číslo | Kód položky | Varianta | Název položky | MJ | Množství | Jednotková cena
[7 empty] | Jednotková | Celkem
0 | 1 | 2 | 3 | 4 | 5 | 6 | 9 | 10
SD |  | 0 |  | Všeobecné konstrukce a práce
P | 1 | 014102.R | a | ULOŽENÍ ODPADU ZE STAVBY NA SKLÁDKU S OPRÁVNĚNÍM K OPĚTOVNÉMU VYUŽITÍ - RECYKLAČNÍ STŘEDISKO | T | 31.347 | 0 |  |  | 2
PP |  |  |  | 17 01 01 - BETON z vybouraných konstrukcí (obrubníky, propusty, panely a jiné) 17 09 04 - Směsné stavební a demoliční odpady neuvedené pod čísly 17 09 01, 17 09 02 a 17 09 03
VV |  |  |  | dle pol. 113188: 0,3*2,2=0,660 [A] dle pol. 11328: 11,4*0,2*2,4=5,472 [B] dle pol. 11352: 123*0,205=25,215 [C] Celkem: A+B+C=31,347 [D]
P | 2 | 014102.R | b | ULOŽENÍ ODPADU ZE STAVBY NA SKLÁDKU S OPRÁVNĚNÍM K OPĚTOVNÉMU VYUŽITÍ - RECYKLAČNÍ STŘEDISKO | T | 224.25 | 0 |  |  | 2
PP |  |  |  | 17 03 02 - Asfaltové směsi neuvedené pod číslem 17 03 01
VV |  |  |  | dle pol. 113338: 97,5*2,3=224,250 [A]
P | 3 | 014102.R | c | ULOŽENÍ ODPADU ZE STAVBY NA SKLÁDKU S OPRÁVNĚNÍM K OPĚTOVNÉMU VYUŽITÍ - RECYKLAČNÍ STŘEDISKO | T | 2451.01 | 0 |  |  | 2
PP |  |  |  | 17 05 04 - Zemina a kamení neuvedené pod číslem 17 05 03 nepotřebný výkopek - zemina, drny, kamení - nevhodný materiál pro další použí na této stavbě
VV |  |  |  | dle pol. 113178: 41,7*2,4=100,080 [A] dle pol. 113328: 365,8*2,1=768,180 [B] dle pol. 11354: 200*0,1*2,5=50,000 [C] dle pol. 121108: 48*1,8=86,400 [D] dle pol. 122738: 53,25*1,8=95,850 [E] dle pol. 123738: 625*1,8=1 125,000 [F] dle pol. 12924: 50*0,15*2,0=15,000 [G] dle pol. 12970: 8*0,5*2,0=8,000 [H] dle pol. 129958: 250*0,15*1,8=67,500 [I] dle pol. 132738: 75*1,8=135,000 [J] Celkem: A+B+C+D+E+F+G+H+I+J=2 451,010 [K]
P | 4 | 014212 |  | POPLATKY ZA ZEMNÍK - ORNICE | T | 43.2 | 0 |  |  | 2
PP |  |  |  | nakupovaný materiál - ornice / zemina schopná zúrodnění - pořízení
VV |  |  |  | Terénní úpravy Ohumusování přilehlých příkopů a ploch tl. 150mm: 160*0,15*1,8=43,200 [A]
P | 5 | 02730 |  | POMOC PRÁCE ZŘÍZ NEBO ZAJIŠŤ OCHRANU INŽENÝRSKÝCH SÍTÍ | KPL | 1 | 0 |  |  | 2
PP |  |  |  | pol. zahrnuje: demontáž stožátu VO vč. Odpojení od přívodního kabelu (řešeno převěsem) vybourání betonové patky, odvoz suti na skládku vč. skládkovného vybetonování nové základové patky zpětné osazení stožáru VO, připojení přívodního kabelu
VV |  |  |  | Ostatní km 7.280 posun stožáru VO o cca 0,50 m: 1=1,000 [A]
SD |  | 1 |  | Zemní práce
P | 6 | 11317 |  | ODSTRAN KRYTU ZPEVNĚNÝCH PLOCH Z DLAŽEB KOSTEK | M3 | 6.3 | 0 |  |  | 2
PP |  |  |  | vč. odvozu na meziskládku dle dispozic zhotovitele Výpočet celkového objemu bourání kostek viz. pol. 113178.
VV |  |  |  | dlažba využitá pro nové konstrukce (SO 101.2 a 102.1): (3+50+10)*0,1=6,300 [A]
P | 7 | 113178 |  | ODSTRAN KRYTU ZPEVNĚNÝCH PLOCH Z DLAŽEB KOSTEK, ODVOZ DO 20KM | M3 | 41.7 | 0 |  |  | 2
PP |  |  |  | vč. odvozu a uložení na recyklační středisko / trvalou skládku dle dispozic zhotovitele, vzdálenost uvedena orientačně
VV |  |  |  | Bourací a zemní práce km 7,240 - km 7,350 vybourání konstrukčních vrstev vozovky s krytem z kamenné dlažby: 480*0,1=48,000 [A] odpočet dlažby využité pro nové konstrukce (SO 101.2 a 102.1): -(3+50+10)*0,1=-6,300 [B] Celkem: A+B=41,700 [C]
P | 8 | 113188 |  | ODSTRANĚNÍ KRYTU ZPEVNĚNÝCH PLOCH Z DLAŽDIC, ODVOZ DO 20KM | M3 | 0.3 | 0 |  |  | 2
PP |  |  |  | vč. odvozu a uložení na recyklační středisko / trvalou skládku dle dispozic zhotovitele, vzdálenost uvedena orientačně
VV |  |  |  | Bourací a zemní práce km 7,265 vybourání zatravňovací dlažby vč. lože a výplně: 3*0,1=0,300 [A]
P | 9 | 11328 |  | ODSTRANĚNÍ PŘÍKOPŮ, ŽLABŮ A RIGOLŮ Z PŘÍKOPOVÝCH TVÁRNIC | M2 | 11.4 | 0 |  |  | 2
PP |  |  |  | vč. odvozu a uložení na recyklační středisko / trvalou skládku dle dispozic zhotovitele
VV |  |  |  | Bourací a zemní práce km cca 7,350 vybourání betonového odvodňovacího žlabu šířky 600 mm včetně betonového lože: 19*0,6=11,400 [A]
P | 10 | 113328 |  | ODSTRAN PODKL ZPEVNĚNÝCH PLOCH Z KAMENIVA NESTMEL, ODVOZ DO 20KM | M3 | 365.85 | 0 |  |  | 2
PP |  |  |  | vč. odvozu a uložení na recyklační středisko / trvalou skládku dle dispozic zhotovitele, vzdálenost uvedena orientačně Možnost opětovného použití do zemních krajnic a konstrukčních vrstev chodníků (pouze vhodná frakce), dle dispozic zhotovitele
VV |  |  |  | Bourací a zemní práce km 7,175 vybourání konstrukčních vrstev tl. 350 mm stávající nezpevněné plochy 70*0,35=24,500 [A] km 7,168 - km 7,240 vybourání podkladních vrstev vozovky tl. cca 220 mm (celková tloušťka vybouraných konstručních vrstev 450 mm) 470*0,22=103,400 [B] km 7,240 - km 7,350 vybourání konstrukčních vrstev - - vozovky s krytem z kamenné dlažby vč. podkladních vrstev tl. cca 350 mm (celková tloušťka vybouraných konstrukčních vrstev 450 mm) 480*0,35=168,000 [C] - chodníku s asfaltovým krytem vč. podkladních vrstev tl. cca 150 mm (celk. cca 250 mm): 130*0,15=19,500 [D] km 7,350 - km 7,383 vybourání podkladních vrstev vozovky tl. cca 220 mm (celková tloušťka vybouraných konstručních vrstev 450 mm) 180*0,22=39,600 [E] vybourání konstrukčních vrstev tl. 350 mm stávající nezpevněné plochy v - - km 7,265: 15*0,35=5,250 [F] - km 7,340: 10*0,35=3,500 [G] - km 7,368-7,370: 6*0,35=2,100 [H] Celkem: A+B+C+D+E+F+G+H=365,850 [I]
P | 11 | 113338 |  | ODSTRAN PODKL ZPEVNĚNÝCH PLOCH S ASFALT POJIVEM, ODVOZ DO 20KM | M3 | 97.5 | 0 |  |  | 2
PP |  |  |  | vč. odvozu a uložení na obalovně / recyklačním středisku s provozním zařízením pro použití / zpracování znovuzískané asfaltové směsi dle dispozic zhotovitele, vzdálenost uvedena orientačně Možnost opětovného použití do zemních krajnic a konstrukčních vrstev chodníků (pouze vhodná frakce), dle dispozic zhotovitele
VV |  |  |  | Bourací a zemní práce km 7,168 - km 7,240 vybourání vrstvy z penetračního makadamu v průměrné tl. 130 mm (ZAS-T1): 470*0,13 =61,100 [A] km 7,240 - km 7,350 vybourání konstrukce chodníku s asfaltovým krytem po vrstvách, tl. konstrukce cca 100 mm (celk. cca 250 mm): 130*0,1=13,000 [B] km 7,350 - km 7,383 vybourání vrstvy z penetračního makadamu v průměrné tl. 130 mm (ZAS-T1): 180*0,13 =23,400 [C] Celkem: A+B+C=97,500 [D]
P | 12 | 11352 |  | ODSTRANĚNÍ CHODNÍKOVÝCH A SILNIČNÍCH OBRUBNÍKŮ BETONOVÝCH | M | 123 | 0 |  |  | 2
PP |  |  |  | vč. odvozu a uložení na recyklační středisko / trvalou skládku dle dispozic zhotovitele
VV |  |  |  | Bourací a zemní práce km 7,240 - km 7,350 vybourání stávající betonového obrubníku, včetně betonového lože: 115=115,000 [A] km 7,368 - km 7,370 vybourání stávajících betonových obrubníků 150x250 mm, včetně vybourání betonového lože (u kostela): 8=8,000 [B] Celkem: A+B=123,000 [C]
P | 13 | 11354 |  | ODSTRANĚNÍ OBRUB Z KRAJNÍKŮ | M | 200 | 0 |  |  | 2
PP |  |  |  | vč. odvozu a uložení na recyklační středisko / trvalou skládku dle dispozic zhotovitele
VV |  |  |  | Bourací a zemní práce km 7,240 - km 7,350 vybourání stávajících kamenných krajníků, včetně vybourání betonového lože: 200=200,000 [A]
P | 14 | 11372 |  | FRÉZOVÁNÍ ZPEVNĚNÝCH PLOCH ASFALTOVÝCH | M3 | 72.2 | 0 |  |  | 2
PP |  |  |  | vč. odvozu a uskladnění dle dispozic zhotovitele POZN.: Povinný odkup frézované zhotovitelem! Možnost opětovného použití do zemních krajnic a konstrukčních vrstev chodníků (pouze vhodná frakce), dle dispozic zhotovitele
VV |  |  |  | Bourací a zemní práce km 7,168 - km 7,240 frézování asfaltových vrstev vozovky v průměrné tl. 100 mm (ZAS-T1): 470*0,1 =47,000 [A] km 7,350 - km 7,383 frézování asfaltových vrstev vozovky v průměrné tl. 100 mm (ZAS-T1): 180*0,1 =18,000 [B] frézování asfaltových vrstev vozovky v tl. 40 mm v místě napojení sjezdů a dalších pojížděných ploch, (ZAS-T1): 180*0,04 =7,200 [C] Celkem: A+B+C=72,200 [D]
P | 15 | 113764 |  | FRÉZOVÁNÍ DRÁŽKY PRŮŘEZU DO 400MM2 V ASFALTOVÉ VOZOVCE | M | 100 | 0 |  |  | 2
PP |  |  |  | příprava drážky pro zálivku, vč. likvidace odpadu (rozměry min. 12/25 mm)
VV |  |  |  | spáry v asfaltové vozovce v místě napojení na stav: 100=100,000 [A]
P | 16 | 121108 |  | SEJMUTÍ ORNICE NEBO LESNÍ PŮDY S ODVOZEM DO 20KM | M3 | 48 | 0 |  |  | 2
PP |  |  |  | vč. odvozu na recyklační středisko / trvalou skládku dle dispozic zhotovitele, vzdálenost uvedena orientačně stávající zatravněné plochy (drn, degradovaná ornice nevhodná pro další použití)
VV |  |  |  | Bourací a zemní práce odstranění humózních vrstev v tl. 150 mm: 320*0,15=48,000 [A]
P | 17 | 122738 |  | ODKOPÁVKY A PROKOPÁVKY OBECNÉ TŘ. I, ODVOZ DO 20KM | M3 | 53.25 | 0 |  |  | 2
PP |  |  |  | vč. odvozu na recyklační středisko / trvalou skládku dle dispozic zhotovitele, vzdálenost uvedena orientačně
VV |  |  |  | Bourací a zemní práce km 7,240 - km 7,350 výkop zeminy tl. cca 300 mm pod sejmutou humózní vrstvou v místě rozšíření vozovky a relizace podobrubníkového rigolu: 160,0*0,3=48,000 [A] km 7,360 - km 7,383 výkop zeminy tl. cca 350 mm pod sejmutou humózní vrstvou v místě rozšíření vozovky a relizace podobrubníkového rigolu: 15,0*0,35=5,250 [B] Celkem: A+B=53,250 [C]
P | 18 | 123738 |  | ODKOP PRO SPOD STAVBU SILNIC A ŽELEZNIC TŘ. I, ODVOZ DO 20KM | M3 | 625 | 0 |  |  | 2
PP |  |  |  | vč. odvozu na recyklační středisko / trvalou skládku dle dispozic zhotovitele, vzdálenost uvedena orientačně POZN.: Položka bude čerpána pouze se souhlasem a v rozsahu dle pokynů objednatele, na základě prohlídky / diagnostiky podkladních vrstev v průběhu realizace!
VV |  |  |  | Sanace aktivní zóny km 7,168 - km 7,350 odkopávka nevhodné zeminy AZ v tl. (min.) 500mm: 1250*0,5=625,000 [A]
P | 19 | 125738 |  | VYKOPÁVKY ZE ZEMNÍKŮ A SKLÁDEK TŘ. I, ODVOZ DO 20KM | M3 | 24 | 0 |  |  | 2
PP |  |  |  | nakupovaný materiál - ornice / zemina schopná zúrodnění - natěžení vč. dopravy ze zemníku dle dispozic zhotovitele, vzdálenost uvedena orientačně
VV |  |  |  | Terénní úpravy Ohumusování přilehlých příkopů a ploch tl. 150mm: 160*0,15=24,000 [A]
P | 20 | 12924 |  | ČIŠTĚNÍ KRAJNIC OD NÁNOSU TL. DO 200MM | M2 | 50 | 0 |  |  | 2
PP |  |  |  | vč. odvozu a uložení materiálu na recyklační středisko / trvalou skládku dle dispozic zhotovitele
VV |  |  |  | Bourací a zemní práce Stržení nezpevněné krajnice v prům. tl. 150mm: 50=50,000 [A]
P | 21 | 12970 |  | ČIŠTĚNÍ KANALIZAČNÍCH ŠACHET | KUS | 8 | 0 |  |  | 2
PP |  |  |  | vč. odvozu a uložení materiálu na recyklační středisko / trvalou skládku dle dispozic zhotovitele
VV |  |  |  | Odvodnění a IS pročištění vtokových objektů dešťové kanalizace: 8=8,000 [A]
P | 22 | 129958 |  | ČIŠTĚNÍ POTRUBÍ DN DO 600MM | M | 250 | 0 |  |  | 2
PP |  |  |  | vč. odvozu a uložení materiálu na recyklační středisko / trvalou skládku dle dispozic zhotovitele
VV |  |  |  | Odvodnění a IS pročištění stávající obecní kanalizace tlakovou vodou (předpoklad betonové potrubí DN až 600mm): 250=250,000 [A]
P | 23 | 132738 |  | HLOUBENÍ RÝH ŠÍŘ DO 2M PAŽ I NEPAŽ TŘ. I, ODVOZ DO 20KM | M3 | 75 | 0 |  |  | 2
PP |  |  |  | vč. odvozu na recyklační středisko / trvalou skládku dle dispozic zhotovitele, vzdálenost uvedena orientačně POZN.: Vykázáno nad rámec pol. Trativodů z důvodu zvětšeného průřezu rýhy
VV |  |  |  | Odvodnění a IS hloubení rýhy trativodu hl. 0,7m, prům. š. cca 0,4m: 250*0,3=75,000 [A]
P | 24 | 17120 |  | ULOŽENÍ SYPANINY DO NÁSYPŮ A NA SKLÁDKY BEZ ZHUTNĚNÍ | M3 | 801.25 | 0 |  |  | 2
PP
VV |  |  |  | dle pol. 121108: 48=48,000 [A] dle pol. 122738: 53,25=53,250 [B] dle pol. 123738: 625=625,000 [C] dle pol. 132738: 75=75,000 [D] Celkem: A+B+C+D=801,250 [E]
P | 25 | 17180 |  | ULOŽENÍ SYPANINY DO NÁSYPŮ Z NAKUPOVANÝCH MATERIÁLŮ | M3 | 625 | 0 |  |  | 2
PP |  |  |  | vhodný materiál pro násyp do AZ (ŠDB fr. 0/63) POZN.: Položka bude čerpána pouze se souhlasem a v rozsahu dle pokynů objednatele, na základě prohlídky / diagnostiky podkladních vrstev v průběhu realizace!
VV |  |  |  | Sanace aktivní zóny km 7,168 - km 7,350 výměna AZ v tl. (min.) 500mm: 1250*0,5=625,000 [A]
P | 26 | 17481 |  | ZÁSYP JAM A RÝH Z NAKUPOVANÝCH MATERIÁLŮ | M3 | 62.5 | 0 |  |  | 2
PP |  |  |  | ŠD fr. 16/32 POZN.: Vykázáno nad rámec pol. Trativodů z důvodu zvětšeného průřezu rýhy
VV |  |  |  | Odvodnění a IS zásyp rýhy trativodu hl. do 0,6m, prům. š. cca 0,4m: 250*0,25=62,500 [A]
P | 27 | 18110 |  | ÚPRAVA PLÁNĚ SE ZHUTNĚNÍM V HORNINĚ TŘ. I | M2 | 1758.5 | 0 |  |  | 2
PP
VV |  |  |  | Konstrukce nových zpevněných ploch Vozovka - km 7,168 - km 7,383 (vč. rozšíření podkl. vrstvy o 25%): 1250*1,25=1 562,500 [A] Chodník - km 7,240 - km 7,350 - výšková rektifikace: 130=130,000 [B] Provedení nové konstrukce nezpevněných sjezdů a pojížděných ploch - - v km 7,168: 35=35,000 [C] - v km 7,265: 15=15,000 [D] - v km 7,340: 10=10,000 [E] konstrukce pochozí plochy s krytem z kamenné štípané dlažby v km 7,383: 6=6,000 [F] Celkem: A+B+C+D+E+F=1 758,500 [G]
P | 28 | 18130 |  | ÚPRAVA PLÁNĚ BEZ ZHUTNĚNÍ | M2 | 160 | 0 |  |  | 2
PP |  |  |  | příprava pláně
VV |  |  |  | Terénní úpravy Ohumusování přilehlých příkopů a ploch: 160=160,000 [A]
P | 29 | 18222 |  | ROZPROSTŘENÍ ORNICE VE SVAHU V TL DO 0,15M | M2 | 160 | 0 |  |  | 2
PP |  |  |  | převažující svah, materiál predikce 100% nákup
VV |  |  |  | Terénní úpravy Ohumusování přilehlých příkopů a ploch tl. 150mm: 160=160,000 [A]
P | 30 | 18242 |  | ZALOŽENÍ TRÁVNÍKU HYDROOSEVEM NA ORNICI | M2 | 160 | 0 |  |  | 2
PP |  |  |  | v místech se zástavbou s ručním osetím a zálivkou
VV |  |  |  | Terénní úpravy Zatravnění: 160=160,000 [A]
P | 31 | 18247 |  | OŠETŘOVÁNÍ TRÁVNÍKU | M2 | 160 | 0 |  |  | 2
PP
VV |  |  |  | Terénní úpravy Údržba zatravněných ploch do předání správci: 160=160,000 [A]
SD |  | 2 |  | Základy
P | 32 | 21197 |  | OPLÁŠTĚNÍ ODVODŇOVACÍCH ŽEBER Z GEOTEXTILIE | M2 | 675 | 0 |  |  | 2
PP
VV |  |  |  | Odvodnění a IS podélná štěrková drenáž - opláštění žebra: 250*2,7=675,000 [A]
P | 33 | 212625 |  | TRATIVODY KOMPL Z TRUB Z PLAST HM DN DO 100MM, RÝHA TŘ I | M | 250 | 0 |  |  | 2
PP |  |  |  | POZN.: Výkop rýhy i obsyp ykázány nad rámec pol. Trativodů z důvodu zvětšeného průřezu rýhy
VV |  |  |  | Odvodnění a IS podélná štěrková drenáž, včetně trubky PVC DN100 a lože, dodávky a osazení, včetně napojení do nových žlabových vpustí a stávajících uličních vpustí: 250=250,000 [A]
P | 34 | 21461 |  | SEPARAČNÍ GEOTEXTILIE | M2 | 1250 | 0 |  |  | 2
PP
VV |  |  |  | Sanace aktivní zóny km 7,168 - km 7,350 ochrana AZ: 1250=1 250,000 [A]
SD |  | 5 |  | Komunikace
P | 35 | 56333 |  | VOZOVKOVÉ VRSTVY ZE ŠTĚRKODRTI TL. DO 150MM | M2 | 1375 | 0 |  |  | 2
PP |  |  |  | ŠDA 0/63 ; tl. 150mm Výměra vč. rozšíření podkladních vrstev 10%
VV |  |  |  | Konstrukce nových zpevněných ploch km 7,168 - km 7,383 provedení nové konstrukce vozovky D1-N-2, TDZ IV, P III (tl. 450 mm): 1250*1,1=1 375,000 [A]
P | 36 | 56334 |  | VOZOVKOVÉ VRSTVY ZE ŠTĚRKODRTI TL. DO 200MM | M2 | 1712 | 0 |  |  | 2
PP |  |  |  | ŠDA 0/63 ; tl. (min.) 150mm Výměra vč. rozšíření podkladních vrstev, rezervy na vyrovnání spádu komunikace a na příp. nerovnost podkladu celkem 15%, resp. 25%.
VV |  |  |  | Konstrukce nových zpevněných ploch km 7,168 - km 7,383 provedení nové konstrukce vozovky D1-N-2, TDZ IV, P III (tl. 450 mm): 1250*1,25=1 562,500 [A] km 7,240 - km 7,350 výšková rektifikace chodníku s asfaltovým krytem (D2-N-3, TDZ CH) (tl. 250mm): 130*1,15=149,500 [B] Celkem: A+B=1 712,000 [C]
P | 37 | 56336 |  | VOZOVKOVÉ VRSTVY ZE ŠTĚRKODRTI TL. DO 300MM | M2 | 60 | 0 |  |  | 2
PP |  |  |  | ŠDA 0/63 ; tl. (min.) 250mm
VV |  |  |  | Konstrukce nových zpevněných ploch provedení nové konstrukce nezpevněných sjezdů v km - - v km 7,168: 35=35,000 [A] - v km 7,265: 15=15,000 [B] - v km 7,340: 10=10,000 [C] Celkem: A+B+C=60,000 [D]
P | 38 | 56362 | a | VOZOVKOVÉ VRSTVY Z RECYKLOVANÉHO MATERIÁLU TL DO 100MM | M2 | 60 | 0 |  |  | 2
PP |  |  |  | R-mat ; tl. 100mm, možnost z vyzískaného materiálu, dle dispozic zhotovitele
VV |  |  |  | Konstrukce nových zpevněných ploch provedení nové konstrukce nezpevněných sjezdů v km - - v km 7,168: 35=35,000 [A] - v km 7,265: 15=15,000 [B] - v km 7,340: 10=10,000 [C] Celkem: A+B+C=60,000 [D]
P | 39 | 56362 | b | VOZOVKOVÉ VRSTVY Z RECYKLOVANÉHO MATERIÁLU TL DO 100MM | M2 | 130 | 0 |  |  | 2
PP |  |  |  | R-mat ; tl. 60mm, možnost z vyzískaného materiálu, dle dispozic zhotovitele
VV |  |  |  | Konstrukce nových zpevněných ploch km 7,240 - km 7,350 výšková rektifikace chodníku s asfaltovým krytem (D2-N-3, TDZ CH) (tl. 250mm): 130=130,000 [A]
P | 40 | 56962 |  | ZPEVNĚNÍ KRAJNIC Z RECYKLOVANÉHO MATERIÁLU TL DO 100MM | M2 | 20 | 0 |  |  | 2
PP |  |  |  | R-mat ; tl. 100mm, možnost z vyzískaného materiálu, dle dispozic zhotovitele
VV |  |  |  | Konstrukce nových zpevněných ploch zpevnění zemní krajnice: 20=20,000 [A]
P | 41 | 572123 |  | INFILTRAČNÍ POSTŘIK Z EMULZE DO 1,0KG/M2 | M2 | 1325 | 0 |  |  | 2
PP |  |  |  | PI-C ; 1,0 kg/m2 vč. příp. rozšíření podkladních vrstev o průměrně 6%
VV |  |  |  | Konstrukce nových zpevněných ploch km 7,168 - km 7,383 provedení nové konstrukce vozovky D1-N-2, TDZ IV, P III (tl. 450 mm): 1250*1,06=1 325,000 [A]
P | 42 | 572213 |  | SPOJOVACÍ POSTŘIK Z EMULZE DO 0,5KG/M2 | M2 | 3080 | 0 |  |  | 2
PP |  |  |  | PS-C ; 0,50 kg/m2 vč. příp. rozšíření podkladních vrstev o průměrně 2%, resp. 4%
VV |  |  |  | Konstrukce nových zpevněných ploch km 7,168 - km 7,383 provedení nové konstrukce vozovky D1-N-2, TDZ IV, P III (tl. 450 mm): 1250*1,02+1250*1,04=2 575,000 [A] km 7,240 - km 7,350 výšková rektifikace chodníku s asfaltovým krytem (D2-N-3, TDZ CH) (tl. 250mm): 130=130,000 [B] provedení asfaltových vrstev vozovky v místě napojení sjezdů a dalších pojížděných ploch: 375=375,000 [C] Celkem: A+B+C=3 080,000 [D]
P | 43 | 574A31 |  | ASFALTOVÝ BETON PRO OBRUSNÉ VRSTVY ACO 8 TL. 40MM | M2 | 130 | 0 |  |  | 2
PP |  |  |  | ACO 8 ; tl. 40mm
VV |  |  |  | Konstrukce nových zpevněných ploch km 7,240 - km 7,350 výšková rektifikace chodníku s asfaltovým krytem (D2-N-3, TDZ CH) (tl. 250mm): 130=130,000 [A]
P | 44 | 574A34 |  | ASFALTOVÝ BETON PRO OBRUSNÉ VRSTVY ACO 11+, 11S TL. 40MM | M2 | 1625 | 0 |  |  | 2
PP |  |  |  | ACO 11+ ; tl. 40mm
VV |  |  |  | Konstrukce nových zpevněných ploch km 7,168 - km 7,383 provedení nové konstrukce vozovky D1-N-2, TDZ IV, P III (tl. 450 mm): 1250=1 250,000 [A] provedení asfaltových vrstev vozovky v místě napojení sjezdů a dalších pojížděných ploch: 375=375,000 [B] Celkem: A+B=1 625,000 [C]
P | 45 | 574C56 |  | ASFALTOVÝ BETON PRO LOŽNÍ VRSTVY ACL 16+, 16S TL. 60MM | M2 | 1275 | 0 |  |  | 2
PP |  |  |  | ACL 16+ ; tl. 60mm vč. rozšíření podkladních vrstev o průměrně 2%
VV |  |  |  | Konstrukce nových zpevněných ploch km 7,168 - km 7,383 provedení nové konstrukce vozovky D1-N-2, TDZ IV, P III (tl. 450 mm): 1250*1,02=1 275,000 [A]
P | 46 | 574E46 |  | ASFALTOVÝ BETON PRO PODKLADNÍ VRSTVY ACP 16+, 16S TL. 50MM | M2 | 1300 | 0 |  |  | 2
PP |  |  |  | ACP 16+ ; tl. 50mm vč. rozšíření podkladních vrstev o průměrně 4%
VV |  |  |  | Konstrukce nových zpevněných ploch km 7,168 - km 7,383 provedení nové konstrukce vozovky D1-N-2, TDZ IV, P III (tl. 450 mm): 1250*1,04=1 300,000 [A]
P | 47 | 58222 |  | DLÁŽDĚNÉ KRYTY Z DROBNÝCH KOSTEK DO LOŽE Z MC | M2 | 6 | 0 |  |  | 2
PP |  |  |  | štípaná dlažba
VV |  |  |  | Konstrukce nových zpevněných ploch km 7,383 provedení nové konstrukce pochozí plochy s krytem z kamenné štípané dlažby, do betonového lože (plocha před kostelíkem): 6=6,000 [A]
P | 48 | 58262A |  | KRYTY Z BETON DLAŽDIC SE ZÁMKEM BAREV RELIÉF TL 60MM DO LOŽE Z MC | M2 | 7 | 0 |  |  | 2
PP |  |  |  | DL 60mm, lože bet. 40mm
VV |  |  |  | Konstrukce nových zpevněných ploch km 7,240 - km 7,350 reliefní dlažba pro varovné pásy pro nevidomé do betonového lože: 7=7,000 [A]
SD |  | 8 |  | Potrubí
P | 49 | 87434.R |  | PŘÍPOJKA Z POTRUBÍ Z TRUB PLASTOVÝCH ODPADNÍCH DN DO 200MM | M | 41 | 0 |  |  | 2
PP |  |  |  | Kompletní provedení vč. výkopu rýhy, dodávky a ukládky potrubí vč. všech tvarovek, napojení, lože, obsypu a zpětného zásypu rýhy se zhutněním
VV |  |  |  | Odvodnění a IS nová přípojky uličních vpustí DN200 41=41,000 [A]
P | 50 | 89712 |  | VPUSŤ KANALIZAČNÍ ULIČNÍ KOMPLETNÍ Z BETONOVÝCH DÍLCŮ | KUS | 5 | 0 |  |  | 2
PP |  |  |  | včetně litinové mříže, napojení na obecní dešťovou kanalizace (předpoklad DN400 nebo DN 600), vč. zemních prací, dodávky a montáže - kompletní provedení
VV |  |  |  | Odvodnění a IS nová uliční vpust prefabrikovaná 5=5,000 [A]
P | 51 | 89722 |  | VPUSŤ KANALIZAČNÍ HORSKÁ KOMPLETNÍ Z BETON DÍLCŮ | KUS | 1 | 0 |  |  | 2
PP |  |  |  | včetně litinové mříže, napojení na obecní dešťovou kanalizace (předpoklad DN400 nebo DN 600), vč. zemních prací, dodávky a montáže - kompletní provedení
VV |  |  |  | Odvodnění a IS nová horská vpust prefabrikovaná 1=1,000 [A]
P | 52 | 89921 |  | VÝŠKOVÁ ÚPRAVA POKLOPŮ | KUS | 8 | 0 |  |  | 2
PP
VV |  |  |  | Odvodnění a IS výšková rektifikace kanalizační šachty: 8=8,000 [A]
P | 53 | 89922 |  | VÝŠKOVÁ ÚPRAVA MŘÍŽÍ | KUS | 15 | 0 |  |  | 2
PP
VV |  |  |  | Odvodnění a IS výšková rektifikace povrchových znaků IS - malý poklop, příp. mříž: 15=15,000 [A]
SD |  | 9 |  | Ostatní konstrukce a práce
P | 54 | 917211 |  | ZÁHONOVÉ OBRUBY Z BETONOVÝCH OBRUBNÍKŮ ŠÍŘ 50MM | M | 20 | 0 |  |  | 2
PP |  |  |  | Zahradní obruby 50/200mm, do betonového lože s opěrou
VV |  |  |  | Nové konstrukce: 20=20,000 [A]
P | 55 | 917224 |  | SILNIČNÍ A CHODNÍKOVÉ OBRUBY Z BETONOVÝCH OBRUBNÍKŮ ŠÍŘ 150MM | M | 332 | 0 |  |  | 2
PP |  |  |  | Silniční obruby 150/250mm, přímé i obloukové prvky do betonového lože s opěrou
VV |  |  |  | Nové konstrukce km 7,190 - km7,250: 35=35,000 [A] km 7,240 - km7,230 (vpravo): 140=140,000 [B] km 7,240 - km7,350 (podél rigolu, dále podél vozovky): 135=135,000 [C] km 7,365 - km7,383 (podél rigolu, vlevo): 22=22,000 [D] Celkem: A+B+C+D=332,000 [E]
P | 56 | 919111 |  | ŘEZÁNÍ ASFALTOVÉHO KRYTU VOZOVEK TL DO 50MM | M | 100 | 0 |  |  | 2
PP |  |  |  | zaříznutí hrany stávajícího asfaltu pro dobalení nové obrusné vrstvy
VV |  |  |  | spáry v asfaltové vozovce v místě napojení na stav: 100=100,000 [A]
P | 57 | 931324 |  | TĚSNĚNÍ DILATAČ SPAR ASF ZÁLIVKOU MODIFIK PRŮŘ DO 400MM2 | M | 100 | 0 |  |  | 2
PP |  |  |  | zálivka spáry za horka typu N2 vč. provedení adhezního nátěru ploch před aplikací zálivky (rozměry min. 12/25 mm)
VV |  |  |  | spáry v asfaltové vozovce v místě napojení na stav: 100=100,000 [A]
P | 58 | 935812 |  | ŽLABY A RIGOLY DLÁŽDĚNÉ Z KOSTEK DROBNÝCH DO BETONU TL 100MM | M2 | 60 | 0 |  |  | 2
PP |  |  |  | POZN.: Předpoklad použití dlažby z výzisku stavby, vč. očištění, naložení a dopravy kostek z meziskládky dle dispozic zhotovitele!
VV |  |  |  | Konstrukce nových zpevněných ploch nový podobrubníkový rigol - konstrukce kamenná dlažba do betonového lože C 20/25nXF32, vyspárovaná cementovou maltou (MC 25 XF3) v - - km 7,235 - km 7,330: 50,0=50,000 [A] - km 7,360 - km 7,383: 10,0=10,000 [B] Celkem: A+B=60,000 [C]
P | 59 | 96652 |  | ODSTRANĚNÍ ŽLABŮ Z DÍLCŮ (VČET ŠTĚRBINOVÝCH) ŠÍŘKY 150MM | M | 5 | 0 |  |  | 2
PP |  |  |  | vč. likvidace (malé množství)
VV |  |  |  | Bourací a zemní práce km cca 7,190 vybourání betonového odvodňovacího s litinovou mříží š. 150 mm, včetně betonového lože: 5=5,000 [A]
P | 60 | 96687 |  | VYBOURÁNÍ ULIČNÍCH VPUSTÍ KOMPLETNÍCH | KUS | 1 | 0 |  |  | 2
PP |  |  |  | vč. likvidace (malé množství)
VV |  |  |  | Bourací a zemní práce zrušení uliční vpusti, včetně přípojky: 1=1,000 [A]
P | 61 | 97614 |  | VYBOURÁNÍ DROBNÝCH PŘEDMĚTŮ BETONOVÝCH | KUS | 1 | 0 |  |  | 2
PP |  |  |  | vč. likvidace (malé množství)
VV |  |  |  | Bourací a zemní práce km cca 7,180 vybourání betonového patníku, včetně betonového lože: 1=1,000 [A]

## SO 102_SO 102.2
ASPE10 |  |  |  | Firma: Závod | [5 empty] | 3
|  |  |  | Soupis prací objektu | [5 empty] | 3
S | Stavba: | 22255 |  | III/3399 a III/33914 Vlastějovice - Pavlovice |  |  | SO 102.2 |  | 0,00 | 2
O | Objekt: | SO 102 |  | Silnice III/3399 (km 7,430-7,530), silnice III/33914 (km 7,168-7,383) |  |  |  |  | 15,00 | 2
O1 | Rozpočet: | SO 102.2 |  | Silnice III/3399 (km 7,430-7,530) |  |  |  |  | 21,00 | 2
Typ | Poř. číslo | Kód položky | Varianta | Název položky | MJ | Množství | Jednotková cena
[7 empty] | Jednotková | Celkem
0 | 1 | 2 | 3 | 4 | 5 | 6 | 9 | 10
SD |  | 0 |  | Všeobecné konstrukce a práce
P | 1 | 014102.R | b | ULOŽENÍ ODPADU ZE STAVBY NA SKLÁDKU S OPRÁVNĚNÍM K OPĚTOVNÉMU VYUŽITÍ - RECYKLAČNÍ STŘEDISKO | T | 177.1 | 0 |  |  | 2
PP |  |  |  | 17 03 02 - Asfaltové směsi neuvedené pod číslem 17 03 01
VV |  |  |  | dle pol. 113338: 77,0*2,3=177,100 [A]
P | 2 | 014102.R | c | ULOŽENÍ ODPADU ZE STAVBY NA SKLÁDKU S OPRÁVNĚNÍM K OPĚTOVNÉMU VYUŽITÍ - RECYKLAČNÍ STŘEDISKO | T | 1089.3 | 0 |  |  | 2
PP |  |  |  | 17 05 04 - Zemina a kamení neuvedené pod číslem 17 05 03 nepotřebný výkopek - zemina, drny, kamení - nevhodný materiál pro další použí na této stavbě
VV |  |  |  | dle pol. 113328: 132,0*2,1=277,200 [A] dle pol. 121108: 49,5*1,8=89,100 [B] dle pol. 122738: 110,0*1,8=198,000 [C] dle pol. 123738: 275,0*1,8=495,000 [D] dle pol. 12924: 100*0,15*2,0=30,000 [E] Celkem: A+B+C+D+E=1 089,300 [F]
P | 3 | 014212 |  | POPLATKY ZA ZEMNÍK - ORNICE | T | 89.1 | 0 |  |  | 2
PP |  |  |  | nakupovaný materiál - ornice / zemina schopná zúrodnění - pořízení
VV |  |  |  | Terénní úpravy Ohumusování přilehlých příkopů a ploch tl. 150mm: 330*0,15*1,8=89,100 [A]
SD |  | 1 |  | Zemní práce
P | 4 | 11120 |  | ODSTRANĚNÍ KŘOVIN | M2 | 72 | 0 |  |  | 2
PP |  |  |  | vč. postřiku řezných ploch arboricidem proti výmladnosti a likvidace dřevní hmoty dle dispozic zhotovitele
VV |  |  |  | Porostní skupiny určené k celoplošné likvidaci: 72=72,000 [A]
P | 5 | 11201 |  | KÁCENÍ STROMŮ D KMENE DO 0,5M S ODSTRANĚNÍM PAŘEZŮ | KUS | 3 | 0 |  |  | 2
PP |  |  |  | POZN.: Povinný odkup dřevní hmoty (kmeny, silné části větví) zhotovitelem! Ostatní vč. likvidace dle dispozic zhotovitele.
VV |  |  |  | Kácení stromů D do 0,4m: 3=3,000 [A]
P | 6 | 11202 |  | KÁCENÍ STROMŮ D KMENE DO 0,9M S ODSTRANĚNÍM PAŘEZŮ | KUS | 1 | 0 |  |  | 2
PP |  |  |  | POZN.: Povinný odkup dřevní hmoty (kmeny, silné části větví) zhotovitelem! Ostatní vč. likvidace dle dispozic zhotovitele.
VV |  |  |  | Kácení stromů D do 0,8m: 1=1,000 [A]
P | 7 | 11203 |  | KÁCENÍ STROMŮ D KMENE PŘES 0,9M S ODSTRAN PAŘEZŮ | KUS | 1 | 0 |  |  | 2
PP |  |  |  | POZN.: Povinný odkup dřevní hmoty (kmeny, silné části větví) zhotovitelem! Ostatní vč. likvidace dle dispozic zhotovitele.
VV |  |  |  | Kácení stromů D do 1,0m: 1=1,000 [A]
P | 8 | 11204 |  | KÁCENÍ STROMŮ D KMENE DO 0,3M S ODSTRANĚNÍM PAŘEZŮ | KUS | 194 | 0 |  |  | 2
PP |  |  |  | POZN.: Povinný odkup dřevní hmoty (kmeny, silné části větví) zhotovitelem! Ostatní vč. likvidace dle dispozic zhotovitele.
VV |  |  |  | Kácení stromů D do 0,2m: 192=192,000 [A] Kácení stromů D do 0,3m: 2=2,000 [B] Celkem: A+B=194,000 [C]
P | 9 | 113328 |  | ODSTRAN PODKL ZPEVNĚNÝCH PLOCH Z KAMENIVA NESTMEL, ODVOZ DO 20KM | M3 | 132 | 0 |  |  | 2
PP |  |  |  | vč. odvozu a uložení na recyklační středisko / trvalou skládku dle dispozic zhotovitele, vzdálenost uvedena orientačně Možnost opětovného použití do zemních krajnic a konstrukčních vrstev chodníků (pouze vhodná frakce), dle dispozic zhotovitele
VV |  |  |  | Bourací a zemní práce vybourání podkladních vrstev vozovky průměrné tl. cca 240 mm km 7,430-7,530 (celková tloušťka vybouraných konstručních vrstev 450 mm) 550 * 0,24 =132,000 [A]
P | 10 | 113338 |  | ODSTRAN PODKL ZPEVNĚNÝCH PLOCH S ASFALT POJIVEM, ODVOZ DO 20KM | M3 | 77 | 0 |  |  | 2
PP |  |  |  | vč. odvozu a uložení na obalovně / recyklačním středisku s provozním zařízením pro použití / zpracování znovuzískané asfaltové směsi dle dispozic zhotovitele, vzdálenost uvedena orientačně Možnost opětovného použití do zemních krajnic a konstrukčních vrstev chodníků (pouze vhodná frakce), dle dispozic zhotovitele
VV |  |  |  | Bourací a zemní práce vybourání podkladních vrstev vozovky v průměrné tl.140 mm - ŠD nebo penetrační makadam (ZAS-T1) km 7,430-7,530 550 * 0,14=77,000 [A]
P | 11 | 11372 |  | FRÉZOVÁNÍ ZPEVNĚNÝCH PLOCH ASFALTOVÝCH | M3 | 38.5 | 0 |  |  | 2
PP |  |  |  | vč. odvozu a uskladnění dle dispozic zhotovitele POZN.: Povinný odkup frézované zhotovitelem! Možnost opětovného použití do zemních krajnic a konstrukčních vrstev chodníků (pouze vhodná frakce), dle dispozic zhotovitele
VV |  |  |  | Bourací a zemní práce frézování asfaltových vrstev vozovky v průměrné tl.70 mm (ZAS-T1) km 7,430-7,530 550 * 0,07 =38,500 [A]
P | 12 | 121108 |  | SEJMUTÍ ORNICE NEBO LESNÍ PŮDY S ODVOZEM DO 20KM | M3 | 49.5 | 0 |  |  | 2
PP |  |  |  | vč. odvozu na recyklační středisko / trvalou skládku dle dispozic zhotovitele, vzdálenost uvedena orientačně stávající zatravněné plochy (drn, degradovaná ornice nevhodná pro další použití)
VV |  |  |  | Bourací a zemní práce odstranění humózních vrstev v tl. 150 mm: 330*0,15=49,500 [A]
P | 13 | 122738 |  | ODKOPÁVKY A PROKOPÁVKY OBECNÉ TŘ. I, ODVOZ DO 20KM | M3 | 110 | 0 |  |  | 2
PP |  |  |  | vč. odvozu na recyklační středisko / trvalou skládku dle dispozic zhotovitele, vzdálenost uvedena orientačně POZN.: Možnost použití vytěžených materiálů zpět do konstrukce posoudí odpovědný geotechnik v průběhu provádění stavební činnosti dle konkrétních podmínek na stavbě.
VV |  |  |  | Bourací a zemní práce km 7,430-7,530 Výkop zeminy ze stávajícího násypu: 110=110,000 [A]
P | 14 | 123738 |  | ODKOP PRO SPOD STAVBU SILNIC A ŽELEZNIC TŘ. I, ODVOZ DO 20KM | M3 | 275 | 0 |  |  | 2
PP |  |  |  | vč. odvozu na recyklační středisko / trvalou skládku dle dispozic zhotovitele, vzdálenost uvedena orientačně POZN.: Položka bude čerpána pouze se souhlasem a v rozsahu dle pokynů objednatele, na základě prohlídky / diagnostiky podkladních vrstev v průběhu realizace!
VV |  |  |  | Sanace aktivní zóny km 7,430-7,530 odkopávka nevhodné zeminy AZ v tl. (min.) 500mm: 550*0,5=275,000 [A]
P | 15 | 125738 |  | VYKOPÁVKY ZE ZEMNÍKŮ A SKLÁDEK TŘ. I, ODVOZ DO 20KM | M3 | 49.5 | 0 |  |  | 2
PP |  |  |  | nakupovaný materiál - ornice / zemina schopná zúrodnění - natěžení vč. dopravy ze zemníku dle dispozic zhotovitele, vzdálenost uvedena orientačně
VV |  |  |  | Terénní úpravy Ohumusování přilehlých příkopů a ploch tl. 150mm: 330*0,15=49,500 [A]
P | 16 | 12924 |  | ČIŠTĚNÍ KRAJNIC OD NÁNOSU TL. DO 200MM | M2 | 100 | 0 |  |  | 2
PP |  |  |  | vč. odvozu a uložení materiálu na recyklační středisko / trvalou skládku dle dispozic zhotovitele
VV |  |  |  | Bourací a zemní práce Stržení nezpevněné krajnice v prům. tl. 150mm: 100=100,000 [A]
P | 17 | 17120 |  | ULOŽENÍ SYPANINY DO NÁSYPŮ A NA SKLÁDKY BEZ ZHUTNĚNÍ | M3 | 434.5 | 0 |  |  | 2
PP
VV |  |  |  | dle pol. 121108: 49,5=49,500 [A] dle pol. 122738: 110,0=110,000 [B] dle pol. 123738: 275,0=275,000 [C] Celkem: A+B+C=434,500 [D]
P | 18 | 17180 | a | ULOŽENÍ SYPANINY DO NÁSYPŮ Z NAKUPOVANÝCH MATERIÁLŮ | M3 | 175 | 0 |  |  | 2
PP |  |  |  | vhodný materiál pro násyp do AZ POZN.: Možnost použití vytěžených materiálů zpět do konstrukce posoudí odpovědný geotechnik v průběhu provádění stavební činnosti dle konkrétních podmínek na stavbě.
VV |  |  |  | Zemní práce km 7,430-7,530 Rozšíření tělesa náspu dle VR včetně dopravy zeminy: 175,0=175,000 [A]
P | 19 | 17180 | b | ULOŽENÍ SYPANINY DO NÁSYPŮ Z NAKUPOVANÝCH MATERIÁLŮ | M3 | 275 | 0 |  |  | 2
PP |  |  |  | vhodný materiál pro násyp do AZ (ŠDB fr. 0/63) POZN.: Položka bude čerpána pouze se souhlasem a v rozsahu dle pokynů objednatele, na základě prohlídky / diagnostiky podkladních vrstev v průběhu realizace!
VV |  |  |  | Sanace aktivní zóny km 7,430-7,530 výměna AZ v tl. (min.) 500mm: 550*0,5=275,000 [A]
P | 20 | 18110 |  | ÚPRAVA PLÁNĚ SE ZHUTNĚNÍM V HORNINĚ TŘ. I | M2 | 725 | 0 |  |  | 2
PP
VV |  |  |  | Konstrukce nových zpevněných ploch Vozovka - km 7,430-7,530 (vč. rozšíření podkl. vrstvy o 25%): 580*1,25=725,000 [A]
P | 21 | 18130 |  | ÚPRAVA PLÁNĚ BEZ ZHUTNĚNÍ | M2 | 330 | 0 |  |  | 2
PP |  |  |  | příprava pláně
VV |  |  |  | Terénní úpravy Ohumusování přilehlých příkopů a ploch: 330=330,000 [A]
P | 22 | 18222 |  | ROZPROSTŘENÍ ORNICE VE SVAHU V TL DO 0,15M | M2 | 330 | 0 |  |  | 2
PP |  |  |  | převažující svah, materiál predikce 100% nákup
VV |  |  |  | Terénní úpravy Ohumusování přilehlých příkopů a ploch tl. 150mm: 330=330,000 [A]
P | 23 | 18242 |  | ZALOŽENÍ TRÁVNÍKU HYDROOSEVEM NA ORNICI | M2 | 330 | 0 |  |  | 2
PP |  |  |  | v místech se zástavbou s ručním osetím a zálivkou
VV |  |  |  | Terénní úpravy Zatravnění: 330=330,000 [A]
P | 24 | 18247 |  | OŠETŘOVÁNÍ TRÁVNÍKU | M2 | 330 | 0 |  |  | 2
PP
VV |  |  |  | Terénní úpravy Údržba zatravněných ploch do předání správci: 330=330,000 [A]
SD |  | 2 |  | Základy
P | 25 | 21461 |  | SEPARAČNÍ GEOTEXTILIE | M2 | 550 | 0 |  |  | 2
PP
VV |  |  |  | Sanace aktivní zóny km 7,430-7,530 ochrana AZ: 550=550,000 [A]
SD |  | 5 |  | Komunikace
P | 26 | 56333 |  | VOZOVKOVÉ VRSTVY ZE ŠTĚRKODRTI TL. DO 150MM | M2 | 638 | 0 |  |  | 2
PP |  |  |  | ŠDA 0/63 ; tl. 150mm Výměra vč. rozšíření podkladních vrstev 10%
VV |  |  |  | Konstrukce nových zpevněných ploch km 7,430-7,530 provedení nové konstrukce vozovky D1-N-2, TDZ IV, P III (tl. 450 mm): 580*1,1=638,000 [A]
P | 27 | 56334 |  | VOZOVKOVÉ VRSTVY ZE ŠTĚRKODRTI TL. DO 200MM | M2 | 725 | 0 |  |  | 2
PP |  |  |  | ŠDA 0/63 ; tl. (min.) 150mm Výměra vč. rozšíření podkladních vrstev, rezervy na vyrovnání spádu komunikace a na příp. nerovnost podkladu celkem 25%.
VV |  |  |  | Konstrukce nových zpevněných ploch km 7,430-7,530 provedení nové konstrukce vozovky D1-N-2, TDZ IV, P III (tl. 450 mm): 580*1,25=725,000 [A]
P | 28 | 56962 |  | ZPEVNĚNÍ KRAJNIC Z RECYKLOVANÉHO MATERIÁLU TL DO 100MM | M2 | 125 | 0 |  |  | 2
PP |  |  |  | R-mat ; tl. 100mm, možnost z vyzískaného materiálu, dle dispozic zhotovitele
VV |  |  |  | Konstrukce nových zpevněných ploch zpevnění zemní krajnice: 125=125,000 [A]
P | 29 | 572123 |  | INFILTRAČNÍ POSTŘIK Z EMULZE DO 1,0KG/M2 | M2 | 614.8 | 0 |  |  | 2
PP |  |  |  | PI-C ; 1,0 kg/m2 vč. příp. rozšíření podkladních vrstev o průměrně 6%
VV |  |  |  | Konstrukce nových zpevněných ploch km 7,430-7,530 provedení nové konstrukce vozovky D1-N-2, TDZ IV, P III (tl. 450 mm): 580*1,06=614,800 [A]
P | 30 | 572213 |  | SPOJOVACÍ POSTŘIK Z EMULZE DO 0,5KG/M2 | M2 | 1194.8 | 0 |  |  | 2
PP |  |  |  | PS-C ; 0,50 kg/m2 vč. příp. rozšíření podkladních vrstev o průměrně 2%, resp. 4%
VV |  |  |  | Konstrukce nových zpevněných ploch km 7,430-7,530 provedení nové konstrukce vozovky D1-N-2, TDZ IV, P III (tl. 450 mm): 580*1,02+580*1,04=1 194,800 [A]
P | 31 | 574A34 |  | ASFALTOVÝ BETON PRO OBRUSNÉ VRSTVY ACO 11+, 11S TL. 40MM | M2 | 580 | 0 |  |  | 2
PP |  |  |  | ACO 11+ ; tl. 40mm
VV |  |  |  | Konstrukce nových zpevněných ploch km 7,430-7,530 provedení nové konstrukce vozovky D1-N-2, TDZ IV, P III (tl. 450 mm): 580=580,000 [B]
P | 32 | 574C56 |  | ASFALTOVÝ BETON PRO LOŽNÍ VRSTVY ACL 16+, 16S TL. 60MM | M2 | 591.6 | 0 |  |  | 2
PP |  |  |  | ACL 16+ ; tl. 60mm vč. rozšíření podkladních vrstev o průměrně 2%
VV |  |  |  | Konstrukce nových zpevněných ploch km 7,430-7,530 provedení nové konstrukce vozovky D1-N-2, TDZ IV, P III (tl. 450 mm): 580*1,02=591,600 [A]
P | 33 | 574E46 |  | ASFALTOVÝ BETON PRO PODKLADNÍ VRSTVY ACP 16+, 16S TL. 50MM | M2 | 603.2 | 0 |  |  | 2
PP |  |  |  | ACP 16+ ; tl. 50mm vč. rozšíření podkladních vrstev o průměrně 4%
VV |  |  |  | Konstrukce nových zpevněných ploch km 7,430-7,530 provedení nové konstrukce vozovky D1-N-2, TDZ IV, P III (tl. 450 mm): 580*1,04=603,200 [A]

## SO 103
ASPE10 |  |  |  | Firma: Závod | [5 empty] | 3
|  |  |  | Soupis prací objektu | [5 empty] | 3
S | Stavba: | 22255 |  | III/3399 a III/33914 Vlastějovice - Pavlovice |  |  | SO 103 |  | 0,00 | 2
O | Rozpočet: | SO 103 |  | Kamenný propustek ve staničení km 7,17856 |  |  |  |  | 15,00 | 2
Typ | Poř. číslo | Kód položky | Varianta | Název položky | MJ | Množství | Jednotková cena |  | 21,00 | 2
[7 empty] | Jednotková | Celkem
0 | 1 | 2 | 3 | 4 | 5 | 6 | 9 | 10
SD |  | 0 |  | Všeobecné konstrukce a práce
P | 1 | 014102.R | c | ULOŽENÍ ODPADU ZE STAVBY NA SKLÁDKU S OPRÁVNĚNÍM K OPĚTOVNÉMU VYUŽITÍ - RECYKLAČNÍ STŘEDISKO | T | 42.3 | 0 |  |  | 2
PP |  |  |  | 17 05 04 - Zemina a kamení neuvedené pod číslem 17 05 03 nepotřebný výkopek - zemina, drny, kamení - nevhodný materiál pro další použí na této stavbě
VV |  |  |  | dle pol. 131738: 23,5*1,8=42,300 [A]
P | 2 | 029412 |  | OSTATNÍ POŽADAVKY - VYPRACOVÁNÍ MOSTNÍHO LISTU | KUS | 1 | 0 |  |  | 2
PP |  |  |  | ML propustu
VV
P | 3 | 02953 |  | OSTATNÍ POŽADAVKY - HLAVNÍ MOSTNÍ PROHLÍDKA | KUS | 1 | 0 |  |  | 2
PP |  |  |  | prohlídka propustu
VV
SD |  | 1 |  | Zemní práce
P | 4 | 11120 |  | ODSTRANĚNÍ KŘOVIN | M2 | 55.5 | 0 |  |  | 2
PP |  |  |  | vč. likvidace dřevní hmoty dle dispozic zhotovitele
VV |  |  |  | Přípravné a bourací práce Odstranění nálotových křovin vč. kořenů: 30+17*1,5=55,500 [A]
P | 5 | 131738 |  | HLOUBENÍ JAM ZAPAŽ I NEPAŽ TŘ. I, ODVOZ DO 20KM | M3 | 23.5 | 0 |  |  | 2
PP |  |  |  | vč. odvozu na recyklační středisko / trvalou skládku dle dispozic zhotovitele, vzdálenost uvedena orientačně
VV |  |  |  | Přípravné a bourací práce Výkop v oblastí říms: 0,7*15+1,3*10=23,500 [A]
P | 6 | 17120 |  | ULOŽENÍ SYPANINY DO NÁSYPŮ A NA SKLÁDKY BEZ ZHUTNĚNÍ | M3 | 23.5 | 0 |  |  | 2
PP
VV |  |  |  | dle pol. 131738: 23,5=23,500 [A]
P | 7 | 17481 |  | ZÁSYP JAM A RÝH Z NAKUPOVANÝCH MATERIÁLŮ | M3 | 11.75 | 0 |  |  | 2
PP |  |  |  | materiál vhodný do násypů
VV |  |  |  | Zakládání hutněný zásyp fr 0/32 (odborný opdhad 50%obj. výkopů): 23,5*0,5=11,750 [A]
SD |  | 2 |  | Základy
P | 8 | 227831 |  | MIKROPILOTY KOMPLET D DO 150MM NA POVRCHU | M | 12 | 0 |  |  | 2
PP |  |  |  | vč. trubky 110/10, se zainjektováním
VV |  |  |  | Zakládání stabilizační mikropilota pr. 110/10, kořen 4 m: 2*6,0=12,000 [A]
P | 9 | 26174 |  | VRTY PRO KOTV, INJEKT, MIKROPIL NA POVR TŘ I A II D DO 200MM | M | 6 | 0 |  |  | 2
PP |  |  |  | vč. odvozu vývrtu na recyklační středisko / trvalou skládku dle dispozic zhotovitele
VV |  |  |  | Přípravné a bourací práce Vývrt pro realizaci stabuilizačních mikropilot - přepoklad cca 50% tř. I a II: 2*6,0*0,5=6,000 [A]
P | 10 | 26184 |  | VRT PRO KOTV, INJEK, MIKROPIL NA POVR TŘ III A IV D DO 200MM | M | 6 | 0 |  |  | 2
PP |  |  |  | vč. odvozu vývrtu na recyklační středisko / trvalou skládku dle dispozic zhotovitele
VV |  |  |  | Přípravné a bourací práce Vývrt pro realizaci stabuilizačních mikropilot - přepoklad cca 50% tř. II a IV: 2*6,0*0,5=6,000 [A]
P | 11 | 285393 |  | DODATEČNÉ KOTVENÍ VLEPENÍM BETONÁŘSKÉ VÝZTUŽE D DO 20MM DO VRTŮ | KUS | 38 | 0 |  |  | 2
PP |  |  |  | chemická kotva průměr 20mm, délka 0,7 m
VV |  |  |  | Nové konstrukce kotvení říms: 38=38,000 [A]
SD |  | 3 |  | Svislé konstrukce
P | 12 | 317325 |  | ŘÍMSY ZE ŽELEZOBETONU DO C30/37 | M3 | 19.57 | 0 |  |  | 2
PP |  |  |  | beton C 30/37 - XF4, XD3
VV |  |  |  | Nové konstrukce římsa: 0,4*9,4+1,7*9,3=19,570 [A]
P | 13 | 317365 |  | VÝZTUŽ ŘÍMS Z OCELI 10505, B500B | T | 2.153 | 0 |  |  | 2
PP |  |  |  | ocel B500B
VV |  |  |  | Nové konstrukce výztuž říms (odborný odhad 110 kg/m3: (0,4*9,4+1,7*9,3)*0,11=2,153 [A]
P | 14 | 327212 |  | ZDI OPĚRNÉ, ZÁRUBNÍ, NÁBŘEŽNÍ Z LOMOVÉHO KAMENE NA MC | M3 | 2.2 | 0 |  |  | 2
PP
VV |  |  |  | Sanace zdiva dopnění zdiva na nátoku: 5,5*0,4*1,0=2,200 [A]
SD |  | 4 |  | Vodorovné konstrukce
P | 15 | 451313 |  | PODKLADNÍ A VÝPLŇOVÉ VRSTVY Z PROSTÉHO BETONU C16/20 | M3 | 3 | 0 |  |  | 2
PP |  |  |  | beton C 16/20 - X0
VV |  |  |  | Úprava dna koryta (nové dlažby) Výplňový prostý beton (odborný odhad): 3,0=3,000 [A]
SD |  | 5 |  | Komunikace
P | 16 | 582621 |  | KRYTY Z BETON DLAŽDIC SE ZÁMKEM ŠEDÝCH TL 60MM DO LOŽE Z MC | M2 | 9.9 | 0 |  |  | 2
PP |  |  |  | betonová dlažba do betonu s vyspárováním MC
VV |  |  |  | Nové konstrukce zámková dlažba do betonu: 2,1+2,6+0,5+4,7=9,900 [A]
P | 17 | 58940 |  | VÝPLŇ SPAR MC | M | 18.7 | 0 |  |  | 2
PP
VV |  |  |  | Nové konstrukce těsnění spáry podél obrubníku: 9,4+9,3=18,700 [A]
SD |  | 6 |  | Úpravy povrchů, podlahy, výplně otvorů
P | 18 | 62592 |  | ÚPRAVA POVRCHU BETONOVÝCH PLOCH A KONSTRUKCÍ - STRIÁŽ | M2 | 18.2 | 0 |  |  | 2
PP
VV |  |  |  | Nové kontrukce Striáž na pochozích plochách: 10,5+7,7=18,200 [A]
P | 19 | 626121 |  | REPROFIL PODHL, SVIS PLOCH SANAČ MALTOU DVOUVRST TL DO 40MM | M2 | 7.063 | 0 |  |  | 2
PP
VV |  |  |  | Sanace betonu - reprofilace tl. do 40mm nátok + výtok (odborný odhad 25%): (6*2,5+5,3*2,5)*0,25=7,063 [A]
P | 20 | 626123 |  | REPROFIL PODHL, SVIS PLOCH SANAČ MALTOU DVOUVRST TL DO 60MM | M2 | 7.063 | 0 |  |  | 2
PP
VV |  |  |  | Sanace betonu - reprofilace tl. do 60mm nátok + výtok (odborný odhad 25%): (6*2,5+5,3*2,5)*0,25=7,063 [A]
P | 21 | 62641 |  | SJEDNOCUJÍCÍ STĚRKA JEMNOU MALTOU TL CCA 2MM | M2 | 28.25 | 0 |  |  | 2
PP
VV |  |  |  | Sanace betonu - sjednocující stěrka tl. min. 2mm nátok + výtok: 6*2,5+5,3*2,5=28,250 [A]
P | 22 | 62745 |  | SPÁROVÁNÍ STARÉHO ZDIVA CEMENTOVOU MALTOU | M2 | 94 | 0 |  |  | 2
PP
VV |  |  |  | Sanace zdiva - vyčištění spár a nové přespárování) propustek: 5,2*13,5=70,200 [A] nátok (dno + čelo): 12,3+7,5+4,0=23,800 [B] Celkem: A+B=94,000 [C]
SD |  | 7 |  | Přidružená stavební výroba
P | 23 | 711422 |  | IZOLACE MOSTOVEK POD VOZOVKOU ASFALTOVÝMI PÁSY | M2 | 35.51 | 0 |  |  | 2
PP
VV |  |  |  | Nové kontrukce Izolace NAIP: 1,7*9,4+2,1*9,3=35,510 [A]
P | 24 | 711509 |  | OCHRANA IZOLACE NA POVRCHU TEXTILIÍ | M2 | 40.837 | 0 |  |  | 2
PP
VV |  |  |  | Nové kontrukce Izolace NAIP - ochrana GTX min. 400 g/m2: (1,7*9,4+2,1*9,3)*1,15=40,837 [A]
P | 25 | 78312 |  | PROTIKOROZ OCHRANA OCEL KONSTR NÁTĚREM VÍCEVRST | M2 | 2 | 0 |  |  | 2
PP |  |  |  | vč. očištění (odrezivění)
VV |  |  |  | Sanace trubkového zábradlí dočištění, 2x zákl. nátěr a finální nátěr (RAL dle požadavku investora): 2,0=2,000 [A]
P | 26 | 78381 |  | NÁTĚRY BETON KONSTR TYP S1 (OS-A) | M2 | 28.25 | 0 |  |  | 2
PP
VV |  |  |  | Sanace betonu - hydrofobní impregnace nátok + výtok: 6*2,5+5,3*2,5=28,250 [A]
P | 27 | 78382 |  | NÁTĚRY BETON KONSTR TYP S2 (OS-B) | M2 | 2.805 | 0 |  |  | 2
PP
VV |  |  |  | Nové kontrukce Nástřik / nátěr typ S2: 0,15*9,4+0,15*9,3=2,805 [A]
P | 28 | 78383 |  | NÁTĚRY BETON KONSTR TYP S4 (OS-C) | M2 | 17.275 | 0 |  |  | 2
PP
VV |  |  |  | Nové kontrukce Nástřik / nátěr typ S4: 0,7*9,4+1,15*9,3=17,275 [A]
SD |  | 9 |  | Ostatní konstrukce a práce
P | 29 | 9112B1 |  | ZÁBRADLÍ MOSTNÍ SE SVISLOU VÝPLNÍ - DODÁVKA A MONTÁŽ | M | 18.15 | 0 |  |  | 2
PP |  |  |  | dle VL 507.01
VV |  |  |  | Nové konstrukce Zábradlí na římsách, kotvení přes patní plechy: 9,15+9,0=18,150 [A]
P | 30 | 917223 |  | SILNIČNÍ A CHODNÍKOVÉ OBRUBY Z BETONOVÝCH OBRUBNÍKŮ ŠÍŘ 100MM | M | 18 | 0 |  |  | 2
PP
VV |  |  |  | Nové konstrukce Chodníkový obrubník: 18=18,000 [A]
P | 31 | 917224 |  | SILNIČNÍ A CHODNÍKOVÉ OBRUBY Z BETONOVÝCH OBRUBNÍKŮ ŠÍŘ 150MM | M | 8 | 0 |  |  | 2
PP
VV |  |  |  | Nové konstrukce Silniční obrubník: 8=8,000 [A]
P | 32 | 935832 |  | ŽLABY A RIGOLY DLÁŽDĚNÉ Z LOMOVÉHO KAMENE TL DO 250MMM DO BETONU TL 100MM | M2 | 71.84 | 0 |  |  | 2
PP |  |  |  | celk. tl. kce 350mm
VV |  |  |  | Úprava dna koryta (nové dlažby) - kamenná dlažba do betonu 200+150mm Nová kyneta + vytvarování dna: 2,9*(3,8+13,6+2,2)=56,840 [A] Nová dlažba na výtoku: 15,0=15,000 [B] Celkem: A+B=71,840 [C]
P | 33 | 938442 |  | OČIŠTĚNÍ ZDIVA OTRYSKÁNÍM TLAKOVOU VODOU DO 500 BARŮ | M2 | 94 | 0 |  |  | 2
PP |  |  |  | vč. likvidace příp. odpadu dle dispozic zhotovitele
VV |  |  |  | Sanace zdiva - otryskání tlakovou vodou propustek: 5,2*13,5=70,200 [A] nátok (dno + čelo): 12,3+7,5+4,0=23,800 [B] Celkem: A+B=94,000 [C]
P | 34 | 938542 |  | OČIŠTĚNÍ BETON KONSTR OTRYSKÁNÍM TLAK VODOU DO 500 BARŮ | M2 | 28.25 | 0 |  |  | 2
PP |  |  |  | vč. likvidace příp. odpadu dle dispozic zhotovitele
VV |  |  |  | Sanace betonu - otryskání tlakovou vodou nátok + výtok: 6*2,5+5,3*2,5=28,250 [A]
P | 35 | 93867 |  | OČIŠTĚNÍ OCEL KONSTR BROUŠENÍM | M2 | 2 | 0 |  |  | 2
PP |  |  |  | příp. tryskáním, mechanicky vč. likvidace příp. odpadu dle dispozic zhotovitele
VV |  |  |  | Sanace trubkového zábradlí Očištění kovových prvků: 2,0=2,000 [A]
P | 36 | 966168 |  | BOURÁNÍ KONSTRUKCÍ ZE ŽELEZOBETONU S ODVOZEM DO 20KM | M3 | 4.092 | 0 |  |  | 2
PP |  |  |  | vč. odvozu a uložení na recyklační středisko / trvalou skládku dle dispozic zhotovitele, vzdálenost uvedena orientačně
VV |  |  |  | Přípravné a bourací práce Demolice římsy a sloupků zábradlí: (0,15*(9,4+7,8)+0,3*0,3*1,2*14)=4,092 [A]
P | 37 | 96618 |  | BOURÁNÍ KONSTRUKCÍ KOVOVÝCH | T | 0.3 | 0 |  |  | 2
PP |  |  |  | vč. odvozu a uložení do sběrného dvora dle dispozic zhotovitele, výzisk náleží objednateli!
VV |  |  |  | Přípravné a bourací práce Demolice výplně zábradlí (odborný odhad): 0,3=0,300 [A]

## SO 181
ASPE10 |  |  |  | Firma: Závod | [5 empty] | 3
|  |  |  | Soupis prací objektu | [5 empty] | 3
S | Stavba: | 22255 |  | III/3399 a III/33914 Vlastějovice - Pavlovice |  |  | SO 181 |  | 0,00 | 2
O | Rozpočet: | SO 181 |  | Přechodné dopravní značení |  |  |  |  | 15,00 | 2
Typ | Poř. číslo | Kód položky | Varianta | Název položky | MJ | Množství | Jednotková cena |  | 21,00 | 2
[7 empty] | Jednotková | Celkem
0 | 1 | 2 | 3 | 4 | 5 | 6 | 9 | 10
SD |  | 0 |  | Všeobecné konstrukce a práce
P | 1 | 02710 | 1 | POMOC PRÁCE ZŘÍZ NEBO ZAJIŠŤ OBJÍŽĎKY A PŘÍSTUP CESTY | KPL | 1 | 0 |  |  | 2
PP |  |  |  | 1. ETAPA předpoklad realizace 1 měsíc, skutečnost dle harmonogramu / nabídky zhotovitele ; délka objízdné trasy 9,6 km) položka zahrnuje - osazení DZ vč. příslušenství dle TP66, jeho pravidelná údržba vč. příp. dílčích posunů, výměn poškozených DZ / příslušenství a následná demontáž a odklizení DZ vč. příslušenství po ukončení platnosti - příp. řízení provozu proškolenými pracovníky - dočasné zakrytí nebo úpravu stávajícího DZ v rozporu s DIO
VV
P | 2 | 02710 | 2 | POMOC PRÁCE ZŘÍZ NEBO ZAJIŠŤ OBJÍŽĎKY A PŘÍSTUP CESTY | KPL | 1 | 0 |  |  | 2
PP |  |  |  | 2. ETAPA předpoklad realizace 2 měsíce, skutečnost dle harmonogramu / nabídky zhotovitele ; délka objízdné trasy 0,85 km položka zahrnuje - osazení DZ vč. příslušenství dle TP66, jeho pravidelná údržba vč. příp. dílčích posunů, výměn poškozených DZ / příslušenství a následná demontáž a odklizení DZ vč. příslušenství po ukončení platnosti - příp. řízení provozu proškolenými pracovníky - dočasné zakrytí nebo úpravu stávajícího DZ v rozporu s DIO
VV
P | 3 | 02710 | 3 | POMOC PRÁCE ZŘÍZ NEBO ZAJIŠŤ OBJÍŽĎKY A PŘÍSTUP CESTY | KPL | 1 | 0 |  |  | 2
PP |  |  |  | 3. ETAPA předpoklad realizace 3 měsíce, skutečnost dle harmonogramu / nabídky zhotovitele ; délka objízdné trasy 7,0 km položka zahrnuje - osazení DZ vč. příslušenství dle TP66, jeho pravidelná údržba vč. příp. dílčích posunů, výměn poškozených DZ / příslušenství a následná demontáž a odklizení DZ vč. příslušenství po ukončení platnosti - příp. řízení provozu proškolenými pracovníky - dočasné zakrytí nebo úpravu stávajícího DZ v rozporu s DIO
VV
P | 4 | 02710 | 4 | POMOC PRÁCE ZŘÍZ NEBO ZAJIŠŤ OBJÍŽĎKY A PŘÍSTUP CESTY | KPL | 1 | 0 |  |  | 2
PP |  |  |  | 4. ETAPA předpoklad realizace 4 měsíce, skutečnost dle harmonogramu / nabídky zhotovitele ; délka objízdné trasy 7,0 km položka zahrnuje - osazení DZ vč. příslušenství dle TP66, jeho pravidelná údržba vč. příp. dílčích posunů, výměn poškozených DZ / příslušenství a následná demontáž a odklizení DZ vč. příslušenství po ukončení platnosti - příp. řízení provozu proškolenými pracovníky - dočasné zakrytí nebo úpravu stávajícího DZ v rozporu s DIO
VV
P | 5 | 02710 | 5 | POMOC PRÁCE ZŘÍZ NEBO ZAJIŠŤ OBJÍŽĎKY A PŘÍSTUP CESTY | KPL | 1 | 0 |  |  | 2
PP |  |  |  | 5. ETAPA předpoklad realizace 2 měsíce, skutečnost dle harmonogramu / nabídky zhotovitele ; délka objízdné trasy 17,0 km položka zahrnuje - osazení DZ vč. příslušenství dle TP66, jeho pravidelná údržba vč. příp. dílčích posunů, výměn poškozených DZ / příslušenství a následná demontáž a odklizení DZ vč. příslušenství po ukončení platnosti - příp. řízení provozu proškolenými pracovníky - dočasné zakrytí nebo úpravu stávajícího DZ v rozporu s DIO
VV
P | 6 | 02710 | 6 | POMOC PRÁCE ZŘÍZ NEBO ZAJIŠŤ OBJÍŽĎKY A PŘÍSTUP CESTY | KPL | 1 | 0 |  |  | 2
PP |  |  |  | 6. ETAPA předpoklad realizace 4 měsíce, skutečnost dle harmonogramu / nabídky zhotovitele ; délka objízdné trasy 15,0 km položka zahrnuje - osazení DZ vč. příslušenství dle TP66, jeho pravidelná údržba vč. příp. dílčích posunů, výměn poškozených DZ / příslušenství a následná demontáž a odklizení DZ vč. příslušenství po ukončení platnosti - příp. řízení provozu proškolenými pracovníky - dočasné zakrytí nebo úpravu stávajícího DZ v rozporu s DIO
VV
P | 7 | 02940 |  | OSTATNÍ POŽADAVKY - VYPRACOVÁNÍ DOKUMENTACE | KPL | 1 | 0 |  |  | 2
PP |  |  |  | vypracování podrobného projektu DIO
VV
P | 8 | 02950 |  | OSTATNÍ POŽADAVKY - POSUDKY, KONTROLY, REVIZNÍ ZPRÁVY | KPL | 1 | 0 |  |  | 2
PP |  |  |  | projednání DIO s DO, zajištění DIR
VV

## SO 191
ASPE10 |  |  |  | Firma: Závod | [5 empty] | 3
|  |  |  | Soupis prací objektu | [5 empty] | 3
S | Stavba: | 22255 |  | III/3399 a III/33914 Vlastějovice - Pavlovice |  |  | SO 191 |  | 0,00 | 2
O | Rozpočet: | SO 191 |  | Definitivní dopravní značení |  |  |  |  | 15,00 | 2
Typ | Poř. číslo | Kód položky | Varianta | Název položky | MJ | Množství | Jednotková cena |  | 21,00 | 2
[7 empty] | Jednotková | Celkem
0 | 1 | 2 | 3 | 4 | 5 | 6 | 9 | 10
SD |  | 9 |  | Ostatní konstrukce a práce
P | 4 | 91228 |  | SMĚROVÉ SLOUPKY Z PLAST HMOT VČETNĚ ODRAZNÉHO PÁSKU | KUS | 494 | 0 |  |  | 2
PP
VV |  |  |  | Dopravní zařízení směrový sloupek bílý do nezpevněné krajnice (Z11a, Z11b): 494=494,000 [A]
P | 5 | 91267 |  | ODRAZKY NA SVODIDLA | KUS | 42 | 0 |  |  | 2
PP
VV |  |  |  | Ostatní reflexní odrazka třídy R1 na ocelové svodidlo, včetně dodávky a montáže: 42=42,000 [A]
P | 6 | 914131 |  | DOPRAVNÍ ZNAČKY ZÁKLADNÍ VELIKOSTI OCELOVÉ FÓLIE TŘ 2 - DODÁVKA A MONTÁŽ | KUS | 17 | 0 |  |  | 2
PP
VV |  |  |  | Svislé dopravní značení osazení nového SDZ - 1 značka, včetně objímek a spojovacího materiálu, montáže: 17=17,000 [A]
P | 7 | 914133 |  | DOPRAVNÍ ZNAČKY ZÁKLADNÍ VELIKOSTI OCELOVÉ FÓLIE TŘ 2 - DEMONTÁŽ | KUS | 13 | 0 |  |  | 2
PP |  |  |  | POZN.: Povinný odkup zhotovitelem!
VV |  |  |  | Svislé dopravní značení demontáž původního SDZ: 13=13,000 [A]
P | 8 | 914913 |  | SLOUPKY A STOJKY DZ Z OCEL TRUBEK ZABETON DEMONTÁŽ | KUS | 5 | 0 |  |  | 2
PP |  |  |  | POZN.: Povinný odkup kovového materiálu zhotovitelem! Ostatní vč. likvidace (malé množství)
VV |  |  |  | Svislé dopravní značení demontáž původních sloupků SDZ: 5=5,000 [A]
P | 9 | 914921 |  | SLOUPKY A STOJKY DOPRAVNÍCH ZNAČEK Z OCEL TRUBEK DO PATKY - DODÁVKA A MONTÁŽ | KUS | 8 | 0 |  |  | 2
PP
VV |  |  |  | Svislé dopravní značení nové slopuky SDZ - 1 sloupek s patkou, včetně betonového základu C16/20, včetně dodávky, montáže: 8=8,000 [A]
P | 10 | 915111 |  | VODOROVNÉ DOPRAVNÍ ZNAČENÍ BARVOU HLADKÉ - DODÁVKA A POKLÁDKA | M2 | 1600 | 0 |  |  | 2
PP |  |  |  | 1. fáze VDZ, vč. předznačení (vč. příp. vyznačení operativního místa pro realizaci VDZ za provozu, dle TP66)
VV |  |  |  | Vodorovné dopravní značení - liniové a plošné značení: 1600=1 600,000 [A]
P | 11 | 915221 |  | VODOR DOPRAV ZNAČ PLASTEM STRUKTURÁLNÍ NEHLUČNÉ - DOD A POKLÁDKA | M2 | 1600 | 0 |  |  | 2
PP |  |  |  | 2. fáze VDZ (vč. vyznačení operativního místa pro realizaci VDZ za provozu, dle TP66) s příp. provedením vodících čar mimo obec ve zvučící úpravě (dle požadavku DI)
VV |  |  |  | Vodorovné dopravní značení - liniové a plošné značení: 1600=1 600,000 [A]
P | 12 | 91692 |  | ZVÝRAZŇUJÍCÍ SLOUPKY PLASTOVÉ | KUS | 20 | 0 |  |  | 2
PP
VV |  |  |  | Dopravní zařízení sloupky červené kruhové (na vjezdech) Z11g: 20=20,000 [A]
P | 13 | 93818 |  | OČIŠTĚNÍ ASFALT VOZOVEK ZAMETENÍM | M2 | 30000 | 0 |  |  | 2
PP |  |  |  | před provedením 2. fáze VDZ (plošně), vč. likvidace odpadu
VV

## SO 300
ASPE10 |  |  |  | Firma: Závod | [5 empty] | 3
|  |  |  | Soupis prací objektu | [5 empty] | 3
S | Stavba: | 22255 |  | III/3399 a III/33914 Vlastějovice - Pavlovice |  |  | SO 300 |  | 0,00 | 2
O | Rozpočet: | SO 300 |  | Stavební úpravy malé vodní nádrže na pozemku p. č. 69/1 v k. ú. Pavlovice u Vlastějovic |  |  |  |  | 15,00 | 2
Typ | Poř. číslo | Kód položky | Varianta | Název položky | MJ | Množství | Jednotková cena |  | 21,00 | 2
[7 empty] | Jednotková | Celkem
0 | 1 | 2 | 3 | 4 | 5 | 6 | 9 | 10
SD |  | 0 |  | Všeobecné konstrukce a práce
P | 1 | 02730 |  | POMOC PRÁCE ZŘÍZ NEBO ZAJIŠŤ OCHRANU INŽENÝRSKÝCH SÍTÍ | KPL | 1 | 0 |  |  | 2
PP |  |  |  | Provedení "Stavební úpravy malé vodní nádrže na pozemku p. č. 69/1 v k. ú. Pavlovice u Vlastějovic" dle přiložené dokumentace a soupisu prací Ocenění dle přílohy "příloha_SP - obec.xls" - položky přiloženého soupisu k nacenění označeny žlutě - celková cena k doplnění do rozpočtu označena zeleně - pole z listu "Krycí list rozpočtu" celkem cena bez DPH - pole I/28
VV

## VON
ASPE10 |  |  |  | Firma: Závod | [5 empty] | 3
|  |  |  | Soupis prací objektu | [5 empty] | 3
S | Stavba: | 22255 |  | III/3399 a III/33914 Vlastějovice - Pavlovice |  |  | VON |  | 0,00 | 2
O | Rozpočet: | VON |  | Vedlejší a ostatní náklady |  |  |  |  | 15,00 | 2
Typ | Poř. číslo | Kód položky | Varianta | Název položky | MJ | Množství | Jednotková cena |  | 21,00 | 2
[7 empty] | Jednotková | Celkem
0 | 1 | 2 | 3 | 4 | 5 | 6 | 9 | 10
SD |  | 0 |  | Všeobecné konstrukce a práce
P | 1 | 02520 |  | ZKOUŠENÍ MATERIÁLŮ NEZÁVISLOU ZKUŠEBNOU | KPL | 1 | 0 |  |  | 2
PP |  |  |  | vybourané materiály / vytěžené zeminy
VV
P | 2 | 02620 |  | ZKOUŠENÍ KONSTRUKCÍ A PRACÍ NEZÁVISLOU ZKUŠEBNOU | KPL | 1 | 0 |  |  | 2
PP |  |  |  | zkoušky pláně (cca 30ks)
VV
P | 3 | 02710 | PR | POMOC PRÁCE ZŘÍZ NEBO ZAJIŠŤ OBJÍŽĎKY A PŘÍSTUP CESTY | KPL | 1 | 0 |  |  | 2
PP |  |  |  | Náklady na opravu poškozených komunikací na objízdných trasách PR - PRELIMINÁŘ - PEVNÁ CENA 5.000.000,- Kč bez DPH ČERPÁNO DLE SKUTEČNOSTI A POUZE SE SOUHLASEM INVESTORA!
VV
P | 4 | 02720 |  | POMOC PRÁCE ZŘÍZ NEBO ZAJIŠŤ REGULACI A OCHRANU DOPRAVY | KPL | 1 | 0 |  |  | 2
PP |  |  |  | Náklady na údržbu - Čištění komunikací a prostor dotčených stavbou
VV
P | 5 | 02730 |  | POMOC PRÁCE ZŘÍZ NEBO ZAJIŠŤ OCHRANU INŽENÝRSKÝCH SÍTÍ | KPL | 1 | 0 |  |  | 2
PP |  |  |  | Vytyčení inženýrských sítí jejich správci
VV
P | 6 | 02811 |  | PRŮZKUMNÉ PRÁCE GEOTECHNICKÉ NA POVRCHU | KPL | 1 | 0 |  |  | 2
PP |  |  |  | účast geotechnika stavby vč. odborného dozoru a vyhodnocení pláně během realizace
VV
P | 7 | 029113 |  | OSTATNÍ POŽADAVKY - GEODETICKÉ ZAMĚŘENÍ - CELKY | KUS | 1 | 0 |  |  | 2
PP |  |  |  | Geodetické práce a zaměření skutečného provedení stavby, vč. vypracování GP
VV
P | 8 | 02943 |  | OSTATNÍ POŽADAVKY - VYPRACOVÁNÍ RDS | KPL | 1 | 0 |  |  | 2
PP
VV
P | 9 | 02944 |  | OSTAT POŽADAVKY - DOKUMENTACE SKUTEČ PROVEDENÍ V DIGIT FORMĚ | KPL | 1 | 0 |  |  | 2
PP |  |  |  | vč. příp. tištěné formy, dle požadavku objednatele / dle SOD
VV
P | 10 | 02946 |  | OSTAT POŽADAVKY - FOTODOKUMENTACE | KPL | 1 | 0 |  |  | 2
PP |  |  |  | Fotodokumentace celé stavby vč. provedení pasportizace přilehlých objektů před a po realizaci stavby, vč. vyhodnocení
VV
P | 11 | 02990 |  | OSTATNÍ POŽADAVKY - INFORMAČNÍ TABULE | KPL | 1 | 0 |  |  | 2
PP |  |  |  | Dopravní značení na stavbě - Tabule "STŘEDOČESKÝ KRAJ, OMLOUVÁME SE ZA DOČASNÉ OMEZENÍ" - 2ks Informační tabule v průběhu stavby – Zhotovitel, TDS, cena, a další povinné údaje (Povinný min. rozměr dočas. billboardu je 2,1 x 2,2m) - 2ks
VV
P | 12 | 03100 |  | ZAŘÍZENÍ STAVENIŠTĚ - ZŘÍZENÍ, PROVOZ, DEMONTÁŽ | KPL | 1 | 0 |  |  | 2
PP |  |  |  | kompletní provedení ZS vč. zajištění BOZP a vč. následného uvedení ploch ZS do původního, resp. dohodnutého stavu zabezpečení stavby, oplocení, buňky, sanita, energie
VV