## Krycí List
| CENOVÁ NABÍDKA |  |  |  | Set Column width to
0
21 |  | ZAKÁZKA |  |  | 99
#N/A
#N/A | Číslo: | 179_24
0 | Zakázka: | SLŠ a SOU Křivoklát - stavební úpravy objektu dílen, st.p.č.569, k.ú. Křivoklát |  |  | SLŠ a SOU Křivoklát - stavební úpravy objektu dílen, st.p.č.569, k.ú. Křivoklát
0 | Komentář: |  |  |  | 0
0 | Verze: | Verze 1 |  |  | Verze 1
0 | Komentář verze: |  |  |  | 0
| Adresa: | SLŠ a SOU Křivoklát, Písky 181, 270 23 Křivoklát | Datum zahájení:
| Rok: | 2024 | Datum dokončení:
| Typ Firmy | Název | Kontaktní osoba | Telefon
| Zhotovitel | --- | --- | ---
| Význam (funkce) | Jméno
| Rozpočtář | --- |  |  | ---
REKAPITULACE
| Kód stavebního objektu | Popis objektu | Kód zatřídění | Zatřídění
| SO_01 | BOURACÍ PRÁCE
| SO_02 | STAVEBNÍ PRÁCE
| SO_03 | TZB, MONTÁŽE, SUBDODÁVKY
| SO_04 | OSTATNÍ NÁKLADY STAVBY
|  | Celkem (bez DPH): | 0 | Kč
|  | DPH: | 0 | Kč
|  | Celkem (včetně DPH): | 0 | Kč
| Za zhotovitele |  | Za objednatele
| Jméno : |  | Jméno :
| Datum : |  | Datum :
| Podpis: |  | Podpis :
Poznámka :

## Rekapitulace
SLŠ a SOU Křivoklát - stavební úpravy objektu dílen, st.p.č.569, k.ú. Křivoklát - Verze 1
| Popis | Cena | Hmotnost | DPH | Cena s DPH | Počet položek
SO_01 | SO_01: BOURACÍ PRÁCE | 0 | 1.8402 | 0 | 0 | 54
SO_01/001. | 001.: Zemní práce | 0 | 0 | 0 | 0 | 5
SO_01/0094 | 0094: Lešení a stavební výtahy | 0 | 0.20184 | 0 | 0 | 2
SO_01/0096 | 0096: Bourání konstrukcí | 0 | 0 | 0 | 0 | 25
SO_01/0997 | 0997: Doprava suti a vybouraných hmot | 0 | 0 | 0 | 0 | 6
SO_01/0998 | 0998: Přesun hmot | 0 | 0 | 0 | 0 | 1
SO_01/7131 | 7131: Izolace tepelné - stavební konstrukce | 0 | 0 | 0 | 0 | 1
SO_01/730. | 730.: Ústřední vytápění | 0 | 0 | 0 | 0 | 2
SO_01/7666 | 7666: Konstrukce truhlářské - výplně otvorů | 0 | 0 | 0 | 0 | 1
SO_01/7675 | 7675: Konstrukce zámečnické - podlahy a podhledy | 0 | 0 | 0 | 0 | 2
SO_01/7678 | 7678: Konstrukce zámečnické - doplňky | 0 | 0 | 0 | 0 | 1
SO_01/7712 | 7712: Podlahy z dlaždic - schodiště | 0 | 0 | 0 | 0 | 2
SO_01/7762 | 7762: Podlahy povlakové - nášlapné plochy | 0 | 0 | 0 | 0 | 1
SO_01/783. | 783.: Nátěry | 0 | 0 | 0 | 0 | 1
SO_01/7842 | 7842: Malby ze standardních nátěrových hmot | 0 | 1.6384 | 0 | 0 | 1
SO_01/V02. | V02.: Příprava staveniště | 0 | 0 | 0 | 0 | 3
SO_02 | SO_02: STAVEBNÍ PRÁCE | 0 | 328.6657 | 0 | 0 | 159
SO_02/0017 | 0017: Konstrukce ze zemin | 0 | 0 | 0 | 0 | 3
SO_02/002. | 002.: Zakládání, zpevňování hornin | 0 | 7.8104 | 0 | 0 | 5
SO_02/0027 | 0027: Základy | 0 | 54.1972 | 0 | 0 | 6
SO_02/0031 | 0031: Zdi pozemních staveb | 0 | 13.5188 | 0 | 0 | 9
SO_02/0034 | 0034: Stěny a příčky | 0 | 12.8889 | 0 | 0 | 11
SO_02/0061 | 0061: Úprava povrchů vnitřních | 0 | 46.3055 | 0 | 0 | 18
SO_02/0063 | 0063: Podlahové konstrukce | 0 | 157.7691 | 0 | 0 | 7
SO_02/0094 | 0094: Lešení a stavební výtahy | 0 | 0.20184 | 0 | 0 | 2
SO_02/0998 | 0998: Přesun hmot | 0 | 0 | 0 | 0 | 1
SO_02/711. | 711.: Izolace proti vodě, vlhkosti a plynu | 0 | 5.3909 | 0 | 0 | 8
SO_02/7111 | 7111: Izolace proti vodě - zemní vlhkost a mokrý provoz | 0 | 0.03725 | 0 | 0 | 8
SO_02/7131 | 7131: Izolace tepelné - stavební konstrukce | 0 | 2.6054 | 0 | 0 | 7
SO_02/7625 | 7625: Konstrukce tesařské - podlahy a podlahové konstrukce | 0 | 1.1506 | 0 | 0 | 2
SO_02/7631 | 7631: Konstrukce montované - z desek sádrokartonových | 0 | 8.9543 | 0 | 0 | 11
SO_02/7634 | 7634: Konstrukce montované - z desek minerálních a z přírodních materiálů | 0 | 0.83661 | 0 | 0 | 4
SO_02/771. | 771.: Podlahy z dlaždic | 0 | 2.2828 | 0 | 0 | 6
SO_02/7712 | 7712: Podlahy z dlaždic - schodiště | 0 | 0.55312 | 0 | 0 | 11
SO_02/7755 | 7755: Podlahy skládané - nášlapné plochy | 0 | 1.0293 | 0 | 0 | 11
SO_02/777. | 777.: Podlahy lité | 0 | 4.4303 | 0 | 0 | 7
SO_02/7814 | 7814: Obklady - stěny vnitřní | 0 | 4.5329 | 0 | 0 | 13
SO_02/7833 | 7833: Nátěry - zámečnické a doplňkové kovové konstrukce | 0 | 0.0105 | 0 | 0 | 2
SO_02/7836 | 7836: Nátěry - otopná tělesa, armatury a potrubí | 0 | 0.003 | 0 | 0 | 2
SO_02/7842 | 7842: Malby ze standardních nátěrových hmot | 0 | 1.4781 | 0 | 0 | 4
SO_02/7846 | 7846: Dekorační techniky | 0 | 2.679 | 0 | 0 | 1
SO_03 | SO_03: TZB, MONTÁŽE, SUBDODÁVKY | 0 | 22.3582 | 0 | 0 | 212
SO_03/021. | 021.: Silnoproud | 0 | 0 | 0 | 0 | 17
SO_03/023. | 023.: Potrubí | 0 | 13.4668 | 0 | 0 | 53
SO_03/725. | 725.: Zařizovací předměty | 0 | 0.53095 | 0 | 0 | 14
SO_03/727. | 727.: Protipožární ochrana | 0 | 0.12014 | 0 | 0 | 9
SO_03/730. | 730.: Ústřední vytápění | 0 | 1.4541 | 0 | 0 | 40
SO_03/751. | 751.: Vzduchotechnika | 0 | 0.12659 | 0 | 0 | 18
SO_03/7616 | 7616: Konstrukce prosvětlovací - výplně otvorů | 0 | 4.0245 | 0 | 0 | 11
SO_03/7666 | 7666: Konstrukce truhlářské - výplně otvorů | 0 | 1.9613 | 0 | 0 | 28
SO_03/767. | 767.: Konstrukce zámečnické | 0 | 0.5 | 0 | 0 | 3
SO_03/7676 | 7676: Konstrukce zámečnické - otvory | 0 | 0.06372 | 0 | 0 | 10
SO_03/7678 | 7678: Konstrukce zámečnické - doplňky | 0 | 0.10999 | 0 | 0 | 6
SO_03/769. | 769.: Vzduchotechnické konstrukce | 0 | 0 | 0 | 0 | 3
SO_04 | SO_04: OSTATNÍ NÁKLADY STAVBY | 0 | 0 | 0 | 0 | 10
SO_04/V01. | V01.: Průzkumné, geodetické a projektové práce | 0 | 0 | 0 | 0 | 2
SO_04/V03. | V03.: Zařízení staveniště | 0 | 0 | 0 | 0 | 4
SO_04/V04. | V04.: Inženýrská činnost | 0 | 0 | 0 | 0 | 2
SO_04/V09. | V09.: Ostatní náklady | 0 | 0 | 0 | 0 | 1
SO_04/VRN. | VRN.: Vedlejší rozpočtové náklady | 0 | 0 | 0 | 0 | 1
| Celkem (bez DPH) | 0
| DPH | 0
| Celkem (včetně DPH) | 0

## Zakázka
SLŠ a SOU Křivoklát - stavební úpravy objektu dílen, st.p.č.569, k.ú. Křivoklát - Verze 1
Set column width to
|  | Poř. | Typ | Kód | Popis | MJ | Výměra | Jedn. cena | Cena | Jedn. hmotn. | Hmotnost | Jedn. suť | Suť | Sazba DPH | DPH | Cena s DPH | Komentář | Cen. soustava | Počet | 118
SO_01 | 1 |  | Objekt |  | SO_01: BOURACÍ PRÁCE |  |  |  | 0 |  | 1.8402 |  | 345.1994 |  | 0 | 0 |  |  | 54
SO_01/001. | 2 |  | Pododdíl |  | 001.: Zemní práce |  |  |  | 0 |  | 0 |  | 0 |  | 0 | 0 |  |  | 5
|  | 1 | SP | 133353102 | Hloubení šachet nezapažených v hornině třídy těžitelnosti II skupiny 4 objem do 50 m3 v omezeném prostoru | m3 | 32 |  | 0 |  | 0 |  | 0 | 21 | 0 | 0 | Hloubení nezapažených jam a zářezů strojně s urovnáním dna do předepsaného profilu a spádu v omezeném prostoru v hornině třídy těžitelnosti II skupiny 4 do 20 m3 | CS ÚRS 2024 01 | 1
|  |  |  | Plný popis: | Hloubení nezapažených šachet strojně v omezeném prostoru v hornině třídy těžitelnosti II skupiny 4 přes 20 do 50 m3 | [14 empty] | Hloubení nezapažených šachet strojně v omezeném prostoru v hornině třídy těžitelnosti II skupiny 4 přes 20 do 50 m3
|  |  |  | Výkaz výměr: | pro osazení montážní jámy (přibližné rozměry); 2*8*2 |  | 32
|  | 2 | SP | 162251122 | Vodorovné přemístění přes 20 do 50 m výkopku/sypaniny z horniny třídy těžitelnosti II skupiny 4 a 5 | m3 | 32 |  | 0 |  | 0 |  | 0 | 21 | 0 | 0 | Vodorovné přemístění výkopku nebo sypaniny po suchu na obvyklém dopravním prostředku, bez naložení výkopku, avšak se složením bez rozhrnutí z horniny třídy těžitelnosti II na vzdálenost skupiny 4 a 5 na vzdálenost přes 20 do 50 m | CS ÚRS 2024 01 | 1
|  |  |  | Plný popis: | Vodorovné přemístění výkopku nebo sypaniny po suchu na obvyklém dopravním prostředku, bez naložení výkopku, avšak se složením bez rozhrnutí z horniny třídy těžitelnosti II skupiny 4 a 5 na vzdálenost přes 20 do 50 m | [14 empty] | Vodorovné přemístění výkopku nebo sypaniny po suchu na obvyklém dopravním prostředku, bez naložení výkopku, avšak se složením bez rozhrnutí z horniny třídy těžitelnosti II skupiny 4 a 5 na vzdálenost přes 20 do 50 m
|  |  |  | Výkaz výměr: | pro osazení montážní jámy (přibližné rozměry); 2*8*2 |  | 32
|  | 3 | SP | 162751137 | Vodorovné přemístění přes 9 000 do 10000 m výkopku/sypaniny z horniny třídy těžitelnosti II skupiny 4 a 5 | m3 | 16 |  | 0 |  | 0 |  | 0 | 21 | 0 | 0 | Vodorovné přemístění výkopku nebo sypaniny po suchu na obvyklém dopravním prostředku, bez naložení výkopku, avšak se složením bez rozhrnutí z horniny třídy těžitelnosti II na vzdálenost skupiny 4 a 5 na vzdálenost přes 9 000 do 10 000 m | CS ÚRS 2024 01 | 1
|  |  |  | Plný popis: | Vodorovné přemístění výkopku nebo sypaniny po suchu na obvyklém dopravním prostředku, bez naložení výkopku, avšak se složením bez rozhrnutí z horniny třídy těžitelnosti II skupiny 4 a 5 na vzdálenost přes 9 000 do 10 000 m | [14 empty] | Vodorovné přemístění výkopku nebo sypaniny po suchu na obvyklém dopravním prostředku, bez naložení výkopku, avšak se složením bez rozhrnutí z horniny třídy těžitelnosti II skupiny 4 a 5 na vzdálenost přes 9 000 do 10 000 m
|  |  |  | Výkaz výměr: | 1/2 bude odvezena a 1/2 bude použita k zásypům po osazení montážní jámy |  | 0
[5 empty] | 32/2 |  | 16
|  | 4 | SP | 167151102 | Nakládání výkopku z hornin třídy těžitelnosti II skupiny 4 a 5 do 100 m3 | m3 | 32 |  | 0 |  | 0 |  | 0 | 21 | 0 | 0 | Nakládání, skládání a překládání neulehlého výkopku nebo sypaniny strojně nakládání, množství do 100 m3, z horniny třídy těžitelnosti II, skupiny 4 a 5 | CS ÚRS 2024 01 | 1
|  |  |  | Plný popis: | Nakládání, skládání a překládání neulehlého výkopku nebo sypaniny strojně nakládání, množství do 100 m3, z horniny třídy těžitelnosti II, skupiny 4 a 5 | [14 empty] | Nakládání, skládání a překládání neulehlého výkopku nebo sypaniny strojně nakládání, množství do 100 m3, z horniny třídy těžitelnosti II, skupiny 4 a 5
|  | 5 | SP | 171201231 | Poplatek za uložení zeminy a kamení na recyklační skládce (skládkovné) kód odpadu 17 05 04 | t | 32 |  | 0 |  | 0 |  | 0 | 21 | 0 | 0 | Poplatek za uložení stavebního odpadu na skládce (skládkovné) zeminy a kamení zatříděného do Katalogu odpadů pod kódem 17 05 04 | CS ÚRS 2024 01 | 1
|  |  |  | Plný popis: | Poplatek za uložení stavebního odpadu na recyklační skládce (skládkovné) zeminy a kamení zatříděného do Katalogu odpadů pod kódem 17 05 04 | [14 empty] | Poplatek za uložení stavebního odpadu na recyklační skládce (skládkovné) zeminy a kamení zatříděného do Katalogu odpadů pod kódem 17 05 04
|  |  |  | Výkaz výměr: | 2*16 |  | 32
SO_01/0094 | 2 |  | Pododdíl |  | 0094: Lešení a stavební výtahy |  |  |  | 0 |  | 0.20184 |  | 0 |  | 0 | 0 |  |  | 2
|  | 6 | SP | 949101111 | Lešení pomocné pro objekty pozemních staveb s lešeňovou podlahou v do 1,9 m zatížení do 150 kg/m2 | m2 | 1217.52 |  | 0 | 0.00013 | 0.15828 |  | 0 | 21 | 0 | 0 | Lešení pomocné pracovní pro objekty pozemních staveb pro zatížení do 150 kg/m2, o výšce lešeňové podlahy do 1,9 m | CS ÚRS 2024 01 | 1
|  |  |  | Plný popis: | Lešení pomocné pracovní pro objekty pozemních staveb pro zatížení do 150 kg/m2, o výšce lešeňové podlahy do 1,9 m | [14 empty] | Lešení pomocné pracovní pro objekty pozemních staveb pro zatížení do 150 kg/m2, o výšce lešeňové podlahy do 1,9 m
|  |  |  | Výkaz výměr: | 1007,88-(89,12+118,03) |  | 800.73
[5 empty] | 416,79 |  | 416.79
|  | 7 | SP | 949101112 | Lešení pomocné pro objekty pozemních staveb s lešeňovou podlahou v přes 1,9 do 3,5 m zatížení do 150 kg/m2 | m2 | 207.42 |  | 0 | 0.00021 | 0.043558 |  | 0 | 21 | 0 | 0 | Lešení pomocné pracovní pro objekty pozemních staveb pro zatížení do 150 kg/m2, o výšce lešeňové podlahy přes 1,9 do 3,5 m | CS ÚRS 2024 01 | 1
|  |  |  | Plný popis: | Lešení pomocné pracovní pro objekty pozemních staveb pro zatížení do 150 kg/m2, o výšce lešeňové podlahy přes 1,9 do 3,5 m | [14 empty] | Lešení pomocné pracovní pro objekty pozemních staveb pro zatížení do 150 kg/m2, o výšce lešeňové podlahy přes 1,9 do 3,5 m
|  |  |  | Výkaz výměr: | 89,12+118,3 |  | 207.42
SO_01/0096 | 2 |  | Pododdíl |  | 0096: Bourání konstrukcí |  |  |  | 0 |  | 0 |  | 300.3961 |  | 0 | 0 |  |  | 25
|  | 8 | SP | 766691914 | Vyvěšení nebo zavěšení dřevěných křídel dveří pl do 2 m2 | kus | 28 |  | 0 |  | 0 | 0.024 | 0.672 | 21 | 0 | 0 | Ostatní práce vyvěšení nebo zavěšení křídel s případným uložením a opětovným zavěšením po provedení stavebních změn dřevěných dveřních, plochy do 2 m2 | CS ÚRS 2024 01 | 1
|  |  |  | Plný popis: | Ostatní práce vyvěšení nebo zavěšení křídel dřevěných dveřních, plochy do 2 m2 | [14 empty] | Ostatní práce vyvěšení nebo zavěšení křídel dřevěných dveřních, plochy do 2 m2
|  |  |  | Výkaz výměr: | 1.NP; 15 |  | 15
[5 empty] | 2.NP; 13 |  | 13
|  | 9 | SP | 962031133 | Bourání příček nebo přizdívek z cihel pálených tl přes 100 do 150 mm | m2 | 123.088 |  | 0 |  | 0 | 0.261 | 32.126 | 21 | 0 | 0 | Bourání příček z cihel, tvárnic nebo příčkovek z cihel pálených, plných nebo dutých na maltu vápennou nebo vápenocementovou, tl. do 150 mm | CS ÚRS 2024 01 | 1
|  |  |  | Plný popis: | Bourání příček nebo přizdívek z cihel pálených plných nebo dutých, tl. přes 100 do 150 mm | [14 empty] | Bourání příček nebo přizdívek z cihel pálených plných nebo dutých, tl. přes 100 do 150 mm
|  |  |  | Výkaz výměr: | 1.NP |  | 0
[5 empty] | 2,95*(1,17*3+1,3+3,3+3,75+3,35+1,15*2+2,2+2+2,3) |  | 70.8295
[5 empty] | = |  | 70.8295
[5 empty] | 2.NP |  | 0
[5 empty] | 6,88*(2,1+3,3)/2 |  | 18.576
[5 empty] | 2,7*(3,6+8,875) |  | 33.6825
[5 empty] | = |  | 52.2585
|  | 10 | SP | 962081141 | Bourání příček ze skleněných tvárnic tl přes 100 do 150 mm | m2 | 8.49 |  | 0 |  | 0 | 0.15 | 1.2735 | 21 | 0 | 0 | Bourání zdiva příček nebo vybourání otvorů ze skleněných tvárnic, tl. do 150 mm | CS ÚRS 2024 01 | 1
|  |  |  | Plný popis: | Bourání příček nebo přizdívek ze skleněných tvárnic, tl. přes 100 do 150 mm | [14 empty] | Bourání příček nebo přizdívek ze skleněných tvárnic, tl. přes 100 do 150 mm
|  |  |  | Výkaz výměr: | 1.NP; 2,35*0,6 |  | 1.41
[5 empty] | 2.NP; 4*(2,35*0,6)+2*(0,6*1,2) |  | 7.08
|  | 11 | SP | 964011351 | Vybourání ŽB překladů prefabrikovaných dl do 4 m hmotnosti do 250 kg/m | m3 | 0.6 |  | 0 |  | 0 | 2.4 | 1.44 | 21 | 0 | 0 | Vybourání železobetonových prefabrikovaných překladů uložených ve zdivu, délky do 4 m, hmotnosti do 250 kg/m | CS ÚRS 2024 01 | 1
|  |  |  | Plný popis: | Vybourání železobetonových prefabrikovaných překladů uložených ve zdivu, délky do 4 m, hmotnosti do 250 kg/m | [14 empty] | Vybourání železobetonových prefabrikovaných překladů uložených ve zdivu, délky do 4 m, hmotnosti do 250 kg/m
|  |  |  | Výkaz výměr: | 0,25*0,3*3,5+0,25*0,3*4,5 |  | 0.6
|  | 12 | SP | 965042141 | Bourání podkladů pod dlažby nebo mazanin betonových nebo z litého asfaltu tl do 100 mm pl přes 4 m2 | m3 | 95.3432 |  | 0 |  | 0 | 2.2 | 209.755 | 21 | 0 | 0 | Bourání mazanin betonových nebo z litého asfaltu tl. do 100 mm, plochy přes 4 m2 | CS ÚRS 2024 01 | 1
|  |  |  | Plný popis: | Bourání mazanin betonových nebo z litého asfaltu tl. do 100 mm, plochy přes 4 m2 | [14 empty] | Bourání mazanin betonových nebo z litého asfaltu tl. do 100 mm, plochy přes 4 m2
|  |  |  | Výkaz výměr: | odstranění stávajících podlahových mazanin - ALTERNATIVNÍ ŘEŠENÍ V PŘÍPADĚ POŠKOZENÍ MAZANIN |  | 0
[5 empty] | 1NP; 0,08*(1007,88-(63,57+35,07+39,18+25,38+11,86+39,49+18,24)) |  | 62.0072
[5 empty] | 2NP; 0,08*416,7 |  | 33.336
|  | 13 | SP | 965049111 | Příplatek k bourání betonových mazanin za bourání mazanin se svařovanou sítí tl do 100 mm | m3 | 95.3432 |  | 0 |  | 0 | 0.044 | 4.1951 | 21 | 0 | 0 | Bourání mazanin Příplatek k cenám za bourání mazanin betonových se svařovanou sítí, tl. do 100 mm | CS ÚRS 2024 01 | 1
|  |  |  | Plný popis: | Bourání mazanin Příplatek k cenám za bourání mazanin betonových se svařovanou sítí, tl. do 100 mm | [14 empty] | Bourání mazanin Příplatek k cenám za bourání mazanin betonových se svařovanou sítí, tl. do 100 mm
|  |  |  | Výkaz výměr: | odstranění stávajících podlahových mazanin - ALTERNATIVNÍ ŘEŠENÍ V PŘÍPADĚ POŠKOZENÍ MAZANIN |  | 0
[5 empty] | 1NP; 0,08*(1007,88-(63,57+35,07+39,18+25,38+11,86+39,49+18,24)) |  | 62.0072
[5 empty] | 2NP; 0,08*416,7 |  | 33.336
|  | 14 | SP | 967031142 | Přisekání rovných ostění v cihelném zdivu na MC | m2 | 30 |  | 0 |  | 0 | 0.059 | 1.77 | 21 | 0 | 0 | Přisekání (špicování) plošné nebo rovných ostění zdiva z cihel pálených rovných ostění, bez odstupu, po hrubém vybourání otvorů, na maltu cementovou | CS ÚRS 2024 01 | 1
|  |  |  | Plný popis: | Přisekání (špicování) plošné nebo rovných ostění zdiva z cihel pálených rovných ostění, bez odstupu, po hrubém vybourání otvorů, na maltu cementovou | [14 empty] | Přisekání (špicování) plošné nebo rovných ostění zdiva z cihel pálených rovných ostění, bez odstupu, po hrubém vybourání otvorů, na maltu cementovou
|  |  |  | Výkaz výměr: | předpoklad; 30 |  | 30
|  | 15 | SP | 967031743 | Přisekání plošné zdiva z cihel pálených na MC tl do 150 mm | m2 | 4.8 |  | 0 |  | 0 | 0.275 | 1.32 | 21 | 0 | 0 | Přisekání (špicování) plošné nebo rovných ostění zdiva z cihel pálených plošné, na maltu vápennou nebo vápenocementovou, tl. na maltu cementovou, tl. do 150 mm | CS ÚRS 2024 01 | 1
|  |  |  | Plný popis: | Přisekání (špicování) plošné nebo rovných ostění zdiva z cihel pálených plošné, na maltu vápennou nebo vápenocementovou, tl. na maltu cementovou, tl. do 150 mm | [14 empty] | Přisekání (špicování) plošné nebo rovných ostění zdiva z cihel pálených plošné, na maltu vápennou nebo vápenocementovou, tl. na maltu cementovou, tl. do 150 mm
|  |  |  | Výkaz výměr: | 0,3*2*4 |  | 2.4
[5 empty] | 0,15*2*8 |  | 2.4
|  | 16 | SP | 967031744 | Přisekání plošné zdiva z cihel pálených na MC tl do 300 mm | m2 | 1.2 |  | 0 |  | 0 | 0.57 | 0.684 | 21 | 0 | 0 | Přisekání (špicování) plošné nebo rovných ostění zdiva z cihel pálených plošné, na maltu vápennou nebo vápenocementovou, tl. na maltu cementovou, tl. do 300 mm | CS ÚRS 2024 01 | 1
|  |  |  | Plný popis: | Přisekání (špicování) plošné nebo rovných ostění zdiva z cihel pálených plošné, na maltu vápennou nebo vápenocementovou, tl. na maltu cementovou, tl. do 300 mm | [14 empty] | Přisekání (špicování) plošné nebo rovných ostění zdiva z cihel pálených plošné, na maltu vápennou nebo vápenocementovou, tl. na maltu cementovou, tl. do 300 mm
|  |  |  | Výkaz výměr: | 0,3*2*2 |  | 1.2
|  | 17 | SP | 968062244 | Vybourání dřevěných rámů oken jednoduchých včetně křídel pl do 1 m2 | m2 | 0.72 |  | 0 |  | 0 | 0.041 | 0.02952 | 21 | 0 | 0 | Vybourání dřevěných rámů oken s křídly, dveřních zárubní, vrat, stěn, ostění nebo obkladů rámů oken s křídly jednoduchých, plochy do 4 m2 | CS ÚRS 2024 01 | 1
|  |  |  | Plný popis: | Vybourání dřevěných rámů oken s křídly, dveřních zárubní, vrat, stěn, ostění nebo obkladů rámů oken s křídly jednoduchých, plochy do 1 m2 | [14 empty] | Vybourání dřevěných rámů oken s křídly, dveřních zárubní, vrat, stěn, ostění nebo obkladů rámů oken s křídly jednoduchých, plochy do 1 m2
|  |  |  | Výkaz výměr: | 1NP; 0,6*0,6*2 |  | 0.72
|  | 18 | SP | 968062245 | Vybourání dřevěných rámů oken jednoduchých včetně křídel pl do 2 m2 | m2 | 3.78 |  | 0 |  | 0 | 0.031 | 0.11718 | 21 | 0 | 0 | Vybourání dřevěných rámů oken s křídly, dveřních zárubní, vrat, stěn, ostění nebo obkladů rámů oken s křídly jednoduchých, plochy do 4 m2 | CS ÚRS 2024 01 | 1
|  |  |  | Plný popis: | Vybourání dřevěných rámů oken s křídly, dveřních zárubní, vrat, stěn, ostění nebo obkladů rámů oken s křídly jednoduchých, plochy do 2 m2 | [14 empty] | Vybourání dřevěných rámů oken s křídly, dveřních zárubní, vrat, stěn, ostění nebo obkladů rámů oken s křídly jednoduchých, plochy do 2 m2
|  |  |  | Výkaz výměr: | 1NP; 0,9*1,2+0,9*0,9*2 |  | 2.7
[5 empty] | 2NP; 0,9*1,2 |  | 1.08
|  | 19 | SP | 968062246 | Vybourání dřevěných rámů oken jednoduchých včetně křídel pl do 4 m2 | m2 | 80.28 |  | 0 |  | 0 | 0.027 | 2.1676 | 21 | 0 | 0 | Vybourání dřevěných rámů oken s křídly, dveřních zárubní, vrat, stěn, ostění nebo obkladů rámů oken s křídly jednoduchých, plochy do 4 m2 | CS ÚRS 2024 01 | 1
|  |  |  | Plný popis: | Vybourání dřevěných rámů oken s křídly, dveřních zárubní, vrat, stěn, ostění nebo obkladů rámů oken s křídly jednoduchých, plochy do 4 m2 | [14 empty] | Vybourání dřevěných rámů oken s křídly, dveřních zárubní, vrat, stěn, ostění nebo obkladů rámů oken s křídly jednoduchých, plochy do 4 m2
|  |  |  | Výkaz výměr: | 1NP; 1,75*1,2*3+1,8*1,5*6+2,65*1,2*3 |  | 32.04
[5 empty] | 2NP; 1,75*1,2*8+2,35*1,2+2,65*1,2*9 |  | 48.24
|  | 20 | SP | 968072455 | Vybourání kovových dveřních zárubní pl do 2 m2 | m2 | 3.2 |  | 0 |  | 0 | 0.076 | 0.2432 | 21 | 0 | 0 | Vybourání kovových rámů oken s křídly, dveřních zárubní, vrat, stěn, ostění nebo obkladů dveřních zárubní, plochy do 2 m2 | CS ÚRS 2024 01 | 1
|  |  |  | Plný popis: | Vybourání kovových rámů oken s křídly, dveřních zárubní, vrat, stěn, ostění nebo obkladů dveřních zárubní, plochy do 2 m2 | [14 empty] | Vybourání kovových rámů oken s křídly, dveřních zárubní, vrat, stěn, ostění nebo obkladů dveřních zárubní, plochy do 2 m2
|  |  |  | Výkaz výměr: | 1NP; 0,2*0,8*20 |  | 3.2
|  | 21 | SP | 968072558 | Vybourání kovových vrat pl do 5 m2 | m2 | 4.085 |  | 0 |  | 0 | 0.06 | 0.2451 | 21 | 0 | 0 | Vybourání kovových rámů oken s křídly, dveřních zárubní, vrat, stěn, ostění nebo obkladů vrat, mimo posuvných a skládacích, plochy přes 5 m2 | CS ÚRS 2024 01 | 1
|  |  |  | Plný popis: | Vybourání kovových rámů oken s křídly, dveřních zárubní, vrat, stěn, ostění nebo obkladů vrat, mimo posuvných a skládacích, plochy do 5 m2 | [14 empty] | Vybourání kovových rámů oken s křídly, dveřních zárubní, vrat, stěn, ostění nebo obkladů vrat, mimo posuvných a skládacích, plochy do 5 m2
|  |  |  | Výkaz výměr: | 1,9*2,15 |  | 4.085
|  | 22 | SP | 968072559 | Vybourání kovových vrat pl přes 5 m2 | m2 | 45.325 |  | 0 |  | 0 | 0.066 | 2.9914 | 21 | 0 | 0 | Vybourání kovových rámů oken s křídly, dveřních zárubní, vrat, stěn, ostění nebo obkladů vrat, mimo posuvných a skládacích, plochy přes 5 m2 | CS ÚRS 2024 01 | 1
|  |  |  | Plný popis: | Vybourání kovových rámů oken s křídly, dveřních zárubní, vrat, stěn, ostění nebo obkladů vrat, mimo posuvných a skládacích, plochy přes 5 m2 | [14 empty] | Vybourání kovových rámů oken s křídly, dveřních zárubní, vrat, stěn, ostění nebo obkladů vrat, mimo posuvných a skládacích, plochy přes 5 m2
|  |  |  | Výkaz výměr: | 3*2,6+4*4,1+2,65*2,5+2*2,75+3*3 |  | 45.325
|  | 23 | SP | 971033331 | Vybourání otvorů ve zdivu cihelném pl do 0,09 m2 na MVC nebo MV tl do 150 mm | kus | 1 |  | 0 |  | 0 | 0.025 | 0.025 | 21 | 0 | 0 | Vybourání otvorů ve zdivu základovém nebo nadzákladovém z cihel, tvárnic, příčkovek z cihel pálených na maltu cementovou plochy do 1 m2, tl. do 300 mm | CS ÚRS 2024 01 | 1
|  |  |  | Plný popis: | Vybourání otvorů ve zdivu základovém nebo nadzákladovém z cihel, tvárnic, příčkovek z cihel pálených na maltu vápennou nebo vápenocementovou plochy do 0,09 m2, tl. do 150 mm | [14 empty] | Vybourání otvorů ve zdivu základovém nebo nadzákladovém z cihel, tvárnic, příčkovek z cihel pálených na maltu vápennou nebo vápenocementovou plochy do 0,09 m2, tl. do 150 mm
|  |  |  | Výkaz výměr: | otvor 300x300 mm; 1 |  | 1
|  | 24 | SP | 971033341 | Vybourání otvorů ve zdivu cihelném pl do 0,09 m2 na MVC nebo MV tl do 300 mm | kus | 3 |  | 0 |  | 0 | 0.054 | 0.162 | 21 | 0 | 0 | Vybourání otvorů ve zdivu základovém nebo nadzákladovém z cihel, tvárnic, příčkovek z cihel pálených na maltu cementovou plochy do 1 m2, tl. do 300 mm | CS ÚRS 2024 01 | 1
|  |  |  | Plný popis: | Vybourání otvorů ve zdivu základovém nebo nadzákladovém z cihel, tvárnic, příčkovek z cihel pálených na maltu vápennou nebo vápenocementovou plochy do 0,09 m2, tl. do 300 mm | [14 empty] | Vybourání otvorů ve zdivu základovém nebo nadzákladovém z cihel, tvárnic, příčkovek z cihel pálených na maltu vápennou nebo vápenocementovou plochy do 0,09 m2, tl. do 300 mm
|  |  |  | Výkaz výměr: | otvor 300x300 mm; 3 |  | 3
|  | 25 | SP | 971033351 | Vybourání otvorů ve zdivu cihelném pl do 0,09 m2 na MVC nebo MV tl do 450 mm | kus | 2 |  | 0 |  | 0 | 0.074 | 0.148 | 21 | 0 | 0 | Vybourání otvorů ve zdivu základovém nebo nadzákladovém z cihel, tvárnic, příčkovek z cihel pálených na maltu cementovou plochy do 1 m2, tl. do 300 mm | CS ÚRS 2024 01 | 1
|  |  |  | Plný popis: | Vybourání otvorů ve zdivu základovém nebo nadzákladovém z cihel, tvárnic, příčkovek z cihel pálených na maltu vápennou nebo vápenocementovou plochy do 0,09 m2, tl. do 450 mm | [14 empty] | Vybourání otvorů ve zdivu základovém nebo nadzákladovém z cihel, tvárnic, příčkovek z cihel pálených na maltu vápennou nebo vápenocementovou plochy do 0,09 m2, tl. do 450 mm
|  |  |  | Výkaz výměr: | otvor 300x300 mm; 2 |  | 2
|  | 26 | SP | 971035531 | Vybourání otvorů ve zdivu cihelném pl do 1 m2 na MC tl do 150 mm | m2 | 3.3 |  | 0 |  | 0 | 0.293 | 0.9669 | 21 | 0 | 0 | Vybourání otvorů ve zdivu základovém nebo nadzákladovém z cihel, tvárnic, příčkovek z cihel pálených na maltu cementovou plochy do 1 m2, tl. do 300 mm | CS ÚRS 2024 01 | 1
|  |  |  | Plný popis: | Vybourání otvorů ve zdivu základovém nebo nadzákladovém z cihel, tvárnic, příčkovek z cihel pálených na maltu cementovou plochy do 1 m2, tl. do 150 mm | [14 empty] | Vybourání otvorů ve zdivu základovém nebo nadzákladovém z cihel, tvárnic, příčkovek z cihel pálených na maltu cementovou plochy do 1 m2, tl. do 150 mm
|  |  |  | Výkaz výměr: | 0,45*1,2*3 |  | 1.62
[5 empty] | 0,8*2,1 |  | 1.68
|  | 27 | SP | 971035541 | Vybourání otvorů ve zdivu cihelném pl do 1 m2 na MC tl do 300 mm | m3 | 3.7566 |  | 0 |  | 0 | 1.95 | 7.3254 | 21 | 0 | 0 | Vybourání otvorů ve zdivu základovém nebo nadzákladovém z cihel, tvárnic, příčkovek z cihel pálených na maltu cementovou plochy do 1 m2, tl. do 300 mm | CS ÚRS 2024 01 | 1
|  |  |  | Plný popis: | Vybourání otvorů ve zdivu základovém nebo nadzákladovém z cihel, tvárnic, příčkovek z cihel pálených na maltu cementovou plochy do 1 m2, tl. do 300 mm | [14 empty] | Vybourání otvorů ve zdivu základovém nebo nadzákladovém z cihel, tvárnic, příčkovek z cihel pálených na maltu cementovou plochy do 1 m2, tl. do 300 mm
|  |  |  | Výkaz výměr: | 0,3*0,8*2,6 |  | 0.624
[5 empty] | 0,3*0,9*2 |  | 0.54
[5 empty] | 0,3*0,8*2 |  | 0.48
[5 empty] | 0,3*1,1*0,9 |  | 0.297
[5 empty] | 0,3*1,6*2,02 |  | 0.9696
[5 empty] | 0,3*0,6*2,35*2 |  | 0.846
|  | 28 | SP | 974031666 | Vysekání rýh ve zdivu cihelném pro vtahování nosníků hl do 150 mm v do 250 mm | m | 52 |  | 0 |  | 0 | 0.065 | 3.38 | 21 | 0 | 0 | Vysekání rýh ve zdivu cihelném na maltu vápennou nebo vápenocementovou pro vtahování nosníků do zdí, před vybouráním otvoru do hl. 150 mm, při v. nosníku do 250 mm | CS ÚRS 2024 01 | 1
|  |  |  | Plný popis: | Vysekání rýh ve zdivu cihelném na maltu vápennou nebo vápenocementovou pro vtahování nosníků do zdí, před vybouráním otvoru do hl. 150 mm, při v. nosníku do 250 mm | [14 empty] | Vysekání rýh ve zdivu cihelném na maltu vápennou nebo vápenocementovou pro vtahování nosníků do zdí, před vybouráním otvoru do hl. 150 mm, při v. nosníku do 250 mm
|  |  |  | Výkaz výměr: | 4,3*2+4,5*2+2,2*2+2*2+1,4*16+0,6*6 |  | 52
|  | 29 | SP | 978011121 | Otlučení (osekání) vnitřní vápenné nebo vápenocementové omítky stropů v rozsahu přes 5 do 10 % | m2 | 393.79 |  | 0 |  | 0 | 0.004 | 1.5752 | 21 | 0 | 0 | Otlučení vápenných nebo vápenocementových omítek vnitřních ploch stěn s vyškrabáním spar, s očištěním zdiva, v rozsahu přes 5 do 10 % | CS ÚRS 2024 01 | 1
|  |  |  | Plný popis: | Otlučení vápenných nebo vápenocementových omítek vnitřních ploch stropů, v rozsahu přes 5 do 10 % | [14 empty] | Otlučení vápenných nebo vápenocementových omítek vnitřních ploch stropů, v rozsahu přes 5 do 10 %
|  |  |  | Výkaz výměr: | 1.NP |  | 0
[5 empty] | 1007,88-(260,27+39,49+11,86+25,38+18,24+118,03+35,07+39,18+3+63,57) |  | 393.79
|  | 30 | SP | 978013141 | Otlučení (osekání) vnitřní vápenné nebo vápenocementové omítky stěn v rozsahu přes 10 do 30 % | m2 | 2438.409 |  | 0 |  | 0 | 0.01 | 24.3841 | 21 | 0 | 0 | Otlučení vápenných nebo vápenocementových omítek vnitřních ploch stěn s vyškrabáním spar, s očištěním zdiva, v rozsahu přes 5 do 10 % | CS ÚRS 2024 01 | 1
|  |  |  | Plný popis: | Otlučení vápenných nebo vápenocementových omítek vnitřních ploch stěn s vyškrabáním spar, s očištěním zdiva, v rozsahu přes 10 do 30 % | [14 empty] | Otlučení vápenných nebo vápenocementových omítek vnitřních ploch stěn s vyškrabáním spar, s očištěním zdiva, v rozsahu přes 10 do 30 %
|  |  |  | Výkaz výměr: | 1.NP |  | 0
[5 empty] | 6,6*(12,45*2+9,48*2) |  | 289.476
[5 empty] | 2,95*(9,48*2+9,4*2+9,48*2+4,9*2+2,7*2+4,4*2+2,5*2+4,03*2+2,35*2+2,3*4+4,92*4) |  | 375.712
[5 empty] | 2,95*(6,15*2+14,7*2+22,15*2+11,75*2+2,68*2+6,25*2+3,85*2+2,175*2+5,92*2+1*6) |  | 463.8875
[5 empty] | 2,95*(12,175*2+4,92*2+4,92*2+4,53*2+2,9*2+3,6*2) |  | 194.9655
[5 empty] | = |  | 1324.041
[5 empty] | 2.NP |  | 0
[5 empty] | 3,2*(8,1*2+4,92*2+8,1+4,38+5,025+4,375+3,6+9,4*2+9,48+6,88*2+8,8*2+4,9*2+9,48*2) |  | 447.744
[5 empty] | 3,2*(6,15*2+5,53*2+1,99*2+6,15*2+3,77*2+29,465*2+3,75*2+6,925*2+3,6*2+4,35*2+3,6*2) |  | 481.792
[5 empty] | 3,2*(4,35*2+3,6*2+2,9*2+3,6*2+2,9*2+3,6*2+4,33*2+3,6*2) |  | 184.832
[5 empty] | = |  | 1114.368
|  | 31 | SP | 978059511 | Odsekání a odebrání obkladů stěn z vnitřních obkládaček plochy do 1 m2 | m2 | 50 |  | 0 |  | 0 | 0.068 | 3.4 | 21 | 0 | 0 | Odsekání obkladů stěn včetně otlučení podkladní omítky až na zdivo z obkládaček vnitřních, z jakýchkoliv materiálů, plochy přes 1 m2 | CS ÚRS 2024 01 | 1
|  |  |  | Plný popis: | Odsekání obkladů stěn včetně otlučení podkladní omítky až na zdivo z obkládaček vnitřních, z jakýchkoliv materiálů, plochy do 1 m2 | [14 empty] | Odsekání obkladů stěn včetně otlučení podkladní omítky až na zdivo z obkládaček vnitřních, z jakýchkoliv materiálů, plochy do 1 m2
|  |  |  | Výkaz výměr: | předpoklad; 50 |  | 50
|  | 32 | SP | HZS2492 | Hodinová zúčtovací sazba pomocný dělník PSV | hod | 168 |  | 0 |  | 0 |  | 0 | 21 | 0 | 0 |  | CS ÚRS 2024 01 | 1
|  |  |  | Plný popis: | Hodinové zúčtovací sazby profesí PSV zednické výpomoci a pomocné práce PSV pomocný dělník PSV | [14 empty] | Hodinové zúčtovací sazby profesí PSV zednické výpomoci a pomocné práce PSV pomocný dělník PSV
|  |  |  | Výkaz výměr: | NESPECIFIKOVANÉ DEMONTÁŽE STAVEBNÍCH PRVKŮ; 56*3 |  | 168
SO_01/0997 | 2 |  | Pododdíl |  | 0997: Doprava suti a vybouraných hmot |  |  |  | 0 |  | 0 |  | 0 |  | 0 | 0 |  |  | 6
|  | 33 | SP | 997013211 | Vnitrostaveništní doprava suti a vybouraných hmot pro budovy v do 6 m ručně | t | 345.1994 |  | 0 |  | 0 |  | 0 | 21 | 0 | 0 | Vnitrostaveništní doprava suti a vybouraných hmot vodorovně do 50 m svisle ručně pro budovy a haly výšky do 6 m | CS ÚRS 2024 01 | 1
|  |  |  | Plný popis: | Vnitrostaveništní doprava suti a vybouraných hmot vodorovně do 50 m s naložením ručně pro budovy a haly výšky do 6 m | [14 empty] | Vnitrostaveništní doprava suti a vybouraných hmot vodorovně do 50 m s naložením ručně pro budovy a haly výšky do 6 m
|  | 34 | SP | 997013501 | Odvoz suti a vybouraných hmot na skládku nebo meziskládku do 1 km se složením | t | 345.1994 |  | 0 |  | 0 |  | 0 | 21 | 0 | 0 | Odvoz suti a vybouraných hmot na skládku nebo meziskládku se složením, na vzdálenost do 1 km | CS ÚRS 2024 01 | 1
|  |  |  | Plný popis: | Odvoz suti a vybouraných hmot na skládku nebo meziskládku se složením, na vzdálenost do 1 km | [14 empty] | Odvoz suti a vybouraných hmot na skládku nebo meziskládku se složením, na vzdálenost do 1 km
|  | 35 | SP | 997013509 | Příplatek k odvozu suti a vybouraných hmot na skládku ZKD 1 km přes 1 km | t | 6213.582 |  | 0 |  | 0 |  | 0 | 21 | 0 | 0 | Odvoz suti a vybouraných hmot na skládku nebo meziskládku se složením, na vzdálenost Příplatek k ceně za každý další i započatý 1 km přes 1 km | CS ÚRS 2024 01 | 1
|  |  |  | Plný popis: | Odvoz suti a vybouraných hmot na skládku nebo meziskládku se složením, na vzdálenost Příplatek k ceně za každý další započatý 1 km přes 1 km | [14 empty] | Odvoz suti a vybouraných hmot na skládku nebo meziskládku se složením, na vzdálenost Příplatek k ceně za každý další započatý 1 km přes 1 km
|  |  |  | Výkaz výměr: | 18*345,199 |  | 6213.582
|  | 36 | SP | 997013631 | Poplatek za uložení na skládce (skládkovné) stavebního odpadu směsného kód odpadu 17 09 04 | t | 44.803 |  | 0 |  | 0 |  | 0 | 21 | 0 | 0 | Poplatek za uložení stavebního odpadu na skládce (skládkovné) směsného stavebního a demoličního zatříděného do Katalogu odpadů pod kódem 170 904 | CS ÚRS 2024 01 | 1
|  |  |  | Plný popis: | Poplatek za uložení stavebního odpadu na skládce (skládkovné) směsného stavebního a demoličního zatříděného do Katalogu odpadů pod kódem 17 09 04 | [14 empty] | Poplatek za uložení stavebního odpadu na skládce (skládkovné) směsného stavebního a demoličního zatříděného do Katalogu odpadů pod kódem 17 09 04
|  | 37 | SP | 997013869 | Poplatek za uložení stavebního odpadu na recyklační skládce (skládkovné) ze směsí betonu, cihel a keramických výrobků kód odpadu 17 01 07 | t | 300.396 |  | 0 |  | 0 |  | 0 | 21 | 0 | 0 | Poplatek za uložení stavebního odpadu na skládce (skládkovné) směsného stavebního a demoličního zatříděného do Katalogu odpadů pod kódem 170 904 | CS ÚRS 2024 01 | 1
|  |  |  | Plný popis: | Poplatek za uložení stavebního odpadu na recyklační skládce (skládkovné) ze směsí nebo oddělených frakcí betonu, cihel a keramických výrobků zatříděného do Katalogu odpadů pod kódem 17 01 07 | [14 empty] | Poplatek za uložení stavebního odpadu na recyklační skládce (skládkovné) ze směsí nebo oddělených frakcí betonu, cihel a keramických výrobků zatříděného do Katalogu odpadů pod kódem 17 01 07
|  | 38 | SP | 997211611 | Nakládání suti na dopravní prostředky pro vodorovnou dopravu | t | 345.1994 |  | 0 |  | 0 |  | 0 | 21 | 0 | 0 | Nakládání suti nebo vybouraných hmot na dopravní prostředky pro vodorovnou dopravu suti | CS ÚRS 2024 01 | 1
|  |  |  | Plný popis: | Nakládání suti nebo vybouraných hmot na dopravní prostředky pro vodorovnou dopravu suti | [14 empty] | Nakládání suti nebo vybouraných hmot na dopravní prostředky pro vodorovnou dopravu suti
SO_01/0998 | 2 |  | Pododdíl |  | 0998: Přesun hmot |  |  |  | 0 |  | 0 |  | 0 |  | 0 | 0 |  |  | 1
|  | 39 | SP | 998018001 | Přesun hmot pro budovy ruční pro budovy v do 6 m | t | 0.20184 |  | 0 |  | 0 |  | 0 | 21 | 0 | 0 | Přesun hmot pro budovy občanské výstavby, bydlení, výrobu a služby ruční - bez užití mechanizace vodorovná dopravní vzdálenost do 100 m pro budovy s jakoukoliv nosnou konstrukcí výšky přes 6 do 12 m | CS ÚRS 2024 01 | 1
|  |  |  | Plný popis: | Přesun hmot pro budovy občanské výstavby, bydlení, výrobu a služby ruční (bez užití mechanizace) vodorovná dopravní vzdálenost do 100 m pro budovy s jakoukoliv nosnou konstrukcí výšky do 6 m | [14 empty] | Přesun hmot pro budovy občanské výstavby, bydlení, výrobu a služby ruční (bez užití mechanizace) vodorovná dopravní vzdálenost do 100 m pro budovy s jakoukoliv nosnou konstrukcí výšky do 6 m
SO_01/7131 | 2 |  | Pododdíl |  | 7131: Izolace tepelné - stavební konstrukce |  |  |  | 0 |  | 0 |  | 0.93661 |  | 0 | 0 |  |  | 1
|  | 40 | SP | 713110811 | Odstranění tepelné izolace stropů volně kladené z vláknitých materiálů suchých tl do 100 mm | m2 | 669.01 |  | 0 |  | 0 | 0.0014 | 0.93661 | 21 | 0 | 0 | Odstranění tepelné izolace stropů nebo podhledů z rohoží, pásů, dílců, desek, bloků volně kladených z vláknitých materiálů suchých, tloušťka izolace do 100 mm | CS ÚRS 2024 01 | 1
|  |  |  | Plný popis: | Odstranění tepelné izolace stropů nebo podhledů z rohoží, pásů, dílců, desek, bloků volně kladených z vláknitých materiálů suchých, tloušťka izolace do 100 mm | [14 empty] | Odstranění tepelné izolace stropů nebo podhledů z rohoží, pásů, dílců, desek, bloků volně kladených z vláknitých materiálů suchých, tloušťka izolace do 100 mm
|  |  |  | Výkaz výměr: | STÁVAJÍCÍ IZOLACE PODHLEDU 2.NP; 44,9*(7,45*2) |  | 669.01
SO_01/730. | 2 |  | Pododdíl |  | 730.: Ústřední vytápění |  |  |  | 0 |  | 0 |  | 1.4036 |  | 0 | 0 |  |  | 2
|  | 41 | SP | 751511833 | Demontáž potrubí plechového skupiny II čtyřhranného s přírubou nebo bez příruby tloušťky plechu 1,0 mm průřezu přes 0,13 m2 | m | 13 |  | 0 |  | 0 | 0.01404 | 0.18252 | 21 | 0 | 0 |  | CS ÚRS 2024 01 | 1
|  |  |  | Plný popis: | Demontáž potrubí plechového skupiny II čtyřhranného s přírubou nebo bez příruby tloušťky plechu 1,0 mm, průřezu přes 0,13 m2 | [14 empty] | Demontáž potrubí plechového skupiny II čtyřhranného s přírubou nebo bez příruby tloušťky plechu 1,0 mm, průřezu přes 0,13 m2
|  |  |  | Výkaz výměr: | potrubí teplovzdušného vytápění; 3*3+2*2 |  | 13
|  | 42 | SP | 751511835 | Demontáž potrubí plechového skupiny II čtyřhranného s přírubou nebo bez příruby tloušťky plechu 1,5 mm průřezu přes 0,13 do 0,28 m2 | m | 43.5 |  | 0 |  | 0 | 0.02807 | 1.221 | 21 | 0 | 0 |  | CS ÚRS 2024 01 | 1
|  |  |  | Plný popis: | Demontáž potrubí plechového skupiny II čtyřhranného s přírubou nebo bez příruby tloušťky plechu 1,5 mm, průřezu přes 0,13 do 0,28 m2 | [14 empty] | Demontáž potrubí plechového skupiny II čtyřhranného s přírubou nebo bez příruby tloušťky plechu 1,5 mm, průřezu přes 0,13 do 0,28 m2
|  |  |  | Výkaz výměr: | potrubí teplovzdušného vytápění; 5,5+13+6+13+6 |  | 43.5
SO_01/7666 | 2 |  | Pododdíl |  | 7666: Konstrukce truhlářské - výplně otvorů |  |  |  | 0 |  | 0 |  | 0.138 |  | 0 | 0 |  |  | 1
|  | 43 | SP | 766691811 | Demontáž parapetních desek dřevěných nebo plastových šířky do 300 mm | m | 69 |  | 0 |  | 0 | 0.002 | 0.138 | 21 | 0 | 0 |  | CS ÚRS 2024 01 | 1
|  |  |  | Plný popis: | Demontáž parapetních desek šířky do 300 mm | [14 empty] | Demontáž parapetních desek šířky do 300 mm
|  |  |  | Výkaz výměr: | 1,75*3+1,8*6+2,65*3+1,75*8+2,35+2,65*9+0,6*2+0,9*4 |  | 69
SO_01/7675 | 2 |  | Pododdíl |  | 7675: Konstrukce zámečnické - podlahy a podhledy |  |  |  | 0 |  | 0 |  | 38.1336 |  | 0 | 0 |  |  | 2
|  | 44 | SP | 767581803 | Demontáž podhledu tvarovaný plech | m2 | 669.01 |  | 0 |  | 0 | 0.055 | 36.7955 | 21 | 0 | 0 | Demontáž podhledů tvarovaných plechů | CS ÚRS 2024 01 | 1
|  |  |  | Plný popis: | Demontáž podhledů tvarovaných plechů | [14 empty] | Demontáž podhledů tvarovaných plechů
|  |  |  | Výkaz výměr: | STÁVAJÍCÍ PODHLED 2.NP; 44,9*(7,45*2) |  | 669.01
|  | 45 | SP | 767582800 | Demontáž roštu podhledu | m2 | 669.01 |  | 0 |  | 0 | 0.002 | 1.338 | 21 | 0 | 0 | Demontáž podhledů roštů | CS ÚRS 2024 01 | 1
|  |  |  | Plný popis: | Demontáž podhledů roštů | [14 empty] | Demontáž podhledů roštů
|  |  |  | Výkaz výměr: | STÁVAJÍCÍ PODHLED 2.NP; 44,9*(7,45*2) |  | 669.01
SO_01/7678 | 2 |  | Pododdíl |  | 7678: Konstrukce zámečnické - doplňky |  |  |  | 0 |  | 0 |  | 1.05 |  | 0 | 0 |  |  | 1
|  | 46 | SP | 767996801 | Demontáž atypických zámečnických konstrukcí rozebráním hm jednotlivých dílů do 50 kg | kg | 1050 |  | 0 |  | 0 | 0.001 | 1.05 | 21 | 0 | 0 | Demontáž ostatních zámečnických konstrukcí o hmotnosti jednotlivých dílů rozebráním do 50 kg | CS ÚRS 2024 01 | 1
|  |  |  | Plný popis: | Demontáž ostatních zámečnických konstrukcí rozebráním o hmotnosti jednotlivých dílů do 50 kg | [14 empty] | Demontáž ostatních zámečnických konstrukcí rozebráním o hmotnosti jednotlivých dílů do 50 kg
|  |  |  | Výkaz výměr: | NESPECIFIKOVANÉ DEMONTÁŽE TZB |  | 0
[5 empty] | vodovod; 150 |  | 150
[5 empty] | kanalizace; 150 |  | 150
[5 empty] | ústřední vytápění; 600 |  | 600
[5 empty] | elektro; 150 |  | 150
SO_01/7712 | 2 |  | Pododdíl |  | 7712: Podlahy z dlaždic - schodiště |  |  |  | 0 |  | 0 |  | 0.43044 |  | 0 | 0 |  |  | 2
|  | 47 | SP | 771273812 | Demontáž obkladů stupnic z dlaždic keramických lepených š přes 250 do 350 mm | m | 20.4 |  | 0 |  | 0 | 0.0123 | 0.25092 | 21 | 0 | 0 | Demontáž obkladů schodišť z dlaždic keramických lepených stupnic přes 250 do 350 mm | CS ÚRS 2024 01 | 1
|  |  |  | Plný popis: | Demontáž obkladů schodišť z dlaždic keramických lepených stupnic přes 250 do 350 mm | [14 empty] | Demontáž obkladů schodišť z dlaždic keramických lepených stupnic přes 250 do 350 mm
|  |  |  | Výkaz výměr: | 17*1,2 |  | 20.4
|  | 48 | SP | 771273832 | Demontáž obkladů podstupnic z dlaždic keramických lepených v do 250 mm | m | 20.4 |  | 0 |  | 0 | 0.0088 | 0.17952 | 21 | 0 | 0 | Demontáž obkladů schodišť z dlaždic keramických lepených podstupnic do 250 mm | CS ÚRS 2024 01 | 1
|  |  |  | Plný popis: | Demontáž obkladů schodišť z dlaždic keramických lepených podstupnic do 250 mm | [14 empty] | Demontáž obkladů schodišť z dlaždic keramických lepených podstupnic do 250 mm
|  |  |  | Výkaz výměr: | 17*1,2 |  | 20.4
SO_01/7762 | 2 |  | Pododdíl |  | 7762: Podlahy povlakové - nášlapné plochy |  |  |  | 0 |  | 0 |  | 2.1881 |  | 0 | 0 |  |  | 1
|  | 49 | SP | 776201812 | Demontáž lepených povlakových podlah s podložkou ručně | m2 | 729.38 |  | 0 |  | 0 | 0.003 | 2.1881 | 21 | 0 | 0 | Demontáž povlakových podlahovin lepených ručně s podložkou | CS ÚRS 2024 01 | 1
|  |  |  | Plný popis: | Demontáž povlakových podlahovin lepených ručně s podložkou | [14 empty] | Demontáž povlakových podlahovin lepených ručně s podložkou
|  |  |  | Výkaz výměr: | 260,27+46,45+26,49+45,98+34,01+24,93+15,66*2+10,44+10,44+15,66*2+15,75+51,25+54,49+86,24 |  | 729.38
SO_01/783. | 2 |  | Pododdíl |  | 783.: Nátěry |  |  |  | 0 |  | 0 |  | 0 |  | 0 | 0 |  |  | 1
|  | 50 | SP | 783806811 | Odstranění nátěrů z omítek oškrábáním | m2 | 800 |  | 0 |  | 0 |  | 0 | 21 | 0 | 0 | Odstranění nátěrů z omítek oškrábáním | CS ÚRS 2024 01 | 1
|  |  |  | Plný popis: | Odstranění nátěrů z omítek oškrábáním | [14 empty] | Odstranění nátěrů z omítek oškrábáním
|  |  |  | Výkaz výměr: | předpoklad; 800 |  | 800
SO_01/7842 | 2 |  | Pododdíl |  | 7842: Malby ze standardních nátěrových hmot |  |  |  | 0 |  | 1.6384 |  | 0.50791 |  | 0 | 0 |  |  | 1
|  | 51 | SP | 784121001 | Oškrabání malby v místnostech v do 3,80 m | m2 | 1638.409 |  | 0 | 0.001 | 1.6384 | 0.00031 | 0.50791 | 21 | 0 | 0 | Oškrabání malby v místnostech výšky do 3,80 m | CS ÚRS 2024 01 | 1
|  |  |  | Plný popis: | Oškrabání malby v místnostech výšky do 3,80 m | [14 empty] | Oškrabání malby v místnostech výšky do 3,80 m
|  |  |  | Výkaz výměr: | předpoklad; 2438,409-800 |  | 1638.409
SO_01/V02. | 2 |  | Pododdíl |  | V02.: Příprava staveniště |  |  |  | 0 |  | 0 |  | 0.015 |  | 0 | 0 |  |  | 3
|  | 52 | ON | 020001000 | Příprava staveniště | kus | 1 |  | 0 |  | 0 |  | 0 | 21 | 0 | 0 |  | CS ÚRS 2024 01 | 1
|  |  |  | Plný popis: | Odpojení dotčených prostorů od rozvodů NN | [14 empty] | Odpojení dotčených prostorů od rozvodů NN
|  |  |  | Výkaz výměr: | odpojení TZB od systému; 1 |  | 1
|  | 53 | ON | 094103000 | Náklady na plánované vyklizení objektu | kus | 1 |  | 0 |  | 0 |  | 0 | 21 | 0 | 0 |  | CS ÚRS 2024 01 | 1
|  |  |  | Plný popis: | Náklady na vystěhování dotčených prostor | [14 empty] | Náklady na vystěhování dotčených prostor
|  | 54 | SP | 784171121 | Zakrytí vnitřních ploch konstrukcí nebo prvků v místnostech v do 3,80 m | m2 | 500 |  | 0 |  | 0 | 3e-05 | 0.015 | 21 | 0 | 0 |  | CS ÚRS 2024 01 | 1
|  |  |  | Plný popis: | Zakrytí nemalovaných ploch (materiál ve specifikaci) včetně pozdějšího odkrytí konstrukcí nebo samostatných prvků např. schodišť, nábytku, radiátorů, zábradlí v místnostech výšky do 3,80 | [14 empty] | Zakrytí nemalovaných ploch (materiál ve specifikaci) včetně pozdějšího odkrytí konstrukcí nebo samostatných prvků např. schodišť, nábytku, radiátorů, zábradlí v místnostech výšky do 3,80
|  |  |  | Výkaz výměr: | ZAKRÝVÁNÍ PRVKŮ PŘED ZNEČIŠTĚNÍM (předpoklad); 500 |  | 500
SO_02 | 1 |  | Objekt |  | SO_02: STAVEBNÍ PRÁCE |  |  |  | 0 |  | 328.6657 |  | 0.043214 |  | 0 | 0 |  |  | 159
SO_02/0017 | 2 |  | Pododdíl |  | 0017: Konstrukce ze zemin |  |  |  | 0 |  | 0 |  | 0 |  | 0 | 0 |  |  | 3
|  | 55 | SP | 162251122 | Vodorovné přemístění přes 20 do 50 m výkopku/sypaniny z horniny třídy těžitelnosti II skupiny 4 a 5 | m3 | 16 |  | 0 |  | 0 |  | 0 | 21 | 0 | 0 | Vodorovné přemístění výkopku nebo sypaniny po suchu na obvyklém dopravním prostředku, bez naložení výkopku, avšak se složením bez rozhrnutí z horniny třídy těžitelnosti II na vzdálenost skupiny 4 a 5 na vzdálenost přes 20 do 50 m | CS ÚRS 2024 01 | 1
|  |  |  | Plný popis: | Vodorovné přemístění výkopku nebo sypaniny po suchu na obvyklém dopravním prostředku, bez naložení výkopku, avšak se složením bez rozhrnutí z horniny třídy těžitelnosti II skupiny 4 a 5 na vzdálenost přes 20 do 50 m | [14 empty] | Vodorovné přemístění výkopku nebo sypaniny po suchu na obvyklém dopravním prostředku, bez naložení výkopku, avšak se složením bez rozhrnutí z horniny třídy těžitelnosti II skupiny 4 a 5 na vzdálenost přes 20 do 50 m
|  |  |  | Výkaz výměr: | obsyp montážní jámy vytěženou zeminou (předpoklad); 16 |  | 16
|  | 56 | SP | 167151102 | Nakládání výkopku z hornin třídy těžitelnosti II skupiny 4 a 5 do 100 m3 | m3 | 16 |  | 0 |  | 0 |  | 0 | 21 | 0 | 0 | Nakládání, skládání a překládání neulehlého výkopku nebo sypaniny strojně nakládání, množství do 100 m3, z horniny třídy těžitelnosti II, skupiny 4 a 5 | CS ÚRS 2024 01 | 1
|  |  |  | Plný popis: | Nakládání, skládání a překládání neulehlého výkopku nebo sypaniny strojně nakládání, množství do 100 m3, z horniny třídy těžitelnosti II, skupiny 4 a 5 | [14 empty] | Nakládání, skládání a překládání neulehlého výkopku nebo sypaniny strojně nakládání, množství do 100 m3, z horniny třídy těžitelnosti II, skupiny 4 a 5
|  |  |  | Výkaz výměr: | obsyp montážní jámy vytěženou zeminou (předpoklad); 16 |  | 16
|  | 57 | SP | 175111201 | Obsypání objektu nad přilehlým původním terénem sypaninou bez prohození, uloženou do 3 m ručně | m3 | 16 |  | 0 |  | 0 |  | 0 | 21 | 0 | 0 |  | CS ÚRS 2024 01 | 1
|  |  |  | Plný popis: | Obsypání objektů nad přilehlým původním terénem ručně sypaninou z vhodných hornin třídy těžitelnosti I a II, skupiny 1 až 4 nebo materiálem uloženým ve vzdálenosti do 3 m od vnějšího kraje objektu pro jakoukoliv míru zhutnění bez prohození sypaniny | [14 empty] | Obsypání objektů nad přilehlým původním terénem ručně sypaninou z vhodných hornin třídy těžitelnosti I a II, skupiny 1 až 4 nebo materiálem uloženým ve vzdálenosti do 3 m od vnějšího kraje objektu pro jakoukoliv míru zhutnění bez prohození sypaniny
|  |  |  | Výkaz výměr: | obsyp montážní jámy vytěženou zeminou (předpoklad); 16 |  | 16
SO_02/002. | 2 |  | Pododdíl |  | 002.: Zakládání, zpevňování hornin |  |  |  | 0 |  | 7.8104 |  | 0 |  | 0 | 0 |  |  | 5
|  | 58 | SP | 273313811 | Základové desky z betonu tř. C 25/30 | m3 | 3 |  | 0 | 2.5019 | 7.5056 |  | 0 | 21 | 0 | 0 | Základy z betonu prostého desky z betonu kamenem neprokládaného tř. C 25/30 | CS ÚRS 2024 01 | 1
|  |  |  | Plný popis: | Základy z betonu prostého desky z betonu kamenem neprokládaného tř. C 25/30 | [14 empty] | Základy z betonu prostého desky z betonu kamenem neprokládaného tř. C 25/30
|  |  |  | Výkaz výměr: | pod montážní jámu; 0,15*2,5*8 |  | 3
|  | 59 | SP | 273351121 | Zřízení bednění základových desek | m2 | 3.15 |  | 0 | 0.00294 | 0.009261 |  | 0 | 21 | 0 | 0 | Bednění základů desek zřízení | CS ÚRS 2024 01 | 1
|  |  |  | Plný popis: | Bednění základů desek zřízení | [14 empty] | Bednění základů desek zřízení
|  |  |  | Výkaz výměr: | 0,15*(2,5*2+8*2) |  | 3.15
|  | 60 | SP | 273351122 | Odstranění bednění základových desek | m2 | 3.15 |  | 0 |  | 0 |  | 0 | 21 | 0 | 0 | Bednění základů desek odstranění | CS ÚRS 2024 01 | 1
|  |  |  | Plný popis: | Bednění základů desek odstranění | [14 empty] | Bednění základů desek odstranění
|  | 61 | SP | 273353121 | Bednění kotevních otvorů v základových deskách průřezu přes 0,02 do 0,05 m2 hl do 0,5 m | kus | 6 |  | 0 | 0.00498 | 0.02988 |  | 0 | 21 | 0 | 0 | Bednění kotevních otvorů a prostupů v základových konstrukcích v deskách včetně polohového zajištění a odbednění, popř. ztraceného bednění z pletiva apod. průřezu přes 0,02 do 0,05 m2, hl. do 0,50 m | CS ÚRS 2024 01 | 1
|  |  |  | Plný popis: | Bednění kotevních otvorů a prostupů v základových konstrukcích v deskách včetně polohového zajištění a odbednění, popř. ztraceného bednění z pletiva apod. průřezu přes 0,02 do 0,05 m2, hl. do 0,50 m | [14 empty] | Bednění kotevních otvorů a prostupů v základových konstrukcích v deskách včetně polohového zajištění a odbednění, popř. ztraceného bednění z pletiva apod. průřezu přes 0,02 do 0,05 m2, hl. do 0,50 m
|  | 62 | SP | 273362021 | Výztuž základových desek svařovanými sítěmi Kari | t | 0.25 |  | 0 | 1.0628 | 0.26569 |  | 0 | 21 | 0 | 0 | Výztuž základů desek ze svařovaných sítí z drátů typu KARI | CS ÚRS 2024 01 | 1
|  |  |  | Plný popis: | Výztuž základů desek ze svařovaných sítí z drátů typu KARI | [14 empty] | Výztuž základů desek ze svařovaných sítí z drátů typu KARI
SO_02/0027 | 2 |  | Pododdíl |  | 0027: Základy |  |  |  | 0 |  | 54.1972 |  | 0 |  | 0 | 0 |  |  | 6
|  | 63 | SP | 274321411 | Základové pasy ze ŽB bez zvýšených nároků na prostředí tř. C 20/25 | m3 | 11.4 |  | 0 | 2.5019 | 28.5213 |  | 0 | 21 | 0 | 0 |  | CS ÚRS 2024 01 | 1
|  |  |  | Plný popis: | Základy z betonu železového (bez výztuže) pasy z betonu bez zvláštních nároků na prostředí tř. C 20/25 | [14 empty] | Základy z betonu železového (bez výztuže) pasy z betonu bez zvláštních nároků na prostředí tř. C 20/25
|  |  |  | Výkaz výměr: | betonáž "vrchního lemu" montážní jámy pod úrovní čisté podlahy; 0,4*1,5*(7*2+2,5*2) |  | 11.4
|  | 64 | SP | 274351121 | Zřízení bednění základových pasů rovného | m2 | 11.11 |  | 0 | 0.00269 | 0.029886 |  | 0 | 21 | 0 | 0 | Bednění základů pasů rovné zřízení | CS ÚRS 2024 01 | 1
|  |  |  | Plný popis: | Bednění základů pasů rovné zřízení | [14 empty] | Bednění základů pasů rovné zřízení
|  |  |  | Výkaz výměr: | podlití montážní jámy; 0,55*(2,1*2+8*2) |  | 11.11
|  | 65 | SP | 274351122 | Odstranění bednění základových pasů rovného | m2 | 11.11 |  | 0 |  | 0 |  | 0 | 21 | 0 | 0 | Bednění základů pasů rovné odstranění | CS ÚRS 2024 01 | 1
|  |  |  | Plný popis: | Bednění základů pasů rovné odstranění | [14 empty] | Bednění základů pasů rovné odstranění
|  |  |  | Výkaz výměr: | podlití montážní jámy; 0,55*(2,1*2+8*2) |  | 11.11
|  | 66 | SP | 274361821 | Výztuž základových pasů betonářskou ocelí 10 505 (R) | t | 1.14 |  | 0 | 1.0606 | 1.2091 |  | 0 | 21 | 0 | 0 |  | CS ÚRS 2024 01 | 1
|  |  |  | Plný popis: | Výztuž základů pasů z betonářské oceli 10 505 (R) nebo BSt 500 | [14 empty] | Výztuž základů pasů z betonářské oceli 10 505 (R) nebo BSt 500
|  |  |  | Výkaz výměr: | armování betonu "vrchního lemu" montážní jámy pod úrovní čisté podlahy (předpoklad); 1,14 |  | 1.14
|  | 67 | SP | 389381001 | Dobetonování prefabrikovaných konstrukcí | m3 | 9.24 |  | 0 | 2.6447 | 24.4368 |  | 0 | 21 | 0 | 0 | Dobetonování prefabrikovaných konstrukcí | CS ÚRS 2024 01 | 1
|  |  |  | Plný popis: | Dobetonování prefabrikovaných konstrukcí | [14 empty] | Dobetonování prefabrikovaných konstrukcí
|  |  |  | Výkaz výměr: | podlití montážní jámy (beton C20/25); 0,55*2,1*8 |  | 9.24
|  | 68 | SP | HZS1302 | Hodinová zúčtovací sazba zedník specialista | hod | 112 |  | 0 |  | 0 |  | 0 | 21 | 0 | 0 |  | CS ÚRS 2024 01 | 1
|  |  |  | Plný popis: | Hodinové zúčtovací sazby profesí HSV provádění konstrukcí zedník specialista | [14 empty] | Hodinové zúčtovací sazby profesí HSV provádění konstrukcí zedník specialista
|  |  |  | Výkaz výměr: | nespecifikované práce stavební připravenosti pro montážní jámu; 4*7*4 |  | 112
SO_02/0031 | 2 |  | Pododdíl |  | 0031: Zdi pozemních staveb |  |  |  | 0 |  | 13.5188 |  | 0 |  | 0 | 0 |  |  | 9
|  | 69 | SP | 310232075 | Zazdívka otvorů ve zdivu nadzákladovém pl přes 1 do 4 m2 cihlami děrovanými broušenými na tenkovrstvou maltu tl zdiva 440 mm | m2 | 9 |  | 0 | 0.30624 | 2.7562 |  | 0 | 21 | 0 | 0 | Zazdívka otvorů ve zdivu nadzákladovém nepálenými tvárnicemi plochy přes 1 m2 do 4 m2 , ve zdi tl. do 300 mm | CS ÚRS 2024 01 | 1
|  |  |  | Plný popis: | Zazdívka otvorů ve zdivu nadzákladovém děrovanými broušenými cihlami plochy přes 1 m2 do 4 m2 na tenkovrstvou maltu, tl. zdiva 440 mm | [14 empty] | Zazdívka otvorů ve zdivu nadzákladovém děrovanými broušenými cihlami plochy přes 1 m2 do 4 m2 na tenkovrstvou maltu, tl. zdiva 440 mm
|  |  |  | Výkaz výměr: | 1.NP; 3*3 |  | 9
|  | 70 | SP | 310271035 | Zazdívka otvorů ve zdivu nadzákladovém pl do 1 m2 pórobetonovými tvárnicemi přes P2 do P4 na tenkovrstvou maltu tl 300 m | m2 | 2.16 |  | 0 | 0.22362 | 0.48302 |  | 0 | 21 | 0 | 0 | Zazdívka otvorů ve zdivu nadzákladovém nepálenými tvárnicemi plochy přes 1 m2 do 4 m2 , ve zdi tl. do 300 mm | CS ÚRS 2024 01 | 1
|  |  |  | Plný popis: | Zazdívka otvorů ve zdivu nadzákladovém pórobetonovými tvárnicemi plochy do 1 m2, tl. zdiva 300 mm, pevnost tvárnic přes P2 do P4 | [14 empty] | Zazdívka otvorů ve zdivu nadzákladovém pórobetonovými tvárnicemi plochy do 1 m2, tl. zdiva 300 mm, pevnost tvárnic přes P2 do P4
|  |  |  | Výkaz výměr: | 1.NP; 0,6*0,6*6 |  | 2.16
|  | 71 | SP | 310271075 | Zazdívka otvorů ve zdivu nadzákladovém pl přes 1 do 4 m2 pórobetonovými tvárnicemi přes P2 do P4 na tenkovrstvou maltu tl 300 m | m2 | 22.185 |  | 0 | 0.2196 | 4.8718 |  | 0 | 21 | 0 | 0 | Zazdívka otvorů ve zdivu nadzákladovém nepálenými tvárnicemi plochy přes 1 m2 do 4 m2 , ve zdi tl. do 300 mm | CS ÚRS 2024 01 | 1
|  |  |  | Plný popis: | Zazdívka otvorů ve zdivu nadzákladovém pórobetonovými tvárnicemi plochy přes 1 do 4 m2, tl. zdiva 300 mm, pevnost tvárnic přes P2 do P4 | [14 empty] | Zazdívka otvorů ve zdivu nadzákladovém pórobetonovými tvárnicemi plochy přes 1 do 4 m2, tl. zdiva 300 mm, pevnost tvárnic přes P2 do P4
|  |  |  | Výkaz výměr: | 1.NP; 0,75*2,6+0,95*2+0,8*2+1,5*1,1+2,35*0,6+2,65*2,5+3,8*2,6-(2*2,6+1,05*2,6) |  | 17.085
[5 empty] | 2.NP; 1,45*0,6+2,35*0,6*3 |  | 5.1
|  | 72 | SP | 311272221 | Zdivo z pórobetonových tvárnic na pero a drážku do P2 do 450 kg/m3 na tenkovrstvou maltu tl 300 mm | m2 | 24 |  | 0 | 0.1762 | 4.2288 |  | 0 | 21 | 0 | 0 | Zdivo z pórobetonových tvárnic na tenké maltové lože, tl. zdiva 300 mm pevnost tvárnic do P2, objemová hmotnost do 450 kg/m3 na pero a drážku | CS ÚRS 2024 01 | 1
|  |  |  | Plný popis: | Zdivo z pórobetonových tvárnic na tenké maltové lože, tl. zdiva 300 mm pevnost tvárnic do P2, objemová hmotnost do 450 kg/m3 na pero a drážku | [14 empty] | Zdivo z pórobetonových tvárnic na tenké maltové lože, tl. zdiva 300 mm pevnost tvárnic do P2, objemová hmotnost do 450 kg/m3 na pero a drážku
|  |  |  | Výkaz výměr: | 2.NP; 24 |  | 24
|  | 73 | SP | 317944321 | Válcované nosníky do č.12 dodatečně osazované do připravených otvorů | t | 0.12695 |  | 0 | 1.09 | 0.13837 |  | 0 | 21 | 0 | 0 | Válcované nosníky dodatečně osazované do připravených otvorů bez zazdění hlav do č. 12 | CS ÚRS 2024 01 | 1
|  |  |  | Plný popis: | Válcované nosníky dodatečně osazované do připravených otvorů bez zazdění hlav do č. 12 | [14 empty] | Válcované nosníky dodatečně osazované do připravených otvorů bez zazdění hlav do č. 12
|  |  |  | Výkaz výměr: | 2.NP - L50/50 |  | 0
[5 empty] | 0,00447*(1,2*2+0,6*6+1,4*16) |  | 0.12695
|  | 74 | SP | 317944323 | Válcované nosníky č.14 až 22 dodatečně osazované do připravených otvorů | t | 0.27842 |  | 0 | 1.09 | 0.30347 |  | 0 | 21 | 0 | 0 | Válcované nosníky dodatečně osazované do připravených otvorů bez zazdění hlav č. 14 až 22 | CS ÚRS 2024 01 | 1
|  |  |  | Plný popis: | Válcované nosníky dodatečně osazované do připravených otvorů bez zazdění hlav č. 14 až 22 | [14 empty] | Válcované nosníky dodatečně osazované do připravených otvorů bez zazdění hlav č. 14 až 22
|  |  |  | Výkaz výměr: | 1.NP - IPN 160; 0,0179*(4*2) |  | 0.1432
[5 empty] | 1.NP - IPN 140; 0,0144*(2*2) |  | 0.0576
[5 empty] | 2.NP - IPN 100; 0,00834*(1,2*2) |  | 0.020016
[5 empty] | 2.NP - IPN 140; 0,0144*(2*2) |  | 0.0576
|  | 75 | SP | 342291121 | Ukotvení příček k cihelným konstrukcím plochými kotvami | m | 50.1 |  | 0 | 0.00013 | 0.006513 |  | 0 | 21 | 0 | 0 |  | CS ÚRS 2024 01 | 1
|  |  |  | Plný popis: | Vyplnění spár mezi konstrukcemi expanzní maltou cementovou hloubky do 150 mm jednostranně | [14 empty] | Vyplnění spár mezi konstrukcemi expanzní maltou cementovou hloubky do 150 mm jednostranně
|  |  |  | Výkaz výměr: | ukotvení zazdívek otvorů |  | 0
[5 empty] | 1.NP; 3*2+0,6*2*6+2,6*2+2*2+2*2+2*1,1+2*0,6+2,65*2+2,6*2 |  | 40.3
[5 empty] | 2.NP; 0,6*2+0,6*2*3 |  | 4.8
[5 empty] | = |  | 45.1
[5 empty] | ukotvení zdiva |  | 0
[5 empty] | 2.NP; 2+3 |  | 5
|  | 76 | SP | 342291143 | Ukotvení příček expanzní cementovou maltou tl příčky přes 100 mm | m | 85.05 |  | 0 | 0.00306 | 0.26025 |  | 0 | 21 | 0 | 0 |  | CS ÚRS 2024 01 | 1
|  |  |  | Plný popis: | Vyplnění spár mezi konstrukcemi expanzní maltou cementovou hloubky do 150 mm jednostranně | [14 empty] | Vyplnění spár mezi konstrukcemi expanzní maltou cementovou hloubky do 150 mm jednostranně
|  |  |  | Výkaz výměr: | ukotvení dodatečně osazovaných ocelových nosníků |  | 0
[5 empty] | 1.NP - IPN 160; 4*2 |  | 8
[5 empty] | 1.NP - IPN 140; 2*2 |  | 4
[5 empty] | 2.NP - IPN 100; 1,2*2 |  | 2.4
[5 empty] | 2.NP - IPN 140; 2*2 |  | 4
[5 empty] | 2.NP - L50/50; 1,2*2+0,6*6+1,4*16 |  | 28.4
[5 empty] | = |  | 46.8
[5 empty] | ukotvení zazdívek otvorů |  | 0
[5 empty] | 1.NP; 3+0,6*6+2,6+0,95+0,8+1,5+2,35+2,65+3,8+1,45+2,35*3 |  | 29.75
[5 empty] | 2.NP; 1,45+2,35*3 |  | 8.5
[5 empty] | = |  | 38.25
|  | 77 | SP | 346244381 | Plentování jednostranné v do 200 mm válcovaných nosníků cihlami | m2 | 2.64 |  | 0 | 0.17818 | 0.4704 |  | 0 | 21 | 0 | 0 | Plentování ocelových válcovaných nosníků jednostranné cihlami na maltu, výška stojiny do 200 mm | CS ÚRS 2024 01 | 1
|  |  |  | Plný popis: | Plentování ocelových válcovaných nosníků jednostranné cihlami na maltu, výška stojiny do 200 mm | [14 empty] | Plentování ocelových válcovaných nosníků jednostranné cihlami na maltu, výška stojiny do 200 mm
|  |  |  | Výkaz výměr: | 1.NP - IPN 160; 0,16*(4*2) |  | 1.28
[5 empty] | 1.NP - IPN 140; 0,14*(2*2) |  | 0.56
[5 empty] | 2.NP - IPN 100; 0,1*(1,2*2) |  | 0.24
[5 empty] | 2.NP - IPN 140; 0,14*(2*2) |  | 0.56
SO_02/0034 | 2 |  | Pododdíl |  | 0034: Stěny a příčky |  |  |  | 0 |  | 12.8889 |  | 0 |  | 0 | 0 |  |  | 11
|  | 78 | SP | 317142422 | Překlad nenosný pórobetonový š 100 mm v do 250 mm na tenkovrstvou maltu dl přes 1000 do 1250 mm | kus | 8 |  | 0 | 0.02628 | 0.21024 |  | 0 | 21 | 0 | 0 |  | CS ÚRS 2024 01 | 1
|  |  |  | Plný popis: | Překlady nenosné z pórobetonu osazené do tenkého maltového lože, výšky do 250 mm, šířky překladu 100 mm, délky překladu přes 1000 do 1250 mm | [14 empty] | Překlady nenosné z pórobetonu osazené do tenkého maltového lože, výšky do 250 mm, šířky překladu 100 mm, délky překladu přes 1000 do 1250 mm
|  |  |  | Výkaz výměr: | 1.NP; 8 |  | 8
|  | 79 | SP | 317142442 | Překlad nenosný pórobetonový š 150 mm v do 250 mm na tenkovrstvou maltu dl přes 1000 do 1250 mm | kus | 4 |  | 0 | 0.03963 | 0.15852 |  | 0 | 21 | 0 | 0 |  | CS ÚRS 2024 01 | 1
|  |  |  | Plný popis: | Překlady nenosné z pórobetonu osazené do tenkého maltového lože, výšky do 250 mm, šířky překladu 150 mm, délky překladu přes 1000 do 1250 mm | [14 empty] | Překlady nenosné z pórobetonu osazené do tenkého maltového lože, výšky do 250 mm, šířky překladu 150 mm, délky překladu přes 1000 do 1250 mm
|  |  |  | Výkaz výměr: | 1.NP; 1+1+1 |  | 3
[5 empty] | 2.NP; 1 |  | 1
|  | 80 | SP | 317234410 | Vyzdívka mezi nosníky z cihel pálených na MC | m3 | 0.396 |  | 0 | 1.943 | 0.76944 |  | 0 | 21 | 0 | 0 | Plentování ocelových válcovaných nosníků jednostranné cihlami na maltu, výška stojiny do 200 mm | CS ÚRS 2024 01 | 1
|  |  |  | Plný popis: | Vyzdívka mezi nosníky cihlami pálenými na maltu cementovou | [14 empty] | Vyzdívka mezi nosníky cihlami pálenými na maltu cementovou
|  |  |  | Výkaz výměr: | 1.NP - IPN 160; 0,3*0,16*4 |  | 0.192
[5 empty] | 1.NP - IPN 140; 0,3*0,14*2 |  | 0.084
[5 empty] | 2.NP - IPN 100; 0,3*0,1*1,2 |  | 0.036
[5 empty] | 2.NP - IPN 140; 0,3*0,14*2 |  | 0.084
|  | 81 | SP | 340271045 | Zazdívka otvorů v příčkách nebo stěnách pl přes 1 do 4 m2 tvárnicemi pórobetonovými tl 150 mm | m2 | 4.3825 |  | 0 | 0.07921 | 0.34714 |  | 0 | 21 | 0 | 0 | Zazdívka otvorů v příčkách nebo stěnách pórobetonovými tvárnicemi plochy přes 1 m2 do 4 m2, objemová hmotnost 500 kg/m3, tloušťka příčky 150 mm | CS ÚRS 2024 01 | 1
|  |  |  | Plný popis: | Zazdívka otvorů v příčkách nebo stěnách pórobetonovými tvárnicemi plochy přes 1 m2 do 4 m2, objemová hmotnost 500 kg/m3, tloušťka příčky 150 mm | [14 empty] | Zazdívka otvorů v příčkách nebo stěnách pórobetonovými tvárnicemi plochy přes 1 m2 do 4 m2, objemová hmotnost 500 kg/m3, tloušťka příčky 150 mm
|  |  |  | Výkaz výměr: | 1.NP; 0,9*2,05+1,75*1,45 |  | 4.3825
|  | 82 | SP | 342272225 | Příčka z pórobetonových hladkých tvárnic na tenkovrstvou maltu tl 100 mm | m2 | 61.6555 |  | 0 | 0.06172 | 3.8054 |  | 0 | 21 | 0 | 0 | Příčky z pórobetonových tvárnic hladkých na tenké maltové lože objemová hmotnost do 500 kg/m3, tloušťka příčky 150 mm | CS ÚRS 2024 01 | 1
|  |  |  | Plný popis: | Příčky z pórobetonových tvárnic hladkých na tenké maltové lože objemová hmotnost do 500 kg/m3, tloušťka příčky 100 mm | [14 empty] | Příčky z pórobetonových tvárnic hladkých na tenké maltové lože objemová hmotnost do 500 kg/m3, tloušťka příčky 100 mm
|  |  |  | Výkaz výměr: | 1.NP; 2,95*(1,25*6+2,37*2+6,65+5,4)-(0,6*2+0,8*2+0,9*8) |  | 61.6555
|  | 83 | SP | 342272245 | Příčka z pórobetonových hladkých tvárnic na tenkovrstvou maltu tl 150 mm | m2 | 28.4945 |  | 0 | 0.07921 | 2.257 |  | 0 | 21 | 0 | 0 | Příčky z pórobetonových tvárnic hladkých na tenké maltové lože objemová hmotnost do 500 kg/m3, tloušťka příčky 150 mm | CS ÚRS 2024 01 | 1
|  |  |  | Plný popis: | Příčky z pórobetonových tvárnic hladkých na tenké maltové lože objemová hmotnost do 500 kg/m3, tloušťka příčky 150 mm | [14 empty] | Příčky z pórobetonových tvárnic hladkých na tenké maltové lože objemová hmotnost do 500 kg/m3, tloušťka příčky 150 mm
|  |  |  | Výkaz výměr: | 1.NP; 2,95*1,17*3-(1*2*2+0,9*2) |  | 4.5545
[5 empty] | 2.NP; 3,3*4,8-0,9*2+2,75*3,6 |  | 23.94
|  | 84 | SP | 342291121 | Ukotvení příček k cihelným konstrukcím plochými kotvami | m | 54.8 |  | 0 | 0.00013 | 0.007124 |  | 0 | 21 | 0 | 0 |  | CS ÚRS 2024 01 | 1
|  |  |  | Plný popis: | Vyplnění spár mezi konstrukcemi expanzní maltou cementovou hloubky do 150 mm jednostranně | [14 empty] | Vyplnění spár mezi konstrukcemi expanzní maltou cementovou hloubky do 150 mm jednostranně
|  |  |  | Výkaz výměr: | ukotvení zazdívek otvorů |  | 0
[5 empty] | 1.NP; 2,05*2+1,75*2 |  | 7.6
[5 empty] | = |  | 7.6
[5 empty] | ukotvení zdiva |  | 0
[5 empty] | 1.NP; 2,95*16 |  | 47.2
[5 empty] | = |  | 47.2
|  | 85 | SP | 342291143 | Ukotvení příček expanzní cementovou maltou tl příčky přes 100 mm | m | 2.65 |  | 0 | 0.00306 | 0.008109 |  | 0 | 21 | 0 | 0 |  | CS ÚRS 2024 01 | 1
|  |  |  | Plný popis: | Vyplnění spár mezi konstrukcemi expanzní maltou cementovou hloubky do 150 mm jednostranně | [14 empty] | Vyplnění spár mezi konstrukcemi expanzní maltou cementovou hloubky do 150 mm jednostranně
|  |  |  | Výkaz výměr: | ukotvení zazdívek otvorů |  | 0
[5 empty] | 1.NP; 0,9+1,75 |  | 2.65
|  | 86 | SP | 346272256 | Přizdívka z pórobetonových tvárnic tl 150 mm | m2 | 14.854 |  | 0 | 0.08341 | 1.239 |  | 0 | 21 | 0 | 0 | Přizdívky z pórobetonových tvárnic objemová hmotnost do 500 kg/m3, na tenké maltové lože, tloušťka přizdívky 150 mm | CS ÚRS 2024 01 | 1
|  |  |  | Plný popis: | Přizdívky z pórobetonových tvárnic objemová hmotnost do 500 kg/m3, na tenké maltové lože, tloušťka přizdívky 150 mm | [14 empty] | Přizdívky z pórobetonových tvárnic objemová hmotnost do 500 kg/m3, na tenké maltové lože, tloušťka přizdívky 150 mm
|  |  |  | Výkaz výměr: | instalační přizdívky |  | 0
[5 empty] | 1.NP; 1,2*(1,37+0,9*2) |  | 3.804
[5 empty] | 2.NP; 1,2*1,6+0,4*2,025+2,75*2+2,4*1,175 |  | 11.05
|  | 87 | SP | 346481111 | Zaplentování rýh, potrubí, výklenků nebo nik ve stěnách rabicovým pletivem | m2 | 10 |  | 0 | 0.00785 | 0.0785 |  | 0 | 21 | 0 | 0 |  | CS ÚRS 2024 01 | 1
|  |  |  | Plný popis: | Zaplentování rýh, potrubí, válcovaných nosníků, výklenků nebo nik jakéhokoliv tvaru, na maltu ve stěnách nebo před stěnami rabicovým pletivem | [14 empty] | Zaplentování rýh, potrubí, válcovaných nosníků, výklenků nebo nik jakéhokoliv tvaru, na maltu ve stěnách nebo před stěnami rabicovým pletivem
|  |  |  | Výkaz výměr: | předpoklad; 10 |  | 10
|  | 88 | SP | 349231811 | Přizdívka ostění s ozubem z cihel tl přes 80 do 150 mm | m2 | 15 |  | 0 | 0.26723 | 4.0084 |  | 0 | 21 | 0 | 0 | Přizdívka z cihel ostění s ozubem ve vybouraných otvorech, s vysekáním kapes pro zavázaní přes 80 do 150 mm | CS ÚRS 2024 01 | 1
|  |  |  | Plný popis: | Přizdívka z cihel ostění s ozubem ve vybouraných otvorech, s vysekáním kapes pro zavázaní přes 80 do 150 mm | [14 empty] | Přizdívka z cihel ostění s ozubem ve vybouraných otvorech, s vysekáním kapes pro zavázaní přes 80 do 150 mm
|  |  |  | Výkaz výměr: | předpoklad; 15 |  | 15
SO_02/0061 | 2 |  | Pododdíl |  | 0061: Úprava povrchů vnitřních |  |  |  | 0 |  | 46.3055 |  | 0.0012144 |  | 0 | 0 |  |  | 18
|  | 89 | H | 59051476 | profil začišťovací PVC 9mm s výztužnou tkaninou pro ostění ETICS | m | 274.56 |  | 0 | 4e-05 | 0.010982 |  | 0 | 21 | 0 | 0 |  | CS ÚRS 2024 01 | 1
|  |  |  | Plný popis: | --- | [14 empty] | ---
|  |  |  | Výkaz výměr: | (2,65*2+1,2*2)*3+0,9*2+1,2*2+0,9*4*2+(1,75*2+1,2*2)*3+0,6*4*2+(1,8*2+1,5*2)*6 |  | 96.6
[5 empty] | (1,75*2+1,2*2)*8+2,35*2+1,2*2+(2,65*2+1,2*2)*9+0,9*2+1,2*2 |  | 127.8
[5 empty] | 2,1*12 |  | 25.2
|  |  |  | Ztratné: | 10 |  | 24.96
|  | 90 | SP | 611131121 | Penetrační disperzní nátěr vnitřních stropů nanášený ručně | m2 | 787.58 |  | 0 | 0.00026 | 0.20477 |  | 0 | 21 | 0 | 0 | Podkladní a spojovací vrstva vnitřních omítaných ploch penetrace akrylát-silikonová nanášená ručně stropů | CS ÚRS 2024 01 | 1
|  |  |  | Plný popis: | Podkladní a spojovací vrstva vnitřních omítaných ploch penetrace disperzní nanášená ručně stropů | [14 empty] | Podkladní a spojovací vrstva vnitřních omítaných ploch penetrace disperzní nanášená ručně stropů
|  |  |  | Výkaz výměr: | 1.NP |  | 0
[5 empty] | pod stěrku; 1007,88-(260,27+39,49+11,86+25,38+18,24+118,03+35,07+39,18+3+63,57) |  | 393.79
[5 empty] | pod štuk; 1007,88-(260,27+39,49+11,86+25,38+18,24+118,03+35,07+39,18+3+63,57) |  | 393.79
|  | 91 | SP | 611135101 | Hrubá výplň rýh ve stropech maltou jakékoli šířky rýhy | m2 | 10 |  | 0 | 0.056 | 0.56 |  | 0 | 21 | 0 | 0 | Hrubá výplň rýh maltou jakékoli šířky rýhy ve stropech | CS ÚRS 2024 01 | 1
|  |  |  | Plný popis: | Hrubá výplň rýh maltou jakékoli šířky rýhy ve stropech | [14 empty] | Hrubá výplň rýh maltou jakékoli šířky rýhy ve stropech
|  |  |  | Výkaz výměr: | předpoklad; 10 |  | 10
|  | 92 | SP | 611142001 | Pletivo sklovláknité vnitřních stropů vtlačené do tmelu | m2 | 393.79 |  | 0 | 0.00438 | 1.7248 |  | 0 | 21 | 0 | 0 | Potažení vnitřních ploch pletivem v ploše nebo pruzích, na plném podkladu sklovláknitým vtlačením do tmelu stropů | CS ÚRS 2024 01 | 1
|  |  |  | Plný popis: | Pletivo vnitřních ploch v ploše nebo pruzích, na plném podkladu sklovláknité vtlačené do tmelu včetně tmelu stropů | [14 empty] | Pletivo vnitřních ploch v ploše nebo pruzích, na plném podkladu sklovláknité vtlačené do tmelu včetně tmelu stropů
|  |  |  | Výkaz výměr: | 1.NP |  | 0
[5 empty] | 1007,88-(260,27+39,49+11,86+25,38+18,24+118,03+35,07+39,18+3+63,57) |  | 393.79
|  | 93 | SP | 611311131 | Vápenný štuk vnitřních rovných stropů tloušťky do 3 mm | m2 | 393.79 |  | 0 | 0.004 | 1.5752 |  | 0 | 21 | 0 | 0 | Potažení vnitřních ploch štukem tloušťky do 3 mm vodorovných konstrukcí stropů rovných | CS ÚRS 2024 01 | 1
|  |  |  | Plný popis: | Vápenný štuk vnitřních ploch tloušťky do 3 mm vodorovných konstrukcí stropů rovných | [14 empty] | Vápenný štuk vnitřních ploch tloušťky do 3 mm vodorovných konstrukcí stropů rovných
|  |  |  | Výkaz výměr: | 1.NP |  | 0
[5 empty] | 1007,88-(260,27+39,49+11,86+25,38+18,24+118,03+35,07+39,18+3+63,57) |  | 393.79
|  | 94 | SP | 611325411 | Oprava vnitřní vápenocementové hladké omítky stropů v rozsahu plochy do 10 % | m2 | 393.79 |  | 0 | 0.0051 | 2.0083 |  | 0 | 21 | 0 | 0 | Oprava vápenocementové omítky vnitřních ploch hladké, tloušťky do 20 mm stropů, v rozsahu opravované plochy do 10% | CS ÚRS 2024 01 | 1
|  |  |  | Plný popis: | Oprava vápenocementové omítky vnitřních ploch hladké, tloušťky do 20 mm stropů, v rozsahu opravované plochy do 10% | [14 empty] | Oprava vápenocementové omítky vnitřních ploch hladké, tloušťky do 20 mm stropů, v rozsahu opravované plochy do 10%
|  |  |  | Výkaz výměr: | 1.NP |  | 0
[5 empty] | 1007,88-(260,27+39,49+11,86+25,38+18,24+118,03+35,07+39,18+3+63,57) |  | 393.79
|  | 95 | SP | 612131121 | Penetrační disperzní nátěr vnitřních stěn nanášený ručně | m2 | 2383.2215 |  | 0 | 0.00026 | 0.61964 |  | 0 | 21 | 0 | 0 | Podkladní a spojovací vrstva vnitřních omítaných ploch penetrace akrylát-silikonová nanášená ručně stěn | CS ÚRS 2024 01 | 1
|  |  |  | Plný popis: | Podkladní a spojovací vrstva vnitřních omítaných ploch penetrace disperzní nanášená ručně stěn | [14 empty] | Podkladní a spojovací vrstva vnitřních omítaných ploch penetrace disperzní nanášená ručně stěn
|  |  |  | Výkaz výměr: | 1.NP |  | 0
[5 empty] | 5*(12,45*2+9,48*4+9,4*2) |  | 408.1
[5 empty] | 2,95*(9,48*2+4,9*2+2,7*2+4,03*2+2,5*2+2,3*4+2,35*2+6,15*2+14,7*2) |  | 303.319
[5 empty] | 2,6*(2,45*2+6,69*2+2,9*2+1,25*6+1,3*2+0,9*2+2,37*6+1,25*4+1,9*2+2,45*2) |  | 166.14
[5 empty] | 2,95*(1,3*6+3,85*2+2,175*2+5,93*2+6,25*2+2,68*2+4,92*2+12,175*2) |  | 247.092
[5 empty] | 3,65*(22,15*2+11,75*2) |  | 247.47
[5 empty] | 2,95*(4,525*2+4,88*2+2,9*2+3,6*2) |  | 93.8395
[5 empty] | = |  | 1465.9605
[5 empty] | 2.NP |  | 0
[5 empty] | 3,2*(2,45+3,3+4,33*2+5,025*2+4,375+3,6+4,9*2+9,48*2+8,8*2+6,88*2) |  | 296.176
[5 empty] | 3,2*(1,99*2+6,15*4+5,53*2+3,77*2+29,425*2+3,75*2+6,925*2+3,6*2) |  | 430.656
[5 empty] | 3,2*(3,6*6+4,35*4+2,9*2+3,6*6+2,9*2+3,02*2+1,175*2+8,875*2+4,92*2) |  | 346.176
[5 empty] | = |  | 1073.008
[5 empty] | odpočet obkladů; -155,747 |  | -155.747
|  | 96 | SP | 612135101 | Hrubá výplň rýh ve stěnách maltou jakékoli šířky rýhy | m2 | 15 |  | 0 | 0.056 | 0.84 |  | 0 | 21 | 0 | 0 | Hrubá výplň rýh maltou jakékoli šířky rýhy ve stěnách | CS ÚRS 2024 01 | 1
|  |  |  | Plný popis: | Hrubá výplň rýh maltou jakékoli šířky rýhy ve stěnách | [14 empty] | Hrubá výplň rýh maltou jakékoli šířky rýhy ve stěnách
|  |  |  | Výkaz výměr: | předpoklad; 15 |  | 15
|  | 97 | SP | 612142001 | Pletivo sklovláknité vnitřních stěn vtlačené do tmelu | m2 | 2383.2215 |  | 0 | 0.00438 | 10.4385 |  | 0 | 21 | 0 | 0 | Potažení vnitřních ploch pletivem v ploše nebo pruzích, na plném podkladu sklovláknitým vtlačením do tmelu stěn | CS ÚRS 2024 01 | 1
|  |  |  | Plný popis: | Pletivo vnitřních ploch v ploše nebo pruzích, na plném podkladu sklovláknité vtlačené do tmelu včetně tmelu stěn | [14 empty] | Pletivo vnitřních ploch v ploše nebo pruzích, na plném podkladu sklovláknité vtlačené do tmelu včetně tmelu stěn
|  |  |  | Výkaz výměr: | 1.NP |  | 0
[5 empty] | 5*(12,45*2+9,48*4+9,4*2) |  | 408.1
[5 empty] | 2,95*(9,48*2+4,9*2+2,7*2+4,03*2+2,5*2+2,3*4+2,35*2+6,15*2+14,7*2) |  | 303.319
[5 empty] | 2,6*(2,45*2+6,69*2+2,9*2+1,25*6+1,3*2+0,9*2+2,37*6+1,25*4+1,9*2+2,45*2) |  | 166.14
[5 empty] | 2,95*(1,3*6+3,85*2+2,175*2+5,93*2+6,25*2+2,68*2+4,92*2+12,175*2) |  | 247.092
[5 empty] | 3,65*(22,15*2+11,75*2) |  | 247.47
[5 empty] | 2,95*(4,525*2+4,88*2+2,9*2+3,6*2) |  | 93.8395
[5 empty] | = |  | 1465.9605
[5 empty] | 2.NP |  | 0
[5 empty] | 3,2*(2,45+3,3+4,33*2+5,025*2+4,375+3,6+4,9*2+9,48*2+8,8*2+6,88*2) |  | 296.176
[5 empty] | 3,2*(1,99*2+6,15*4+5,53*2+3,77*2+29,425*2+3,75*2+6,925*2+3,6*2) |  | 430.656
[5 empty] | 3,2*(3,6*6+4,35*4+2,9*2+3,6*6+2,9*2+3,02*2+1,175*2+8,875*2+4,92*2) |  | 346.176
[5 empty] | = |  | 1073.008
[5 empty] | odpočet obkladů; -155,747 |  | -155.747
|  | 98 | SP | 612311131 | Vápenný štuk vnitřních stěn tloušťky do 3 mm | m2 | 2383.2215 |  | 0 | 0.004 | 9.5329 |  | 0 | 21 | 0 | 0 | Potažení vnitřních ploch štukem tloušťky do 3 mm svislých konstrukcí stěn | CS ÚRS 2024 01 | 1
|  |  |  | Plný popis: | Vápenný štuk vnitřních ploch tloušťky do 3 mm svislých konstrukcí stěn | [14 empty] | Vápenný štuk vnitřních ploch tloušťky do 3 mm svislých konstrukcí stěn
|  |  |  | Výkaz výměr: | 1.NP |  | 0
[5 empty] | 5*(12,45*2+9,48*4+9,4*2) |  | 408.1
[5 empty] | 2,95*(9,48*2+4,9*2+2,7*2+4,03*2+2,5*2+2,3*4+2,35*2+6,15*2+14,7*2) |  | 303.319
[5 empty] | 2,6*(2,45*2+6,69*2+2,9*2+1,25*6+1,3*2+0,9*2+2,37*6+1,25*4+1,9*2+2,45*2) |  | 166.14
[5 empty] | 2,95*(1,3*6+3,85*2+2,175*2+5,93*2+6,25*2+2,68*2+4,92*2+12,175*2) |  | 247.092
[5 empty] | 3,65*(22,15*2+11,75*2) |  | 247.47
[5 empty] | 2,95*(4,525*2+4,88*2+2,9*2+3,6*2) |  | 93.8395
[5 empty] | = |  | 1465.9605
[5 empty] | 2.NP |  | 0
[5 empty] | 3,2*(2,45+3,3+4,33*2+5,025*2+4,375+3,6+4,9*2+9,48*2+8,8*2+6,88*2) |  | 296.176
[5 empty] | 3,2*(1,99*2+6,15*4+5,53*2+3,77*2+29,425*2+3,75*2+6,925*2+3,6*2) |  | 430.656
[5 empty] | 3,2*(3,6*6+4,35*4+2,9*2+3,6*6+2,9*2+3,02*2+1,175*2+8,875*2+4,92*2) |  | 346.176
[5 empty] | = |  | 1073.008
[5 empty] | odpočet obkladů; -155,747 |  | -155.747
|  | 99 | SP | 612325215 | Vápenocementová hladká omítka malých ploch přes 1 do 4 m2 na stěnách | kus | 36 |  | 0 | 0.147 | 5.292 |  | 0 | 21 | 0 | 0 | Vápenocementová omítka jednotlivých malých ploch hladká na stěnách, plochy jednotlivě přes 1,0 do 4 m2 | CS ÚRS 2024 01 | 1
|  |  |  | Plný popis: | Vápenocementová omítka jednotlivých malých ploch hladká na stěnách, plochy jednotlivě přes 1,0 do 4 m2 | [14 empty] | Vápenocementová omítka jednotlivých malých ploch hladká na stěnách, plochy jednotlivě přes 1,0 do 4 m2
|  |  |  | Výkaz výměr: | 1.NP; 28 |  | 28
[5 empty] | 2.NP; 8 |  | 8
|  | 100 | SP | 612325411 | Oprava vnitřní vápenocementové hladké omítky stěn v rozsahu plochy do 10 % | m2 | 2438.409 |  | 0 | 0.0052 | 12.6797 |  | 0 | 21 | 0 | 0 | Oprava vápenocementové omítky vnitřních ploch hladké, tloušťky do 20 mm stěn, v rozsahu opravované plochy do 10% | CS ÚRS 2024 01 | 1
|  |  |  | Plný popis: | Oprava vápenocementové omítky vnitřních ploch hladké, tloušťky do 20 mm stěn, v rozsahu opravované plochy do 10% | [14 empty] | Oprava vápenocementové omítky vnitřních ploch hladké, tloušťky do 20 mm stěn, v rozsahu opravované plochy do 10%
|  |  |  | Výkaz výměr: | 1.NP |  | 0
[5 empty] | 6,6*(12,45*2+9,48*2) |  | 289.476
[5 empty] | 2,95*(9,48*2+9,4*2+9,48*2+4,9*2+2,7*2+4,4*2+2,5*2+4,03*2+2,35*2+2,3*4+4,92*4) |  | 375.712
[5 empty] | 2,95*(6,15*2+14,7*2+22,15*2+11,75*2+2,68*2+6,25*2+3,85*2+2,175*2+5,92*2+1*6) |  | 463.8875
[5 empty] | 2,95*(12,175*2+4,92*2+4,92*2+4,53*2+2,9*2+3,6*2) |  | 194.9655
[5 empty] | = |  | 1324.041
[5 empty] | 2.NP |  | 0
[5 empty] | 3,2*(8,1*2+4,92*2+8,1+4,38+5,025+4,375+3,6+9,4*2+9,48+6,88*2+8,8*2+4,9*2+9,48*2) |  | 447.744
[5 empty] | 3,2*(6,15*2+5,53*2+1,99*2+6,15*2+3,77*2+29,465*2+3,75*2+6,925*2+3,6*2+4,35*2+3,6*2) |  | 481.792
[5 empty] | 3,2*(4,35*2+3,6*2+2,9*2+3,6*2+2,9*2+3,6*2+4,33*2+3,6*2) |  | 184.832
[5 empty] | = |  | 1114.368
|  | 101 | SP | 615142012 | Pletivo rabicové vnitřních nosníků provizorně přichycené | m2 | 8.16 |  | 0 | 0.00085 | 0.006936 |  | 0 | 21 | 0 | 0 |  | CS ÚRS 2024 01 | 1
|  |  |  | Plný popis: | Pletivo vnitřních ploch v ploše nebo pruzích, na plném podkladu rabicové provizorně přichycené nosníků | [14 empty] | Pletivo vnitřních ploch v ploše nebo pruzích, na plném podkladu rabicové provizorně přichycené nosníků
|  |  |  | Výkaz výměr: | 1.NP - IPN 160; (0,16*2+0,3*2)*4 |  | 3.68
[5 empty] | 1.NP - IPN 140; (0,14*2+0,3*2)*2 |  | 1.76
[5 empty] | 2.NP - IPN 100; (0,1*2+0,3*2)*1,2 |  | 0.96
[5 empty] | 2.NP - IPN 140; (0,14*2+0,3*2)*2 |  | 1.76
|  | 102 | SP | 622143003 | Montáž omítkových plastových nebo pozinkovaných rohových profilů | m | 329.6 |  | 0 |  | 0 |  | 0 | 21 | 0 | 0 | Montáž omítkových profilů plastových nebo pozinkovaných, upevněných vtlačením do podkladní vrstvy nebo přibitím rohových s tkaninou | CS ÚRS 2024 01 | 1
|  |  |  | Plný popis: | Montáž omítkových profilů plastových, pozinkovaných nebo dřevěných upevněných vtlačením do podkladní vrstvy nebo přibitím rohových s tkaninou | [14 empty] | Montáž omítkových profilů plastových, pozinkovaných nebo dřevěných upevněných vtlačením do podkladní vrstvy nebo přibitím rohových s tkaninou
|  |  |  | Výkaz výměr: | (2,65*2+1,2*2)*3+0,9*2+1,2*2+0,9*4*2+(1,75*2+1,2*2)*3+0,6*4*2+(1,8*2+1,5*2)*6 |  | 96.6
[5 empty] | (1,75*2+1,2*2)*8+2,35*2+1,2*2+(2,65*2+1,2*2)*9+0,9*2+1,2*2 |  | 127.8
[5 empty] | 2,1*12+80 |  | 105.2
|  | 103 | SP | 622143004 | Montáž omítkových samolepících začišťovacích profilů pro spojení s okenním rámem | m | 249.6 |  | 0 |  | 0 |  | 0 | 21 | 0 | 0 | Montáž omítkových profilů plastových nebo pozinkovaných, upevněných vtlačením do podkladní vrstvy nebo přibitím začišťovacích samolepících pro vytvoření dilatujícího spoje s okenním rámem | CS ÚRS 2024 01 | 1
|  |  |  | Plný popis: | Montáž omítkových profilů plastových, pozinkovaných nebo dřevěných upevněných vtlačením do podkladní vrstvy nebo přibitím začišťovacích samolepících pro vytvoření dilatujícího spoje s okenním rámem | [14 empty] | Montáž omítkových profilů plastových, pozinkovaných nebo dřevěných upevněných vtlačením do podkladní vrstvy nebo přibitím začišťovacích samolepících pro vytvoření dilatujícího spoje s okenním rámem
|  |  |  | Výkaz výměr: | (2,65*2+1,2*2)*3+0,9*2+1,2*2+0,9*4*2+(1,75*2+1,2*2)*3+0,6*4*2+(1,8*2+1,5*2)*6 |  | 96.6
[5 empty] | (1,75*2+1,2*2)*8+2,35*2+1,2*2+(2,65*2+1,2*2)*9+0,9*2+1,2*2 |  | 127.8
[5 empty] | 2,1*12 |  | 25.2
|  | 104 | SP | 629135101 | Vyrovnávací vrstva pod klempířské prvky z MC š do 150 mm | m | 75.15 |  | 0 | 0.01032 | 0.77555 |  | 0 | 21 | 0 | 0 | Vyrovnávací vrstva z cementové malty pod klempířskými prvky šířky do 150 mm | CS ÚRS 2024 01 | 1
|  |  |  | Plný popis: | Vyrovnávací vrstva z cementové malty pod klempířskými prvky šířky do 150 mm | [14 empty] | Vyrovnávací vrstva z cementové malty pod klempířskými prvky šířky do 150 mm
|  |  |  | Výkaz výměr: | parapety oken; 2,65*12+2,35+1,75*9+1,75*2+0,9*2+1,8*6+0,9+0,6*2+2,35*3 |  | 75.15
|  | 105 | SP | 629991011 | Zakrytí výplní otvorů a svislých ploch fólií přilepenou lepící páskou | m2 | 121.435 |  | 0 |  | 0 | 1e-05 | 0.0012144 | 21 | 0 | 0 | Zakrytí vnějších ploch před znečištěním včetně pozdějšího odkrytí výplní otvorů a svislých ploch fólií přilepenou lepící páskou | CS ÚRS 2024 01 | 1
|  |  |  | Plný popis: | Zakrytí vnějších ploch před znečištěním včetně pozdějšího odkrytí výplní otvorů a svislých ploch fólií přilepenou lepící páskou | [14 empty] | Zakrytí vnějších ploch před znečištěním včetně pozdějšího odkrytí výplní otvorů a svislých ploch fólií přilepenou lepící páskou
|  |  |  | Výkaz výměr: | 85,59+4+5,2+2,73+2*2,75+3*3+2,6*2,05+1,9*2,15 |  | 121.435
|  | 106 | H | 63127464 | profil rohový Al 15x15mm s výztužnou tkaninou š 100mm pro ETICS | m | 362.56 |  | 0 | 0.0001 | 0.036256 |  | 0 | 21 | 0 | 0 |  | CS ÚRS 2024 01 | 1
|  |  |  | Plný popis: | --- | [14 empty] | ---
|  |  |  | Výkaz výměr: | (2,65*2+1,2*2)*3+0,9*2+1,2*2+0,9*4*2+(1,75*2+1,2*2)*3+0,6*4*2+(1,8*2+1,5*2)*6 |  | 96.6
[5 empty] | (1,75*2+1,2*2)*8+2,35*2+1,2*2+(2,65*2+1,2*2)*9+0,9*2+1,2*2 |  | 127.8
[5 empty] | 2,1*12+80 |  | 105.2
|  |  |  | Ztratné: | 10 |  | 32.96
SO_02/0063 | 2 |  | Pododdíl |  | 0063: Podlahové konstrukce |  |  |  | 0 |  | 157.7691 |  | 0 |  | 0 | 0 |  |  | 7
|  | 107 | SP | 632451214 | Potěr cementový samonivelační litý C20 tl přes 45 do 50 mm | m2 | 1191.79 |  | 0 | 0.11 | 131.0969 |  | 0 | 21 | 0 | 0 | Potěr cementový samonivelační litý tř. C 20, tl. přes 45 do 50 mm | CS ÚRS 2024 01 | 1
|  |  |  | Plný popis: | Potěr cementový samonivelační litý tř. C 20, tl. přes 45 do 50 mm | [14 empty] | Potěr cementový samonivelační litý tř. C 20, tl. přes 45 do 50 mm
|  |  |  | Výkaz výměr: | ALTERNATIVNÍ ŘEŠENÍ V PŘÍPADĚ POŠKOZENÍ PŮVODNÍCH MAZANIN |  | 0
[5 empty] | 1NP; 1007,88-(63,57+35,07+39,18+25,38+11,86+39,49+18,24) |  | 775.09
[5 empty] | 2NP; 416,7 |  | 416.7
|  | 108 | SP | 632451291 | Příplatek k cementovému samonivelačnímu litému potěru C20 ZKD 5 mm tl přes 50 mm | m2 | 2383.58 |  | 0 | 0.011 | 26.2194 |  | 0 | 21 | 0 | 0 | Potěr cementový samonivelační litý Příplatek k cenám za každých dalších i započatých 5 mm tloušťky přes 50 mm tř. C 20 | CS ÚRS 2024 01 | 1
|  |  |  | Plný popis: | Potěr cementový samonivelační litý Příplatek k cenám za každých dalších i započatých 5 mm tloušťky přes 50 mm tř. C 20 | [14 empty] | Potěr cementový samonivelační litý Příplatek k cenám za každých dalších i započatých 5 mm tloušťky přes 50 mm tř. C 20
|  |  |  | Výkaz výměr: | 1191,79*2 |  | 2383.58
|  | 109 | SP | 632481215 | Separační vrstva z geotextilie | m2 | 1191.79 |  | 0 | 0.00033 | 0.39329 |  | 0 | 21 | 0 | 0 | Separační vrstva k oddělení podlahových vrstev z polyetylénové fólie | CS ÚRS 2024 01 | 1
|  |  |  | Plný popis: | Separační vrstva k oddělení podlahových vrstev z geotextilie | [14 empty] | Separační vrstva k oddělení podlahových vrstev z geotextilie
|  | 110 | SP | 633811111 | Broušení nerovností betonových podlah do 2 mm - stržení šlemu | m2 | 1191.79 |  | 0 |  | 0 |  | 0 | 21 | 0 | 0 | Broušení betonových podlah nerovností do 2 mm (stržení šlemu) | CS ÚRS 2024 01 | 1
|  |  |  | Plný popis: | Povrchová úprava betonových podlah broušení nerovností do 2 mm (stržení šlemu) | [14 empty] | Povrchová úprava betonových podlah broušení nerovností do 2 mm (stržení šlemu)
|  | 111 | SP | 634112126 | Obvodová dilatace podlahovým páskem z pěnového PE s fólií mezi stěnou a mazaninou nebo potěrem v 100 mm | m | 1250 |  | 0 | 2e-05 | 0.025 |  | 0 | 21 | 0 | 0 | Obvodová dilatace mezi stěnou a mazaninou nebo potěrem podlahovým páskem z pěnového PE s fólií tl. do 10 mm, výšky 100 mm | CS ÚRS 2024 01 | 1
|  |  |  | Plný popis: | Obvodová dilatace mezi stěnou a mazaninou nebo potěrem podlahovým páskem z pěnového PE s fólií tl. do 10 mm, výšky 100 mm | [14 empty] | Obvodová dilatace mezi stěnou a mazaninou nebo potěrem podlahovým páskem z pěnového PE s fólií tl. do 10 mm, výšky 100 mm
|  | 112 | SP | 634663111 | Výplň dilatačních spar šířky do 10 mm v mazaninách polyuretovou samonivelační hmotou | m | 150 |  | 0 | 0.00023 | 0.0345 |  | 0 | 21 | 0 | 0 | Výplň dilatačních spar mazanin polyuretanovou samonivelační hmotou, šířka spáry do 10 mm | CS ÚRS 2024 01 | 1
|  |  |  | Plný popis: | Výplň dilatačních spar mazanin polyuretanovou samonivelační hmotou, šířka spáry do 10 mm | [14 empty] | Výplň dilatačních spar mazanin polyuretanovou samonivelační hmotou, šířka spáry do 10 mm
|  | 113 | SP | 977311112 | Řezání stávajících betonových mazanin nevyztužených hl do 100 mm | m | 150 |  | 0 |  | 0 |  | 0 | 21 | 0 | 0 | Řezání stávajících betonových mazanin bez vyztužení hloubky přes 50 do 100 mm | CS ÚRS 2024 01 | 1
|  |  |  | Plný popis: | Řezání stávajících betonových mazanin bez vyztužení hloubky přes 50 do 100 mm | [14 empty] | Řezání stávajících betonových mazanin bez vyztužení hloubky přes 50 do 100 mm
SO_02/0094 | 2 |  | Pododdíl |  | 0094: Lešení a stavební výtahy |  |  |  | 0 |  | 0.20184 |  | 0 |  | 0 | 0 |  |  | 2
|  | 114 | SP | 949101111 | Lešení pomocné pro objekty pozemních staveb s lešeňovou podlahou v do 1,9 m zatížení do 150 kg/m2 | m2 | 1217.52 |  | 0 | 0.00013 | 0.15828 |  | 0 | 21 | 0 | 0 | Lešení pomocné pracovní pro objekty pozemních staveb pro zatížení do 150 kg/m2, o výšce lešeňové podlahy do 1,9 m | CS ÚRS 2024 01 | 1
|  |  |  | Plný popis: | Lešení pomocné pracovní pro objekty pozemních staveb pro zatížení do 150 kg/m2, o výšce lešeňové podlahy do 1,9 m | [14 empty] | Lešení pomocné pracovní pro objekty pozemních staveb pro zatížení do 150 kg/m2, o výšce lešeňové podlahy do 1,9 m
|  | 115 | SP | 949101112 | Lešení pomocné pro objekty pozemních staveb s lešeňovou podlahou v přes 1,9 do 3,5 m zatížení do 150 kg/m2 | m2 | 207.42 |  | 0 | 0.00021 | 0.043558 |  | 0 | 21 | 0 | 0 | Lešení pomocné pracovní pro objekty pozemních staveb pro zatížení do 150 kg/m2, o výšce lešeňové podlahy přes 1,9 do 3,5 m | CS ÚRS 2024 01 | 1
|  |  |  | Plný popis: | Lešení pomocné pracovní pro objekty pozemních staveb pro zatížení do 150 kg/m2, o výšce lešeňové podlahy přes 1,9 do 3,5 m | [14 empty] | Lešení pomocné pracovní pro objekty pozemních staveb pro zatížení do 150 kg/m2, o výšce lešeňové podlahy přes 1,9 do 3,5 m
SO_02/0998 | 2 |  | Pododdíl |  | 0998: Přesun hmot |  |  |  | 0 |  | 0 |  | 0 |  | 0 | 0 |  |  | 1
|  | 116 | SP | 998018001 | Přesun hmot pro budovy ruční pro budovy v do 6 m | t | 292.6918 |  | 0 |  | 0 |  | 0 | 21 | 0 | 0 | Přesun hmot pro budovy občanské výstavby, bydlení, výrobu a služby ruční - bez užití mechanizace vodorovná dopravní vzdálenost do 100 m pro budovy s jakoukoliv nosnou konstrukcí výšky přes 6 do 12 m | CS ÚRS 2024 01 | 1
|  |  |  | Plný popis: | Přesun hmot pro budovy občanské výstavby, bydlení, výrobu a služby ruční (bez užití mechanizace) vodorovná dopravní vzdálenost do 100 m pro budovy s jakoukoliv nosnou konstrukcí výšky do 6 m | [14 empty] | Přesun hmot pro budovy občanské výstavby, bydlení, výrobu a služby ruční (bez užití mechanizace) vodorovná dopravní vzdálenost do 100 m pro budovy s jakoukoliv nosnou konstrukcí výšky do 6 m
SO_02/711. | 2 |  | Pododdíl |  | 711.: Izolace proti vodě, vlhkosti a plynu |  |  |  | 0 |  | 5.3909 |  | 0 |  | 0 | 0 |  |  | 8
|  | 117 | H | 11163001 | stěrka hydroizolační asfaltová dvousložková do spodní stavby | kg | 25 |  | 0 | 0.001 | 0.025 |  | 0 | 21 | 0 | 0 |  | CS ÚRS 2024 01 | 1
|  |  |  | Plný popis: | --- | [14 empty] | ---
|  | 118 | H | 11163150 | lak penetrační asfaltový | t | 0.235 |  | 0 | 1 | 0.235 |  | 0 | 21 | 0 | 0 |  | CS ÚRS 2024 01 | 1
|  |  |  | Plný popis: | --- | [14 empty] | ---
|  | 119 | H | 62853004 | pás asfaltový natavitelný modifikovaný SBS s vložkou ze skleněné tkaniny a spalitelnou PE fólií nebo jemnozrnným minerálním posypem na horním povrchu tl 4,0mm | m2 | 891.3535 |  | 0 | 0.0054 | 4.8133 |  | 0 | 21 | 0 | 0 |  | CS ÚRS 2024 01 | 1
|  |  |  | Plný popis: | --- | [14 empty] | ---
|  |  |  | Výkaz výměr: | ALTERNATIVNÍ ŘEŠENÍ V PŘÍPADĚ POŠKOZENÍ PŮVODNÍCH MAZANIN |  | 0
[5 empty] | OPRAVA HYDROIZOLACE PO VYBOURÁNÍ SKLADEB P1+P3 |  | 0
[5 empty] | 1NP; 1007,88-(63,57+35,07+39,18+25,38+11,86+39,49+18,24) |  | 775.09
|  |  |  | Ztratné: | 15 |  | 116.2635
|  | 120 | SP | 711111001 | Provedení izolace proti zemní vlhkosti vodorovné za studena nátěrem penetračním | m2 | 775.09 |  | 0 |  | 0 |  | 0 | 21 | 0 | 0 | Provedení izolace proti zemní vlhkosti natěradly a tmely za studena na ploše vodorovné V nátěrem penetračním | CS ÚRS 2024 01 | 1
|  |  |  | Plný popis: | Provedení izolace proti zemní vlhkosti natěradly a tmely za studena na ploše vodorovné V nátěrem penetračním | [14 empty] | Provedení izolace proti zemní vlhkosti natěradly a tmely za studena na ploše vodorovné V nátěrem penetračním
|  |  |  | Výkaz výměr: | ALTERNATIVNÍ ŘEŠENÍ V PŘÍPADĚ POŠKOZENÍ PŮVODNÍCH MAZANIN |  | 0
[5 empty] | OPRAVA HYDROIZOLACE PO VYBOURÁNÍ SKLADEB P1+P3 |  | 0
[5 empty] | 1NP; 1007,88-(63,57+35,07+39,18+25,38+11,86+39,49+18,24) |  | 775.09
|  | 121 | SP | 711141559 | Provedení izolace proti zemní vlhkosti pásy přitavením vodorovné NAIP | m2 | 775.09 |  | 0 | 0.0004 | 0.31004 |  | 0 | 21 | 0 | 0 | Provedení izolace proti zemní vlhkosti pásy přitavením NAIP na ploše vodorovné V | CS ÚRS 2024 01 | 1
|  |  |  | Plný popis: | Provedení izolace proti zemní vlhkosti pásy přitavením NAIP na ploše vodorovné V | [14 empty] | Provedení izolace proti zemní vlhkosti pásy přitavením NAIP na ploše vodorovné V
|  |  |  | Výkaz výměr: | ALTERNATIVNÍ ŘEŠENÍ V PŘÍPADĚ POŠKOZENÍ PŮVODNÍCH MAZANIN |  | 0
[5 empty] | OPRAVA HYDROIZOLACE PO VYBOURÁNÍ SKLADEB P1+P3 |  | 0
[5 empty] | 1NP; 1007,88-(63,57+35,07+39,18+25,38+11,86+39,49+18,24) |  | 775.09
|  | 122 | SP | 711747067 | Izolace proti vodě opracování trubních prostupu pod objímkou do 300 mm přitavením NAIP | kus | 20 |  | 0 | 0.0003 | 0.006 |  | 0 | 21 | 0 | 0 | Provedení detailů pásy přitavením opracování trubních prostupů průměru do 200 mm, NAIP | CS ÚRS 2024 01 | 1
|  |  |  | Plný popis: | Provedení detailů pásy přitavením opracování trubních prostupů pod těsnící objímkou, průměru do 300 mm, NAIP | [14 empty] | Provedení detailů pásy přitavením opracování trubních prostupů pod těsnící objímkou, průměru do 300 mm, NAIP
|  |  |  | Výkaz výměr: | předpoklad; 20 |  | 20
|  | 123 | SP | 711747288 | Izolace proti vodě opracování trubních prostupů na přírubu tmelem do 200 mm přitavením NAIP | kus | 9 |  | 0 | 0.00017 | 0.00153 |  | 0 | 21 | 0 | 0 | Provedení detailů pásy přitavením opracování trubních prostupů na pevnou a volnou přírubu s dotěsněním tmelem, průměru do 200 mm | CS ÚRS 2024 01 | 1
|  |  |  | Plný popis: | Provedení detailů pásy přitavením opracování trubních prostupů na pevnou a volnou přírubu s dotěsněním tmelem, průměru do 200 mm | [14 empty] | Provedení detailů pásy přitavením opracování trubních prostupů na pevnou a volnou přírubu s dotěsněním tmelem, průměru do 200 mm
|  |  |  | Výkaz výměr: | KANALIZACE; 6 |  | 6
[5 empty] | RADON; 1 |  | 1
[5 empty] | ELEKTRO; 1 |  | 1
[5 empty] | VODA; 1 |  | 1
|  | 124 | SP | 998715111 | Přesun hmot tonážní pro izolace proti chemickým vlivům s omezením mechanizace v objektech v do 6 m | t | 5.4281 |  | 0 |  | 0 |  | 0 | 21 | 0 | 0 | Přesun hmot pro izolace proti vodě, vlhkosti a plynům stanovený z hmotnosti přesunovaného materiálu vodorovná dopravní vzdálenost do 50 m v objektech výšky do 6 m | CS ÚRS 2024 01 | 1
|  |  |  | Plný popis: | Přesun hmot pro izolace proti chemickým vlivům stanovený z hmotnosti přesunovaného materiálu vodorovná dopravní vzdálenost do 50 m s omezením mechanizace v objektech výšky do 6 m | [14 empty] | Přesun hmot pro izolace proti chemickým vlivům stanovený z hmotnosti přesunovaného materiálu vodorovná dopravní vzdálenost do 50 m s omezením mechanizace v objektech výšky do 6 m
SO_02/7111 | 2 |  | Pododdíl |  | 7111: Izolace proti vodě - zemní vlhkost a mokrý provoz |  |  |  | 0 |  | 0.03725 |  | 0 |  | 0 | 0 |  |  | 8
|  | 125 | H | 28355021 | páska pružná těsnící hydroizolační š do 100mm | m | 18.59 |  | 0 | 8e-05 | 0.0014872 |  | 0 | 21 | 0 | 0 |  | CS ÚRS 2024 01 | 1
|  |  |  | Plný popis: | --- | [14 empty] | ---
|  |  |  | Ztratné: | 10 |  | 1.69
|  | 126 | H | 59054004 | páska pružná těsnící hydroizolační-roh | kus | 2 |  | 0 | 3e-05 | 6e-05 |  | 0 | 21 | 0 | 0 |  | CS ÚRS 2024 01 | 1
|  |  |  | Plný popis: | --- | [14 empty] | ---
|  | 127 | H | 59054242 | páska pružná těsnící hydroizolační -kout | kus | 4 |  | 0 | 4e-05 | 0.00016 |  | 0 | 21 | 0 | 0 |  | CS ÚRS 2024 01 | 1
|  |  |  | Plný popis: | --- | [14 empty] | ---
|  | 128 | SP | 711193121 | Izolace proti vlhkosti na vodorovné ploše těsnicí hmotou minerální na bázi cementu a disperze dvousložková | m2 | 1.125 |  | 0 | 0.0035 | 0.0039375 |  | 0 | 21 | 0 | 0 | Izolace proti zemní vlhkosti ostatní těsnicí hmotou dvousložkovou na bázi cementu na ploše vodorovné V | CS ÚRS 2024 01 | 1
|  |  |  | Plný popis: | Izolace proti zemní vlhkosti ostatní těsnicí hmotou dvousložkovou na bázi cementu na ploše vodorovné V | [14 empty] | Izolace proti zemní vlhkosti ostatní těsnicí hmotou dvousložkovou na bázi cementu na ploše vodorovné V
|  |  |  | Výkaz výměr: | 1.NP - sprcha 107d; 0,9*1,25 |  | 1.125
|  | 129 | SP | 711193131 | Izolace proti vlhkosti na svislé ploše těsnicí kaší minerální minerální na bázi cementu a disperze dvousložková | m2 | 9.03 |  | 0 | 0.0035 | 0.031605 |  | 0 | 21 | 0 | 0 | Izolace proti zemní vlhkosti ostatní těsnicí hmotou dvousložkovou na bázi cementu na ploše vodorovné V | CS ÚRS 2024 01 | 1
|  |  |  | Plný popis: | Izolace proti zemní vlhkosti ostatní těsnicí hmotou dvousložkovou na bázi cementu na ploše svislé S | [14 empty] | Izolace proti zemní vlhkosti ostatní těsnicí hmotou dvousložkovou na bázi cementu na ploše svislé S
|  |  |  | Výkaz výměr: | 1.NP - sprcha 107d; 2,1*(0,9*2+1,25*2) |  | 9.03
|  | 130 | SP | 711199101 | Provedení těsnícího pásu do spoje dilatační nebo styčné spáry podlaha - stěna | m | 16.9 |  | 0 |  | 0 |  | 0 | 21 | 0 | 0 | Provedení izolace proti zemní vlhkosti hydroizolační stěrkou doplňků vodotěsné těsnící pásky pro dilatační a styčné spáry | CS ÚRS 2024 01 | 1
|  |  |  | Plný popis: | Provedení izolace proti zemní vlhkosti hydroizolační stěrkou doplňků vodotěsné těsnící pásky pro dilatační a styčné spáry | [14 empty] | Provedení izolace proti zemní vlhkosti hydroizolační stěrkou doplňků vodotěsné těsnící pásky pro dilatační a styčné spáry
|  |  |  | Výkaz výměr: | 1.NP - sprcha 107d; 0,9*2+1,25*2+2,1*6 |  | 16.9
|  | 131 | SP | 711199102 | Provedení těsnícího koutu pro vnější nebo vnitřní roh spáry podlaha - stěna | kus | 6 |  | 0 |  | 0 |  | 0 | 21 | 0 | 0 | Provedení izolace proti zemní vlhkosti hydroizolační stěrkou doplňků vodotěsné těsnící pásky pro vnější a vnitřní roh | CS ÚRS 2024 01 | 1
|  |  |  | Plný popis: | Provedení izolace proti zemní vlhkosti hydroizolační stěrkou doplňků vodotěsné těsnící pásky pro vnější a vnitřní roh | [14 empty] | Provedení izolace proti zemní vlhkosti hydroizolační stěrkou doplňků vodotěsné těsnící pásky pro vnější a vnitřní roh
|  |  |  | Výkaz výměr: | 1.NP - sprcha 107d; 4+2 |  | 6
|  | 132 | SP | 998711121 | Přesun hmot tonážní pro izolace proti vodě, vlhkosti a plynům ruční v objektech v do 6 m | t | 5.4281 |  | 0 |  | 0 |  | 0 | 21 | 0 | 0 | Přesun hmot pro izolace proti vodě, vlhkosti a plynům stanovený z hmotnosti přesunovaného materiálu vodorovná dopravní vzdálenost do 50 m v objektech výšky do 6 m | CS ÚRS 2024 01 | 1
|  |  |  | Plný popis: | Přesun hmot pro izolace proti vodě, vlhkosti a plynům stanovený z hmotnosti přesunovaného materiálu vodorovná dopravní vzdálenost do 50 m ruční (bez užití mechanizace) v objektech výšky do 6 m | [14 empty] | Přesun hmot pro izolace proti vodě, vlhkosti a plynům stanovený z hmotnosti přesunovaného materiálu vodorovná dopravní vzdálenost do 50 m ruční (bez užití mechanizace) v objektech výšky do 6 m
SO_02/7131 | 2 |  | Pododdíl |  | 7131: Izolace tepelné - stavební konstrukce |  |  |  | 0 |  | 2.6054 |  | 0 |  | 0 | 0 |  |  | 7
|  | 133 | H | 28375926 | deska EPS 200 pro konstrukce s velmi vysokým zatížením λ=0,034 tl 100mm | m2 | 98.032 |  | 0 | 0.0035 | 0.34311 |  | 0 | 21 | 0 | 0 |  | CS ÚRS 2024 01 | 1
|  |  |  | Plný popis: | --- | [14 empty] | ---
|  |  |  | Výkaz výměr: | skladba P2, Dílna 112; 89,12 |  | 89.12
|  |  |  | Ztratné: | 10 |  | 8.912
|  | 134 | H | 59030626 | profil pro stropní konstrukce a předsazené stěny CD 60 | m | 790.24 |  | 0 | 0.00054 | 0.42673 |  | 0 | 21 | 0 | 0 |  | CS ÚRS 2024 01 | 1
|  |  |  | Plný popis: | --- | [14 empty] | ---
|  |  |  | Výkaz výměr: | pomocná podkonstrukce izolace pro zateplení střešního pláště PUR pěnou |  | 0
[5 empty] | 44,9*8*2 |  | 718.4
|  |  |  | Ztratné: | 10 |  | 71.84
|  | 135 | H | 59036321 | závěs stavitelný Pz ocel tl 4mm antikorozní třída C3, hák & hák, dl 540-1000mm | kus | 700 |  | 0 | 0.00011 | 0.077 |  | 0 | 21 | 0 | 0 |  | CS ÚRS 2024 01 | 1
|  |  |  | Plný popis: | --- | [14 empty] | ---
|  |  |  | Výkaz výměr: | pomocná podkonstrukce izolace pro zateplení střešního pláště PUR pěnou |  | 0
[5 empty] | předpoklad; 700 |  | 700
|  | 136 | SP | 713121111 | Montáž izolace tepelné podlah volně kladenými rohožemi, pásy, dílci, deskami 1 vrstva | m2 | 89.12 |  | 0 |  | 0 |  | 0 | 21 | 0 | 0 | Montáž tepelné izolace podlah rohožemi, pásy, deskami, dílci, bloky (izolační materiál ve specifikaci) kladenými volně jednovrstvá | CS ÚRS 2024 01 | 1
|  |  |  | Plný popis: | Montáž tepelné izolace podlah rohožemi, pásy, deskami, dílci, bloky (izolační materiál ve specifikaci) kladenými volně jednovrstvá | [14 empty] | Montáž tepelné izolace podlah rohožemi, pásy, deskami, dílci, bloky (izolační materiál ve specifikaci) kladenými volně jednovrstvá
|  |  |  | Výkaz výměr: | skladba P2, Dílna 112; 89,12 |  | 89.12
|  | 137 | SP | 713153111 | Tepelná izolace šikmých střech lehkou stříkanou PUR pěnou | m3 | 167.477 |  | 0 | 0.0105 | 1.7585 |  | 0 | 21 | 0 | 0 | Tepelná izolace lehkou stříkanou PUR pěnou s otevřenou buněčnou strukturou, objemové hmotnosti 10 kg/m3 šikmých střech | CS ÚRS 2024 01 | 1
|  |  |  | Plný popis: | Tepelná izolace lehkou stříkanou PUR pěnou s otevřenou buněčnou strukturou, objemové hmotnosti 10 kg/m3 šikmých střech | [14 empty] | Tepelná izolace lehkou stříkanou PUR pěnou s otevřenou buněčnou strukturou, objemové hmotnosti 10 kg/m3 šikmých střech
|  |  |  | Výkaz výměr: | (2*7,46*44,9)*0,25 |  | 167.477
|  | 138 | SP | 766427112 | Montáž podkladového roštu pro obložení podhledů | m | 718.4 |  | 0 |  | 0 |  | 0 | 21 | 0 | 0 |  | CS ÚRS 2024 01 | 1
|  |  |  | Plný popis: | Montáž obložení podhledů rošt podkladový | [14 empty] | Montáž obložení podhledů rošt podkladový
|  |  |  | Výkaz výměr: | pomocná podkonstrukce izolace pro zateplení střešního pláště PUR pěnou |  | 0
[5 empty] | 44,9*8*2 |  | 718.4
|  | 139 | SP | 998713121 | Přesun hmot tonážní pro izolace tepelné ruční v objektech v do 6 m | t | 2.6054 |  | 0 |  | 0 |  | 0 | 21 | 0 | 0 | Přesun hmot pro izolace tepelné stanovený z hmotnosti přesunovaného materiálu vodorovná dopravní vzdálenost do 50 m v objektech výšky do 6 m | CS ÚRS 2024 01 | 1
|  |  |  | Plný popis: | Přesun hmot pro izolace tepelné stanovený z hmotnosti přesunovaného materiálu vodorovná dopravní vzdálenost do 50 m ruční (bez užití mechanizace) v objektech výšky do 6 m | [14 empty] | Přesun hmot pro izolace tepelné stanovený z hmotnosti přesunovaného materiálu vodorovná dopravní vzdálenost do 50 m ruční (bez užití mechanizace) v objektech výšky do 6 m
SO_02/7625 | 2 |  | Pododdíl |  | 7625: Konstrukce tesařské - podlahy a podlahové konstrukce |  |  |  | 0 |  | 1.1506 |  | 0 |  | 0 | 0 |  |  | 2
|  | 140 | SP | 762511282 | Podlahové kce podkladové dvouvrstvé z desek OSB tl 2x12 mm broušených na pero a drážku lepených | m2 | 73.43 |  | 0 | 0.01567 | 1.1506 |  | 0 | 21 | 0 | 0 | Podlahové konstrukce podkladové z dřevoštěpkových desek OSB dvouvrstvých lepených na pero a drážku 2x12 mm | CS ÚRS 2024 01 | 1
|  |  |  | Plný popis: | Podlahové konstrukce podkladové z dřevoštěpkových desek OSB dvouvrstvých lepených na pero a drážku 2x12 mm | [14 empty] | Podlahové konstrukce podkladové z dřevoštěpkových desek OSB dvouvrstvých lepených na pero a drážku 2x12 mm
|  |  |  | Výkaz výměr: | skladba P7 - 2.NP; 33,48+21,84+18,11 |  | 73.43
|  | 141 | SP | 998762121 | Přesun hmot tonážní pro kce tesařské ruční v objektech v do 6 m | t | 1.1506 |  | 0 |  | 0 |  | 0 | 21 | 0 | 0 | Přesun hmot pro konstrukce tesařské stanovený z hmotnosti přesunovaného materiálu vodorovná dopravní vzdálenost do 50 m v objektech výšky do 6 m | CS ÚRS 2024 01 | 1
|  |  |  | Plný popis: | Přesun hmot pro konstrukce tesařské stanovený z hmotnosti přesunovaného materiálu vodorovná dopravní vzdálenost do 50 m ruční (bez užití mechanizace) v objektech výšky do 6 m | [14 empty] | Přesun hmot pro konstrukce tesařské stanovený z hmotnosti přesunovaného materiálu vodorovná dopravní vzdálenost do 50 m ruční (bez užití mechanizace) v objektech výšky do 6 m
SO_02/7631 | 2 |  | Pododdíl |  | 7631: Konstrukce montované - z desek sádrokartonových |  |  |  | 0 |  | 8.9543 |  | 0 |  | 0 | 0 |  |  | 11
|  | 142 | H | 28329028 | fólie PE vyztužená Al vrstvou pro parotěsnou vrstvu 150g/m2 s integrovanou lepící páskou | m2 | 486.189 |  | 0 | 0.00016 | 0.07779 |  | 0 | 21 | 0 | 0 |  | CS ÚRS 2024 01 | 1
|  |  |  | Plný popis: | --- | [14 empty] | ---
|  |  |  | Ztratné: | 10 |  | 44.199
|  | 143 | H | 28329311 | páska parotěsnicí jednostranně lepící dřevostaveb a OSB desek š 80mm | m | 500 |  | 0 | 0.0002 | 0.1 |  | 0 | 21 | 0 | 0 |  | CS ÚRS 2024 01 | 1
|  |  |  | Plný popis: | --- | [14 empty] | ---
|  | 144 | H | 28329313 | páska parotěsnicí jednostranně lepící dřevostaveb a OSB desek š 75mm | m | 500 |  | 0 | 0.0002 | 0.1 |  | 0 | 21 | 0 | 0 |  | CS ÚRS 2024 01 | 1
|  |  |  | Plný popis: | --- | [14 empty] | ---
|  | 145 | SP | 713291152 | Montáž izolace tepelné parotěsné zábrany stropů vrchem přepáskování spár | m2 | 441.99 |  | 0 |  | 0 |  | 0 | 21 | 0 | 0 | Montáž tepelné izolace chlazených a temperovaných místností - doplňky a konstrukční součásti parotěsné zábrany stropů vrchem přepáskování spár | CS ÚRS 2024 01 | 1
|  |  |  | Plný popis: | Montáž tepelné izolace chlazených a temperovaných místností - doplňky a konstrukční součásti parotěsné zábrany stropů vrchem přepáskování spár | [14 empty] | Montáž tepelné izolace chlazených a temperovaných místností - doplňky a konstrukční součásti parotěsné zábrany stropů vrchem přepáskování spár
|  | 146 | SP | 763111316 | SDK příčka tl 125 mm profil CW+UW 100 desky 1xA 12,5 s izolací EI 30 Rw do 48 dB | m2 | 48.7925 |  | 0 | 0.02618 | 1.2774 |  | 0 | 21 | 0 | 0 | Příčka ze sádrokartonových desek s nosnou konstrukcí z jednoduchých ocelových profilů UW, CW jednoduše opláštěná deskou standardní A tl. 12,5 mm, příčka tl. 125 mm, profil 100, s izolací, EI 30, Rw do 48 dB | CS ÚRS 2024 01 | 1
|  |  |  | Plný popis: | Příčka ze sádrokartonových desek s nosnou konstrukcí z jednoduchých ocelových profilů UW, CW jednoduše opláštěná deskou standardní A tl. 12,5 mm, příčka tl. 125 mm, profil 100, s izolací, EI 30, Rw do 48 dB | [14 empty] | Příčka ze sádrokartonových desek s nosnou konstrukcí z jednoduchých ocelových profilů UW, CW jednoduše opláštěná deskou standardní A tl. 12,5 mm, příčka tl. 125 mm, profil 100, s izolací, EI 30, Rw do 48 dB
|  |  |  | Výkaz výměr: | 2,9*(0,6*2+2,5+8,1+5,025) |  | 48.7925
|  | 147 | SP | 763111724 | SDK příčka páska k vyztužení různých úhlů | m | 500 |  | 0 | 0.00012 | 0.06 |  | 0 | 21 | 0 | 0 | Podhled ze sádrokartonových desek ostatní práce a konstrukce na podhledech ze sádrokartonových desek stínová spára | CS ÚRS 2024 01 | 1
|  |  |  | Plný popis: | Příčka ze sádrokartonových desek ostatní konstrukce a práce na příčkách ze sádrokartonových desek ochrana rohů páska k vyztužení různých úhlů vysoce pevná a nárazu odolná | [14 empty] | Příčka ze sádrokartonových desek ostatní konstrukce a práce na příčkách ze sádrokartonových desek ochrana rohů páska k vyztužení různých úhlů vysoce pevná a nárazu odolná
|  |  |  | Výkaz výměr: | koutové vyztužení SDK podhledů; předpoklad; 500 |  | 500
|  | 148 | SP | 763131451 | SDK podhled deska 1xH2 12,5 bez izolace dvouvrstvá spodní kce profil CD+UD | m2 | 30.23 |  | 0 | 0.01259 | 0.3806 |  | 0 | 21 | 0 | 0 | Podhled ze sádrokartonových desek jednovrstvá zavěšená spodní konstrukce z ocelových profilů CD, UD dvojitě opláštěná deskami impregnovanými protipožárními DFH2, tl.15 | CS ÚRS 2024 01 | 1
|  |  |  | Plný popis: | Podhled ze sádrokartonových desek jednovrstvá zavěšená spodní konstrukce z ocelových profilů CD, UD opláštěná deskami impregnovanými protipožárními DFH2, tl. 1 x 15 mm, bez izolace | [14 empty] | Podhled ze sádrokartonových desek jednovrstvá zavěšená spodní konstrukce z ocelových profilů CD, UD opláštěná deskami impregnovanými protipožárními DFH2, tl. 1 x 15 mm, bez izolace
|  |  |  | Výkaz výměr: | 1.NP - skladba S4; 9+3,62+2,87+5,8+4,47*2 |  | 30.23
|  | 149 | SP | 763131532 | SDK podhled deska 1xDF 15 bez izolace jednovrstvá spodní kce profil CD+UD | m2 | 386.92 |  | 0 | 0.01694 | 6.5544 |  | 0 | 21 | 0 | 0 | Podhled ze sádrokartonových desek jednovrstvá zavěšená spodní konstrukce z ocelových profilů CD, UD jednoduše opláštěná deskou protipožární DF, tl. 15 mm, bez izolace | CS ÚRS 2024 01 | 1
|  |  |  | Plný popis: | Podhled ze sádrokartonových desek jednovrstvá zavěšená spodní konstrukce z ocelových profilů CD, UD jednoduše opláštěná deskou protipožární DF, tl. 15 mm, bez izolace | [14 empty] | Podhled ze sádrokartonových desek jednovrstvá zavěšená spodní konstrukce z ocelových profilů CD, UD jednoduše opláštěná deskou protipožární DF, tl. 15 mm, bez izolace
|  |  |  | Výkaz výměr: | skladba S1, S2, S3; 411,76-(4,05+10,89+9,9) |  | 386.92
|  | 150 | SP | 763131571 | SDK podhled deska 1xDFH2 12,5 bez izolace jednovrstvá spodní kce profil CD+UD EI 15 | m2 | 24.84 |  | 0 | 0.01378 | 0.3423 |  | 0 | 21 | 0 | 0 | Podhled ze sádrokartonových desek jednovrstvá zavěšená spodní konstrukce z ocelových profilů CD, UD jednoduše opláštěná deskou protipožární DF, tl. 15 mm, bez izolace | CS ÚRS 2024 01 | 1
|  |  |  | Plný popis: | Podhled ze sádrokartonových desek jednovrstvá zavěšená spodní konstrukce z ocelových profilů CD, UD jednoduše opláštěná deskou impregnovanou protipožární DFH2, tl. 12,5 mm, bez izolace, EI 15 | [14 empty] | Podhled ze sádrokartonových desek jednovrstvá zavěšená spodní konstrukce z ocelových profilů CD, UD jednoduše opláštěná deskou impregnovanou protipožární DFH2, tl. 12,5 mm, bez izolace, EI 15
|  |  |  | Výkaz výměr: | 2.NP - skladba S3; 4,05+10,89+9,9 |  | 24.84
|  | 151 | SP | 763131751 | Montáž parotěsné zábrany do SDK podhledu | m2 | 441.99 |  | 0 |  | 0 |  | 0 | 21 | 0 | 0 | Podhled ze sádrokartonových desek ostatní práce a konstrukce na podhledech ze sádrokartonových desek montáž parotěsné zábrany | CS ÚRS 2024 01 | 1
|  |  |  | Plný popis: | Podhled ze sádrokartonových desek ostatní práce a konstrukce na podhledech ze sádrokartonových desek montáž parotěsné zábrany | [14 empty] | Podhled ze sádrokartonových desek ostatní práce a konstrukce na podhledech ze sádrokartonových desek montáž parotěsné zábrany
|  |  |  | Výkaz výměr: | 30,23+386,92+24,84 |  | 441.99
|  | 152 | SP | 763131767 | Příplatek k SDK podhledu za výšku zavěšení přes 1,5 m | m2 | 411.76 |  | 0 | 0.00015 | 0.061764 |  | 0 | 21 | 0 | 0 |  | CS ÚRS 2024 01 | 1
|  |  |  | Plný popis: | Podhled ze sádrokartonových desek Příplatek k cenám za výšku zavěšení přes 1,5 m | [14 empty] | Podhled ze sádrokartonových desek Příplatek k cenám za výšku zavěšení přes 1,5 m
|  |  |  | Výkaz výměr: | 386,92+24,84 |  | 411.76
SO_02/7634 | 2 |  | Pododdíl |  | 7634: Konstrukce montované - z desek minerálních a z přírodních materiálů |  |  |  | 0 |  | 0.83661 |  | 0 |  | 0 | 0 |  |  | 4
|  | 153 | SP | 763411111 | Sanitární příčky do mokrého prostředí, desky s HPL - laminátem tl 19,6 mm | m2 | 35.07 |  | 0 | 0.0171 | 0.5997 |  | 0 | 21 | 0 | 0 | Sanitární příčky vhodné do mokrého prostředí dělící z dřevotřískových desek s HPL-laminátem tl. 19,6 mm | CS ÚRS 2024 01 | 1
|  |  |  | Plný popis: | Sanitární příčky vhodné do mokrého prostředí dělící z dřevotřískových desek s HPL-laminátem tl. 19,6 mm | [14 empty] | Sanitární příčky vhodné do mokrého prostředí dělící z dřevotřískových desek s HPL-laminátem tl. 19,6 mm
|  |  |  | Výkaz výměr: | 1.NP; 2,1*(1,55+0,9+0,9*2) |  | 8.925
[5 empty] | 2.NP; 2,1*(3,45+2+1,4*5) |  | 26.145
|  | 154 | SP | 763411121 | Dveře sanitárních příček, desky s HPL - laminátem tl 19,6 mm, š do 800 mm, v do 2000 mm | kus | 8 |  | 0 | 0.02574 | 0.20592 |  | 0 | 21 | 0 | 0 | Sanitární příčky vhodné do mokrého prostředí dveře vnitřní do sanitárních příček šířky do 800 mm, výšky do 2 000 mm z dřevotřískových desek s HPL-laminátem včetně nerezového kování tl. 19,6 mm | CS ÚRS 2024 01 | 1
|  |  |  | Plný popis: | Sanitární příčky vhodné do mokrého prostředí dveře vnitřní do sanitárních příček šířky do 800 mm, výšky do 2 000 mm z dřevotřískových desek s HPL-laminátem včetně nerezového kování tl. 19,6 mm | [14 empty] | Sanitární příčky vhodné do mokrého prostředí dveře vnitřní do sanitárních příček šířky do 800 mm, výšky do 2 000 mm z dřevotřískových desek s HPL-laminátem včetně nerezového kování tl. 19,6 mm
|  |  |  | Výkaz výměr: | 1.NP; 3 |  | 3
[5 empty] | 2.NP; 5 |  | 5
|  | 155 | SP | 763411211 | Dělící přepážky k pisoárům, desky s HPL - laminátem tl 19,6 mm | m2 | 1.92 |  | 0 | 0.01614 | 0.030989 |  | 0 | 21 | 0 | 0 | Sanitární příčky vhodné do mokrého prostředí dělící přepážky k pisoárům z dřevotřískových desek s HPL-laminátem tl. 19,6 mm | CS ÚRS 2024 01 | 1
|  |  |  | Plný popis: | Sanitární příčky vhodné do mokrého prostředí dělící přepážky k pisoárům z dřevotřískových desek s HPL-laminátem tl. 19,6 mm | [14 empty] | Sanitární příčky vhodné do mokrého prostředí dělící přepážky k pisoárům z dřevotřískových desek s HPL-laminátem tl. 19,6 mm
|  |  |  | Výkaz výměr: | 1.NP; 1,2*0,8 |  | 0.96
[5 empty] | 2.NP; 1,2*0,8 |  | 0.96
|  | 156 | SP | 998763120 | Přesun hmot tonážní pro dřevostavby ruční v objektech v do 6 m | t | 9.7909 |  | 0 |  | 0 |  | 0 | 21 | 0 | 0 | Přesun hmot pro dřevostavby stanovený z hmotnosti přesunovaného materiálu vodorovná dopravní vzdálenost do 50 m v objektech výšky do 6 m | CS ÚRS 2024 01 | 1
|  |  |  | Plný popis: | Přesun hmot pro dřevostavby stanovený z hmotnosti přesunovaného materiálu vodorovná dopravní vzdálenost do 50 m ruční (bez užití mechanizace) v objektech výšky do 6 m | [14 empty] | Přesun hmot pro dřevostavby stanovený z hmotnosti přesunovaného materiálu vodorovná dopravní vzdálenost do 50 m ruční (bez užití mechanizace) v objektech výšky do 6 m
SO_02/771. | 2 |  | Pododdíl |  | 771.: Podlahy z dlaždic |  |  |  | 0 |  | 2.2828 |  | 0 |  | 0 | 0 |  |  | 6
|  | 157 | H | 59761174 | dlažba keramická slinutá mrazuvzdorná R11/B povrch reliéfní/matný tl do 10mm přes 9 do 12ks/m2 | m2 | 82.258 |  | 0 | 0.022 | 1.8097 |  | 0 | 21 | 0 | 0 |  | CS ÚRS 2024 01 | 1
|  |  |  | Plný popis: | --- | [14 empty] | ---
|  |  |  | Ztratné: | 10 |  | 7.478
|  | 158 | SP | 771111011 | Vysátí podkladu před pokládkou dlažby | m2 | 74.78 |  | 0 |  | 0 |  | 0 | 21 | 0 | 0 | Příprava podkladu před provedením dlažby vysátí podlah | CS ÚRS 2024 01 | 1
|  |  |  | Plný popis: | Příprava podkladu před provedením dlažby vysátí podlah | [14 empty] | Příprava podkladu před provedením dlažby vysátí podlah
|  | 159 | SP | 771121011 | Nátěr penetrační na podlahu | m2 | 74.78 |  | 0 | 0.0003 | 0.022434 |  | 0 | 21 | 0 | 0 | Příprava podkladu před provedením dlažby nátěr penetrační na podlahu | CS ÚRS 2024 01 | 1
|  |  |  | Plný popis: | Příprava podkladu před provedením dlažby nátěr penetrační na podlahu | [14 empty] | Příprava podkladu před provedením dlažby nátěr penetrační na podlahu
|  | 160 | SP | 771574416 | Montáž podlah keramických hladkých lepených cementovým flexibilním lepidlem přes 9 do 12 ks/m2 | m2 | 74.78 |  | 0 | 0.006 | 0.44868 |  | 0 | 21 | 0 | 0 | Montáž podlah z dlaždic keramických lepených flexibilním lepidlem velkoformátových hladkých přes 4 do 6 ks/m2 | CS ÚRS 2024 01 | 1
|  |  |  | Plný popis: | Montáž podlah z dlaždic keramických lepených cementovým flexibilním lepidlem hladkých, tloušťky do 10 mm přes 9 do 12 ks/m2 | [14 empty] | Montáž podlah z dlaždic keramických lepených cementovým flexibilním lepidlem hladkých, tloušťky do 10 mm přes 9 do 12 ks/m2
|  |  |  | Výkaz výměr: | 2.NP; 4,05+10,89+9,9 |  | 24.84
[5 empty] | 1.NP; 9+4,47+4,47+5,8+2,87+3,62+14,48+2,82+2,41 |  | 49.94
|  | 161 | SP | 771591115 | Podlahy spárování silikonem | m | 67.75 |  | 0 | 3e-05 | 0.0020325 |  | 0 | 21 | 0 | 0 | Podlahy - dokončovací práce spárování silikonem | CS ÚRS 2024 01 | 1
|  |  |  | Plný popis: | Podlahy - dokončovací práce spárování silikonem | [14 empty] | Podlahy - dokončovací práce spárování silikonem
|  |  |  | Výkaz výměr: | 1,175*2+3,4*6+3*4+33 |  | 67.75
|  | 162 | SP | 781495184 | Řezání pracnější rovné keramických obkladaček | m | 67.75 |  | 0 |  | 0 |  | 0 | 21 | 0 | 0 |  | CS ÚRS 2024 01 | 1
|  |  |  | Plný popis: | Obklad - dokončující práce pracnější řezání obkladaček rovné | [14 empty] | Obklad - dokončující práce pracnější řezání obkladaček rovné
SO_02/7712 | 2 |  | Pododdíl |  | 7712: Podlahy z dlaždic - schodiště |  |  |  | 0 |  | 0.55312 |  | 0 |  | 0 | 0 |  |  | 11
|  | 163 | H | 59761174 | dlažba keramická slinutá mrazuvzdorná R11/B povrch reliéfní/matný tl do 10mm přes 9 do 12ks/m2 | m2 | 19.8 |  | 0 | 0.022 | 0.4356 |  | 0 | 21 | 0 | 0 |  | CS ÚRS 2024 01 | 1
|  |  |  | Plný popis: | --- | [14 empty] | ---
|  |  |  | Ztratné: | 10 |  | 1.8
|  | 164 | H | 59761175 | sokl keramický mrazuvzdorný povrch hladký/matný tl do 10mm výšky přes 90 do 120mm | m | 12.991 |  | 0 | 0.00264 | 0.034296 |  | 0 | 21 | 0 | 0 |  | CS ÚRS 2024 01 | 1
|  |  |  | Plný popis: | --- | [14 empty] | ---
|  |  |  | Ztratné: | 10 |  | 1.181
|  | 165 | SP | 771111012 | Vysátí schodiště před pokládkou dlažby | m | 15.18 |  | 0 |  | 0 |  | 0 | 21 | 0 | 0 | Příprava podkladu před provedením dlažby vysátí schodišť | CS ÚRS 2024 01 | 1
|  |  |  | Plný popis: | Příprava podkladu před provedením dlažby vysátí schodišť | [14 empty] | Příprava podkladu před provedením dlažby vysátí schodišť
|  | 166 | SP | 771121011 | Nátěr penetrační na podlahu | m2 | 15.18 |  | 0 | 0.0003 | 0.004554 |  | 0 | 21 | 0 | 0 | Příprava podkladu před provedením dlažby nátěr penetrační na podlahu | CS ÚRS 2024 01 | 1
|  |  |  | Plný popis: | Příprava podkladu před provedením dlažby nátěr penetrační na podlahu | [14 empty] | Příprava podkladu před provedením dlažby nátěr penetrační na podlahu
|  |  |  | Výkaz výměr: | 2,94+0,3*(20,4*2) |  | 15.18
|  | 167 | SP | 771274113 | Montáž obkladů stupnic z dlaždic keramických hladkých lepených cementovým flexibilním lepidlem š přes 250 do 300 mm | m | 20.4 |  | 0 | 0.00153 | 0.031212 |  | 0 | 21 | 0 | 0 | Montáž obkladů schodišť z dlaždic keramických lepených flexibilním lepidlem stupnic hladkých, šířky přes 250 do 300 mm | CS ÚRS 2024 01 | 1
|  |  |  | Plný popis: | Montáž obkladů schodišť z dlaždic keramických lepených cementovým flexibilním lepidlem stupnic hladkých, šířky přes 250 do 300 mm | [14 empty] | Montáž obkladů schodišť z dlaždic keramických lepených cementovým flexibilním lepidlem stupnic hladkých, šířky přes 250 do 300 mm
|  |  |  | Výkaz výměr: | 17*1,2 |  | 20.4
|  | 168 | SP | 771274242 | Montáž obkladů podstupnic z dlaždic keramických reliéfních nebo z dekorů lepených cementovým flexibilním lepidlem v přes 150 do 200 mm | m | 20.4 |  | 0 | 0.00102 | 0.020808 |  | 0 | 21 | 0 | 0 | Montáž obkladů schodišť z dlaždic keramických lepených flexibilním lepidlem podstupnic protiskluzních nebo reliéfních, výšky přes 150 do 200 mm | CS ÚRS 2024 01 | 1
|  |  |  | Plný popis: | Montáž obkladů schodišť z dlaždic keramických lepených cementovým flexibilním lepidlem podstupnic reliéfních nebo z dekorů, výšky přes 150 do 200 mm | [14 empty] | Montáž obkladů schodišť z dlaždic keramických lepených cementovým flexibilním lepidlem podstupnic reliéfních nebo z dekorů, výšky přes 150 do 200 mm
|  |  |  | Výkaz výměr: | 17*1,2 |  | 20.4
|  | 169 | SP | 771473133 | Montáž soklů z dlaždic keramických schodišťových stupňovitých lepených cementovým standardním lepidlem v přes 90 do 120 mm | m | 11.81 |  | 0 | 0.00058 | 0.0068498 |  | 0 | 21 | 0 | 0 | Montáž soklů z dlaždic keramických lepených standardním lepidlem schodišťových stupňovitých, výšky přes 90 do 120 mm | CS ÚRS 2024 01 | 1
|  |  |  | Plný popis: | Montáž soklů z dlaždic keramických lepených cementovým standardním lepidlem schodišťových stupňovitých, výšky přes 90 do 120 mm | [14 empty] | Montáž soklů z dlaždic keramických lepených cementovým standardním lepidlem schodišťových stupňovitých, výšky přes 90 do 120 mm
|  |  |  | Výkaz výměr: | 2,45+3,6*2*1,3 |  | 11.81
|  | 170 | SP | 771574416 | Montáž podlah keramických hladkých lepených cementovým flexibilním lepidlem přes 9 do 12 ks/m2 | m2 | 2.94 |  | 0 | 0.006 | 0.01764 |  | 0 | 21 | 0 | 0 | Montáž podlah z dlaždic keramických lepených flexibilním lepidlem velkoformátových hladkých přes 4 do 6 ks/m2 | CS ÚRS 2024 01 | 1
|  |  |  | Plný popis: | Montáž podlah z dlaždic keramických lepených cementovým flexibilním lepidlem hladkých, tloušťky do 10 mm přes 9 do 12 ks/m2 | [14 empty] | Montáž podlah z dlaždic keramických lepených cementovým flexibilním lepidlem hladkých, tloušťky do 10 mm přes 9 do 12 ks/m2
|  |  |  | Výkaz výměr: | 2,45*1,2 |  | 2.94
|  | 171 | SP | 771591115 | Podlahy spárování silikonem | m | 72 |  | 0 | 3e-05 | 0.00216 |  | 0 | 21 | 0 | 0 | Podlahy - dokončovací práce spárování silikonem | CS ÚRS 2024 01 | 1
|  |  |  | Plný popis: | Podlahy - dokončovací práce spárování silikonem | [14 empty] | Podlahy - dokončovací práce spárování silikonem
|  | 172 | SP | 781495184 | Řezání pracnější rovné keramických obkladaček | m | 72 |  | 0 |  | 0 |  | 0 | 21 | 0 | 0 |  | CS ÚRS 2024 01 | 1
|  |  |  | Plný popis: | Obklad - dokončující práce pracnější řezání obkladaček rovné | [14 empty] | Obklad - dokončující práce pracnější řezání obkladaček rovné
|  | 173 | SP | 998771121 | Přesun hmot tonážní pro podlahy z dlaždic ruční v objektech v do 6 m | t | 2.8359 |  | 0 |  | 0 |  | 0 | 21 | 0 | 0 | Přesun hmot pro podlahy z dlaždic stanovený z hmotnosti přesunovaného materiálu vodorovná dopravní vzdálenost do 50 m v objektech výšky do 6 m | CS ÚRS 2024 01 | 1
|  |  |  | Plný popis: | Přesun hmot pro podlahy z dlaždic stanovený z hmotnosti přesunovaného materiálu vodorovná dopravní vzdálenost do 50 m ruční (bez užití mechanizace) v objektech výšky do 6 m | [14 empty] | Přesun hmot pro podlahy z dlaždic stanovený z hmotnosti přesunovaného materiálu vodorovná dopravní vzdálenost do 50 m ruční (bez užití mechanizace) v objektech výšky do 6 m
SO_02/7755 | 2 |  | Pododdíl |  | 7755: Podlahy skládané - nášlapné plochy |  |  |  | 0 |  | 1.0293 |  | 0 |  | 0 | 0 |  |  | 11
|  | 174 | H | 28411009 | lišta soklová PVC 18x80mm | m | 68.761 |  | 0 | 0.00035 | 0.024066 |  | 0 | 21 | 0 | 0 |  | CS ÚRS 2024 01 | 1
|  |  |  | Plný popis: | --- | [14 empty] | ---
|  | 175 | H | 28411062 | dílce vinylové plovoucí na P+D, tl 9,0mm, nášlapná vrstva 0,30mm, úprava PUR, zátěž 23/31, R10, hořlavost Bfl-s1, podložka dřevovláknitá | m2 | 80.773 |  | 0 | 0.0097 | 0.7835 |  | 0 | 21 | 0 | 0 |  | CS ÚRS 2024 01 | 1
|  |  |  | Plný popis: | --- | [14 empty] | ---
|  |  |  | Ztratné: | 10 |  | 7.343
|  | 176 | H | 28451112 | podložka pod plovoucí podlahu ze syntetické gumy, včetně integrované parozábrany, tl 3,75mm | m2 | 80.773 |  | 0 | 0.00265 | 0.21405 |  | 0 | 21 | 0 | 0 |  | CS ÚRS 2024 01 | 1
|  |  |  | Plný popis: | --- | [14 empty] | ---
|  |  |  | Ztratné: | 10 |  | 7.343
|  | 177 | H | 55343115 | profil přechodový Al narážecí 30mm dub, buk, javor, třešeň | m | 0.88 |  | 0 | 0.00017 | 0.0001496 |  | 0 | 21 | 0 | 0 |  | CS ÚRS 2024 01 | 1
|  |  |  | Plný popis: | --- | [14 empty] | ---
|  | 178 | SP | 775111311 | Vysátí podkladu skládaných podlah | m2 | 73.43 |  | 0 |  | 0 |  | 0 | 21 | 0 | 0 | Příprava podkladu vysátí podlah | CS ÚRS 2024 01 | 1
|  |  |  | Plný popis: | Příprava podkladu skládaných podlah a stěn vysátí podlah | [14 empty] | Příprava podkladu skládaných podlah a stěn vysátí podlah
|  | 179 | SP | 775541161 | Montáž podlah plovoucích ze zaklapávacích vinylových lamel | m2 | 73.43 |  | 0 |  | 0 |  | 0 | 21 | 0 | 0 | Montáž podlah plovoucích z velkoplošných lamel vinylových na dřevovláknité nebo kompozitní desce, spojovaných zaklapnutím na zámek | CS ÚRS 2024 01 | 1
|  |  |  | Plný popis: | Montáž podlah plovoucích z velkoplošných lamel vinylových na dřevovláknité nebo kompozitní desce, spojovaných zaklapnutím na zámek | [14 empty] | Montáž podlah plovoucích z velkoplošných lamel vinylových na dřevovláknité nebo kompozitní desce, spojovaných zaklapnutím na zámek
|  |  |  | Výkaz výměr: | 33,48+21,84+18,11 |  | 73.43
|  | 180 | SP | 775591197 | Montáž parozábrany se samolepícím proužkem pro plovoucí podlahy | m2 | 73.43 |  | 0 |  | 0 |  | 0 | 21 | 0 | 0 | Ostatní prvky pro plovoucí podlahy montáž parozábrany se samolepícím proužkem | CS ÚRS 2024 01 | 1
|  |  |  | Plný popis: | Ostatní prvky pro plovoucí podlahy montáž parozábrany se samolepícím proužkem | [14 empty] | Ostatní prvky pro plovoucí podlahy montáž parozábrany se samolepícím proužkem
|  | 181 | SP | 776411111 | Montáž obvodových soklíků výšky do 80 mm | m | 62.51 |  | 0 | 1e-05 | 0.0006251 |  | 0 | 21 | 0 | 0 | Montáž lišt obvodových lepených | CS ÚRS 2024 01 | 1
|  |  |  | Plný popis: | Montáž soklíků lepením obvodových, výšky do 80 mm | [14 empty] | Montáž soklíků lepením obvodových, výšky do 80 mm
|  |  |  | Výkaz výměr: | 8,1*2+0,6*2+4,33*2+5,025*4+4,375*2+3,8*2 |  | 62.51
|  | 182 | SP | 776421312 | Montáž přechodových šroubovaných lišt | m | 0.8 |  | 0 |  | 0 |  | 0 | 21 | 0 | 0 | Montáž lišt přechodových samolepících | CS ÚRS 2024 01 | 1
|  |  |  | Plný popis: | Montáž lišt přechodových šroubovaných | [14 empty] | Montáž lišt přechodových šroubovaných
|  | 183 | SP | 781495117 | Spárování vnitřních obkladů akrylem | m | 62.51 |  | 0 | 0.00011 | 0.0068761 |  | 0 | 21 | 0 | 0 | Ostatní práce spárování silikonem | CS ÚRS 2024 01 | 1
|  |  |  | Plný popis: | Soklové lišty - dokončující práce ostatní práce spárování akrylem | [14 empty] | Soklové lišty - dokončující práce ostatní práce spárování akrylem
|  | 184 | SP | 998775121 | Přesun hmot tonážní pro podlahy skládané ruční v objektech v do 6 m | t | 1.0293 |  | 0 |  | 0 |  | 0 | 21 | 0 | 0 | Přesun hmot pro podlahy povlakové stanovený z hmotnosti přesunovaného materiálu vodorovná dopravní vzdálenost do 50 m v objektech výšky do 6 m | CS ÚRS 2024 01 | 1
|  |  |  | Plný popis: | Přesun hmot pro podlahy skládané stanovený z hmotnosti přesunovaného materiálu vodorovná dopravní vzdálenost do 50 m ruční (bez užití mechanizace) v objektech výšky do 6 m | [14 empty] | Přesun hmot pro podlahy skládané stanovený z hmotnosti přesunovaného materiálu vodorovná dopravní vzdálenost do 50 m ruční (bez užití mechanizace) v objektech výšky do 6 m
SO_02/777. | 2 |  | Pododdíl |  | 777.: Podlahy lité |  |  |  | 0 |  | 4.4303 |  | 0 |  | 0 | 0 |  |  | 7
|  | 185 | SP | 777111111 | Vysátí podkladu před provedením lité podlahy | m2 | 1184.56 |  | 0 |  | 0 |  | 0 | 21 | 0 | 0 | Příprava podkladu před provedením litých podlah vysátí | CS ÚRS 2024 01 | 1
|  |  |  | Plný popis: | Příprava podkladu před provedením litých podlah vysátí | [14 empty] | Příprava podkladu před provedením litých podlah vysátí
|  |  |  | Výkaz výměr: | 1NP; 1006,59-(25,38+11,86+39,49+9+3,62+2,87+4,47*2+5,8+14,48+2,82+2,41) |  | 879.92
[5 empty] | 2NP; 411,76-(8,85+10,89+4,05+9,9+33,48+18,11+21,84) |  | 304.64
|  | 186 | SP | 777111123 | Strojní broušení podkladu před provedením lité podlahy | m2 | 1184.56 |  | 0 | 4e-05 | 0.047382 |  | 0 | 21 | 0 | 0 | Příprava podkladu před provedením litých podlah vysátí | CS ÚRS 2024 01 | 1
|  |  |  | Plný popis: | Příprava podkladu před provedením litých podlah obroušení strojní | [14 empty] | Příprava podkladu před provedením litých podlah obroušení strojní
|  |  |  | Výkaz výměr: | 1NP; 1006,59-(25,38+11,86+39,49+9+3,62+2,87+4,47*2+5,8+14,48+2,82+2,41) |  | 879.92
[5 empty] | 2NP; 411,76-(8,85+10,89+4,05+9,9+33,48+18,11+21,84) |  | 304.64
|  | 187 | SP | 777131101 | Penetrační epoxidový nátěr podlahy na suchý a vyzrálý podklad | m2 | 1184.56 |  | 0 | 0.0003 | 0.35537 |  | 0 | 21 | 0 | 0 | Penetrační nátěr podlahy epoxidový na podklad suchý a vyzrálý | CS ÚRS 2024 01 | 1
|  |  |  | Plný popis: | Penetrační nátěr podlahy epoxidový na podklad suchý a vyzrálý | [14 empty] | Penetrační nátěr podlahy epoxidový na podklad suchý a vyzrálý
|  |  |  | Výkaz výměr: | 1NP; 1006,59-(25,38+11,86+39,49+9+3,62+2,87+4,47*2+5,8+14,48+2,82+2,41) |  | 879.92
[5 empty] | 2NP; 411,76-(8,85+10,89+4,05+9,9+33,48+18,11+21,84) |  | 304.64
|  | 188 | SP | 777131151 | Příplatek k cenám penetračního nátěru za zvýšenou pracnost provádění podlahových soklíků | m2 | 1184.56 |  | 0 |  | 0 |  | 0 | 21 | 0 | 0 | Penetrační nátěr Příplatek k cenám za zvýšenou pracnost provádění soklíků na svislé ploše podlahových | CS ÚRS 2024 01 | 1
|  |  |  | Plný popis: | Penetrační nátěr Příplatek k cenám za zvýšenou pracnost provádění soklíků na svislé ploše podlahových | [14 empty] | Penetrační nátěr Příplatek k cenám za zvýšenou pracnost provádění soklíků na svislé ploše podlahových
|  |  |  | Výkaz výměr: | 1NP; 1006,59-(25,38+11,86+39,49+9+3,62+2,87+4,47*2+5,8+14,48+2,82+2,41) |  | 879.92
[5 empty] | 2NP; 411,76-(8,85+10,89+4,05+9,9+33,48+18,11+21,84) |  | 304.64
|  | 189 | SP | 777511123 | Krycí epoxidová stěrka tloušťky přes 1 do 2 mm průmyslové lité podlahy | m2 | 1184.56 |  | 0 | 0.0034 | 4.0275 |  | 0 | 21 | 0 | 0 | Krycí stěrka dekorativní epoxidová, tloušťky přes 1 do 2 mm | CS ÚRS 2024 01 | 1
|  |  |  | Plný popis: | Krycí stěrka průmyslová epoxidová, tloušťky přes 1 do 2 mm | [14 empty] | Krycí stěrka průmyslová epoxidová, tloušťky přes 1 do 2 mm
|  |  |  | Výkaz výměr: | 1NP; 1006,59-(25,38+11,86+39,49+9+3,62+2,87+4,47*2+5,8+14,48+2,82+2,41) |  | 879.92
[5 empty] | 2NP; 411,76-(8,85+10,89+4,05+9,9+33,48+18,11+21,84) |  | 304.64
|  | 190 | SP | 777511181 | Příplatek k cenám krycí stěrky za zvýšenou pracnost provádění podlahových soklíků | m2 | 1184.56 |  | 0 |  | 0 |  | 0 | 21 | 0 | 0 | Krycí stěrka Příplatek k cenám za zvýšenou pracnost provádění soklíků na svislé ploše podlahových | CS ÚRS 2024 01 | 1
|  |  |  | Plný popis: | Krycí stěrka Příplatek k cenám za zvýšenou pracnost provádění soklíků na svislé ploše podlahových | [14 empty] | Krycí stěrka Příplatek k cenám za zvýšenou pracnost provádění soklíků na svislé ploše podlahových
|  |  |  | Výkaz výměr: | 1NP; 1006,59-(25,38+11,86+39,49+9+3,62+2,87+4,47*2+5,8+14,48+2,82+2,41) |  | 879.92
[5 empty] | 2NP; 411,76-(8,85+10,89+4,05+9,9+33,48+18,11+21,84) |  | 304.64
|  | 191 | SP | 998777121 | Přesun hmot tonážní pro podlahy lité ruční v objektech v do 6 m | t | 4.4303 |  | 0 |  | 0 |  | 0 | 21 | 0 | 0 | Přesun hmot pro podlahy lité stanovený z hmotnosti přesunovaného materiálu vodorovná dopravní vzdálenost do 50 m v objektech výšky do 6 m | CS ÚRS 2024 01 | 1
|  |  |  | Plný popis: | Přesun hmot pro podlahy lité stanovený z hmotnosti přesunovaného materiálu vodorovná dopravní vzdálenost do 50 m ruční (bez užití mechanizace) v objektech výšky do 6 m | [14 empty] | Přesun hmot pro podlahy lité stanovený z hmotnosti přesunovaného materiálu vodorovná dopravní vzdálenost do 50 m ruční (bez užití mechanizace) v objektech výšky do 6 m
SO_02/7814 | 2 |  | Pododdíl |  | 7814: Obklady - stěny vnitřní |  |  |  | 0 |  | 4.5329 |  | 0 |  | 0 | 0 |  |  | 13
|  | 192 | H | 56245723 | dvířka vanová bílá 200x250mm | kus | 8 |  | 0 | 0.00015 | 0.0012 |  | 0 | 21 | 0 | 0 |  | CS ÚRS 2024 01 | 1
|  |  |  | Plný popis: | --- | [14 empty] | ---
|  |  |  | Výkaz výměr: | 1.NP; 5 |  | 5
[5 empty] | 2.NP; 3 |  | 3
|  | 193 | H | 59054123 | profil ukončovací pro vnější hrany obkladů hliník matně eloxovaný 10x2500mm | m | 33.1375 |  | 0 | 5e-05 | 0.0016569 |  | 0 | 21 | 0 | 0 | Obklad - dokončující práce ostatní práce spárování silikonem | CS ÚRS 2024 01 | 1
|  |  |  | Plný popis: | --- | [14 empty] | ---
|  |  |  | Výkaz výměr: | 1.NP; 2,1*7 |  | 14.7
[5 empty] | 2.NP; 2,025+1,6+1,75*2*2+1,2*2*2 |  | 15.425
|  |  |  | Ztratné: | 10 |  | 3.0125
|  | 194 | H | 59761723 | obklad keramický nemrazuvzdorný povrch reliéfní/lesklý tl do 10mm přes 6 do 9ks/m2 | m2 | 179.109 |  | 0 | 0.01841 | 3.2974 |  | 0 | 21 | 0 | 0 |  | CS ÚRS 2024 01 | 1
|  |  |  | Plný popis: | --- | [14 empty] | ---
|  |  |  | Ztratné: | 15 |  | 23.362
|  | 195 | SP | 781121011 | Nátěr penetrační na stěnu | m2 | 155.747 |  | 0 | 0.0003 | 0.046724 |  | 0 | 21 | 0 | 0 | Příprava podkladu před provedením obkladu nátěr kontaktní pro nesavé podklady na stěnu | CS ÚRS 2024 01 | 1
|  |  |  | Plný popis: | Příprava podkladu před provedením obkladu nátěr penetrační na stěnu | [14 empty] | Příprava podkladu před provedením obkladu nátěr penetrační na stěnu
|  | 196 | SP | 781472215 | Montáž obkladů keramických hladkých lepených cementovým flexibilním lepidlem přes 6 do 9 ks/m2 | m2 | 155.747 |  | 0 | 0.00755 | 1.1759 |  | 0 | 21 | 0 | 0 | Montáž obkladů vnitřních stěn z dlaždic keramických lepených flexibilním lepidlem velkoformátových hladkých přes 4 do 6 ks/m2 | CS ÚRS 2024 01 | 1
|  |  |  | Plný popis: | Montáž keramických obkladů stěn lepených cementovým flexibilním lepidlem hladkých přes 6 do 9 ks/m2 | [14 empty] | Montáž keramických obkladů stěn lepených cementovým flexibilním lepidlem hladkých přes 6 do 9 ks/m2
|  |  |  | Výkaz výměr: | 2,1*(2,37*6+2,45*2+1,95*2+1,25*2+2,9*2+1,25*4+2,3*2+0,8*2)-(0,7*2+0,8*4*2) |  | 81.492
[5 empty] | 2,1*(3,45*6+1,175*2+4,35*2+2,9*2)-(0,7*2+0,8*2*2) |  | 74.255
|  | 197 | SP | 781492211 | Montáž profilů rohových lepených flexibilním cementovým lepidlem | m | 30.125 |  | 0 | 0.0002 | 0.006025 |  | 0 | 21 | 0 | 0 | Obklad - dokončující práce ostatní práce spárování silikonem | CS ÚRS 2024 01 | 1
|  |  |  | Plný popis: | Obklad - dokončující práce montáž profilu lepeného flexibilním cementovým lepidlem rohového | [14 empty] | Obklad - dokončující práce montáž profilu lepeného flexibilním cementovým lepidlem rohového
|  |  |  | Výkaz výměr: | 1.NP; 2,1*7 |  | 14.7
[5 empty] | 2.NP; 2,025+1,6+1,75*2*2+1,2*2*2 |  | 15.425
|  | 198 | SP | 781493611 | Montáž vanových plastových dvířek s rámem lepených | kus | 8 |  | 0 | 0.0002 | 0.0016 |  | 0 | 21 | 0 | 0 | Obklad - dokončující práce montáž vanových dvířek plastových lepených s rámem | CS ÚRS 2024 01 | 1
|  |  |  | Plný popis: | Obklad - dokončující práce montáž vanových dvířek plastových lepených s rámem | [14 empty] | Obklad - dokončující práce montáž vanových dvířek plastových lepených s rámem
|  |  |  | Výkaz výměr: | 1.NP; 5 |  | 5
[5 empty] | 2.NP; 3 |  | 3
|  | 199 | SP | 781495115 | Spárování vnitřních obkladů silikonem | m | 79.8 |  | 0 | 3e-05 | 0.002394 |  | 0 | 21 | 0 | 0 | Obklad - dokončující práce ostatní práce spárování silikonem | CS ÚRS 2024 01 | 1
|  |  |  | Plný popis: | Obklad - dokončující práce ostatní práce spárování silikonem | [14 empty] | Obklad - dokončující práce ostatní práce spárování silikonem
|  |  |  | Výkaz výměr: | 1.NP; 2,1*26 |  | 54.6
[5 empty] | 2.NP; 2,1*12 |  | 25.2
|  | 200 | SP | 781495141 | Průnik obkladem kruhový do DN 30 | kus | 30 |  | 0 |  | 0 |  | 0 | 21 | 0 | 0 | Obklad - dokončující práce průnik obkladem kruhový, bez izolace do DN 30 | CS ÚRS 2024 01 | 1
|  |  |  | Plný popis: | Obklad - dokončující práce průnik obkladem kruhový, bez izolace do DN 30 | [14 empty] | Obklad - dokončující práce průnik obkladem kruhový, bez izolace do DN 30
|  | 201 | SP | 781495142 | Průnik obkladem kruhový přes DN 30 do DN 90 | kus | 30 |  | 0 |  | 0 |  | 0 | 21 | 0 | 0 | Obklad - dokončující práce průnik obkladem kruhový, bez izolace přes DN 30 do DN 90 | CS ÚRS 2024 01 | 1
|  |  |  | Plný popis: | Obklad - dokončující práce průnik obkladem kruhový, bez izolace přes DN 30 do DN 90 | [14 empty] | Obklad - dokončující práce průnik obkladem kruhový, bez izolace přes DN 30 do DN 90
|  | 202 | SP | 781495153 | Průnik obkladem hranatý o delší straně přes 90 mm | kus | 12 |  | 0 |  | 0 |  | 0 | 21 | 0 | 0 | Obklad - dokončující práce průnik obkladem kruhový, bez izolace do DN 30 | CS ÚRS 2024 01 | 1
|  |  |  | Plný popis: | Obklad - dokončující práce průnik obkladem hranatý, bez izolace, o delší straně přes 90 mm | [14 empty] | Obklad - dokončující práce průnik obkladem hranatý, bez izolace, o delší straně přes 90 mm
|  | 203 | SP | 781495184 | Řezání pracnější rovné keramických obkladaček | m | 79.8 |  | 0 |  | 0 |  | 0 | 21 | 0 | 0 |  | CS ÚRS 2024 01 | 1
|  |  |  | Plný popis: | Obklad - dokončující práce pracnější řezání obkladaček rovné | [14 empty] | Obklad - dokončující práce pracnější řezání obkladaček rovné
|  |  |  | Výkaz výměr: | 1.NP; 2,1*26 |  | 54.6
[5 empty] | 2.NP; 2,1*12 |  | 25.2
|  | 204 | SP | 998781121 | Přesun hmot tonážní pro obklady keramické ruční v objektech v do 6 m | t | 4.5329 |  | 0 |  | 0 |  | 0 | 21 | 0 | 0 | Přesun hmot pro obklady keramické stanovený z hmotnosti přesunovaného materiálu vodorovná dopravní vzdálenost do 50 m v objektech výšky do 6 m | CS ÚRS 2024 01 | 1
|  |  |  | Plný popis: | Přesun hmot pro obklady keramické stanovený z hmotnosti přesunovaného materiálu vodorovná dopravní vzdálenost do 50 m ruční (bez užití mechanizace) v objektech výšky do 6 m | [14 empty] | Přesun hmot pro obklady keramické stanovený z hmotnosti přesunovaného materiálu vodorovná dopravní vzdálenost do 50 m ruční (bez užití mechanizace) v objektech výšky do 6 m
SO_02/7833 | 2 |  | Pododdíl |  | 7833: Nátěry - zámečnické a doplňkové kovové konstrukce |  |  |  | 0 |  | 0.0105 |  | 0 |  | 0 | 0 |  |  | 2
|  | 205 | SP | 783317105 | Krycí jednonásobný syntetický samozákladující nátěr zámečnických konstrukcí | m2 | 50 |  | 0 | 0.00014 | 0.007 |  | 0 | 21 | 0 | 0 | Krycí nátěr (email) zámečnických konstrukcí jednonásobný syntetický samozákladující | CS ÚRS 2024 01 | 1
|  |  |  | Plný popis: | Krycí nátěr (email) zámečnických konstrukcí jednonásobný syntetický samozákladující | [14 empty] | Krycí nátěr (email) zámečnických konstrukcí jednonásobný syntetický samozákladující
|  |  |  | Výkaz výměr: | NÁTĚRY STÁVAJÍCÍCH PRVKŮ |  | 0
[5 empty] | předpoklad; 50 |  | 50
|  | 206 | SP | 783601317 | Odmaštění deskových otopných těles ředidlovým odmašťovačem | m2 | 50 |  | 0 | 7e-05 | 0.0035 |  | 0 | 21 | 0 | 0 |  | CS ÚRS 2024 01 | 1
|  |  |  | Plný popis: | Příprava podkladu otopných těles před provedením nátěrů deskových odmaštěním rozpouštědlovým | [14 empty] | Příprava podkladu otopných těles před provedením nátěrů deskových odmaštěním rozpouštědlovým
|  |  |  | Výkaz výměr: | NÁTĚRY STÁVAJÍCÍCH PRVKŮ |  | 0
[5 empty] | předpoklad; 50 |  | 50
SO_02/7836 | 2 |  | Pododdíl |  | 7836: Nátěry - otopná tělesa, armatury a potrubí |  |  |  | 0 |  | 0.003 |  | 0 |  | 0 | 0 |  |  | 2
|  | 207 | SP | 783601715 | Odmaštění ředidlovým odmašťovačem potrubí DN do 50 mm | m | 100 |  | 0 | 1e-05 | 0.001 |  | 0 | 21 | 0 | 0 |  | CS ÚRS 2024 01 | 1
|  |  |  | Plný popis: | Příprava podkladu armatur a kovových potrubí před provedením nátěru potrubí do DN 50 mm odmaštěním, odmašťovačem ředidlovým | [14 empty] | Příprava podkladu armatur a kovových potrubí před provedením nátěru potrubí do DN 50 mm odmaštěním, odmašťovačem ředidlovým
|  |  |  | Výkaz výměr: | NÁTĚRY STÁVAJÍCÍCH PRVKŮ |  | 0
[5 empty] | předpoklad; 100 |  | 100
|  | 208 | SP | 783617603 | Krycí jednonásobný syntetický samozákladující nátěr potrubí DN do 50 mm | m | 100 |  | 0 | 2e-05 | 0.002 |  | 0 | 21 | 0 | 0 | Krycí nátěr (email) armatur a kovových potrubí potrubí do DN 50 mm jednonásobný syntetický samozákladující | CS ÚRS 2024 01 | 1
|  |  |  | Plný popis: | Krycí nátěr (email) armatur a kovových potrubí potrubí do DN 50 mm jednonásobný syntetický samozákladující | [14 empty] | Krycí nátěr (email) armatur a kovových potrubí potrubí do DN 50 mm jednonásobný syntetický samozákladující
|  |  |  | Výkaz výměr: | NÁTĚRY STÁVAJÍCÍCH PRVKŮ |  | 0
[5 empty] | předpoklad; 100 |  | 100
SO_02/7842 | 2 |  | Pododdíl |  | 7842: Malby ze standardních nátěrových hmot |  |  |  | 0 |  | 1.4781 |  | 0.042 |  | 0 | 0 |  |  | 4
|  | 209 | H | 58124844 | fólie pro malířské potřeby zakrývací tl 25µ 4x5m | m2 | 1540 |  | 0 |  | 0 |  | 0 | 21 | 0 | 0 |  | CS ÚRS 2024 01 | 1
|  |  |  | Plný popis: | --- | [14 empty] | ---
|  |  |  | Výkaz výměr: | předpoklad; 1400 |  | 1400
|  |  |  | Ztratné: | 10 |  | 140
|  | 210 | SP | 784171123 | Zakrytí vnitřních ploch konstrukcí nebo prvků v místnostech v přes 3,80 do 5,00 m | m2 | 1400 |  | 0 |  | 0 | 3e-05 | 0.042 | 21 | 0 | 0 | Zakrytí nemalovaných ploch (materiál ve specifikaci) včetně pozdějšího odkrytí konstrukcí nebo samostatných prvků např. schodišť, nábytku, radiátorů, zábradlí v místnostech výšky přes 3,80 do 5,00 | CS ÚRS 2024 01 | 1
|  |  |  | Plný popis: | Zakrytí nemalovaných ploch (materiál ve specifikaci) včetně pozdějšího odkrytí konstrukcí nebo samostatných prvků např. schodišť, nábytku, radiátorů, zábradlí v místnostech výšky přes 3,80 do 5,00 | [14 empty] | Zakrytí nemalovaných ploch (materiál ve specifikaci) včetně pozdějšího odkrytí konstrukcí nebo samostatných prvků např. schodišť, nábytku, radiátorů, zábradlí v místnostech výšky přes 3,80 do 5,00
|  |  |  | Výkaz výměr: | předpoklad; 1400 |  | 1400
|  | 211 | SP | 784181121 | Hloubková jednonásobná bezbarvá penetrace podkladu v místnostech v do 3,80 m | m2 | 3016.586 |  | 0 | 0.0002 | 0.60332 |  | 0 | 21 | 0 | 0 | Penetrace podkladu jednonásobná hloubková v místnostech výšky do 3,80 m | CS ÚRS 2024 01 | 1
|  |  |  | Plný popis: | Penetrace podkladu jednonásobná hloubková akrylátová bezbarvá v místnostech výšky do 3,80 m | [14 empty] | Penetrace podkladu jednonásobná hloubková akrylátová bezbarvá v místnostech výšky do 3,80 m
|  |  |  | Výkaz výměr: | štuk stěny; 2383,222 |  | 2383.222
[5 empty] | štuk stropy; 393,790 |  | 393.79
[5 empty] | příčky SDK; 48,792*2 |  | 97.584
[5 empty] | podhledy SDK; 30,23+386,92+24,84 |  | 441.99
[5 empty] | = |  | 3316.586
[5 empty] | odpočet dekoračních technik (email); -300 |  | -300
|  | 212 | SP | 784221101 | Dvojnásobné bílé malby ze směsí za sucha dobře otěruvzdorných v místnostech do 3,80 m | m2 | 3016.586 |  | 0 | 0.00029 | 0.87481 |  | 0 | 21 | 0 | 0 | Malby z malířských směsí otěruvzdorných za sucha dvojnásobné, bílé za sucha otěruvzdorné dobře v místnostech výšky do 3,80 m | CS ÚRS 2024 01 | 1
|  |  |  | Plný popis: | Malby z malířských směsí otěruvzdorných za sucha dvojnásobné, bílé za sucha otěruvzdorné dobře v místnostech výšky do 3,80 m | [14 empty] | Malby z malířských směsí otěruvzdorných za sucha dvojnásobné, bílé za sucha otěruvzdorné dobře v místnostech výšky do 3,80 m
|  |  |  | Výkaz výměr: | štuk stěny; 2383,222 |  | 2383.222
[5 empty] | štuk stropy; 393,790 |  | 393.79
[5 empty] | příčky SDK; 48,792*2 |  | 97.584
[5 empty] | podhledy SDK; 30,23+386,92+24,84 |  | 441.99
[5 empty] | = |  | 3316.586
[5 empty] | odpočet dekoračních technik (email); -300 |  | -300
SO_02/7846 | 2 |  | Pododdíl |  | 7846: Dekorační techniky |  |  |  | 0 |  | 2.679 |  | 0 |  | 0 | 0 |  |  | 1
|  | 213 | SP | 784660111 | Linkrustace s vrchním nátěrem syntetickým v místnosti v do 3,80 m | m2 | 300 |  | 0 | 0.00893 | 2.679 |  | 0 | 21 | 0 | 0 | Linkrustace s vrchním nátěrem latexovým v místnostech výšky do 3,80 m | CS ÚRS 2024 01 | 1
|  |  |  | Plný popis: | Linkrustace s vrchním nátěrem syntetickým v místnostech výšky do 3,80 m | [14 empty] | Linkrustace s vrchním nátěrem syntetickým v místnostech výšky do 3,80 m
|  |  |  | Výkaz výměr: | NENÍ STANOVENO V PD - PŘEDPOKLAD; 300 |  | 300
SO_03 | 1 |  | Objekt |  | SO_03: TZB, MONTÁŽE, SUBDODÁVKY |  |  |  | 0 |  | 22.3582 |  | 6.3894 |  | 0 | 0 |  |  | 212
SO_03/021. | 2 |  | Pododdíl |  | 021.: Silnoproud |  |  |  | 0 |  | 0 |  | 0 |  | 0 | 0 |  |  | 17
|  | 214 | ON | 013254000 | Dokumentace skutečného provedení stavby | kus | 1 |  | 0 |  | 0 |  | 0 | 21 | 0 | 0 |  | CS ÚRS 2024 01 | 1
|  |  |  | Plný popis: | Dokumentace skutečného provedení stavby | [14 empty] | Dokumentace skutečného provedení stavby
|  | 215 | B | 021_001_1 | Rozvaděče, připojení na DS - materiálové náklady | kus | 1 |  | 0 |  | 0 |  | 0 | 21 | 0 | 0 |  |  | 1
|  |  |  | Plný popis: | --- | [14 empty] | ---
|  |  |  | Výkaz výměr: | Rozvodnice RH ... 1ks |  | 0
[5 empty] | Rozvodnice RP1 ... 1ks |  | 0
[5 empty] | Rozvodnice RP2 ... 1ks |  | 0
[5 empty] | Rozvodnice RP3 ... 1ks |  | 0
[5 empty] | Rozvodnice RP4 ... 1ks |  | 0
[5 empty] | Rozvodnice RP5 ... 1ks |  | 0
[5 empty] | Rozvodnice RP6 ... 1ks |  | 0
[5 empty] | Rozvodnice RP7 ... 1ks |  | 0
[5 empty] | Rozvodnice RP8 ... 1ks |  | 0
[5 empty] | Rozvodnice RP9 ... 1ks |  | 0
[5 empty] | Rozvodnice RP10 ... 1ks |  | 0
[5 empty] | Zásuvková skříň se stop tlačítkem ... 7 ks |  | 0
[5 empty] | Ekvipotenciální svorkovnice ... 10 ks |  | 0
[5 empty] | Nožová pojistka PNA1 224A ... 3 ks |  | 0
[5 empty] | 1 |  | 1
|  | 216 | B | 021_001_2 | Rozvaděče, připojení na DS - montážní náklady | kus | 1 |  | 0 |  | 0 |  | 0 | 21 | 0 | 0 |  |  | 1
|  |  |  | Plný popis: | --- | [14 empty] | ---
|  |  |  | Výkaz výměr: | Rozvodnice RH ... 1ks |  | 0
[5 empty] | Rozvodnice RP1 ... 1ks |  | 0
[5 empty] | Rozvodnice RP2 ... 1ks |  | 0
[5 empty] | Rozvodnice RP3 ... 1ks |  | 0
[5 empty] | Rozvodnice RP4 ... 1ks |  | 0
[5 empty] | Rozvodnice RP5 ... 1ks |  | 0
[5 empty] | Rozvodnice RP6 ... 1ks |  | 0
[5 empty] | Rozvodnice RP7 ... 1ks |  | 0
[5 empty] | Rozvodnice RP8 ... 1ks |  | 0
[5 empty] | Rozvodnice RP9 ... 1ks |  | 0
[5 empty] | Rozvodnice RP10 ... 1ks |  | 0
[5 empty] | Zásuvková skříň se stop tlačítkem ... 7 ks |  | 0
[5 empty] | Ekvipotenciální svorkovnice ... 10 ks |  | 0
[5 empty] | Nožová pojistka PNA1 224A ... 3 ks |  | 0
[5 empty] | 1 |  | 1
|  | 217 | B | 021_002_1 | Zásuvky, vypínače, spínače, tlačítka - bílá, nástěnné bílá - materiálové náklady | kus | 1 |  | 0 |  | 0 |  | 0 | 21 | 0 | 0 |  |  | 1
|  |  |  | Plný popis: | --- | [14 empty] | ---
|  |  |  | Výkaz výměr: | Vypínač ř.1 na omítku IP44 ... 10 ks |  | 0
[5 empty] | Vypínač ř.1 pod omítku ... 17 ks |  | 0
[5 empty] | Vypínač ř.5 na omítku IP44 ... 1 ks |  | 0
[5 empty] | Vypínač ř.6 na omítku IP44 ... 16 ks |  | 0
[5 empty] | Vypínač ř.6 pod omítku ... 14 ks |  | 0
[5 empty] | Vypínač ř.7 na omítku IP44 ... 12 ks |  | 0
[5 empty] | Vypínač ř.7 pod omítku ... 1 ks |  | 0
[5 empty] | Žaluziový spínač ... 5 ks |  | 0
[5 empty] | Zásuvka na omítku IP44 - jednoduchá ... 19 ks |  | 0
[5 empty] | Zásuvka na omítku IP44 - dvojnásobná ... 17 ks |  | 0
[5 empty] | Zásuvka na omítku IP44 - trojnásobná ... 12 ks |  | 0
[5 empty] | Zásuvka pod omítku - jednoduchá ... 32 ks |  | 0
[5 empty] | Zásuvka pod omítku - dvojnásobná ... 4 ks |  | 0
[5 empty] | Vačkový vypínač - 32A ... 59 ks |  | 0
[5 empty] | Zásuvka 3f 32A/5 ... 47 ks |  | 0
[5 empty] | 1 |  | 1
|  | 218 | B | 021_002_2 | Zásuvky, vypínače, spínače, tlačítka - bílá, nástěnné bílá - montážní náklady | kus | 1 |  | 0 |  | 0 |  | 0 | 21 | 0 | 0 |  |  | 1
|  |  |  | Plný popis: | --- | [14 empty] | ---
|  |  |  | Výkaz výměr: | Vypínač ř.1 na omítku IP44 ... 10 ks |  | 0
[5 empty] | Vypínač ř.1 pod omítku ... 17 ks |  | 0
[5 empty] | Vypínač ř.5 na omítku IP44 ... 1 ks |  | 0
[5 empty] | Vypínač ř.6 na omítku IP44 ... 16 ks |  | 0
[5 empty] | Vypínač ř.6 pod omítku ... 14 ks |  | 0
[5 empty] | Vypínač ř.7 na omítku IP44 ... 12 ks |  | 0
[5 empty] | Vypínač ř.7 pod omítku ... 1 ks |  | 0
[5 empty] | Žaluziový spínač ... 5 ks |  | 0
[5 empty] | Zásuvka na omítku IP44 - jednoduchá ... 19 ks |  | 0
[5 empty] | Zásuvka na omítku IP44 - dvojnásobná ... 17 ks |  | 0
[5 empty] | Zásuvka na omítku IP44 - trojnásobná ... 12 ks |  | 0
[5 empty] | Zásuvka pod omítku - jednoduchá ... 32 ks |  | 0
[5 empty] | Zásuvka pod omítku - dvojnásobná ... 4 ks |  | 0
[5 empty] | Vačkový vypínač - 32A ... 59 ks |  | 0
[5 empty] | Zásuvka 3f 32A/5 ... 47 ks |  | 0
[5 empty] | 1 |  | 1
|  | 219 | B | 021_003_1 | Žlaby, trubky, instalační krabice - materiálové náklady | kus | 1 |  | 0 |  | 0 |  | 0 | 21 | 0 | 0 |  |  | 1
|  |  |  | Plný popis: | --- | [14 empty] | ---
|  |  |  | Výkaz výměr: | Drátěný žlab 400x100 ... 460 ks |  | 0
[5 empty] | Nosník žlabu ... 920 m |  | 0
[5 empty] | Spojka žlabu ... 460 ks |  | 0
[5 empty] | Závitová tyč M8 ... 40 ks |  | 0
[5 empty] | Držák závitové tyče ... 40 ks |  | 0
[5 empty] | Uzemňovací spojka ... 460 ks |  | 0
[5 empty] | Podpěra žlabu ... 40 ks |  | 0
[5 empty] | Rozvodná krabice ... 55 ks |  | 0
[5 empty] | Krabice pod omítku ku68 rozvodná ... 105 ks |  | 0
[5 empty] | Krabice pod omítku ku68 ... 65 ks |  | 0
[5 empty] | Instalační plastová trubka např. Kopos 20 ... 280 m |  | 0
[5 empty] | Instalační plastová trubka např. Kopos 25 ... 25 m |  | 0
[5 empty] | Příchytka trubky 25 ... 100 ks |  | 0
[5 empty] | Příchytka trubky 20 ... 1120 ks |  | 0
[5 empty] | 1 |  | 1
|  | 220 | B | 021_003_2 | Žlaby, trubky, instalační krabice - montážní náklady | kus | 1 |  | 0 |  | 0 |  | 0 | 21 | 0 | 0 |  |  | 1
|  |  |  | Plný popis: | --- | [14 empty] | ---
|  |  |  | Výkaz výměr: | Drátěný žlab 400x100 ... 460 ks |  | 0
[5 empty] | Nosník žlabu ... 920 m |  | 0
[5 empty] | Spojka žlabu ... 460 ks |  | 0
[5 empty] | Závitová tyč M8 ... 40 ks |  | 0
[5 empty] | Držák závitové tyče ... 40 ks |  | 0
[5 empty] | Uzemňovací spojka ... 460 ks |  | 0
[5 empty] | Podpěra žlabu ... 40 ks |  | 0
[5 empty] | Rozvodná krabice ... 55 ks |  | 0
[5 empty] | Krabice pod omítku ku68 rozvodná ... 105 ks |  | 0
[5 empty] | Krabice pod omítku ku68 ... 65 ks |  | 0
[5 empty] | Instalační plastová trubka např. Kopos 20 ... 280 m |  | 0
[5 empty] | Instalační plastová trubka např. Kopos 25 ... 25 m |  | 0
[5 empty] | Příchytka trubky 25 ... 100 ks |  | 0
[5 empty] | Příchytka trubky 20 ... 1120 ks |  | 0
[5 empty] | 1 |  | 1
|  | 221 | B | 021_004_1 | Kabelová vedení - materiálové náklady | kus | 1 |  | 0 |  | 0 |  | 0 | 21 | 0 | 0 |  |  | 1
|  |  |  | Plný popis: | --- | [14 empty] | ---
|  |  |  | Výkaz výměr: | CYKY 4Bx16 ... 452 m |  | 0
[5 empty] | CYKY 4Bx10 ... 60 m |  | 0
[5 empty] | CYKY - J 5x6 ... 525 m |  | 0
[5 empty] | CYKY - J 5x4 ... 992 m |  | 0
[5 empty] | CYKY - J 5x2,5 ... 838 m |  | 0
[5 empty] | CYKY - J 5x1,5 ... 496 m |  | 0
[5 empty] | CYKY - J 3x1,5 ... 1546 m |  | 0
[5 empty] | CYKY - O 3x1,5 ... 119 m |  | 0
[5 empty] | CYKY - J 3x2,5 ... 1566 m |  | 0
[5 empty] | CY ZŽ 4 ... 118 m |  | 0
[5 empty] | CY ZŽ 6 ... 714 m |  | 0
[5 empty] | CY ZŽ 10 ... 65 m |  | 0
[5 empty] | CY ZŽ 16 ... 452 m |  | 0
[5 empty] | 1 |  | 1
|  | 222 | B | 021_004_2 | Kabelová vedení - montážní náklady | kus | 1 |  | 0 |  | 0 |  | 0 | 21 | 0 | 0 |  |  | 1
|  |  |  | Plný popis: | --- | [14 empty] | ---
|  |  |  | Výkaz výměr: | CYKY 4Bx16 ... 452 m |  | 0
[5 empty] | CYKY 4Bx10 ... 60 m |  | 0
[5 empty] | CYKY - J 5x6 ... 525 m |  | 0
[5 empty] | CYKY - J 5x4 ... 992 m |  | 0
[5 empty] | CYKY - J 5x2,5 ... 838 m |  | 0
[5 empty] | CYKY - J 5x1,5 ... 496 m |  | 0
[5 empty] | CYKY - J 3x1,5 ... 1546 m |  | 0
[5 empty] | CYKY - O 3x1,5 ... 119 m |  | 0
[5 empty] | CYKY - J 3x2,5 ... 1566 m |  | 0
[5 empty] | CY ZŽ 4 ... 118 m |  | 0
[5 empty] | CY ZŽ 6 ... 714 m |  | 0
[5 empty] | CY ZŽ 10 ... 65 m |  | 0
[5 empty] | CY ZŽ 16 ... 452 m |  | 0
[5 empty] | 1 |  | 1
|  | 223 | B | 021_005_1 | Svítidla - materiálové náklady | kus | 1 |  | 0 |  | 0 |  | 0 | 21 | 0 | 0 |  |  | 1
|  |  |  | Plný popis: | --- | [14 empty] | ---
|  |  |  | Výkaz výměr: | Svítidlo A ... 11 ks |  | 0
[5 empty] | Svítidlo B ... 80 ks |  | 0
[5 empty] | svítidlo C ... 23 ks |  | 0
[5 empty] | Svítidlo D ... 8 ks |  | 0
[5 empty] | Svítidlo F ... 54 ks |  | 0
[5 empty] | Led svítidlo přisazené - WC ... 23 ks |  | 0
[5 empty] | Led venkovní reflektor s čidlem ... 10 ks |  | 0
[5 empty] | 1 |  | 1
|  | 224 | B | 021_005_2 | Svítidla - montážní náklady | kus | 1 |  | 0 |  | 0 |  | 0 | 21 | 0 | 0 |  |  | 1
|  |  |  | Plný popis: | --- | [14 empty] | ---
|  |  |  | Výkaz výměr: | Svítidlo A ... 11 ks |  | 0
[5 empty] | Svítidlo B ... 80 ks |  | 0
[5 empty] | svítidlo C ... 23 ks |  | 0
[5 empty] | Svítidlo D ... 8 ks |  | 0
[5 empty] | Svítidlo F ... 54 ks |  | 0
[5 empty] | Led svítidlo přisazené - WC ... 23 ks |  | 0
[5 empty] | Led venkovní reflektor s čidlem ... 10 ks |  | 0
[5 empty] | 1 |  | 1
|  | 225 | ON | 044002000 | Revize | kus | 1 |  | 0 |  | 0 |  | 0 | 21 | 0 | 0 |  | CS ÚRS 2024 01 | 1
|  |  |  | Plný popis: | Revize | [14 empty] | Revize
|  | 226 | ON | 090001000 | Ostatní náklady | kus | 1 |  | 0 |  | 0 |  | 0 | 21 | 0 | 0 |  | CS ÚRS 2024 01 | 1
|  |  |  | Plný popis: | Ostatní náklady | [14 empty] | Ostatní náklady
|  |  |  | Výkaz výměr: | Prozatimní napojení kotelny a ostatních zařízení ... 1 kus |  | 0
[5 empty] | 1 |  | 1
|  | 227 | ON | 091002000 | Ostatní náklady související s objektem | kus | 1 |  | 0 |  | 0 |  | 0 | 21 | 0 | 0 |  | CS ÚRS 2024 01 | 1
|  |  |  | Plný popis: | Ostatní náklady související s objektem | [14 empty] | Ostatní náklady související s objektem
|  |  |  | Výkaz výměr: | Podružný montážní materiál ... 1 kus |  | 0
[5 empty] | 1 |  | 1
|  | 228 | ON | 091003000 | Ostatní náklady bez rozlišení | kus | 1 |  | 0 |  | 0 |  | 0 | 21 | 0 | 0 |  | CS ÚRS 2024 01 | 1
|  |  |  | Plný popis: | Ostatní náklady bez rozlišení | [14 empty] | Ostatní náklady bez rozlišení
|  |  |  | Výkaz výměr: | Odpojení od sítí ... 1 kus |  | 0
[5 empty] | Demontáž stávající elektroinstalace ... 1 kus |  | 0
[5 empty] | Likvidace demontovaných hmot ... 1 kus |  | 0
[5 empty] | 1 |  | 1
|  | 229 | SP | HZS1291 | Hodinová zúčtovací sazba pomocný stavební dělník | hod | 175 |  | 0 |  | 0 |  | 0 | 21 | 0 | 0 |  | CS ÚRS 2024 01 | 1
|  |  |  | Plný popis: | Hodinové zúčtovací sazby profesí HSV zemní a pomocné práce pomocný stavební dělník | [14 empty] | Hodinové zúčtovací sazby profesí HSV zemní a pomocné práce pomocný stavební dělník
|  |  |  | Výkaz výměr: | Stavební přípomoce - drážkování; 175 |  | 175
|  | 230 | SP | HZS2232 | Hodinová zúčtovací sazba elektrikář odborný | hod | 30 |  | 0 |  | 0 |  | 0 | 21 | 0 | 0 |  | CS ÚRS 2024 01 | 1
|  |  |  | Plný popis: | Hodinové zúčtovací sazby profesí PSV provádění stavebních instalací elektrikář odborný | [14 empty] | Hodinové zúčtovací sazby profesí PSV provádění stavebních instalací elektrikář odborný
|  |  |  | Výkaz výměr: | Ostatní součinnosti; 30 |  | 30
SO_03/023. | 2 |  | Pododdíl |  | 023.: Potrubí |  |  |  | 0 |  | 13.4668 |  | 6.336 |  | 0 | 0 |  |  | 53
|  | 231 | SP | 132212131 | Hloubení nezapažených rýh šířky do 800 mm v soudržných horninách třídy těžitelnosti I skupiny 3 ručně | m3 | 6.48 |  | 0 |  | 0 |  | 0 | 21 | 0 | 0 |  | CS ÚRS 2024 01 | 1
|  |  |  | Plný popis: | Hloubení nezapažených rýh šířky do 800 mm ručně s urovnáním dna do předepsaného profilu a spádu v hornině třídy těžitelnosti I skupiny 3 soudržných | [14 empty] | Hloubení nezapažených rýh šířky do 800 mm ručně s urovnáním dna do předepsaného profilu a spádu v hornině třídy těžitelnosti I skupiny 3 soudržných
|  |  |  | Výkaz výměr: | (13+5)*0,6*0,6 |  | 6.48
|  | 232 | SP | 162211311 | Vodorovné přemístění výkopku z horniny třídy těžitelnosti I skupiny 1 až 3 stavebním kolečkem do 10 m | m3 | 12.96 |  | 0 |  | 0 |  | 0 | 21 | 0 | 0 |  | CS ÚRS 2024 01 | 1
|  |  |  | Plný popis: | Vodorovné přemístění výkopku nebo sypaniny stavebním kolečkem s vyprázdněním kolečka na hromady nebo do dopravního prostředku na vzdálenost do 10 m z horniny třídy těžitelnosti I, skupiny 1 až 3 | [14 empty] | Vodorovné přemístění výkopku nebo sypaniny stavebním kolečkem s vyprázdněním kolečka na hromady nebo do dopravního prostředku na vzdálenost do 10 m z horniny třídy těžitelnosti I, skupiny 1 až 3
|  | 233 | SP | 162211319 | Příplatek k vodorovnému přemístění výkopku z horniny třídy těžitelnosti I skupiny 1 až 3 stavebním kolečkem za každých dalších 10 m | m3 | 129.6 |  | 0 |  | 0 |  | 0 | 21 | 0 | 0 |  | CS ÚRS 2024 01 | 1
|  |  |  | Plný popis: | Vodorovné přemístění výkopku nebo sypaniny stavebním kolečkem s vyprázdněním kolečka na hromady nebo do dopravního prostředku na vzdálenost do 10 m Příplatek za každých dalších 10 m k ceně -1311 | [14 empty] | Vodorovné přemístění výkopku nebo sypaniny stavebním kolečkem s vyprázdněním kolečka na hromady nebo do dopravního prostředku na vzdálenost do 10 m Příplatek za každých dalších 10 m k ceně -1311
|  |  |  | Výkaz výměr: | 12,96*10 |  | 129.6
|  | 234 | SP | 162751117 | Vodorovné přemístění přes 9 000 do 10000 m výkopku/sypaniny z horniny třídy těžitelnosti I skupiny 1 až 3 | m3 | 4.32 |  | 0 |  | 0 |  | 0 | 21 | 0 | 0 |  | CS ÚRS 2024 01 | 1
|  |  |  | Plný popis: | Vodorovné přemístění výkopku nebo sypaniny po suchu na obvyklém dopravním prostředku, bez naložení výkopku, avšak se složením bez rozhrnutí z horniny třídy těžitelnosti I skupiny 1 až 3 na vzdálenost přes 9 000 do 10 000 m | [14 empty] | Vodorovné přemístění výkopku nebo sypaniny po suchu na obvyklém dopravním prostředku, bez naložení výkopku, avšak se složením bez rozhrnutí z horniny třídy těžitelnosti I skupiny 1 až 3 na vzdálenost přes 9 000 do 10 000 m
|  | 235 | SP | 167151101 | Nakládání výkopku z hornin třídy těžitelnosti I skupiny 1 až 3 do 100 m3 | m3 | 4.32 |  | 0 |  | 0 |  | 0 | 21 | 0 | 0 |  | CS ÚRS 2024 01 | 1
|  |  |  | Plný popis: | Nakládání, skládání a překládání neulehlého výkopku nebo sypaniny strojně nakládání, množství do 100 m3, z horniny třídy těžitelnosti I, skupiny 1 až 3 | [14 empty] | Nakládání, skládání a překládání neulehlého výkopku nebo sypaniny strojně nakládání, množství do 100 m3, z horniny třídy těžitelnosti I, skupiny 1 až 3
|  | 236 | SP | 171201231 | Poplatek za uložení zeminy a kamení na recyklační skládce (skládkovné) kód odpadu 17 05 04 | t | 8.64 |  | 0 |  | 0 |  | 0 | 21 | 0 | 0 |  | CS ÚRS 2024 01 | 1
|  |  |  | Plný popis: | Poplatek za uložení stavebního odpadu na recyklační skládce (skládkovné) zeminy a kamení zatříděného do Katalogu odpadů pod kódem 17 05 04 | [14 empty] | Poplatek za uložení stavebního odpadu na recyklační skládce (skládkovné) zeminy a kamení zatříděného do Katalogu odpadů pod kódem 17 05 04
|  | 237 | SP | 171251201 | Uložení sypaniny na skládky nebo meziskládky | m3 | 4.32 |  | 0 |  | 0 |  | 0 | 21 | 0 | 0 |  | CS ÚRS 2024 01 | 1
|  |  |  | Plný popis: | Uložení sypaniny na skládky nebo meziskládky bez hutnění s upravením uložené sypaniny do předepsaného tvaru | [14 empty] | Uložení sypaniny na skládky nebo meziskládky bez hutnění s upravením uložené sypaniny do předepsaného tvaru
|  | 238 | SP | 174111101 | Zásyp jam, šachet rýh nebo kolem objektů sypaninou se zhutněním ručně | m3 | 2.16 |  | 0 |  | 0 |  | 0 | 21 | 0 | 0 |  | CS ÚRS 2024 01 | 1
|  |  |  | Plný popis: | Zásyp sypaninou z jakékoliv horniny ručně s uložením výkopku ve vrstvách se zhutněním jam, šachet, rýh nebo kolem objektů v těchto vykopávkách | [14 empty] | Zásyp sypaninou z jakékoliv horniny ručně s uložením výkopku ve vrstvách se zhutněním jam, šachet, rýh nebo kolem objektů v těchto vykopávkách
|  | 239 | SP | 175111101 | Obsypání potrubí ručně sypaninou bez prohození, uloženou do 3 m | m3 | 3.24 |  | 0 |  | 0 |  | 0 | 21 | 0 | 0 |  | CS ÚRS 2024 01 | 1
|  |  |  | Plný popis: | Obsypání potrubí ručně sypaninou z vhodných hornin třídy těžitelnosti I a II, skupiny 1 až 4 nebo materiálem připraveným podél výkopu ve vzdálenosti do 3 m od jeho kraje pro jakoukoliv hloubku výkopu a míru zhutnění bez prohození sypaniny | [14 empty] | Obsypání potrubí ručně sypaninou z vhodných hornin třídy těžitelnosti I a II, skupiny 1 až 4 nebo materiálem připraveným podél výkopu ve vzdálenosti do 3 m od jeho kraje pro jakoukoliv hloubku výkopu a míru zhutnění bez prohození sypaniny
|  |  |  | Výkaz výměr: | (13+5)*0,6*0,3 |  | 3.24
|  | 240 | H | 28377104 | pouzdro izolační potrubní z pěnového polyetylenu 22/13mm | m | 40 |  | 0 | 4e-05 | 0.0016 |  | 0 | 21 | 0 | 0 |  | CS ÚRS 2024 01 | 1
|  |  |  | Plný popis: | --- | [14 empty] | ---
|  | 241 | H | 28377112 | pouzdro izolační potrubní z pěnového polyetylenu 28/13mm | m | 5 |  | 0 | 5e-05 | 0.00025 |  | 0 | 21 | 0 | 0 |  | CS ÚRS 2024 01 | 1
|  |  |  | Plný popis: | --- | [14 empty] | ---
|  | 242 | H | 28377116 | pouzdro izolační potrubní z pěnového polyetylenu 35/13mm | m | 34 |  | 0 | 6e-05 | 0.00204 |  | 0 | 21 | 0 | 0 |  | CS ÚRS 2024 01 | 1
|  |  |  | Plný popis: | --- | [14 empty] | ---
|  | 243 | SP | 451573111 | Lože pod potrubí otevřený výkop ze štěrkopísku | m3 | 1.08 |  | 0 |  | 0 |  | 0 | 21 | 0 | 0 |  | CS ÚRS 2024 01 | 1
|  |  |  | Plný popis: | Lože pod potrubí, stoky a drobné objekty v otevřeném výkopu z písku a štěrkopísku do 63 mm | [14 empty] | Lože pod potrubí, stoky a drobné objekty v otevřeném výkopu z písku a štěrkopísku do 63 mm
|  |  |  | Výkaz výměr: | (13+5)*0,6*0,1 |  | 1.08
|  | 244 | H | 55190005 | flexi hadice ohebná k baterii D 8x12mm F 1/2"xM10 500mm | m | 18 |  | 0 | 0.00018 | 0.00324 |  | 0 | 21 | 0 | 0 |  | CS ÚRS 2024 01 | 1
|  |  |  | Plný popis: | --- | [14 empty] | ---
|  | 245 | H | 58337302 | štěrkopísek frakce 0/16 | t | 6.48 |  | 0 | 1 | 6.48 |  | 0 | 21 | 0 | 0 |  | CS ÚRS 2024 01 | 1
|  |  |  | Plný popis: | --- | [14 empty] | ---
|  |  |  | Výkaz výměr: | 3,24*2 |  | 6.48
|  | 246 | SP | 631312141 | Doplnění rýh v dosavadních mazaninách betonem prostým | m3 | 2.88 |  | 0 | 2.301 | 6.6269 |  | 0 | 21 | 0 | 0 |  | CS ÚRS 2024 01 | 1
|  |  |  | Plný popis: | Doplnění dosavadních mazanin prostým betonem s dodáním hmot, bez potěru, plochy jednotlivě rýh v dosavadních mazaninách | [14 empty] | Doplnění dosavadních mazanin prostým betonem s dodáním hmot, bez potěru, plochy jednotlivě rýh v dosavadních mazaninách
|  |  |  | Výkaz výměr: | (13+5)*0,8*0,2 |  | 2.88
|  | 247 | H | 63154004 | pouzdro izolační potrubní z minerální vlny s Al fólií max. 250/100°C 22/20mm | m | 42 |  | 0 | 0.00027 | 0.01134 |  | 0 | 21 | 0 | 0 |  | CS ÚRS 2024 01 | 1
|  |  |  | Plný popis: | --- | [14 empty] | ---
|  | 248 | H | 63154531 | pouzdro izolační potrubní z minerální vlny s Al fólií max. 250/100°C 28/30mm | m | 5 |  | 0 | 0.00029 | 0.00145 |  | 0 | 21 | 0 | 0 |  | CS ÚRS 2024 01 | 1
|  |  |  | Plný popis: | --- | [14 empty] | ---
|  | 249 | H | 63154532 | pouzdro izolační potrubní z minerální vlny s Al fólií max. 250/100°C 35/30mm | m | 27 |  | 0 | 0.00032 | 0.00864 |  | 0 | 21 | 0 | 0 |  | CS ÚRS 2024 01 | 1
|  |  |  | Plný popis: | --- | [14 empty] | ---
|  | 250 | SP | 713463131 | Montáž izolace tepelné potrubí potrubními pouzdry bez úpravy slepenými 1x tl izolace do 25 mm | m | 79 |  | 0 | 6e-05 | 0.00474 |  | 0 | 21 | 0 | 0 |  | CS ÚRS 2024 01 | 1
|  |  |  | Plný popis: | Montáž izolace tepelné potrubí a ohybů tvarovkami nebo deskami potrubními pouzdry bez povrchové úpravy (izolační materiál ve specifikaci) přilepenými v příčných a podélných spojích izolace potrubí jednovrstvá, tloušťky izolace do 25 mm | [14 empty] | Montáž izolace tepelné potrubí a ohybů tvarovkami nebo deskami potrubními pouzdry bez povrchové úpravy (izolační materiál ve specifikaci) přilepenými v příčných a podélných spojích izolace potrubí jednovrstvá, tloušťky izolace do 25 mm
|  | 251 | SP | 713463211 | Montáž izolace tepelné potrubí potrubními pouzdry s Al fólií staženými Al páskou 1x D do 50 mm | m | 74 |  | 0 | 0.00019 | 0.01406 |  | 0 | 21 | 0 | 0 |  | CS ÚRS 2024 01 | 1
|  |  |  | Plný popis: | Montáž izolace tepelné potrubí a ohybů tvarovkami nebo deskami potrubními pouzdry s povrchovou úpravou hliníkovou fólií (izolační materiál ve specifikaci) přelepenými samolepící hliníkovou páskou potrubí jednovrstvá D do 50 mm | [14 empty] | Montáž izolace tepelné potrubí a ohybů tvarovkami nebo deskami potrubními pouzdry s povrchovou úpravou hliníkovou fólií (izolační materiál ve specifikaci) přelepenými samolepící hliníkovou páskou potrubí jednovrstvá D do 50 mm
|  | 252 | SP | 721171915 | Potrubí z PP propojení potrubí DN 110 | kus | 1 |  | 0 | 0.001 | 0.001 |  | 0 | 21 | 0 | 0 |  | CS ÚRS 2024 01 | 1
|  |  |  | Plný popis: | Opravy odpadního potrubí plastového propojení dosavadního potrubí DN 110 | [14 empty] | Opravy odpadního potrubí plastového propojení dosavadního potrubí DN 110
|  | 253 | SP | 721171917 | Potrubí z PP propojení potrubí DN 160 | kus | 1 |  | 0 | 0.00203 | 0.00203 |  | 0 | 21 | 0 | 0 |  | CS ÚRS 2024 01 | 1
|  |  |  | Plný popis: | Opravy odpadního potrubí plastového propojení dosavadního potrubí DN 160 | [14 empty] | Opravy odpadního potrubí plastového propojení dosavadního potrubí DN 160
|  | 254 | SP | 721173401 | Potrubí kanalizační z PVC SN 4 svodné DN 110 | m | 13 |  | 0 | 0.00142 | 0.01846 |  | 0 | 21 | 0 | 0 |  | CS ÚRS 2024 01 | 1
|  |  |  | Plný popis: | Potrubí z trub PVC SN4 svodné (ležaté) DN 110 | [14 empty] | Potrubí z trub PVC SN4 svodné (ležaté) DN 110
|  | 255 | SP | 721173403 | Potrubí kanalizační z PVC SN 4 svodné DN 160 | m | 5 |  | 0 | 0.00304 | 0.0152 |  | 0 | 21 | 0 | 0 |  | CS ÚRS 2024 01 | 1
|  |  |  | Plný popis: | Potrubí z trub PVC SN4 svodné (ležaté) DN 160 | [14 empty] | Potrubí z trub PVC SN4 svodné (ležaté) DN 160
|  | 256 | SP | 721174024 | Potrubí kanalizační z PP odpadní DN 75 | m | 6 |  | 0 | 0.00059 | 0.00354 |  | 0 | 21 | 0 | 0 |  | CS ÚRS 2024 01 | 1
|  |  |  | Plný popis: | Potrubí z trub polypropylenových odpadní (svislé) DN 75 | [14 empty] | Potrubí z trub polypropylenových odpadní (svislé) DN 75
|  | 257 | SP | 721174025 | Potrubí kanalizační z PP odpadní DN 110 | m | 15 |  | 0 | 0.00201 | 0.03015 |  | 0 | 21 | 0 | 0 |  | CS ÚRS 2024 01 | 1
|  |  |  | Plný popis: | Potrubí z trub polypropylenových odpadní (svislé) DN 110 | [14 empty] | Potrubí z trub polypropylenových odpadní (svislé) DN 110
|  | 258 | SP | 721174043 | Potrubí kanalizační z PP připojovací DN 50 | m | 16 |  | 0 | 0.00048 | 0.00768 |  | 0 | 21 | 0 | 0 |  | CS ÚRS 2024 01 | 1
|  |  |  | Plný popis: | Potrubí z trub polypropylenových připojovací DN 50 | [14 empty] | Potrubí z trub polypropylenových připojovací DN 50
|  | 259 | SP | 721174045 | Potrubí kanalizační z PP připojovací DN 110 | m | 7 |  | 0 | 0.00224 | 0.01568 |  | 0 | 21 | 0 | 0 |  | CS ÚRS 2024 01 | 1
|  |  |  | Plný popis: | Potrubí z trub polypropylenových připojovací DN 110 | [14 empty] | Potrubí z trub polypropylenových připojovací DN 110
|  | 260 | SP | 721194105 | Vyvedení a upevnění odpadních výpustek DN 50 | kus | 15 |  | 0 |  | 0 |  | 0 | 21 | 0 | 0 |  | CS ÚRS 2024 01 | 1
|  |  |  | Plný popis: | Vyměření přípojek na potrubí vyvedení a upevnění odpadních výpustek DN 50 | [14 empty] | Vyměření přípojek na potrubí vyvedení a upevnění odpadních výpustek DN 50
|  | 261 | SP | 721194109 | Vyvedení a upevnění odpadních výpustek DN 110 | kus | 8 |  | 0 |  | 0 |  | 0 | 21 | 0 | 0 |  | CS ÚRS 2024 01 | 1
|  |  |  | Plný popis: | Vyměření přípojek na potrubí vyvedení a upevnění odpadních výpustek DN 110 | [14 empty] | Vyměření přípojek na potrubí vyvedení a upevnění odpadních výpustek DN 110
|  | 262 | SP | 721226511 | Zápachová uzávěrka podomítková pro pračku a myčku DN 40 | kus | 1 |  | 0 | 0.00034 | 0.00034 |  | 0 | 21 | 0 | 0 |  | CS ÚRS 2024 01 | 1
|  |  |  | Plný popis: | Zápachové uzávěrky podomítkové (Pe) s krycí deskou pro pračku a myčku DN 40 | [14 empty] | Zápachové uzávěrky podomítkové (Pe) s krycí deskou pro pračku a myčku DN 40
|  |  |  | Výkaz výměr: | Podomítkový sifon ke klimatizačním jednotkám DN32 - 100x100mm; 1 |  | 1
|  | 263 | SP | 721273153 | Hlavice ventilační polypropylen PP DN 110 | kus | 1 |  | 0 | 0.00029 | 0.00029 |  | 0 | 21 | 0 | 0 |  | CS ÚRS 2024 01 | 1
|  |  |  | Plný popis: | Ventilační hlavice z polypropylenu (PP) DN 110 | [14 empty] | Ventilační hlavice z polypropylenu (PP) DN 110
|  | 264 | SP | 721274103 | Přivzdušňovací ventil venkovní odpadních potrubí DN 110 | kus | 3 |  | 0 | 0.00051 | 0.00153 |  | 0 | 21 | 0 | 0 |  | CS ÚRS 2024 01 | 1
|  |  |  | Plný popis: | Ventily přivzdušňovací odpadních potrubí venkovní DN 110 | [14 empty] | Ventily přivzdušňovací odpadních potrubí venkovní DN 110
|  |  |  | Výkaz výměr: | Kanalizační přivzdušňovací ventil DN50/75/110 s dvojitou izolační stěnou; 3 |  | 3
|  | 265 | SP | 721290111 | Zkouška těsnosti potrubí kanalizace vodou DN do 125 | m | 62 |  | 0 |  | 0 |  | 0 | 21 | 0 | 0 |  | CS ÚRS 2024 01 | 1
|  |  |  | Plný popis: | Zkouška těsnosti kanalizace v objektech vodou do DN 125 | [14 empty] | Zkouška těsnosti kanalizace v objektech vodou do DN 125
|  | 266 | SP | 722173913 | Potrubí plastové spoje svar polyfuze D přes 20 do 25 mm | kus | 1 |  | 0 |  | 0 |  | 0 | 21 | 0 | 0 |  | CS ÚRS 2024 01 | 1
|  |  |  | Plný popis: | Spoje rozvodů vody z plastů svary polyfuzí D přes 20 do 25 mm | [14 empty] | Spoje rozvodů vody z plastů svary polyfuzí D přes 20 do 25 mm
|  | 267 | SP | 722173914 | Potrubí plastové spoje svar polyfuze D přes 25 do 32 mm | kus | 3 |  | 0 |  | 0 |  | 0 | 21 | 0 | 0 |  | CS ÚRS 2024 01 | 1
|  |  |  | Plný popis: | Spoje rozvodů vody z plastů svary polyfuzí D přes 25 do 32 mm | [14 empty] | Spoje rozvodů vody z plastů svary polyfuzí D přes 25 do 32 mm
|  | 268 | SP | 722175002 | Potrubí vodovodní plastové PP-RCT svar polyfúze D 20x2,8 mm | m | 82 |  | 0 | 0.00073 | 0.05986 |  | 0 | 21 | 0 | 0 |  | CS ÚRS 2024 01 | 1
|  |  |  | Plný popis: | Potrubí z plastových trubek z polypropylenu PP-RCT svařovaných polyfúzně D 20 x 2,8 | [14 empty] | Potrubí z plastových trubek z polypropylenu PP-RCT svařovaných polyfúzně D 20 x 2,8
|  | 269 | SP | 722175003 | Potrubí vodovodní plastové PP-RCT svar polyfúze D 25x3,5 mm | m | 10 |  | 0 | 0.00098 | 0.0098 |  | 0 | 21 | 0 | 0 |  | CS ÚRS 2024 01 | 1
|  |  |  | Plný popis: | Potrubí z plastových trubek z polypropylenu PP-RCT svařovaných polyfúzně D 25 x 3,5 | [14 empty] | Potrubí z plastových trubek z polypropylenu PP-RCT svařovaných polyfúzně D 25 x 3,5
|  | 270 | SP | 722175004 | Potrubí vodovodní plastové PP-RCT svar polyfúze D 32x4,4 mm | m | 61 |  | 0 | 0.0013 | 0.0793 |  | 0 | 21 | 0 | 0 |  | CS ÚRS 2024 01 | 1
|  |  |  | Plný popis: | Potrubí z plastových trubek z polypropylenu PP-RCT svařovaných polyfúzně D 32 x 4,4 | [14 empty] | Potrubí z plastových trubek z polypropylenu PP-RCT svařovaných polyfúzně D 32 x 4,4
|  | 271 | SP | 722190401 | Vyvedení a upevnění výpustku DN do 25 | kus | 34 |  | 0 |  | 0 |  | 0 | 21 | 0 | 0 |  | CS ÚRS 2024 01 | 1
|  |  |  | Plný popis: | Zřízení přípojek na potrubí vyvedení a upevnění výpustek do DN 25 | [14 empty] | Zřízení přípojek na potrubí vyvedení a upevnění výpustek do DN 25
|  | 272 | SP | 722232044 | Kohout kulový přímý G 3/4" PN 42 do 185°C vnitřní závit | kus | 2 |  | 0 | 0.00034 | 0.00068 |  | 0 | 21 | 0 | 0 |  | CS ÚRS 2024 01 | 1
|  |  |  | Plný popis: | Armatury se dvěma závity kulové kohouty PN 42 do 185 °C přímé vnitřní závit G 3/4" | [14 empty] | Armatury se dvěma závity kulové kohouty PN 42 do 185 °C přímé vnitřní závit G 3/4"
|  | 273 | SP | 722232045 | Kohout kulový přímý G 1" PN 42 do 185°C vnitřní závit | kus | 8 |  | 0 | 0.0005 | 0.004 |  | 0 | 21 | 0 | 0 |  | CS ÚRS 2024 01 | 1
|  |  |  | Plný popis: | Armatury se dvěma závity kulové kohouty PN 42 do 185 °C přímé vnitřní závit G 1" | [14 empty] | Armatury se dvěma závity kulové kohouty PN 42 do 185 °C přímé vnitřní závit G 1"
|  | 274 | SP | 722250133 | Hydrantový systém s tvarově stálou hadicí D 25 x 30 m celoplechový | kus | 2 |  | 0 | 0.0292 | 0.0584 |  | 0 | 21 | 0 | 0 |  | CS ÚRS 2024 01 | 1
|  |  |  | Plný popis: | Požární příslušenství a armatury hydrantový systém s tvarově stálou hadicí celoplechový D 25 x 30 m | [14 empty] | Požární příslušenství a armatury hydrantový systém s tvarově stálou hadicí celoplechový D 25 x 30 m
|  | 275 | SP | 722290234 | Proplach a dezinfekce vodovodního potrubí DN do 80 | m | 153 |  | 0 | 1e-05 | 0.00153 |  | 0 | 21 | 0 | 0 |  | CS ÚRS 2024 01 | 1
|  |  |  | Plný popis: | Zkoušky, proplach a desinfekce vodovodního potrubí proplach a desinfekce vodovodního potrubí do DN 80 | [14 empty] | Zkoušky, proplach a desinfekce vodovodního potrubí proplach a desinfekce vodovodního potrubí do DN 80
|  | 276 | SP | 722290246 | Zkouška těsnosti vodovodního potrubí plastového DN do 40 | m | 153 |  | 0 | 2e-05 | 0.00306 |  | 0 | 21 | 0 | 0 |  | CS ÚRS 2024 01 | 1
|  |  |  | Plný popis: | Zkoušky, proplach a desinfekce vodovodního potrubí zkoušky těsnosti vodovodního potrubí plastového do DN 40 | [14 empty] | Zkoušky, proplach a desinfekce vodovodního potrubí zkoušky těsnosti vodovodního potrubí plastového do DN 40
|  | 277 | SP | 965043341 | Bourání podkladů pod dlažby betonových s potěrem nebo teracem tl do 100 mm pl přes 4 m2 | m3 | 2.88 |  | 0 |  | 0 | 2.2 | 6.336 | 21 | 0 | 0 |  | CS ÚRS 2024 01 | 1
|  |  |  | Plný popis: | Bourání mazanin betonových s potěrem nebo teracem tl. do 100 mm, plochy přes 4 m2 | [14 empty] | Bourání mazanin betonových s potěrem nebo teracem tl. do 100 mm, plochy přes 4 m2
|  |  |  | Výkaz výměr: | (13+5)*0,8*0,2 |  | 2.88
|  | 278 | SP | 997013211 | Vnitrostaveništní doprava suti a vybouraných hmot pro budovy v do 6 m ručně | t | 6.3894 |  | 0 |  | 0 |  | 0 | 21 | 0 | 0 |  | CS ÚRS 2024 01 | 1
|  |  |  | Plný popis: | Vnitrostaveništní doprava suti a vybouraných hmot vodorovně do 50 m s naložením ručně pro budovy a haly výšky do 6 m | [14 empty] | Vnitrostaveništní doprava suti a vybouraných hmot vodorovně do 50 m s naložením ručně pro budovy a haly výšky do 6 m
|  | 279 | SP | 997013501 | Odvoz suti a vybouraných hmot na skládku nebo meziskládku do 1 km se složením | t | 6.3894 |  | 0 |  | 0 |  | 0 | 21 | 0 | 0 |  | CS ÚRS 2024 01 | 1
|  |  |  | Plný popis: | Odvoz suti a vybouraných hmot na skládku nebo meziskládku se složením, na vzdálenost do 1 km | [14 empty] | Odvoz suti a vybouraných hmot na skládku nebo meziskládku se složením, na vzdálenost do 1 km
|  | 280 | SP | 997013509 | Příplatek k odvozu suti a vybouraných hmot na skládku ZKD 1 km přes 1 km | t | 6.3894 |  | 0 |  | 0 |  | 0 | 21 | 0 | 0 |  | CS ÚRS 2024 01 | 1
|  |  |  | Plný popis: | Odvoz suti a vybouraných hmot na skládku nebo meziskládku se složením, na vzdálenost Příplatek k ceně za každý další započatý 1 km přes 1 km | [14 empty] | Odvoz suti a vybouraných hmot na skládku nebo meziskládku se složením, na vzdálenost Příplatek k ceně za každý další započatý 1 km přes 1 km
|  | 281 | SP | 997013609 | Poplatek za uložení na skládce (skládkovné) stavebního odpadu ze směsí nebo oddělených frakcí betonu, cihel a keramických výrobků kód odpadu 17 01 07 | t | 6.336 |  | 0 |  | 0 |  | 0 | 21 | 0 | 0 |  | CS ÚRS 2024 01 | 1
|  |  |  | Plný popis: | Poplatek za uložení stavebního odpadu na skládce (skládkovné) ze směsí nebo oddělených frakcí betonu, cihel a keramických výrobků zatříděného do Katalogu odpadů pod kódem 17 01 07 | [14 empty] | Poplatek za uložení stavebního odpadu na skládce (skládkovné) ze směsí nebo oddělených frakcí betonu, cihel a keramických výrobků zatříděného do Katalogu odpadů pod kódem 17 01 07
|  | 282 | SP | 998721121 | Přesun hmot tonážní pro vnitřní kanalizaci ruční v objektech v do 6 m | t | 13.4668 |  | 0 |  | 0 |  | 0 | 21 | 0 | 0 |  | CS ÚRS 2024 01 | 1
|  |  |  | Plný popis: | Přesun hmot pro vnitřní kanalizaci stanovený z hmotnosti přesunovaného materiálu vodorovná dopravní vzdálenost do 50 m ruční (bez užití mechanizace) v objektech výšky do 6 m | [14 empty] | Přesun hmot pro vnitřní kanalizaci stanovený z hmotnosti přesunovaného materiálu vodorovná dopravní vzdálenost do 50 m ruční (bez užití mechanizace) v objektech výšky do 6 m
|  | 283 | SP | HZS2491 | Hodinová zúčtovací sazba dělník zednických výpomocí | hod | 40 |  | 0 |  | 0 |  | 0 | 21 | 0 | 0 |  | CS ÚRS 2024 01 | 1
|  |  |  | Plný popis: | Hodinové zúčtovací sazby profesí PSV zednické výpomoci a pomocné práce PSV dělník zednických výpomocí | [14 empty] | Hodinové zúčtovací sazby profesí PSV zednické výpomoci a pomocné práce PSV dělník zednických výpomocí
SO_03/725. | 2 |  | Pododdíl |  | 725.: Zařizovací předměty |  |  |  | 0 |  | 0.53095 |  | 0 |  | 0 | 0 |  |  | 14
|  | 284 | SP | 725112022 | Klozet keramický závěsný na nosné stěny s hlubokým splachováním odpad vodorovný | kus | 8 |  | 0 | 0.01697 | 0.13576 |  | 0 | 21 | 0 | 0 |  | CS ÚRS 2024 01 | 1
|  |  |  | Plný popis: | Zařízení záchodů klozety keramické závěsné na nosné stěny s hlubokým splachováním odpad vodorovný | [14 empty] | Zařízení záchodů klozety keramické závěsné na nosné stěny s hlubokým splachováním odpad vodorovný
|  | 285 | SP | 725121525 | Pisoárový záchodek automatický s radarovým senzorem | kus | 4 |  | 0 | 0.01808 | 0.07232 |  | 0 | 21 | 0 | 0 |  | CS ÚRS 2024 01 | 1
|  |  |  | Plný popis: | Pisoárové záchodky keramické automatické s radarovým senzorem | [14 empty] | Pisoárové záchodky keramické automatické s radarovým senzorem
|  | 286 | SP | 725211603 | Umyvadlo keramické bílé šířky 600 mm bez krytu na sifon připevněné na stěnu šrouby | kus | 9 |  | 0 | 0.01647 | 0.14823 |  | 0 | 21 | 0 | 0 |  | CS ÚRS 2024 01 | 1
|  |  |  | Plný popis: | Umyvadla keramická bílá bez výtokových armatur připevněná na stěnu šrouby bez sloupu nebo krytu na sifon, šířka umyvadla 600 mm | [14 empty] | Umyvadla keramická bílá bez výtokových armatur připevněná na stěnu šrouby bez sloupu nebo krytu na sifon, šířka umyvadla 600 mm
|  | 287 | SP | 725241128 | Vanička sprchová akrylátová obdélníková 1200x900 mm | kus | 1 |  | 0 | 0.02341 | 0.02341 |  | 0 | 21 | 0 | 0 |  | CS ÚRS 2024 01 | 1
|  |  |  | Plný popis: | Sprchové vaničky akrylátové obdélníkové 1200x900 mm | [14 empty] | Sprchové vaničky akrylátové obdélníkové 1200x900 mm
|  | 288 | SP | 725244102 | Dveře sprchové rámové se skleněnou výplní tl. 5 mm otvíravé jednokřídlové do niky na vaničku šířky 800 mm | kus | 1 |  | 0 | 0.01736 | 0.01736 |  | 0 | 21 | 0 | 0 |  | CS ÚRS 2024 01 | 1
|  |  |  | Plný popis: | Sprchové dveře a zástěny dveře sprchové do niky rámové se skleněnou výplní tl. 5 mm otvíravé jednokřídlové, na vaničku šířky 800 mm | [14 empty] | Sprchové dveře a zástěny dveře sprchové do niky rámové se skleněnou výplní tl. 5 mm otvíravé jednokřídlové, na vaničku šířky 800 mm
|  | 289 | SP | 725331111 | Výlevka bez výtokových armatur keramická se sklopnou plastovou mřížkou 500 mm | kus | 2 |  | 0 | 0.01475 | 0.0295 |  | 0 | 21 | 0 | 0 |  | CS ÚRS 2024 01 | 1
|  |  |  | Plný popis: | Výlevky bez výtokových armatur a splachovací nádrže keramické se sklopnou plastovou mřížkou 425 mm | [14 empty] | Výlevky bez výtokových armatur a splachovací nádrže keramické se sklopnou plastovou mřížkou 425 mm
|  | 290 | SP | 725813111 | Ventil rohový bez připojovací trubičky nebo flexi hadičky G 1/2" | kus | 18 |  | 0 | 0.00024 | 0.00432 |  | 0 | 21 | 0 | 0 |  | CS ÚRS 2024 01 | 1
|  |  |  | Plný popis: | Ventily rohové bez připojovací trubičky nebo flexi hadičky G 1/2" | [14 empty] | Ventily rohové bez připojovací trubičky nebo flexi hadičky G 1/2"
|  | 291 | SP | 725821311 | Baterie dřezová nástěnná páková s otáčivým kulatým ústím a délkou ramínka 200 mm | kus | 2 |  | 0 | 0.00208 | 0.00416 |  | 0 | 21 | 0 | 0 |  | CS ÚRS 2024 01 | 1
|  |  |  | Plný popis: | Baterie dřezové nástěnné pákové s otáčivým kulatým ústím a délkou ramínka 200 mm | [14 empty] | Baterie dřezové nástěnné pákové s otáčivým kulatým ústím a délkou ramínka 200 mm
|  | 292 | SP | 725822613 | Baterie umyvadlová stojánková páková s výpustí | kus | 9 |  | 0 | 0.00184 | 0.01656 |  | 0 | 21 | 0 | 0 |  | CS ÚRS 2024 01 | 1
|  |  |  | Plný popis: | Baterie umyvadlové stojánkové pákové s výpustí | [14 empty] | Baterie umyvadlové stojánkové pákové s výpustí
|  | 293 | SP | 725841333 | Baterie sprchová podomítková s přepínačem a pevnou sprchou | kus | 1 |  | 0 | 0.00309 | 0.00309 |  | 0 | 21 | 0 | 0 |  | CS ÚRS 2024 01 | 1
|  |  |  | Plný popis: | Baterie sprchové podomítkové (zápustné) s přepínačem a pevnou sprchou | [14 empty] | Baterie sprchové podomítkové (zápustné) s přepínačem a pevnou sprchou
|  | 294 | SP | 725861102 | Zápachová uzávěrka pro umyvadla DN 40 | kus | 9 |  | 0 | 0.00024 | 0.00216 |  | 0 | 21 | 0 | 0 |  | CS ÚRS 2024 01 | 1
|  |  |  | Plný popis: | Zápachové uzávěrky zařizovacích předmětů pro umyvadla DN 40 | [14 empty] | Zápachové uzávěrky zařizovacích předmětů pro umyvadla DN 40
|  | 295 | SP | 725865312 | Zápachová uzávěrka sprchových van DN 40/50 s kulovým kloubem na odtoku a odpadním ventilem | kus | 1 |  | 0 | 0.00048 | 0.00048 |  | 0 | 21 | 0 | 0 |  | CS ÚRS 2024 01 | 1
|  |  |  | Plný popis: | Zápachové uzávěrky zařizovacích předmětů pro vany sprchových koutů s kulovým kloubem na odtoku DN 40/50 a odpadním ventilem | [14 empty] | Zápachové uzávěrky zařizovacích předmětů pro vany sprchových koutů s kulovým kloubem na odtoku DN 40/50 a odpadním ventilem
|  | 296 | SP | 726111031 | Instalační předstěna pro klozet s ovládáním zepředu v 1080 mm závěsný do masivní zděné kce | kus | 8 |  | 0 | 0.0092 | 0.0736 |  | 0 | 21 | 0 | 0 |  | CS ÚRS 2024 01 | 1
|  |  |  | Plný popis: | Předstěnové instalační systémy pro zazdění do masivních zděných konstrukcí pro závěsné klozety ovládání zepředu, stavební výška 1080 mm | [14 empty] | Předstěnové instalační systémy pro zazdění do masivních zděných konstrukcí pro závěsné klozety ovládání zepředu, stavební výška 1080 mm
|  | 297 | SP | 998725121 | Přesun hmot tonážní pro zařizovací předměty ruční v objektech v do 6 m | t | 0.53095 |  | 0 |  | 0 |  | 0 | 21 | 0 | 0 |  | CS ÚRS 2024 01 | 1
|  |  |  | Plný popis: | Přesun hmot pro zařizovací předměty stanovený z hmotnosti přesunovaného materiálu vodorovná dopravní vzdálenost do 50 m ruční (bez užití mechanizace) v objektech výšky do 6 m | [14 empty] | Přesun hmot pro zařizovací předměty stanovený z hmotnosti přesunovaného materiálu vodorovná dopravní vzdálenost do 50 m ruční (bez užití mechanizace) v objektech výšky do 6 m
SO_03/727. | 2 |  | Pododdíl |  | 727.: Protipožární ochrana |  |  |  | 0 |  | 0.12014 |  | 0 |  | 0 | 0 |  |  | 9
|  | 298 | H | 44932114 | přístroj hasicí ruční práškový PG 6 LE | kus | 6 |  | 0 | 0.012 | 0.072 |  | 0 | 21 | 0 | 0 |  | CS ÚRS 2024 01 | 1
|  |  |  | Plný popis: | --- | [14 empty] | ---
|  |  |  | Výkaz výměr: | N1.01 – laboratoř - STÁVAJÍCÍ |  | 0
[5 empty] | N1.01/N2 – dílny a učebny - PHP (21A 183B C); 6 |  | 6
[5 empty] | N1.03 – kotelna - STÁVAJÍCÍ |  | 0
|  | 299 | SP | 727111003 | Trubní ucpávka ocelového potrubí bez izolace DN 50 stěnou tl 100 mm požární odolnost EI 120 | kus | 5 |  | 0 | 0.0031 | 0.0155 |  | 0 | 21 | 0 | 0 |  | CS ÚRS 2024 01 | 1
|  |  |  | Plný popis: | Protipožární trubní ucpávky ocelového potrubí bez izolace prostup stěnou tloušťky 100 mm požární odolnost EI 120 DN 50 | [14 empty] | Protipožární trubní ucpávky ocelového potrubí bez izolace prostup stěnou tloušťky 100 mm požární odolnost EI 120 DN 50
|  | 300 | SP | 727111006 | Trubní ucpávka ocelového potrubí bez izolace DN 100 stěnou tl 100 mm požární odolnost EI 120 | kus | 3 |  | 0 | 0.00441 | 0.01323 |  | 0 | 21 | 0 | 0 |  | CS ÚRS 2024 01 | 1
|  |  |  | Plný popis: | Protipožární trubní ucpávky ocelového potrubí bez izolace prostup stěnou tloušťky 100 mm požární odolnost EI 120 DN 100 | [14 empty] | Protipožární trubní ucpávky ocelového potrubí bez izolace prostup stěnou tloušťky 100 mm požární odolnost EI 120 DN 100
|  | 301 | SP | 727113005 | Trubní ucpávka ocelového potrubí s nehořlavou izolací DN 80 stěnou tl 100 mm požární odolnost EI 90-120 | kus | 9 |  | 0 | 0.00101 | 0.00909 |  | 0 | 21 | 0 | 0 |  | CS ÚRS 2024 01 | 1
|  |  |  | Plný popis: | Protipožární trubní ucpávky ocelového potrubí s nehořlavou izolací prostup stěnou tloušťky 100 mm požární odolnost EI 90-120 DN 80 | [14 empty] | Protipožární trubní ucpávky ocelového potrubí s nehořlavou izolací prostup stěnou tloušťky 100 mm požární odolnost EI 90-120 DN 80
|  | 302 | SP | 727222101 | Protipožární manžeta prostupu plastového potrubí bez izolace D 50 mm stěnou tl 100 mm požární odolnost EI 60-120 | kus | 9 |  | 0 | 0.0002 | 0.0018 |  | 0 | 21 | 0 | 0 |  | CS ÚRS 2024 01 | 1
|  |  |  | Plný popis: | Protipožární ochranné manžety plastového potrubí prostup stěnou tloušťky 100 mm požární odolnost EI 60-120 D 50 | [14 empty] | Protipožární ochranné manžety plastového potrubí prostup stěnou tloušťky 100 mm požární odolnost EI 60-120 D 50
|  | 303 | SP | 727222104 | Protipožární manžeta prostupu plastového potrubí bez izolace D 90 mm stěnou tl 100 mm požární odolnost EI 60-120 | kus | 2 |  | 0 | 0.00066 | 0.00132 |  | 0 | 21 | 0 | 0 |  | CS ÚRS 2024 01 | 1
|  |  |  | Plný popis: | Protipožární ochranné manžety plastového potrubí prostup stěnou tloušťky 100 mm požární odolnost EI 60-120 D 90 | [14 empty] | Protipožární ochranné manžety plastového potrubí prostup stěnou tloušťky 100 mm požární odolnost EI 60-120 D 90
|  | 304 | SP | 727222105 | Protipožární manžeta prostupu plastového potrubí bez izolace D 110 mm stěnou tl 100 mm požární odolnost EI 60-120 | kus | 6 |  | 0 | 0.00102 | 0.00612 |  | 0 | 21 | 0 | 0 |  | CS ÚRS 2024 01 | 1
|  |  |  | Plný popis: | Protipožární ochranné manžety plastového potrubí prostup stěnou tloušťky 100 mm požární odolnost EI 60-120 D 110 | [14 empty] | Protipožární ochranné manžety plastového potrubí prostup stěnou tloušťky 100 mm požární odolnost EI 60-120 D 110
|  | 305 | SP | 953943211 | Osazování hasicího přístroje | kus | 6 |  | 0 | 0.00018 | 0.00108 |  | 0 | 21 | 0 | 0 |  | CS ÚRS 2024 01 | 1
|  |  |  | Plný popis: | Osazování drobných kovových předmětů kotvených do stěny hasicího přístroje | [14 empty] | Osazování drobných kovových předmětů kotvených do stěny hasicího přístroje
|  |  |  | Výkaz výměr: | N1.01 – laboratoř - STÁVAJÍCÍ |  | 0
[5 empty] | N1.01/N2 – dílny a učebny - PHP (21A 183B C); 6 |  | 6
[5 empty] | N1.03 – kotelna - STÁVAJÍCÍ |  | 0
|  | 306 | SP | HZS2491 | Hodinová zúčtovací sazba dělník zednických výpomocí | hod | 10 |  | 0 |  | 0 |  | 0 | 21 | 0 | 0 |  | CS ÚRS 2024 01 | 1
|  |  |  | Plný popis: | Hodinové zúčtovací sazby profesí PSV zednické výpomoci a pomocné práce PSV dělník zednických výpomocí | [14 empty] | Hodinové zúčtovací sazby profesí PSV zednické výpomoci a pomocné práce PSV dělník zednických výpomocí
SO_03/730. | 2 |  | Pododdíl |  | 730.: Ústřední vytápění |  |  |  | 0 |  | 1.4541 |  | 0 |  | 0 | 0 |  |  | 40
|  | 307 | H | 42952003 | jednotka klimatizační nástěnná o výkonu do 6,6kW | kus | 3 |  | 0 | 0.046 | 0.138 |  | 0 | 21 | 0 | 0 |  | CS ÚRS 2024 01 | 1
|  |  |  | Plný popis: | --- | [14 empty] | ---
|  |  |  | Výkaz výměr: | Teplovzdušná nástěnná souprava: výkon 6,5 kW (70/55/15°C), průtok vzduchu 1360 m3/h; dvoustranná žaluzie; otočná konzole; 3 |  | 3
|  | 308 | H | 63154002 | pouzdro izolační potrubní z minerální vlny s Al fólií max. 250/100°C 15/20mm | m | 79 |  | 0 | 0.00023 | 0.01817 |  | 0 | 21 | 0 | 0 |  | CS ÚRS 2024 01 | 1
|  |  |  | Plný popis: | --- | [14 empty] | ---
|  | 309 | H | 63154003 | pouzdro izolační potrubní z minerální vlny s Al fólií max. 250/100°C 18/20mm | m | 45 |  | 0 | 0.00025 | 0.01125 |  | 0 | 21 | 0 | 0 |  | CS ÚRS 2024 01 | 1
|  |  |  | Plný popis: | --- | [14 empty] | ---
|  | 310 | H | 63154004 | pouzdro izolační potrubní z minerální vlny s Al fólií max. 250/100°C 22/20mm | m | 39 |  | 0 | 0.00027 | 0.01053 |  | 0 | 21 | 0 | 0 |  | CS ÚRS 2024 01 | 1
|  |  |  | Plný popis: | --- | [14 empty] | ---
|  | 311 | H | 63154005 | pouzdro izolační potrubní z minerální vlny s Al fólií max. 250/100°C 28/20mm | m | 6 |  | 0 | 0.00029 | 0.00174 |  | 0 | 21 | 0 | 0 |  | CS ÚRS 2024 01 | 1
|  |  |  | Plný popis: | --- | [14 empty] | ---
|  | 312 | H | 63154532 | pouzdro izolační potrubní z minerální vlny s Al fólií max. 250/100°C 35/30mm | m | 12 |  | 0 | 0.00032 | 0.00384 |  | 0 | 21 | 0 | 0 |  | CS ÚRS 2024 01 | 1
|  |  |  | Plný popis: | --- | [14 empty] | ---
|  | 313 | SP | 713463211 | Montáž izolace tepelné potrubí potrubními pouzdry s Al fólií staženými Al páskou 1x D do 50 mm | m | 181 |  | 0 | 0.00019 | 0.03439 |  | 0 | 21 | 0 | 0 |  | CS ÚRS 2024 01 | 1
|  |  |  | Plný popis: | Montáž izolace tepelné potrubí a ohybů tvarovkami nebo deskami potrubními pouzdry s povrchovou úpravou hliníkovou fólií (izolační materiál ve specifikaci) přelepenými samolepící hliníkovou páskou potrubí jednovrstvá D do 50 mm | [14 empty] | Montáž izolace tepelné potrubí a ohybů tvarovkami nebo deskami potrubními pouzdry s povrchovou úpravou hliníkovou fólií (izolační materiál ve specifikaci) přelepenými samolepící hliníkovou páskou potrubí jednovrstvá D do 50 mm
|  | 314 | SP | 733222202 | Potrubí měděné polotvrdé spojované tvrdým pájením D 15x1 mm | m | 79 |  | 0 | 0.00048 | 0.03792 |  | 0 | 21 | 0 | 0 |  | CS ÚRS 2024 01 | 1
|  |  |  | Plný popis: | Potrubí z trubek měděných polotvrdých spojovaných tvrdým pájením Ø 15/1 | [14 empty] | Potrubí z trubek měděných polotvrdých spojovaných tvrdým pájením Ø 15/1
|  | 315 | SP | 733222203 | Potrubí měděné polotvrdé spojované tvrdým pájením D 18x1 mm | m | 45 |  | 0 | 0.00061 | 0.02745 |  | 0 | 21 | 0 | 0 |  | CS ÚRS 2024 01 | 1
|  |  |  | Plný popis: | Potrubí z trubek měděných polotvrdých spojovaných tvrdým pájením Ø 18/1 | [14 empty] | Potrubí z trubek měděných polotvrdých spojovaných tvrdým pájením Ø 18/1
|  | 316 | SP | 733222204 | Potrubí měděné polotvrdé spojované tvrdým pájením D 22x1 mm | m | 39 |  | 0 | 0.00075 | 0.02925 |  | 0 | 21 | 0 | 0 |  | CS ÚRS 2024 01 | 1
|  |  |  | Plný popis: | Potrubí z trubek měděných polotvrdých spojovaných tvrdým pájením Ø 22/1 | [14 empty] | Potrubí z trubek měděných polotvrdých spojovaných tvrdým pájením Ø 22/1
|  | 317 | SP | 733223205 | Potrubí měděné tvrdé spojované tvrdým pájením D 28x1,5 mm | m | 6 |  | 0 | 0.00129 | 0.00774 |  | 0 | 21 | 0 | 0 |  | CS ÚRS 2024 01 | 1
|  |  |  | Plný popis: | Potrubí z trubek měděných tvrdých spojovaných tvrdým pájením Ø 28/1,5 | [14 empty] | Potrubí z trubek měděných tvrdých spojovaných tvrdým pájením Ø 28/1,5
|  | 318 | SP | 733223206 | Potrubí měděné tvrdé spojované tvrdým pájením D 35x1,5 mm | m | 12 |  | 0 | 0.00161 | 0.01932 |  | 0 | 21 | 0 | 0 |  | CS ÚRS 2024 01 | 1
|  |  |  | Plný popis: | Potrubí z trubek měděných tvrdých spojovaných tvrdým pájením Ø 35/1,5 | [14 empty] | Potrubí z trubek měděných tvrdých spojovaných tvrdým pájením Ø 35/1,5
|  | 319 | SP | 733291101 | Zkouška těsnosti potrubí měděné D do 35x1,5 | m | 181 |  | 0 |  | 0 |  | 0 | 21 | 0 | 0 |  | CS ÚRS 2024 01 | 1
|  |  |  | Plný popis: | Zkoušky těsnosti potrubí z trubek měděných Ø do 35/1,5 | [14 empty] | Zkoušky těsnosti potrubí z trubek měděných Ø do 35/1,5
|  | 320 | SP | 734211120 | Ventil závitový odvzdušňovací G 1/2 PN 14 do 120°C automatický | kus | 4 |  | 0 | 0.00024 | 0.00096 |  | 0 | 21 | 0 | 0 |  | CS ÚRS 2024 01 | 1
|  |  |  | Plný popis: | Ventily odvzdušňovací závitové automatické PN 14 do 120°C G 1/2 | [14 empty] | Ventily odvzdušňovací závitové automatické PN 14 do 120°C G 1/2
|  | 321 | SP | 734221101 | Ventil závitový termostatický rohový G 3/8 PN 10 do 120°C Q 15-200 l/h s automatickým omezením průtoku bez hlavice ovládání | kus | 27 |  | 0 | 0.00022 | 0.00594 |  | 0 | 21 | 0 | 0 |  | CS ÚRS 2024 01 | 1
|  |  |  | Plný popis: | Ventily regulační závitové termostatické bez hlavice ovládání s automatickým omezením průtoku PN 10 do 95°C, průtoku Q 15-200 l/h rohové G 3/8 | [14 empty] | Ventily regulační závitové termostatické bez hlavice ovládání s automatickým omezením průtoku PN 10 do 95°C, průtoku Q 15-200 l/h rohové G 3/8
|  |  |  | Výkaz výměr: | Ventily regulační závitové hlavice termostatické, pro ovládání ventilů PN 10 do 110°C kapalinové otopných těles, typ K; 27 |  | 27
|  | 322 | SP | 734221101 | Ventil závitový termostatický rohový G 3/8 PN 10 do 120°C Q 15-200 l/h s automatickým omezením průtoku bez hlavice ovládání | kus | 17 |  | 0 | 0.00022 | 0.00374 |  | 0 | 21 | 0 | 0 |  | CS ÚRS 2024 01 | 1
|  |  |  | Plný popis: | Ventily regulační závitové termostatické bez hlavice ovládání s automatickým omezením průtoku PN 10 do 95°C, průtoku Q 15-200 l/h rohové G 3/8 | [14 empty] | Ventily regulační závitové termostatické bez hlavice ovládání s automatickým omezením průtoku PN 10 do 95°C, průtoku Q 15-200 l/h rohové G 3/8
|  |  |  | Výkaz výměr: | Ventily regulační závitové hlavice termostatické, pro ovládání ventilů PN 10 do 110°C kapalinové otopných těles, RAE 5054; 17 |  | 17
|  | 323 | SP | 734221532 | Ventil závitový termostatický rohový jednoregulační G 1/2 PN 16 do 110°C bez hlavice ovládání | kus | 18 |  | 0 | 0.00026 | 0.00468 |  | 0 | 21 | 0 | 0 |  | CS ÚRS 2024 01 | 1
|  |  |  | Plný popis: | Ventily regulační závitové termostatické bez hlavice ovládání PN 16 do 110°C rohové jednoregulační G 1/2 | [14 empty] | Ventily regulační závitové termostatické bez hlavice ovládání PN 16 do 110°C rohové jednoregulační G 1/2
|  | 324 | SP | 734261402 | Armatura připojovací rohová G 1/2x18 PN 10 do 110°C radiátorů typu VK | kus | 27 |  | 0 | 0.0007 | 0.0189 |  | 0 | 21 | 0 | 0 |  | CS ÚRS 2024 01 | 1
|  |  |  | Plný popis: | Šroubení připojovací armatury radiátorů VK PN 10 do 110°C, regulační uzavíratelné rohové G 1/2 x 18 | [14 empty] | Šroubení připojovací armatury radiátorů VK PN 10 do 110°C, regulační uzavíratelné rohové G 1/2 x 18
|  | 325 | SP | 734261412 | Šroubení regulační radiátorové rohové G 1/2 bez vypouštění | kus | 18 |  | 0 | 0.00027 | 0.00486 |  | 0 | 21 | 0 | 0 |  | CS ÚRS 2024 01 | 1
|  |  |  | Plný popis: | Šroubení regulační radiátorové rohové bez vypouštění G 1/2 | [14 empty] | Šroubení regulační radiátorové rohové bez vypouštění G 1/2
|  | 326 | SP | 734291123 | Kohout plnící a vypouštěcí G 1/2 PN 10 do 90°C závitový | kus | 7 |  | 0 | 0.00022 | 0.00154 |  | 0 | 21 | 0 | 0 |  | CS ÚRS 2024 01 | 1
|  |  |  | Plný popis: | Ostatní armatury kohouty plnicí a vypouštěcí PN 10 do 90°C G 1/2 | [14 empty] | Ostatní armatury kohouty plnicí a vypouštěcí PN 10 do 90°C G 1/2
|  | 328 | SP | 734292714 | Kohout kulový přímý G 3/4 PN 42 do 185°C vnitřní závit | kus | 3 |  | 0 | 0.00034 | 0.00102 |  | 0 | 21 | 0 | 0 |  | CS ÚRS 2024 01 | 1
|  |  |  | Plný popis: | Ostatní armatury kulové kohouty PN 42 do 185°C přímé vnitřní závit G 3/4 | [14 empty] | Ostatní armatury kulové kohouty PN 42 do 185°C přímé vnitřní závit G 3/4
|  | 327 | SP | 734292714 | Kohout kulový přímý G 3/4 PN 42 do 185°C vnitřní závit | kus | 3 |  | 0 | 0.00034 | 0.00102 |  | 0 | 21 | 0 | 0 |  | CS ÚRS 2024 01 | 1
|  |  |  | Plný popis: | Ostatní armatury kulové kohouty PN 42 do 185°C přímé vnitřní závit G 3/4 | [14 empty] | Ostatní armatury kulové kohouty PN 42 do 185°C přímé vnitřní závit G 3/4
|  |  |  | Výkaz výměr: | Kohout kulový regulační 3/4˝; 3 |  | 3
|  | 329 | SP | 734292715 | Kohout kulový přímý G 1 PN 42 do 185°C vnitřní závit | kus | 3 |  | 0 | 0.0005 | 0.0015 |  | 0 | 21 | 0 | 0 |  | CS ÚRS 2024 01 | 1
|  |  |  | Plný popis: | Ostatní armatury kulové kohouty PN 42 do 185°C přímé vnitřní závit G 1 | [14 empty] | Ostatní armatury kulové kohouty PN 42 do 185°C přímé vnitřní závit G 1
|  | 330 | SP | 735152176 | Otopné těleso panel VK jednodeskové bez přídavné přestupní plochy výška/délka 600/900 mm výkon 544 W | kus | 1 |  | 0 | 0.01336 | 0.01336 |  | 0 | 21 | 0 | 0 |  | CS ÚRS 2024 01 | 1
|  |  |  | Plný popis: | Otopná tělesa panelová VK jednodesková PN 1,0 MPa, T do 110°C bez přídavné přestupní plochy výšky tělesa 600 mm stavební délky / výkonu 900 mm / 544 W | [14 empty] | Otopná tělesa panelová VK jednodesková PN 1,0 MPa, T do 110°C bez přídavné přestupní plochy výšky tělesa 600 mm stavební délky / výkonu 900 mm / 544 W
|  | 331 | SP | 735152181 | Otopné těleso panel VK jednodeskové bez přídavné přestupní plochy výška/délka 600/1600 mm výkon 966 W | kus | 3 |  | 0 | 0.02204 | 0.06612 |  | 0 | 21 | 0 | 0 |  | CS ÚRS 2024 01 | 1
|  |  |  | Plný popis: | Otopná tělesa panelová VK jednodesková PN 1,0 MPa, T do 110°C bez přídavné přestupní plochy výšky tělesa 600 mm stavební délky / výkonu 1600 mm / 966 W | [14 empty] | Otopná tělesa panelová VK jednodesková PN 1,0 MPa, T do 110°C bez přídavné přestupní plochy výšky tělesa 600 mm stavební délky / výkonu 1600 mm / 966 W
|  | 332 | SP | 735152479 | Otopné těleso panelové VK dvoudeskové 1 přídavná přestupní plocha výška/délka 600/1200 mm výkon 1546 W | kus | 1 |  | 0 | 0.03664 | 0.03664 |  | 0 | 21 | 0 | 0 |  | CS ÚRS 2024 01 | 1
|  |  |  | Plný popis: | Otopná tělesa panelová VK dvoudesková PN 1,0 MPa, T do 110°C s jednou přídavnou přestupní plochou výšky tělesa 600 mm stavební délky / výkonu 1200 mm / 1546 W | [14 empty] | Otopná tělesa panelová VK dvoudesková PN 1,0 MPa, T do 110°C s jednou přídavnou přestupní plochou výšky tělesa 600 mm stavební délky / výkonu 1200 mm / 1546 W
|  | 333 | SP | 735152480 | Otopné těleso panelové VK dvoudeskové 1 přídavná přestupní plocha výška/délka 600/1400 mm výkon 1803 W | kus | 1 |  | 0 | 0.04238 | 0.04238 |  | 0 | 21 | 0 | 0 |  | CS ÚRS 2024 01 | 1
|  |  |  | Plný popis: | Otopná tělesa panelová VK dvoudesková PN 1,0 MPa, T do 110°C s jednou přídavnou přestupní plochou výšky tělesa 600 mm stavební délky / výkonu 1400 mm / 1803 W | [14 empty] | Otopná tělesa panelová VK dvoudesková PN 1,0 MPa, T do 110°C s jednou přídavnou přestupní plochou výšky tělesa 600 mm stavební délky / výkonu 1400 mm / 1803 W
|  | 334 | SP | 735152577 | Otopné těleso panelové VK dvoudeskové 2 přídavné přestupní plochy výška/délka 600/1000 mm výkon 1679 W | kus | 3 |  | 0 | 0.0348 | 0.1044 |  | 0 | 21 | 0 | 0 |  | CS ÚRS 2024 01 | 1
|  |  |  | Plný popis: | Otopná tělesa panelová VK dvoudesková PN 1,0 MPa, T do 110°C se dvěma přídavnými přestupními plochami výšky tělesa 600 mm stavební délky / výkonu 1000 mm / 1679 W | [14 empty] | Otopná tělesa panelová VK dvoudesková PN 1,0 MPa, T do 110°C se dvěma přídavnými přestupními plochami výšky tělesa 600 mm stavební délky / výkonu 1000 mm / 1679 W
|  | 335 | SP | 735152578 | Otopné těleso panelové VK dvoudeskové 2 přídavné přestupní plochy výška/délka 600/1100 mm výkon 1847 W | kus | 3 |  | 0 | 0.0372 | 0.1116 |  | 0 | 21 | 0 | 0 |  | CS ÚRS 2024 01 | 1
|  |  |  | Plný popis: | Otopná tělesa panelová VK dvoudesková PN 1,0 MPa, T do 110°C se dvěma přídavnými přestupními plochami výšky tělesa 600 mm stavební délky / výkonu 1100 mm / 1847 W | [14 empty] | Otopná tělesa panelová VK dvoudesková PN 1,0 MPa, T do 110°C se dvěma přídavnými přestupními plochami výšky tělesa 600 mm stavební délky / výkonu 1100 mm / 1847 W
|  | 336 | SP | 735152579 | Otopné těleso panelové VK dvoudeskové 2 přídavné přestupní plochy výška/délka 600/1200 mm výkon 2015 W | kus | 3 |  | 0 | 0.04132 | 0.12396 |  | 0 | 21 | 0 | 0 |  | CS ÚRS 2024 01 | 1
|  |  |  | Plný popis: | Otopná tělesa panelová VK dvoudesková PN 1,0 MPa, T do 110°C se dvěma přídavnými přestupními plochami výšky tělesa 600 mm stavební délky / výkonu 1200 mm / 2015 W | [14 empty] | Otopná tělesa panelová VK dvoudesková PN 1,0 MPa, T do 110°C se dvěma přídavnými přestupními plochami výšky tělesa 600 mm stavební délky / výkonu 1200 mm / 2015 W
|  | 337 | SP | 735152580 | Otopné těleso panelové VK dvoudeskové 2 přídavné přestupní plochy výška/délka 600/1400 mm výkon 2351 W | kus | 1 |  | 0 | 0.04784 | 0.04784 |  | 0 | 21 | 0 | 0 |  | CS ÚRS 2024 01 | 1
|  |  |  | Plný popis: | Otopná tělesa panelová VK dvoudesková PN 1,0 MPa, T do 110°C se dvěma přídavnými přestupními plochami výšky tělesa 600 mm stavební délky / výkonu 1400 mm / 2351 W | [14 empty] | Otopná tělesa panelová VK dvoudesková PN 1,0 MPa, T do 110°C se dvěma přídavnými přestupními plochami výšky tělesa 600 mm stavební délky / výkonu 1400 mm / 2351 W
|  | 338 | SP | 735152582 | Otopné těleso panelové VK dvoudeskové 2 přídavné přestupní plochy výška/délka 600/1800 mm výkon 3022 W | kus | 1 |  | 0 | 0.06198 | 0.06198 |  | 0 | 21 | 0 | 0 |  | CS ÚRS 2024 01 | 1
|  |  |  | Plný popis: | Otopná tělesa panelová VK dvoudesková PN 1,0 MPa, T do 110°C se dvěma přídavnými přestupními plochami výšky tělesa 600 mm stavební délky / výkonu 1800 mm / 3022 W | [14 empty] | Otopná tělesa panelová VK dvoudesková PN 1,0 MPa, T do 110°C se dvěma přídavnými přestupními plochami výšky tělesa 600 mm stavební délky / výkonu 1800 mm / 3022 W
|  | 339 | SP | 735152677 | Otopné těleso panelové VK třídeskové 3 přídavné přestupní plochy výška/délka 600/1000 mm výkon 2406 W | kus | 4 |  | 0 | 0.058 | 0.232 |  | 0 | 21 | 0 | 0 |  | CS ÚRS 2024 01 | 1
|  |  |  | Plný popis: | Otopná tělesa panelová VK třídesková PN 1,0 MPa, T do 110°C se třemi přídavnými přestupními plochami výšky tělesa 600 mm stavební délky / výkonu 1000 mm / 2406 W | [14 empty] | Otopná tělesa panelová VK třídesková PN 1,0 MPa, T do 110°C se třemi přídavnými přestupními plochami výšky tělesa 600 mm stavební délky / výkonu 1000 mm / 2406 W
|  | 340 | SP | 735152679 | Otopné těleso panelové VK třídeskové 3 přídavné přestupní plochy výška/délka 600/1200 mm výkon 2887 W | kus | 2 |  | 0 | 0.06916 | 0.13832 |  | 0 | 21 | 0 | 0 |  | CS ÚRS 2024 01 | 1
|  |  |  | Plný popis: | Otopná tělesa panelová VK třídesková PN 1,0 MPa, T do 110°C se třemi přídavnými přestupními plochami výšky tělesa 600 mm stavební délky / výkonu 1200 mm / 2887 W | [14 empty] | Otopná tělesa panelová VK třídesková PN 1,0 MPa, T do 110°C se třemi přídavnými přestupními plochami výšky tělesa 600 mm stavební délky / výkonu 1200 mm / 2887 W
|  | 341 | SP | 735152681 | Otopné těleso panelové VK třídeskové 3 přídavné přestupní plochy výška/délka 600/1600 mm výkon 3850 W | kus | 1 |  | 0 | 0.09148 | 0.09148 |  | 0 | 21 | 0 | 0 |  | CS ÚRS 2024 01 | 1
|  |  |  | Plný popis: | Otopná tělesa panelová VK třídesková PN 1,0 MPa, T do 110°C se třemi přídavnými přestupními plochami výšky tělesa 600 mm stavební délky / výkonu 1600 mm / 3850 W | [14 empty] | Otopná tělesa panelová VK třídesková PN 1,0 MPa, T do 110°C se třemi přídavnými přestupními plochami výšky tělesa 600 mm stavební délky / výkonu 1600 mm / 3850 W
|  | 342 | SP | 735511142 | Prostorový termostat programovatelný týdenní | kus | 2 |  | 0 | 0.00015 | 0.0003 |  | 0 | 21 | 0 | 0 |  | CS ÚRS 2024 01 | 1
|  |  |  | Plný popis: | Trubkové teplovodní podlahové vytápění regulační zařízení prostorový termostat programovatelný | [14 empty] | Trubkové teplovodní podlahové vytápění regulační zařízení prostorový termostat programovatelný
|  | 343 | SP | 751711113 | Montáž klimatizační jednotky vnitřní nástěnné o výkonu přes 5 do 6,5 kW | kus | 3 |  | 0 |  | 0 |  | 0 | 21 | 0 | 0 |  | CS ÚRS 2024 01 | 1
|  |  |  | Plný popis: | Montáž klimatizační jednotky vnitřní nástěnné o výkonu (pro objem místnosti) přes 5 do 6,5 kW (přes 50 do 65 m3) | [14 empty] | Montáž klimatizační jednotky vnitřní nástěnné o výkonu (pro objem místnosti) přes 5 do 6,5 kW (přes 50 do 65 m3)
|  | 344 | SP | 998733121 | Přesun hmot tonážní pro rozvody potrubí ruční v objektech v do 6 m | t | 1.4541 |  | 0 |  | 0 |  | 0 | 21 | 0 | 0 |  | CS ÚRS 2024 01 | 1
|  |  |  | Plný popis: | Přesun hmot pro rozvody potrubí stanovený z hmotnosti přesunovaného materiálu vodorovná dopravní vzdálenost do 50 m ruční (bez užití mechanizace) v objektech výšky do 6 m | [14 empty] | Přesun hmot pro rozvody potrubí stanovený z hmotnosti přesunovaného materiálu vodorovná dopravní vzdálenost do 50 m ruční (bez užití mechanizace) v objektech výšky do 6 m
|  | 345 | SP | HZS2222 | Hodinová zúčtovací sazba topenář odborný | hod | 25 |  | 0 |  | 0 |  | 0 | 21 | 0 | 0 |  | CS ÚRS 2024 01 | 1
|  |  |  | Plný popis: | Hodinové zúčtovací sazby profesí PSV provádění stavebních instalací topenář odborný | [14 empty] | Hodinové zúčtovací sazby profesí PSV provádění stavebních instalací topenář odborný
|  |  |  | Výkaz výměr: | Zkoušky topné, zaregulování, uvedení do provozu, zaškolení obsluhy, vypuštění, napuštění soustavy; 25 |  | 25
|  | 346 | SP | HZS2491 | Hodinová zúčtovací sazba dělník zednických výpomocí | hod | 40 |  | 0 |  | 0 |  | 0 | 21 | 0 | 0 |  | CS ÚRS 2024 01 | 1
|  |  |  | Plný popis: | Hodinové zúčtovací sazby profesí PSV zednické výpomoci a pomocné práce PSV dělník zednických výpomocí | [14 empty] | Hodinové zúčtovací sazby profesí PSV zednické výpomoci a pomocné práce PSV dělník zednických výpomocí
SO_03/751. | 2 |  | Pododdíl |  | 751.: Vzduchotechnika |  |  |  | 0 |  | 0.12659 |  | 0 |  | 0 | 0 |  |  | 18
|  | 347 | H | 42914544 | ventilátor radiální potrubní ocelový IP44 výkon 110-150W D 200mm | kus | 1 |  | 0 | 0.005 | 0.005 |  | 0 | 21 | 0 | 0 |  | CS ÚRS 2024 01 | 1
|  |  |  | Plný popis: | --- | [14 empty] | ---
|  | 348 | H | 42914551 | ventilátor axiální nástěnný s oběžným kolem ze slitiny hliníku 4 póly IP65 výkon 120-130W D 315mm | kus | 1 |  | 0 | 0.007 | 0.007 |  | 0 | 21 | 0 | 0 |  | CS ÚRS 2024 01 | 1
|  |  |  | Plný popis: | --- | [14 empty] | ---
|  |  |  | Výkaz výměr: | odtahový ventilátor axiální pr. 300 mm - 2200 m3/hod; 1 |  | 1
|  | 349 | H | 42922063 | filtr kazetový izolovaný s uhlíkovou vložkou pro kruhové potrubí D 200mm | kus | 1 |  | 0 | 0.0019 | 0.0019 |  | 0 | 21 | 0 | 0 |  | CS ÚRS 2024 01 | 1
|  |  |  | Plný popis: | --- | [14 empty] | ---
|  | 350 | H | 42972917 | žaluzie protidešťová s pevnými lamelami, pozink, pro potrubí 315x315mm | kus | 2 |  | 0 | 0.0048 | 0.0096 |  | 0 | 21 | 0 | 0 |  | CS ÚRS 2024 01 | 1
|  |  |  | Plný popis: | --- | [14 empty] | ---
|  | 351 | H | 42976206 | tlumič hluku kruhový Pz, D 200mm, l=500mm | kus | 1 |  | 0 | 0.0031 | 0.0031 |  | 0 | 21 | 0 | 0 |  | CS ÚRS 2024 01 | 1
|  |  |  | Plný popis: | --- | [14 empty] | ---
|  | 352 | SP | 751111013 | Montáž ventilátoru axiálního nízkotlakého nástěnného základního D přes 200 do 300 mm | kus | 1 |  | 0 |  | 0 |  | 0 | 21 | 0 | 0 |  | CS ÚRS 2024 01 | 1
|  |  |  | Plný popis: | Montáž ventilátoru axiálního nízkotlakého nástěnného základního, průměru přes 200 do 300 mm | [14 empty] | Montáž ventilátoru axiálního nízkotlakého nástěnného základního, průměru přes 200 do 300 mm
|  |  |  | Výkaz výměr: | odtahový ventilátor axiální pr. 300 mm - 2200 m3/hod; 1 |  | 1
|  | 353 | SP | 751122562 | Montáž ventilátoru radiálního středotlakého potrubního se spirální skříní kyselinovzdorného na podlahu pohon na řemen do kruhového potrubí D přes 100 do 200 mm | kus | 1 |  | 0 |  | 0 |  | 0 | 21 | 0 | 0 |  | CS ÚRS 2024 01 | 1
|  |  |  | Plný popis: | Montáž ventilátoru radiálního středotlakého potrubního se spirální skříní kyselinovzdorného na podlahu pohon na řemen do kruhového potrubí, průměru přes 100 do 200 mm | [14 empty] | Montáž ventilátoru radiálního středotlakého potrubního se spirální skříní kyselinovzdorného na podlahu pohon na řemen do kruhového potrubí, průměru přes 100 do 200 mm
|  | 354 | SP | 751311011 | Montáž vyústi lineární podhledové do 0,100 m2 | kus | 7 |  | 0 |  | 0 |  | 0 | 21 | 0 | 0 |  | CS ÚRS 2024 01 | 1
|  |  |  | Plný popis: | Montáž vyústi lineární podhledové, průřezu do 0,100 m2 | [14 empty] | Montáž vyústi lineární podhledové, průřezu do 0,100 m2
|  | 355 | SP | 751344112 | Montáž tlumiče hluku pro kruhové potrubí D přes 100 do 200 mm | kus | 1 |  | 0 |  | 0 |  | 0 | 21 | 0 | 0 |  | CS ÚRS 2024 01 | 1
|  |  |  | Plný popis: | Montáž tlumičů hluku pro kruhové potrubí, průměru přes 100 do 200 mm | [14 empty] | Montáž tlumičů hluku pro kruhové potrubí, průměru přes 100 do 200 mm
|  | 356 | SP | 751366042 | Montáž uhlíkového filtru do kruhového potrubí D přes 100 do 200 mm | kus | 1 |  | 0 |  | 0 |  | 0 | 21 | 0 | 0 |  | CS ÚRS 2024 01 | 1
|  |  |  | Plný popis: | Montáž filtru uhlíkového do kruhového potrubí, průměru přes 100 do 200 mm | [14 empty] | Montáž filtru uhlíkového do kruhového potrubí, průměru přes 100 do 200 mm
|  | 357 | SP | 751398041 | Montáž protidešťové žaluzie nebo žaluziové klapky na kruhové potrubí D do 300 mm | kus | 2 |  | 0 |  | 0 |  | 0 | 21 | 0 | 0 |  | CS ÚRS 2024 01 | 1
|  |  |  | Plný popis: | Montáž ostatních zařízení protidešťové žaluzie nebo žaluziové klapky na kruhové potrubí, průměru do 300 mm | [14 empty] | Montáž ostatních zařízení protidešťové žaluzie nebo žaluziové klapky na kruhové potrubí, průměru do 300 mm
|  | 358 | SP | 751510041 | Vzduchotechnické potrubí z pozinkovaného plechu kruhové spirálně vinutá trouba bez příruby D do 100 mm | m | 15 |  | 0 | 0.00167 | 0.02505 |  | 0 | 21 | 0 | 0 |  | CS ÚRS 2024 01 | 1
|  |  |  | Plný popis: | Vzduchotechnické potrubí z pozinkovaného plechu kruhové, trouba spirálně vinutá bez příruby, průměru do 100 mm | [14 empty] | Vzduchotechnické potrubí z pozinkovaného plechu kruhové, trouba spirálně vinutá bez příruby, průměru do 100 mm
|  |  |  | Výkaz výměr: | 5+5+5 |  | 15
|  | 359 | SP | 751510042 | Vzduchotechnické potrubí z pozinkovaného plechu kruhové spirálně vinutá trouba bez příruby D přes 100 do 200 mm | m | 16 |  | 0 | 0.00344 | 0.05504 |  | 0 | 21 | 0 | 0 |  | CS ÚRS 2024 01 | 1
|  |  |  | Plný popis: | Vzduchotechnické potrubí z pozinkovaného plechu kruhové, trouba spirálně vinutá bez příruby, průměru přes 100 do 200 mm | [14 empty] | Vzduchotechnické potrubí z pozinkovaného plechu kruhové, trouba spirálně vinutá bez příruby, průměru přes 100 do 200 mm
|  |  |  | Výkaz výměr: | 8+8 |  | 16
|  | 360 | SP | 751572031 | Uchycení potrubí kruhového na montovanou konstrukci z nosníků kotvenou do betonu D do 100 mm | m | 15 |  | 0 | 0.00058 | 0.0087 |  | 0 | 21 | 0 | 0 |  | CS ÚRS 2024 01 | 1
|  |  |  | Plný popis: | Závěs kruhového potrubí na montovanou konstrukci z nosníku, kotvenou do betonu průměru potrubí do 100 mm | [14 empty] | Závěs kruhového potrubí na montovanou konstrukci z nosníku, kotvenou do betonu průměru potrubí do 100 mm
|  |  |  | Výkaz výměr: | 5+5+5 |  | 15
|  | 361 | SP | 751572032 | Uchycení potrubí kruhového na montovanou konstrukci z nosníků kotvenou do betonu D přes 100 do 200 mm | m | 16 |  | 0 | 0.0007 | 0.0112 |  | 0 | 21 | 0 | 0 |  | CS ÚRS 2024 01 | 1
|  |  |  | Plný popis: | Závěs kruhového potrubí na montovanou konstrukci z nosníku, kotvenou do betonu průměru potrubí přes 100 do 200 mm | [14 empty] | Závěs kruhového potrubí na montovanou konstrukci z nosníku, kotvenou do betonu průměru potrubí přes 100 do 200 mm
|  |  |  | Výkaz výměr: | 8+8 |  | 16
|  | 362 | SP | 998751121 | Přesun hmot tonážní pro vzduchotechniku ruční v objektech v do 12 m | t | 0.12659 |  | 0 |  | 0 |  | 0 | 21 | 0 | 0 |  | CS ÚRS 2024 01 | 1
|  |  |  | Plný popis: | Přesun hmot pro vzduchotechniku stanovený z hmotnosti přesunovaného materiálu vodorovná dopravní vzdálenost do 100 m ruční (bez užití mechanizace) v objektech výšky do 12 m | [14 empty] | Přesun hmot pro vzduchotechniku stanovený z hmotnosti přesunovaného materiálu vodorovná dopravní vzdálenost do 100 m ruční (bez užití mechanizace) v objektech výšky do 12 m
|  | 363 | SP | HZS2232 | Hodinová zúčtovací sazba elektrikář odborný | hod | 32 |  | 0 |  | 0 |  | 0 | 21 | 0 | 0 |  | CS ÚRS 2024 01 | 1
|  |  |  | Plný popis: | Hodinové zúčtovací sazby profesí PSV provádění stavebních instalací elektrikář odborný | [14 empty] | Hodinové zúčtovací sazby profesí PSV provádění stavebních instalací elektrikář odborný
|  | 364 | SP | HZS2491 | Hodinová zúčtovací sazba dělník zednických výpomocí | hod | 16 |  | 0 |  | 0 |  | 0 | 21 | 0 | 0 |  | CS ÚRS 2024 01 | 1
|  |  |  | Plný popis: | Hodinové zúčtovací sazby profesí PSV zednické výpomoci a pomocné práce PSV dělník zednických výpomocí | [14 empty] | Hodinové zúčtovací sazby profesí PSV zednické výpomoci a pomocné práce PSV dělník zednických výpomocí
SO_03/7616 | 2 |  | Pododdíl |  | 7616: Konstrukce prosvětlovací - výplně otvorů |  |  |  | 0 |  | 4.0245 |  | 0 |  | 0 | 0 |  |  | 11
|  | 365 | H | 61140050 | okno plastové otevíravé/sklopné trojsklo do plochy 1m2 | m2 | 3.06 |  | 0 | 0.04028 | 0.12326 |  | 0 | 21 | 0 | 0 |  | CS ÚRS 2024 01 | 1
|  |  |  | Plný popis: | --- | [14 empty] | ---
|  |  |  | Výkaz výměr: | O5; 2*0,9*0,9 |  | 1.62
[5 empty] | O8; 2*0,6*1,2 |  | 1.44
|  | 366 | H | 61140052 | okno plastové otevíravé/sklopné trojsklo přes plochu 1m2 do v 1,5m | m2 | 85.59 |  | 0 | 0.03681 | 3.1506 |  | 0 | 21 | 0 | 0 |  | CS ÚRS 2024 01 | 1
|  |  |  | Plný popis: | --- | [14 empty] | ---
|  |  |  | Výkaz výměr: | O1; 12*(1,2*2,65) |  | 38.16
[5 empty] | O2; 2,35*1,2 |  | 2.82
[5 empty] | O3; 9*(1,75*1,2) |  | 18.9
[5 empty] | O4; 2*(1,75*1,2) |  | 4.2
[5 empty] | O6; 6*(1,8*1,5) |  | 16.2
[5 empty] | O7; 0,9*1,2 |  | 1.08
[5 empty] | O9; 3*(2,35*0,6) |  | 4.23
|  | 367 | H | 61140508 | dveře dvoukřídlé plastové bílé prosklené max rozměru otvoru 4,84m2 | m2 | 5.2 |  | 0 | 0.03388 | 0.17618 |  | 0 | 21 | 0 | 0 |  | CS ÚRS 2024 01 | 1
|  |  |  | Plný popis: | --- | [14 empty] | ---
|  |  |  | Výkaz výměr: | D2; 2*2,6 |  | 5.2
[5 empty] | Dveře plastové vstupní (vchodové), s rámem (zárubní), |  | 0
[5 empty] | dvoukřídlové, plné (plast.sendvič), zateplená, |  | 0
[5 empty] | s hliníkovým systémovým prahem, |  | 0
[5 empty] | celkový součinitel prostupu tepla dveří max. Ud 1,2 W/m2K, |  | 0
[5 empty] | plastový vícekomorový profil rámu stavební hloubky min. 70 mm |  | 0
[5 empty] | součinitel prostupu tepla rámem max. Uf 1,1 W/m2K, |  | 0
[5 empty] | dveře opatřeny zástrčí pasivního křídla, bezpečnostní kování, zámek |  | 0
[5 empty] | barva RAL 9010 |  | 0
[5 empty] | velikost stavebního otvoru: 2000 x 2600 mm |  | 0
|  | 368 | H | 61140514 | dveře jednokřídlé plastové bílé prosklené s nadsvětlíkem max rozměru otvoru 3,3m2 | m2 | 2.73 |  | 0 | 0.03776 | 0.10308 |  | 0 | 21 | 0 | 0 |  | CS ÚRS 2024 01 | 1
|  |  |  | Plný popis: | --- | [14 empty] | ---
|  |  |  | Výkaz výměr: | D1; 1,05*2,6 |  | 2.73
[5 empty] | Dveře plastové vstupní (vchodové), s rámem (zárubní), |  | 0
[5 empty] | jednokřídlové, plné (plastový sendvič), zateplené, |  | 0
[5 empty] | s nadsvětlíkem zasklené izolačním trojsklem se |  | 0
[5 empty] | součinitelem prostupu tepla Ug 0,50 W/m2K, |  | 0
[5 empty] | s hliníkovým systémovým prahem, |  | 0
[5 empty] | celkový součinitel prostupu tepla dveří max. Ud 1,2 W/m2K, |  | 0
[5 empty] | plastový vícekomorový profil rámu stavební hloubky min. 70 mm |  | 0
[5 empty] | součinitel prostupu tepla rámem max. Uf 1,1 W/m2K, |  | 0
[5 empty] | bezpečnostní kování, zámek |  | 0
[5 empty] | barva RAL 9010 |  | 0
[5 empty] | velikost stavebního otvoru: 1050 x 2600 mm |  | 0
|  | 369 | SP | 619995001 | Začištění omítek kolem oken, dveří, podlah nebo obkladů | m | 249.6 |  | 0 | 0.0015 | 0.3744 |  | 0 | 21 | 0 | 0 |  | CS ÚRS 2024 01 | 1
|  |  |  | Plný popis: | Začištění omítek (s dodáním hmot) kolem oken, dveří, podlah, obkladů apod. | [14 empty] | Začištění omítek (s dodáním hmot) kolem oken, dveří, podlah, obkladů apod.
|  |  |  | Výkaz výměr: | (2,65*2+1,2*2)*3+0,9*2+1,2*2+0,9*4*2+(1,75*2+1,2*2)*3+0,6*4*2+(1,8*2+1,5*2)*6 |  | 96.6
[5 empty] | (1,75*2+1,2*2)*8+2,35*2+1,2*2+(2,65*2+1,2*2)*9+0,9*2+1,2*2 |  | 127.8
[5 empty] | 2,1*12 |  | 25.2
|  | 370 | SP | 766622131 | Montáž plastových oken plochy přes 1 m2 otevíravých v do 1,5 m s rámem do zdiva | m2 | 85.59 |  | 0 | 0.00027 | 0.023109 |  | 0 | 21 | 0 | 0 | Montáž dveřních křídel dřevěných nebo plastových vchodových dveří včetně rámu do zdiva jednokřídlových s díly a nadsvětlíkem | CS ÚRS 2024 01 | 1
|  |  |  | Plný popis: | Montáž oken plastových včetně montáže rámu plochy přes 1 m2 otevíravých do zdiva, výšky do 1,5 m | [14 empty] | Montáž oken plastových včetně montáže rámu plochy přes 1 m2 otevíravých do zdiva, výšky do 1,5 m
|  |  |  | Výkaz výměr: | O1; 12*(1,2*2,65) |  | 38.16
[5 empty] | O2; 2,35*1,2 |  | 2.82
[5 empty] | O3; 9*(1,75*1,2) |  | 18.9
[5 empty] | O4; 2*(1,75*1,2) |  | 4.2
[5 empty] | O6; 6*(1,8*1,5) |  | 16.2
[5 empty] | O7; 0,9*1,2 |  | 1.08
[5 empty] | O9; 3*(2,35*0,6) |  | 4.23
|  | 371 | SP | 766622216 | Montáž plastových oken plochy do 1 m2 otevíravých s rámem do zdiva | kus | 4 |  | 0 | 0.00027 | 0.00108 |  | 0 | 21 | 0 | 0 | Montáž dveřních křídel dřevěných nebo plastových vchodových dveří včetně rámu do zdiva jednokřídlových s díly a nadsvětlíkem | CS ÚRS 2024 01 | 1
|  |  |  | Plný popis: | Montáž oken plastových plochy do 1 m2 včetně montáže rámu otevíravých do zdiva | [14 empty] | Montáž oken plastových plochy do 1 m2 včetně montáže rámu otevíravých do zdiva
|  |  |  | Výkaz výměr: | O5; 2 |  | 2
[5 empty] | O8; 2 |  | 2
|  | 372 | SP | 766629214 | Příplatek k montáži oken za izolaci pro rovné ostění připojovací spára do 15 mm - páska | m | 253.75 |  | 0 | 0.00028 | 0.07105 |  | 0 | 21 | 0 | 0 | Montáž oken dřevěných Příplatek k cenám za izolaci mezi ostěním a rámem okna při rovném ostění, připojovací spára tl. do 15 mm, páska | CS ÚRS 2024 01 | 1
|  |  |  | Plný popis: | Montáž oken dřevěných Příplatek k cenám za izolaci mezi ostěním a rámem okna při rovném ostění, připojovací spára tl. do 15 mm, páska | [14 empty] | Montáž oken dřevěných Příplatek k cenám za izolaci mezi ostěním a rámem okna při rovném ostění, připojovací spára tl. do 15 mm, páska
|  |  |  | Výkaz výměr: | O1; 12*(1,2*2+2,65*2) |  | 92.4
[5 empty] | O2; 2,35*2+1,2*2 |  | 7.1
[5 empty] | O3; 9*(1,75*2+1,2*2) |  | 53.1
[5 empty] | O4; 2*(1,75*2+1,2*2) |  | 11.8
[5 empty] | O5; 2*0,9*4 |  | 7.2
[5 empty] | O6; 6*(1,8*2+1,5*2) |  | 39.6
[5 empty] | O7; 0,9*2+1,2*2 |  | 4.2
[5 empty] | O8; 2*(0,6*2+1,2*2) |  | 7.2
[5 empty] | O9; 3*(2,35*2+0,6*2) |  | 17.7
[5 empty] | D1; 1,05+2,6*2 |  | 6.25
[5 empty] | D2; 2+2,6*2 |  | 7.2
|  | 373 | SP | 766660421 | Montáž vchodových dveří včetně rámu jednokřídlových s nadsvětlíkem do zdiva | kus | 1 |  | 0 | 0.00093 | 0.00093 |  | 0 | 21 | 0 | 0 | Montáž dveřních křídel dřevěných nebo plastových vchodových dveří včetně rámu do zdiva jednokřídlových s díly a nadsvětlíkem | CS ÚRS 2024 01 | 1
|  |  |  | Plný popis: | Montáž vchodových dveří včetně rámu do zdiva jednokřídlových s nadsvětlíkem | [14 empty] | Montáž vchodových dveří včetně rámu do zdiva jednokřídlových s nadsvětlíkem
|  |  |  | Výkaz výměr: | D1; 1 |  | 1
|  | 374 | SP | 766660451 | Montáž vchodových dveří včetně rámu dvoukřídlových bez nadsvětlíku do zdiva | kus | 1 |  | 0 | 0.00088 | 0.00088 |  | 0 | 21 | 0 | 0 | Montáž dveřních křídel dřevěných nebo plastových vchodových dveří včetně rámu do zdiva jednokřídlových s díly a nadsvětlíkem | CS ÚRS 2024 01 | 1
|  |  |  | Plný popis: | Montáž vchodových dveří včetně rámu do zdiva dvoukřídlových bez nadsvětlíku | [14 empty] | Montáž vchodových dveří včetně rámu do zdiva dvoukřídlových bez nadsvětlíku
|  |  |  | Výkaz výměr: | D2; 1 |  | 1
|  | 375 | SP | 998761121 | Přesun hmot tonážní pro konstrukce prosvětlovací ruční v objektech v do 6 m | t | 4.0245 |  | 0 |  | 0 |  | 0 | 21 | 0 | 0 | Přesun hmot pro konstrukce truhlářské stanovený z hmotnosti přesunovaného materiálu vodorovná dopravní vzdálenost do 50 m v objektech výšky do 6 m | CS ÚRS 2024 01 | 1
|  |  |  | Plný popis: | Přesun hmot pro konstrukce prosvětlovací stanovený z hmotnosti přesunovaného materiálu vodorovná dopravní vzdálenost do 50 m ruční (bez užití mechanizace) v objektech výšky do 6 m | [14 empty] | Přesun hmot pro konstrukce prosvětlovací stanovený z hmotnosti přesunovaného materiálu vodorovná dopravní vzdálenost do 50 m ruční (bez užití mechanizace) v objektech výšky do 6 m
SO_03/7666 | 2 |  | Pododdíl |  | 7666: Konstrukce truhlářské - výplně otvorů |  |  |  | 0 |  | 1.9613 |  | 0 |  | 0 | 0 |  |  | 28
|  | 376 | H | 54914123 | kování rozetové klika/klika | kus | 32 |  | 0 | 0.0022 | 0.0704 |  | 0 | 21 | 0 | 0 |  | CS ÚRS 2024 01 | 1
|  |  |  | Plný popis: | --- | [14 empty] | ---
|  |  |  | Výkaz výměr: | ID01; 1 |  | 1
[5 empty] | ID02; 1 |  | 1
[5 empty] | ID03; 2+1 |  | 3
[5 empty] | ID04; 1 |  | 1
[5 empty] | ID05; 1 |  | 1
[5 empty] | ID06; 1 |  | 1
[5 empty] | ID07; 4+1 |  | 5
[5 empty] | ID08; 1+3 |  | 4
[5 empty] | ID09; 1 |  | 1
[5 empty] | ID10; 1 |  | 1
[5 empty] | ID11; 1+1 |  | 2
[5 empty] | ID12; 1 |  | 1
[5 empty] | ID13; 2+3 |  | 5
[5 empty] | ID14; 3+1 |  | 4
[5 empty] | ID15; 1 |  | 1
|  | 377 | H | 55331482 | zárubeň jednokřídlá ocelová pro zdění tl stěny 75-100mm rozměru 800/1970, 2100mm | kus | 5 |  | 0 | 0.01249 | 0.06245 |  | 0 | 21 | 0 | 0 |  | CS ÚRS 2024 01 | 1
|  |  |  | Plný popis: | --- | [14 empty] | ---
|  |  |  | Výkaz výměr: | ID02; 1 |  | 1
[5 empty] | ID03; 2+1 |  | 3
[5 empty] | ID04; 1 |  | 1
|  | 378 | H | 55331483 | zárubeň jednokřídlá ocelová pro zdění tl stěny 75-100mm rozměru 900/1970, 2100mm | kus | 1 |  | 0 | 0.01272 | 0.01272 |  | 0 | 21 | 0 | 0 |  | CS ÚRS 2024 01 | 1
|  |  |  | Plný popis: | --- | [14 empty] | ---
|  |  |  | Výkaz výměr: | ID01; 1 |  | 1
|  | 379 | H | 55331484 | zárubeň jednokřídlá ocelová pro zdění tl stěny 75-100mm rozměru 1100/1970, 2100mm | kus | 1 |  | 0 | 0.01325 | 0.01325 |  | 0 | 21 | 0 | 0 |  | CS ÚRS 2024 01 | 1
|  |  |  | Plný popis: | --- | [14 empty] | ---
|  |  |  | Výkaz výměr: | ID06; 1 |  | 1
|  | 380 | H | 55331715 | zárubeň dvoukřídlá ocelová pro dodatečnou montáž tl stěny 75-100mm rozměru 1600/1970, 2100mm | kus | 1 |  | 0 | 0.0159 | 0.0159 |  | 0 | 21 | 0 | 0 |  | CS ÚRS 2024 01 | 1
|  |  |  | Plný popis: | --- | [14 empty] | ---
|  |  |  | Výkaz výměr: | ID05; 1 |  | 1
|  | 381 | H | 55331715 | zárubeň dvoukřídlá ocelová pro dodatečnou montáž tl stěny 75-100mm rozměru 1600/1970, 2100mm | kus | 1 |  | 0 | 0.0159 | 0.0159 |  | 0 | 21 | 0 | 0 |  | CS ÚRS 2024 01 | 1
|  |  |  | Plný popis: | --- | [14 empty] | ---
|  |  |  | Výkaz výměr: | ID15; 1 |  | 1
|  | 382 | H | 55341323 | dveře jednokřídlé ocelové interierové plné 900x1970mm | kus | 1 |  | 0 | 0.053 | 0.053 |  | 0 | 21 | 0 | 0 |  | CS ÚRS 2024 01 | 1
|  |  |  | Plný popis: | --- | [14 empty] | ---
|  |  |  | Výkaz výměr: | ID04; 1 |  | 1
|  | 383 | H | 55341324 | dveře jednokřídlé ocelové interierové plné 1100x1970mm | kus | 1 |  | 0 | 0.065 | 0.065 |  | 0 | 21 | 0 | 0 |  | CS ÚRS 2024 01 | 1
|  |  |  | Plný popis: | --- | [14 empty] | ---
|  |  |  | Výkaz výměr: | ID06; 1 |  | 1
|  | 384 | H | 55341327 | dveře dvoukřídlé ocelové interierové plné 1650x1970mm | kus | 1 |  | 0 | 0.104 | 0.104 |  | 0 | 21 | 0 | 0 |  | CS ÚRS 2024 01 | 1
|  |  |  | Plný popis: | --- | [14 empty] | ---
|  |  |  | Výkaz výměr: | ID05; 1 |  | 1
|  | 385 | H | 61161013 | dveře jednokřídlé dřevotřískové povrch lakovaný plné 700x1970-2100mm | kus | 2 |  | 0 | 0.0175 | 0.035 |  | 0 | 21 | 0 | 0 |  | CS ÚRS 2024 01 | 1
|  |  |  | Plný popis: | --- | [14 empty] | ---
|  |  |  | Výkaz výměr: | ID09; 1 |  | 1
[5 empty] | ID10; 1 |  | 1
|  | 386 | H | 61161014 | dveře jednokřídlé dřevotřískové povrch lakovaný plné 800x1970-2100mm | kus | 1 |  | 0 | 0.0195 | 0.0195 |  | 0 | 21 | 0 | 0 |  | CS ÚRS 2024 01 | 1
|  |  |  | Plný popis: | --- | [14 empty] | ---
|  |  |  | Výkaz výměr: | AKUSTICKÉ MINIMÁLNÍ ÚTLUM 36 dB |  | 0
[5 empty] | ID02; 1 |  | 1
|  | 387 | H | 61161014 | dveře jednokřídlé dřevotřískové povrch lakovaný plné 800x1970-2100mm | kus | 19 |  | 0 | 0.0195 | 0.3705 |  | 0 | 21 | 0 | 0 |  | CS ÚRS 2024 01 | 1
|  |  |  | Plný popis: | --- | [14 empty] | ---
|  |  |  | Výkaz výměr: | ID03; 2+1 |  | 3
[5 empty] | ID07; 4+1 |  | 5
[5 empty] | ID08; 1+3 |  | 4
[5 empty] | ID11; 1+1 |  | 2
[5 empty] | ID12; 1 |  | 1
[5 empty] | ID14; 3+1 |  | 4
|  | 388 | H | 61161015 | dveře jednokřídlé dřevotřískové povrch lakovaný plné 900x1970-2100mm | kus | 1 |  | 0 | 0.0205 | 0.0205 |  | 0 | 21 | 0 | 0 |  | CS ÚRS 2024 01 | 1
|  |  |  | Plný popis: | --- | [14 empty] | ---
|  |  |  | Výkaz výměr: | AKUSTICKÉ MINIMÁLNÍ ÚTLUM 36 dB |  | 0
[5 empty] | ID01; 1 |  | 1
|  | 389 | H | 61161016 | dveře jednokřídlé dřevotřískové povrch lakovaný plné 1000x1970-2100mm | kus | 5 |  | 0 | 0.0215 | 0.1075 |  | 0 | 21 | 0 | 0 |  | CS ÚRS 2024 01 | 1
|  |  |  | Plný popis: | --- | [14 empty] | ---
|  |  |  | Výkaz výměr: | ID13; 2+3 |  | 5
|  | 390 | H | 61161050 | dveře dvoukřídlé dřevotřískové povrch lakovaný částečně prosklené 1600x1970-2100mm | kus | 1 |  | 0 | 0.051 | 0.051 |  | 0 | 21 | 0 | 0 |  | CS ÚRS 2024 01 | 1
|  |  |  | Plný popis: | --- | [14 empty] | ---
|  |  |  | Výkaz výměr: | ID15; 1 |  | 1
[5 empty] | Dveře dřevěné interiérové, |  | 0
[5 empty] | dvoukřídlé - 1500/1970mm, částečně prosklené |  | 0
[5 empty] | dělení 1/2, levé křídlo aktivní, pravé pasivní na zástrč |  | 0
[5 empty] | ocelová zárubeň, |  | 0
[5 empty] | prah dřevěný |  | 0
[5 empty] | velikost stavebního otvoru: 1600 x 2020 mm |  | 0
|  | 391 | H | 61182301 | zárubeň jednokřídlá obložková s fóliovým povrchem tl stěny 60-150mm rozměru 600-1100/1970, 2100mm | kus | 18 |  | 0 | 0.016 | 0.288 |  | 0 | 21 | 0 | 0 |  | CS ÚRS 2024 01 | 1
|  |  |  | Plný popis: | --- | [14 empty] | ---
|  |  |  | Výkaz výměr: | ID07; 4+1 |  | 5
[5 empty] | ID08; 1+3 |  | 4
[5 empty] | ID09; 1 |  | 1
[5 empty] | ID10; 1 |  | 1
[5 empty] | ID11; 1+1 |  | 2
[5 empty] | ID13; 2+3 |  | 5
|  | 392 | H | 61182303 | zárubeň jednokřídlá obložková s fóliovým povrchem tl stěny 260-350mm rozměru 600-1100/1970, 2100mm | kus | 5 |  | 0 | 0.035 | 0.175 |  | 0 | 21 | 0 | 0 |  | CS ÚRS 2024 01 | 1
|  |  |  | Plný popis: | --- | [14 empty] | ---
|  |  |  | Výkaz výměr: | ID12; 1 |  | 1
[5 empty] | ID14; 3+1 |  | 4
|  | 393 | SP | 642944121 | Osazování ocelových zárubní dodatečné pl do 2,5 m2 | kus | 7 |  | 0 | 0.04684 | 0.32788 |  | 0 | 21 | 0 | 0 | Osazení ocelových dveřních zárubní lisovaných nebo z úhelníků dodatečně s vybetonováním prahu, plochy do 2,5 m2 | CS ÚRS 2024 01 | 1
|  |  |  | Plný popis: | Osazení ocelových dveřních zárubní lisovaných nebo z úhelníků dodatečně s vybetonováním prahu, plochy do 2,5 m2 | [14 empty] | Osazení ocelových dveřních zárubní lisovaných nebo z úhelníků dodatečně s vybetonováním prahu, plochy do 2,5 m2
|  |  |  | Výkaz výměr: | ID01; 1 |  | 1
[5 empty] | ID02; 1 |  | 1
[5 empty] | ID03; 2+1 |  | 3
[5 empty] | ID04; 1 |  | 1
[5 empty] | ID06; 1 |  | 1
|  | 394 | SP | 642944221 | Osazování ocelových zárubní dodatečné pl přes 2,5 m2 | kus | 2 |  | 0 | 0.07146 | 0.14292 |  | 0 | 21 | 0 | 0 | Osazení ocelových dveřních zárubní lisovaných nebo z úhelníků dodatečně s vybetonováním prahu, plochy do 2,5 m2 | CS ÚRS 2024 01 | 1
|  |  |  | Plný popis: | Osazení ocelových dveřních zárubní lisovaných nebo z úhelníků dodatečně s vybetonováním prahu, plochy přes 2,5 m2 | [14 empty] | Osazení ocelových dveřních zárubní lisovaných nebo z úhelníků dodatečně s vybetonováním prahu, plochy přes 2,5 m2
|  |  |  | Výkaz výměr: | ID05; 1 |  | 1
[5 empty] | ID15; 1 |  | 1
|  | 395 | SP | 766660001 | Montáž dveřních křídel otvíravých jednokřídlových š do 0,8 m do ocelové zárubně | kus | 5 |  | 0 |  | 0 |  | 0 | 21 | 0 | 0 | Montáž dveřních křídel dřevěných nebo plastových otevíravých do ocelové zárubně povrchově upravených jednokřídlových, šířky do 800 mm | CS ÚRS 2024 01 | 1
|  |  |  | Plný popis: | Montáž dveřních křídel dřevěných nebo plastových otevíravých do ocelové zárubně povrchově upravených jednokřídlových, šířky do 800 mm | [14 empty] | Montáž dveřních křídel dřevěných nebo plastových otevíravých do ocelové zárubně povrchově upravených jednokřídlových, šířky do 800 mm
|  |  |  | Výkaz výměr: | ID02; 1 |  | 1
[5 empty] | ID03; 2+1 |  | 3
[5 empty] | ID04; 1 |  | 1
|  | 396 | SP | 766660002 | Montáž dveřních křídel otvíravých jednokřídlových š přes 0,8 m do ocelové zárubně | kus | 2 |  | 0 |  | 0 |  | 0 | 21 | 0 | 0 | Montáž dveřních křídel dřevěných nebo plastových otevíravých do ocelové zárubně povrchově upravených jednokřídlových, šířky do 800 mm | CS ÚRS 2024 01 | 1
|  |  |  | Plný popis: | Montáž dveřních křídel dřevěných nebo plastových otevíravých do ocelové zárubně povrchově upravených jednokřídlových, šířky přes 800 mm | [14 empty] | Montáž dveřních křídel dřevěných nebo plastových otevíravých do ocelové zárubně povrchově upravených jednokřídlových, šířky přes 800 mm
|  |  |  | Výkaz výměr: | ID01; 1 |  | 1
[5 empty] | ID06; 1 |  | 1
|  | 397 | SP | 766660012 | Montáž dveřních křídel otvíravých dvoukřídlových š přes 1,45 m do ocelové zárubně | kus | 2 |  | 0 |  | 0 |  | 0 | 21 | 0 | 0 | Montáž dveřních křídel dřevěných nebo plastových otevíravých do ocelové zárubně povrchově upravených jednokřídlových, šířky do 800 mm | CS ÚRS 2024 01 | 1
|  |  |  | Plný popis: | Montáž dveřních křídel dřevěných nebo plastových otevíravých do ocelové zárubně povrchově upravených dvoukřídlových, šířky přes 1450 mm | [14 empty] | Montáž dveřních křídel dřevěných nebo plastových otevíravých do ocelové zárubně povrchově upravených dvoukřídlových, šířky přes 1450 mm
|  |  |  | Výkaz výměr: | ID05; 1 |  | 1
[5 empty] | ID15; 1 |  | 1
|  | 398 | SP | 766660171 | Montáž dveřních křídel otvíravých jednokřídlových š do 0,8 m do obložkové zárubně | kus | 14 |  | 0 |  | 0 |  | 0 | 21 | 0 | 0 | Montáž dveřních křídel dřevěných nebo plastových otevíravých do ocelové zárubně povrchově upravených jednokřídlových, šířky do 800 mm | CS ÚRS 2024 01 | 1
|  |  |  | Plný popis: | Montáž dveřních křídel dřevěných nebo plastových otevíravých do obložkové zárubně povrchově upravených jednokřídlových, šířky do 800 mm | [14 empty] | Montáž dveřních křídel dřevěných nebo plastových otevíravých do obložkové zárubně povrchově upravených jednokřídlových, šířky do 800 mm
|  |  |  | Výkaz výměr: | ID07; 4+1 |  | 5
[5 empty] | ID08; 1+3 |  | 4
[5 empty] | ID09; 1 |  | 1
[5 empty] | ID10; 1 |  | 1
[5 empty] | ID11; 1+1 |  | 2
[5 empty] | ID12; 1 |  | 1
|  | 399 | SP | 766660172 | Montáž dveřních křídel otvíravých jednokřídlových š přes 0,8 m do obložkové zárubně | kus | 9 |  | 0 |  | 0 |  | 0 | 21 | 0 | 0 | Montáž dveřních křídel dřevěných nebo plastových otevíravých do ocelové zárubně povrchově upravených jednokřídlových, šířky do 800 mm | CS ÚRS 2024 01 | 1
|  |  |  | Plný popis: | Montáž dveřních křídel dřevěných nebo plastových otevíravých do obložkové zárubně povrchově upravených jednokřídlových, šířky přes 800 mm | [14 empty] | Montáž dveřních křídel dřevěných nebo plastových otevíravých do obložkové zárubně povrchově upravených jednokřídlových, šířky přes 800 mm
|  |  |  | Výkaz výměr: | ID13; 2+3 |  | 5
[5 empty] | ID14; 3+1 |  | 4
|  | 400 | SP | 766660729 | Montáž dveřního interiérového kování - štítku s klikou | kus | 32 |  | 0 |  | 0 |  | 0 | 21 | 0 | 0 | Montáž dveřních doplňků dveřního kování interiérového štítku s klikou | CS ÚRS 2024 01 | 1
|  |  |  | Plný popis: | Montáž dveřních doplňků dveřního kování interiérového štítku s klikou | [14 empty] | Montáž dveřních doplňků dveřního kování interiérového štítku s klikou
|  |  |  | Výkaz výměr: | ID01; 1 |  | 1
[5 empty] | ID02; 1 |  | 1
[5 empty] | ID03; 2+1 |  | 3
[5 empty] | ID04; 1 |  | 1
[5 empty] | ID05; 1 |  | 1
[5 empty] | ID06; 1 |  | 1
[5 empty] | ID07; 4+1 |  | 5
[5 empty] | ID08; 1+3 |  | 4
[5 empty] | ID09; 1 |  | 1
[5 empty] | ID10; 1 |  | 1
[5 empty] | ID11; 1+1 |  | 2
[5 empty] | ID12; 1 |  | 1
[5 empty] | ID13; 2+3 |  | 5
[5 empty] | ID14; 3+1 |  | 4
[5 empty] | ID15; 1 |  | 1
|  | 401 | SP | 766682111 | Montáž zárubní obložkových pro dveře jednokřídlové tl stěny do 170 mm | kus | 18 |  | 0 | 0.00047 | 0.00846 |  | 0 | 21 | 0 | 0 | Osazení ocelových dveřních zárubní lisovaných nebo z úhelníků dodatečně s vybetonováním prahu, plochy do 2,5 m2 | CS ÚRS 2024 01 | 1
|  |  |  | Plný popis: | Montáž zárubní dřevěných nebo plastových obložkových, pro dveře jednokřídlové, tloušťky stěny do 170 mm | [14 empty] | Montáž zárubní dřevěných nebo plastových obložkových, pro dveře jednokřídlové, tloušťky stěny do 170 mm
|  |  |  | Výkaz výměr: | ID07; 4+1 |  | 5
[5 empty] | ID08; 1+3 |  | 4
[5 empty] | ID09; 1 |  | 1
[5 empty] | ID10; 1 |  | 1
[5 empty] | ID11; 1+1 |  | 2
[5 empty] | ID13; 2+3 |  | 5
|  | 402 | SP | 766682112 | Montáž zárubní obložkových pro dveře jednokřídlové tl stěny přes 170 do 350 mm | kus | 5 |  | 0 | 0.00048 | 0.0024 |  | 0 | 21 | 0 | 0 | Osazení ocelových dveřních zárubní lisovaných nebo z úhelníků dodatečně s vybetonováním prahu, plochy do 2,5 m2 | CS ÚRS 2024 01 | 1
|  |  |  | Plný popis: | Montáž zárubní dřevěných nebo plastových obložkových, pro dveře jednokřídlové, tloušťky stěny přes 170 do 350 mm | [14 empty] | Montáž zárubní dřevěných nebo plastových obložkových, pro dveře jednokřídlové, tloušťky stěny přes 170 do 350 mm
|  |  |  | Výkaz výměr: | ID12; 1 |  | 1
[5 empty] | ID14; 3+1 |  | 4
|  | 403 | SP | 998766121 | Přesun hmot tonážní pro kce truhlářské ruční v objektech v do 6 m | t | 1.9613 |  | 0 |  | 0 |  | 0 | 21 | 0 | 0 | Přesun hmot pro konstrukce truhlářské stanovený z hmotnosti přesunovaného materiálu vodorovná dopravní vzdálenost do 50 m v objektech výšky do 6 m | CS ÚRS 2024 01 | 1
|  |  |  | Plný popis: | Přesun hmot pro konstrukce truhlářské stanovený z hmotnosti přesunovaného materiálu vodorovná dopravní vzdálenost do 50 m ruční (bez užití mechanizace) v objektech výšky do 6 m | [14 empty] | Přesun hmot pro konstrukce truhlářské stanovený z hmotnosti přesunovaného materiálu vodorovná dopravní vzdálenost do 50 m ruční (bez užití mechanizace) v objektech výšky do 6 m
SO_03/767. | 2 |  | Pododdíl |  | 767.: Konstrukce zámečnické |  |  |  | 0 |  | 0.5 |  | 0 |  | 0 | 0 |  |  | 3
|  | 404 | B | 767001001 | Opravárenská montážní jáma v délce 7 m | kus | 1 |  | 0 |  | 0 |  | 0 | 21 | 0 | 0 |  |  | 1
|  |  |  | Plný popis: | --- | [14 empty] | ---
|  |  |  | Výkaz výměr: | OBSAHUJE; 1 |  | 1
[5 empty] | JÁMA - SKELET |  | 0
[5 empty] | - výřez pro použití horního heveru |  | 0
[5 empty] | - potrubí pro přívod čerstvého vzduchu standard (DN100) na polovinu délky mont. jámy |  | 0
[5 empty] | - požadovaná hloubka 1500 mm |  | 0
[5 empty] | - pracovní šířka 940 mm |  | 0
[5 empty] | - vzdálenost mezi stěnami 1500 mm |  | 0
[5 empty] | - délka montážní jámy 7000 mm |  | 0
[5 empty] | ROZVOD TLAKOVÉHO VZDUCHU |  | 0
[5 empty] | - Rozvod tlakového vzduchu. Dodávka obsahuje instalaci páteřního rozvodu a koncových bodů osazených rychlospojkami. |  | 0
[5 empty] | OSTATNÍ PŘÍSLUŠENSTVÍ |  | 0
[5 empty] | - schody 7 st. - 1x standardní šíře 900 mm včetně bezpečnostního šrafování |  | 0
[5 empty] | - podlahové rošty s jímkou |  | 0
[5 empty] | ELEKTROINSTALACE KRYTÍ IP 55 |  | 0
[5 empty] | - osvětlení náklopné- 5 ks - zářivková trubice |  | 0
[5 empty] | - zásuvky -220 V -3 ks a 380 V - 1 ks, kabely |  | 0
[5 empty] | - instalace |  | 0
[5 empty] | - revize a dokumentace elektro |  | 0
[5 empty] | - rozvaděč elektro |  | 0
[5 empty] | IZOLACE TL. 20 MM |  | 0
[5 empty] | BARVA ZÁKLADNÍ A VRCHNÍ: VNITŘNÍ NÁTĚR RAL 7035 |  | 0
[5 empty] | BALENÍ |  | 0
[5 empty] | - dřevěné špalky |  | 0
[5 empty] | - pochozí zakrytí dřevem |  | 0
[5 empty] | - zakrytí fólií - zapůjčení do termínu zprovoznění montážní jámy |  | 0
[5 empty] | DOKUMENTACE |  | 0
[5 empty] | - zpracování dokumentace (výkresy hlavní sestav, technická zpráva, projekt elektro, ventilace, schéma napojovacích míst) |  | 0
[5 empty] | - zpracování dokumentace stavební připravenosti - není určeno pro stavební povolení |  | 0
[5 empty] | OSTATNÍ |  | 0
[5 empty] | - spolupráce s projektantem |  | 0
[5 empty] | - nakládka a asistence při upevnění jámy |  | 0
[5 empty] | - ustavení a zaměření jámy |  | 0
[5 empty] | - včetně dopravy - KŘIVOKLÁT |  | 0
[5 empty] | - jeřábnické práce při vykládce a ustavení mont.jámy max. do 3 hod. práce |  | 0
[5 empty] | VYZTUŽENÍ SPODNÍ ČASTI MJ |  | 0
[5 empty] | - kolejnice pro spodní jámový zvedák, L profil ocel L 100x100x10 + nerezový pás 80x4 |  | 0
[5 empty] | ELEKTRICKY OVLÁDANÁ SESTAVA ROLA |  | 0
[5 empty] | ELEKTRICKO -HYDRAULICKÝ JÁMOVÝ ZVEDÁK SPODNÍ |  | 0
[5 empty] | - s nosností 20 t s pracovním zdvihem 1230 mm a celkovým zdvihem 2000 mm |  | 0
[5 empty] | - Parametry zvedáku: max. nosnost 20 000kg, minimální výška 770mm, maximální výška 2 000mm, zdvih 1 230mm, pohon elektro-hydr. |  | 0
[5 empty] | - Rozměr základny: délka 1 220mm, šířka 815mm |  | 0
[5 empty] | ZÁVĚSNÉ SCHODY S PARKOVACÍ POLOHOU |  | 0
[5 empty] | - pro spodní jámový zvedák - schody 7 st. -1xvčetně bezpečnostního šrafování. Úspora pracovního místa v montážních se spodním jámovým zvedákem |  | 0
[5 empty] | 5 x ANTIVANDAL LED OSVĚTLENÍ DO MONTÁŽNÍ JÁMY |  | 0
[5 empty] | - Stupeň krytí: IP65 |  | 0
[5 empty] | - lokální vypnutí/zapnutí, utlumení světelného toku |  | 0
[5 empty] | - Třída ochrany II-IK7 |  | 0
[5 empty] | - Světelný tok svítidla: °6500lm |  | 0
[5 empty] | - Barva světla: 4000 K |  | 0
[5 empty] | - Příkon světla 54W |  | 0
[5 empty] | - Rozměry: Délka 1500mm // Šířka 110 mm// Výška 80 mm//Váha 6 kg |  | 0
[5 empty] | - Životnost: 100 000h |  | 0
[5 empty] | - Okolní teplota -20°C/+40°C |  | 0
[5 empty] | - Záruční doba: 5 let |  | 0
[5 empty] | OLEJOVÉ HOSPODÁŘSTVÍ |  | 0
[5 empty] | - zařízení pro jímání olejů v montážní jámě nad 7 m délky sběrné kolejnice 1 ks sběrné teleskopické vany na bezpečné a ekologické jímání olejů. Včetně mebránového čerpadla + regulátor tlaku, odlučovače a olejovače. |  | 0
[5 empty] | POLICE MONTOVANÉ NA STĚNU MONTÁŽNÍ JÁMY 2.330 x 150 x 103/17 (materiálplech tl.2mm S235) |  | 0
[5 empty] | - barva tmavě šedá - slouží pro uložení materiálů a nářadí (filtry, hadice, spojovací materiál, maziva, apod.) ve spodní části konzole na zavěšení nářadí - hasáky apod. |  | 0
[5 empty] | POLICE MONTOVANÉ NA STĚNU MONTÁŽNÍ JÁMY Koš 2.330 x 150 x 100 (materiál drátpr.3mm S235) |  | 0
[5 empty] | - barva tmavě šedá - slouží pro uložení materiálů a nářadí (filtry, hadice, spojovací materiál, maziva, apod.) ve spodní části konzole na zavěšení nářadí - hasáky apod. |  | 0
[5 empty] | KOMPLETNÍ SESTAVA PRO VENTILACI MONTÁŽNÍ JÁMY dle ČSN 73 6059 – 3 |  | 0
[5 empty] | - Tlumič hluk délka 600mm |  | 0
[5 empty] | - Ventilátor 800/200 N 3V, Napětí 230V, 88W, IP 44, tříotáčkový |  | 0
[5 empty] | - Tlumič hluku200, délka 600mm |  | 0
[5 empty] | - Filtrační kazeta F-200, délka 530mm + filtrační vložka 200/F5 |  | 0
[5 empty] | - Protidešťová žaluzie 200 W - šedá |  | 0
[5 empty] | - Spiro potrubí + spojka |  | 0
[5 empty] | - Termostat kapilárový s jímkou, IP 44 |  | 0
[5 empty] | - Vlastní elektrorozvaděč umístěný vně montážní jámy |  | 0
[5 empty] | - dodání a instalaci u zákazníka |  | 0
[5 empty] | - cena stanovena dle vzdálenosti přívodu vzduchu od montážní jámy (do 5 m od montážní jámy) |  | 0
|  | 405 | SP | 767995117 | Montáž atypických zámečnických konstrukcí hm přes 250 do 500 kg | kg | 10000 |  | 0 | 5e-05 | 0.5 |  | 0 | 21 | 0 | 0 |  | CS ÚRS 2024 01 | 1
|  |  |  | Plný popis: | Montáž ostatních atypických zámečnických konstrukcí hmotnosti přes 250 do 500 kg | [14 empty] | Montáž ostatních atypických zámečnických konstrukcí hmotnosti přes 250 do 500 kg
|  |  |  | Výkaz výměr: | MONTÁŽNÍ NÁKLADY NA 1ks OPRAVÁRENSKÉ MONTÁŽNÍ JÁMY DLE SPECIFIKACE |  | 0
[5 empty] | 10000 |  | 10000
|  | 406 | SP | HZS2491 | Hodinová zúčtovací sazba dělník zednických výpomocí | hod | 40 |  | 0 |  | 0 |  | 0 | 21 | 0 | 0 |  | CS ÚRS 2024 01 | 1
|  |  |  | Plný popis: | Hodinové zúčtovací sazby profesí PSV zednické výpomoci a pomocné práce PSV dělník zednických výpomocí | [14 empty] | Hodinové zúčtovací sazby profesí PSV zednické výpomoci a pomocné práce PSV dělník zednických výpomocí
SO_03/7676 | 2 |  | Pododdíl |  | 7676: Konstrukce zámečnické - otvory |  |  |  | 0 |  | 0.06372 |  | 0 |  | 0 | 0 |  |  | 10
|  | 407 | SP | 619995001 | Začištění omítek kolem oken, dveří, podlah nebo obkladů | m | 41.6 |  | 0 | 0.0015 | 0.0624 |  | 0 | 21 | 0 | 0 |  | CS ÚRS 2024 01 | 1
|  |  |  | Plný popis: | Začištění omítek (s dodáním hmot) kolem oken, dveří, podlah, obkladů apod. | [14 empty] | Začištění omítek (s dodáním hmot) kolem oken, dveří, podlah, obkladů apod.
|  |  |  | Výkaz výměr: | 4+4,1*2+2+2,75*2+3*3+2,6+2,05*2+1,9+2,15*2 |  | 41.6
|  | 408 | B | 7676_1 | Vrata průmyslová sekční výsuvná 4000x4100 mm (ozn. D3) | kus | 1 |  | 0 |  | 0 |  | 0 | 21 | 0 | 0 |  |  | 1
|  |  |  | Plný popis: | --- | [14 empty] | ---
|  |  |  | Výkaz výměr: | integrované dveře š .0,80m s nízkým prahem |  | 0
[5 empty] | prosvětlovací pásy z dvojitého plexi tl.21mm |  | 0
[5 empty] | ovládání - manuální (nouzové) a elektrický pohon se snímáním polohy |  | 0
[5 empty] | zateplená, sendvičová konstrukce tl. min.40mm, ocelový plech |  | 0
[5 empty] | 3-bodový EPDm těsnění prahu v hliníkovém profilu |  | 0
[5 empty] | boční těsnící profily EPDM |  | 0
[5 empty] | těsnění EPDM v nadpraží v hliníkové liště |  | 0
[5 empty] | celkový součinitel prostupu tepla vrat max. Ud 1,2 W/m2K |  | 0
[5 empty] | dveře opatřeny kováním s bezpečnostním jištěním magnetem |  | 0
[5 empty] | barva RAL 9010 |  | 0
[5 empty] | velikost stavebního otvoru: 4000 x 4100 mm |  | 0
[5 empty] | 1 |  | 1
|  | 409 | B | 7676_2 | Vrata vstupní 2000x2750 mm (ozn. D4) | kus | 1 |  | 0 |  | 0 |  | 0 | 21 | 0 | 0 |  |  | 1
|  |  |  | Plný popis: | --- | [14 empty] | ---
|  |  |  | Výkaz výměr: | Vrata vstupní, s rámem (zárubní), |  | 0
[5 empty] | dvoukřídlové, plné (sendvič), zateplená, |  | 0
[5 empty] | s integrovanými dveři š.0,8m / v. 2,05m |  | 0
[5 empty] | s nízkým systémovým prahem, |  | 0
[5 empty] | celkový součinitel prostupu tepla vrat max. Ud 1,2 W/m2K, |  | 0
[5 empty] | dveře opatřeny zástrčí pasivního křídla, bezpečnostní kování, zámek |  | 0
[5 empty] | barva RAL 9010 |  | 0
[5 empty] | velikost stavebního otvoru: 2000 x 2750 mm |  | 0
[5 empty] | 1 |  | 1
|  | 410 | B | 7676_3 | Vrata vstupní 3000x3000 mm (ozn. D5) | kus | 1 |  | 0 |  | 0 |  | 0 | 21 | 0 | 0 |  |  | 1
|  |  |  | Plný popis: | --- | [14 empty] | ---
|  |  |  | Výkaz výměr: | Vrata vstupní, s rámem (zárubní), |  | 0
[5 empty] | dvoukřídlové, plné (sendvič), zateplená, |  | 0
[5 empty] | celkový součinitel prostupu tepla vrat max. Ud 1,2 W/m2K, |  | 0
[5 empty] | dveře opatřeny zástrčí pasivního křídla, bezpečnostní kování, zámek |  | 0
[5 empty] | barva RAL 9010 |  | 0
[5 empty] | velikost stavebního otvoru: 3000 x 3000 mm |  | 0
[5 empty] | 1 |  | 1
|  | 411 | B | 7676_4 | Vrata ocelová 2600x2050 mm (ozn. D6) | kus | 1 |  | 0 |  | 0 |  | 0 | 21 | 0 | 0 |  |  | 1
|  |  |  | Plný popis: | --- | [14 empty] | ---
|  |  |  | Výkaz výměr: | Vrata ocelová, s rámem (zárubní) do prostoru sušárny, |  | 0
[5 empty] | dvoukřídlové, plné, nezateplené, |  | 0
[5 empty] | v dolní části vhodná úprava pro prostup kolejnic dopravního vozíku |  | 0
[5 empty] | součinitel prostupu tepla - bez požadavku, |  | 0
[5 empty] | standardní kování, zámek |  | 0
[5 empty] | barva RAL 9010 |  | 0
[5 empty] | velikost stavebního otvoru: 2600 x 2050 mm |  | 0
[5 empty] | 1 |  | 1
|  | 412 | B | 7676_5 | Vrata vstupní 1900x2150 mm (ozn. D7) | kus | 1 |  | 0 |  | 0 |  | 0 | 21 | 0 | 0 |  |  | 1
|  |  |  | Plný popis: | --- | [14 empty] | ---
|  |  |  | Výkaz výměr: | Vrata ocelová, s rámem (zárubní) do prostoru kovárny, |  | 0
[5 empty] | dvoukřídlové, plné, zateplené, |  | 0
[5 empty] | součinitel prostupu tepla - bez požadavku, |  | 0
[5 empty] | bezpečnostní kování, zámek |  | 0
[5 empty] | barva RAL 9010 |  | 0
[5 empty] | velikost stavebního otvoru: 1900 x 2150 mm |  | 0
[5 empty] | 1 |  | 1
|  | 413 | SP | 767651114 | Montáž vrat garážových sekčních zajížděcích pod strop pl přes 13 m2 | kus | 1 |  | 0 |  | 0 |  | 0 | 21 | 0 | 0 |  | CS ÚRS 2024 01 | 1
|  |  |  | Plný popis: | Montáž vrat garážových nebo průmyslových sekčních zajížděcích pod strop, plochy přes 13 m2 | [14 empty] | Montáž vrat garážových nebo průmyslových sekčních zajížděcích pod strop, plochy přes 13 m2
|  |  |  | Výkaz výměr: | D3; 1 |  | 1
|  | 414 | SP | 767651126 | Montáž vrat garážových sekčních elektrického stropního pohonu | kus | 1 |  | 0 |  | 0 |  | 0 | 21 | 0 | 0 |  | CS ÚRS 2024 01 | 1
|  |  |  | Plný popis: | Montáž vrat garážových nebo průmyslových příslušenství sekčních vrat elektrického pohonu | [14 empty] | Montáž vrat garážových nebo průmyslových příslušenství sekčních vrat elektrického pohonu
|  |  |  | Výkaz výměr: | D3; 1 |  | 1
|  | 415 | SP | 767651210 | Montáž vrat garážových otvíravých do ocelové zárubně pl do 6 m2 | kus | 3 |  | 0 | 0.00033 | 0.00099 |  | 0 | 21 | 0 | 0 |  | CS ÚRS 2024 01 | 1
|  |  |  | Plný popis: | Montáž vrat garážových nebo průmyslových otvíravých do ocelové zárubně z dílů, plochy do 6 m2 | [14 empty] | Montáž vrat garážových nebo průmyslových otvíravých do ocelové zárubně z dílů, plochy do 6 m2
|  |  |  | Výkaz výměr: | D4; 1 |  | 1
[5 empty] | D6; 1 |  | 1
[5 empty] | D7; 1 |  | 1
|  | 416 | SP | 767651220 | Montáž vrat garážových otvíravých do ocelové zárubně pl přes 6 do 9 m2 | kus | 1 |  | 0 | 0.00033 | 0.00033 |  | 0 | 21 | 0 | 0 |  | CS ÚRS 2024 01 | 1
|  |  |  | Plný popis: | Montáž vrat garážových nebo průmyslových otvíravých do ocelové zárubně z dílů, plochy přes 6 do 9 m2 | [14 empty] | Montáž vrat garážových nebo průmyslových otvíravých do ocelové zárubně z dílů, plochy přes 6 do 9 m2
|  |  |  | Výkaz výměr: | D5; 1 |  | 1
SO_03/7678 | 2 |  | Pododdíl |  | 7678: Konstrukce zámečnické - doplňky |  |  |  | 0 |  | 0.10999 |  | 0.0534 |  | 0 | 0 |  |  | 6
|  | 417 | H | 55342038 | madlo zábradlí hranaté nerezové 40x40mm | m | 21.15 |  | 0 | 0.0025 | 0.052875 |  | 0 | 21 | 0 | 0 |  | CS ÚRS 2024 01 | 1
|  |  |  | Plný popis: | --- | [14 empty] | ---
|  |  |  | Výkaz výměr: | MADLO DO OKENNÍCH OTVORŮ; 2,65*5+0,9+1,75*4 |  | 21.15
|  | 418 | H | 55342284 | zábradlí s hranatým sloupkem a hranatými pruty s horním kotvením | m | 2 |  | 0 |  | 0 |  | 0 | 21 | 0 | 0 |  | CS ÚRS 2024 01 | 1
|  |  |  | Plný popis: | --- | [14 empty] | ---
|  |  |  | Výkaz výměr: | ID15; 2 |  | 2
[5 empty] | - předsazené bezpečnostní zábradlí |  | 0
[5 empty] | - ocelové konstrukce s madlem |  | 0
[5 empty] | - z jacklových profilů, ž.zinkováno |  | 0
[5 empty] | - výška 1,00m nad podlahu 2.NP |  | 0
[5 empty] | - otevíratelné |  | 0
[5 empty] | - zajištění na zámek |  | 0
|  | 419 | SP | 767161119 | Montáž zábradlí rovného z trubek do zdi hm přes 45 kg | m | 2 |  | 0 | 6e-05 | 0.00012 |  | 0 | 21 | 0 | 0 |  | CS ÚRS 2024 01 | 1
|  |  |  | Plný popis: | Montáž zábradlí rovného z trubek nebo tenkostěnných profilů do zdiva, hmotnosti 1 m zábradlí přes 45 kg | [14 empty] | Montáž zábradlí rovného z trubek nebo tenkostěnných profilů do zdiva, hmotnosti 1 m zábradlí přes 45 kg
|  |  |  | Výkaz výměr: | ID15; 2 |  | 2
[5 empty] | - předsazené bezpečnostní zábradlí |  | 0
[5 empty] | - ocelové konstrukce s madlem |  | 0
[5 empty] | - z jacklových profilů, ž.zinkováno |  | 0
[5 empty] | - výška 1,00m nad podlahu 2.NP |  | 0
[5 empty] | - otevíratelné |  | 0
[5 empty] | - zajištění na zámek |  | 0
|  | 420 | SP | 767165114 | Montáž zábradlí rovného madla z trubek nebo tenkostěnných profilů svařovaného | m | 21.15 |  | 0 | 0.00017 | 0.0035955 |  | 0 | 21 | 0 | 0 |  | CS ÚRS 2024 01 | 1
|  |  |  | Plný popis: | Montáž zábradlí rovného madel z trubek nebo tenkostěnných profilů svařováním | [14 empty] | Montáž zábradlí rovného madel z trubek nebo tenkostěnných profilů svařováním
|  |  |  | Výkaz výměr: | MADLO DO OKENNÍCH OTVORŮ; 2,65*5+0,9+1,75*4 |  | 21.15
|  | 421 | SP | 936943311 | Výměna kovového zábradelního madla - demontáž, výroba včetně dodávky a montáž | m | 12 |  | 0 | 0.00445 | 0.0534 | 0.00445 | 0.0534 | 21 | 0 | 0 |  | CS ÚRS 2024 01 | 1
|  |  |  | Plný popis: | Výměna zábradelního madla kovového | [14 empty] | Výměna zábradelního madla kovového
|  |  |  | Výkaz výměr: | stávající zábradlí schodiště |  | 0
[5 empty] | 12 |  | 12
|  | 422 | SP | 998767121 | Přesun hmot tonážní pro zámečnické konstrukce ruční v objektech v do 6 m | t | 0.67371 |  | 0 |  | 0 |  | 0 | 21 | 0 | 0 |  | CS ÚRS 2024 01 | 1
|  |  |  | Plný popis: | Přesun hmot pro zámečnické konstrukce stanovený z hmotnosti přesunovaného materiálu vodorovná dopravní vzdálenost do 50 m ruční (bez užití mechanizace) v objektech výšky do 6 m | [14 empty] | Přesun hmot pro zámečnické konstrukce stanovený z hmotnosti přesunovaného materiálu vodorovná dopravní vzdálenost do 50 m ruční (bez užití mechanizace) v objektech výšky do 6 m
SO_03/769. | 2 |  | Pododdíl |  | 769.: Vzduchotechnické konstrukce |  |  |  | 0 |  | 0 |  | 0 |  | 0 | 0 |  |  | 3
|  | 423 | B | 923001001 | Systém rozvodu stlačeného vzduchu - materiálové náklady | kus | 1 |  | 0 |  | 0 |  | 0 | 21 | 0 | 0 |  |  | 1
|  |  |  | Plný popis: | --- | [14 empty] | ---
|  |  |  | Výkaz výměr: | OBSAHUJE MATERIÁLY: |  | 0
[5 empty] | - 220 m potrubí FeZn DN35 včetně spojovacích tvarovek + 5 % prořez |  | 0
[5 empty] | - 80 m potrubí FeZnDN22 včetně spojovacích tvarovek + 5 % prořez |  | 0
[5 empty] | - 33 ks – svody s napojením na stávající úpravnou jednotku + kulový uzávěr + ukončovací krabice se 2 rychlospojkami |  | 0
[5 empty] | - 10 ks – sekční kulový uzávěr G5/4“ nebo G1“ pro samostatné uzavírání větví |  | 0
[5 empty] | - napojení na kompresor pomocí FLEXI hadice DN20 s převlečnými maticemi |  | 0
[5 empty] | - kotvící, těsnící a spojovací materiál (konzole, hmoždinky, šrouby, objímky …) |  | 0
[5 empty] | - doprava na staveniště |  | 0
[5 empty] | 1 |  | 1
|  | 424 | B | 923001002 | Systém rozvodu stlačeného vzduchu - montážní náklady | kus | 1 |  | 0 |  | 0 |  | 0 | 21 | 0 | 0 |  |  | 1
|  |  |  | Plný popis: | --- | [14 empty] | ---
|  |  |  | Výkaz výměr: | OBSAHUJE MONTÁŽE: |  | 0
[5 empty] | - 220 m potrubí FeZn DN35 včetně spojovacích tvarovek |  | 0
[5 empty] | - 80 m potrubí FeZnDN22 včetně spojovacích tvarovek |  | 0
[5 empty] | - 33 ks – svody s napojením na stávající úpravnou jednotku + kulový uzávěr + ukončovací krabice se 2 rychlospojkami |  | 0
[5 empty] | - 10 ks – sekční kulový uzávěr G5/4“ nebo G1“ pro samostatné uzavírání větví |  | 0
[5 empty] | - napojení na kompresor pomocí FLEXI hadice DN20 s převlečnými maticemi |  | 0
[5 empty] | - pevnostní a těsnící zkouška |  | 0
[5 empty] | 1 |  | 1
|  | 425 | SP | HZS2491 | Hodinová zúčtovací sazba dělník zednických výpomocí | hod | 24 |  | 0 |  | 0 |  | 0 | 21 | 0 | 0 |  | CS ÚRS 2024 01 | 1
|  |  |  | Plný popis: | Hodinové zúčtovací sazby profesí PSV zednické výpomoci a pomocné práce PSV dělník zednických výpomocí | [14 empty] | Hodinové zúčtovací sazby profesí PSV zednické výpomoci a pomocné práce PSV dělník zednických výpomocí
SO_04 | 1 |  | Objekt |  | SO_04: OSTATNÍ NÁKLADY STAVBY |  |  |  | 0 |  | 0 |  | 0 |  | 0 | 0 |  |  | 10
SO_04/V01. | 2 |  | Pododdíl |  | V01.: Průzkumné, geodetické a projektové práce |  |  |  | 0 |  | 0 |  | 0 |  | 0 | 0 |  |  | 2
|  | 426 | ON | 011503000 | Stavební průzkum bez rozlišení | kus | 1 |  | 0 |  | 0 |  | 0 | 21 | 0 | 0 |  | CS ÚRS 2024 01 | 1
|  |  |  | Plný popis: | Stavební průzkum bez rozlišení | [14 empty] | Stavební průzkum bez rozlišení
|  | 427 | ON | 013254000 | Dokumentace skutečného provedení stavby | kus | 1 |  | 0 |  | 0 |  | 0 | 21 | 0 | 0 | Průzkumné, geodetické a projektové práce projektové práce dokumentace stavby (výkresová a textová) skutečného provedení stavby | CS ÚRS 2024 01 | 1
|  |  |  | Plný popis: | Dokumentace skutečného provedení stavby | [14 empty] | Dokumentace skutečného provedení stavby
SO_04/V03. | 2 |  | Pododdíl |  | V03.: Zařízení staveniště |  |  |  | 0 |  | 0 |  | 0 |  | 0 | 0 |  |  | 4
|  | 428 | ON | 030001000 | Zařízení staveniště | kus | 1 |  | 0 |  | 0 |  | 0 | 21 | 0 | 0 | Základní rozdělení průvodních činností a nákladů zařízení staveniště | CS ÚRS 2024 01 | 1
|  |  |  | Plný popis: | Zařízení staveniště | [14 empty] | Zařízení staveniště
|  | 429 | ON | 032503000 | Skládky na staveništi | kus | 1 |  | 0 |  | 0 |  | 0 | 21 | 0 | 0 | Zařízení staveniště vybavení staveniště skládky na staveništi | CS ÚRS 2024 01 | 1
|  |  |  | Plný popis: | Skládky na staveništi | [14 empty] | Skládky na staveništi
|  |  |  | Výkaz výměr: | likvidace staveništního odpadu, obaly od materiálů apod.; 1 |  | 1
|  | 430 | ON | 034002000 | Zabezpečení staveniště | kus | 1 |  | 0 |  | 0 |  | 0 | 21 | 0 | 0 |  | CS ÚRS 2024 01 | 1
|  |  |  | Plný popis: | Zabezpečení staveniště | [14 empty] | Zabezpečení staveniště
|  | 431 | ON | 034103000 | Oplocení staveniště | kus | 1 |  | 0 |  | 0 |  | 0 | 21 | 0 | 0 |  | CS ÚRS 2024 01 | 1
|  |  |  | Plný popis: | Oplocení staveniště | [14 empty] | Oplocení staveniště
SO_04/V04. | 2 |  | Pododdíl |  | V04.: Inženýrská činnost |  |  |  | 0 |  | 0 |  | 0 |  | 0 | 0 |  |  | 2
|  | 432 | ON | 044002000 | Revize | kus | 1 |  | 0 |  | 0 |  | 0 | 21 | 0 | 0 | Hlavní tituly průvodních činností a nákladů inženýrská činnost revize | CS ÚRS 2024 01 | 1
|  |  |  | Plný popis: | Revize | [14 empty] | Revize
|  |  |  | Výkaz výměr: | revize, zkoušky, atesty dle ČSN; 1 |  | 1
|  | 433 | ON | 045203000 | Kompletační činnost | kus | 1 |  | 0 |  | 0 |  | 0 | 21 | 0 | 0 |  | CS ÚRS 2024 01 | 1
|  |  |  | Plný popis: | Kompletační činnost | [14 empty] | Kompletační činnost
SO_04/V09. | 2 |  | Pododdíl |  | V09.: Ostatní náklady |  |  |  | 0 |  | 0 |  | 0 |  | 0 | 0 |  |  | 1
|  | 434 | ON | 094002000 | Ostatní náklady související s výstavbou | kus | 1 |  | 0 |  | 0 |  | 0 | 21 | 0 | 0 | Hlavní tituly průvodních činností a nákladů ostatní náklady související s výstavbou | CS ÚRS 2024 01 | 1
|  |  |  | Plný popis: | Ostatní náklady související s výstavbou | [14 empty] | Ostatní náklady související s výstavbou
|  |  |  | Výkaz výměr: | průběžný úklid staveniště, úklid komunikace, generální úklid stavby;1 |  | 1
SO_04/VRN. | 2 |  | Pododdíl |  | VRN.: Vedlejší rozpočtové náklady |  |  |  | 0 |  | 0 |  | 0 |  | 0 | 0 |  |  | 1
|  | 435 | ON | 12 | Provoz investora | kus | 1 |  | 0 |  | 0 |  | 0 | 21 | 0 | 0 |  | CS ÚRS 2024 01 | 1
|  |  |  | Plný popis: | --- | [14 empty] | ---

## Figury (hidden)
Figura | Výraz | Hodnota | Popis