## Nabídka - cena
Příloha č. 4B – Technická specifikace a požadavky pro část „B“
Název požadované učební pomůcky | Množství v ks | Název nabízené učební pomůcky | Jednotková cena v Kč bez DPH | Jednotková cena v Kč vč. DPH | Celková nabídková cena v Kč bez DPH | Celková nabídková cena v Kč vč. DPH
Vekoplošné dotykové monitory | 3 | Doplní dodavatel | 0 | 0 | 0 | 0
[5 empty] | 0 | 0
Doplní dodavatel

## Nabídka - technické parametry
Název | Vekoplošné dotykové monitory | Nabízený produkt (název)
minimální velikost | 86'' | Doplní dodavatel
typ displeje | IPS/OLED/AMOLED | Doplní dodavatel
poměr stran | 16:9 | Doplní dodavatel
min. Contrast ratio (typical) | 1200:1 | Doplní dodavatel
min. Dynamic contrast ratio | 30,000:1 | Doplní dodavatel
min. rozlišení | UHD 3840 × 2160 pixels | Doplní dodavatel
max. odezva | 8 ms | Doplní dodavatel
min. frekvence | 60 Hz | Doplní dodavatel
pozorovací úhly minimálně | 178° | Doplní dodavatel
min. hloubka barev | 10-bit | Doplní dodavatel
min. životnost v hodinách | 50.000 h | Doplní dodavatel
min. svítivost | 450 nits | Doplní dodavatel
odolná antibakteriální vrstva ( certifikat TUV a SIAA ) - na zařízení displeje a stylusu | Nano-ionic silver | Doplní dodavatel
matný displej | Ano | Doplní dodavatel
Stupeň krytí IP | IP 5X | Doplní dodavatel
dotykové body | 40x | Doplní dodavatel
podporované OS | Windows 11 / Android | Doplní dodavatel
min. RAM ¦ velikost uložiště | 8GB ¦ 32 GB | Doplní dodavatel
min. HDMI (in ¦ out) | 3 × HDMI 2.0 ¦ 1 × HDMI 2.0 | Doplní dodavatel
min. DisplayPort (in ¦ out) | 1 × 1.2 ¦ 0 | Doplní dodavatel
min. Slot-in PC (OPS) | 1 | Doplní dodavatel
min. Ethernet LAN | 100 Mbps (Android),/ 100 / 1000 Mbps (OPS) × 2 | Doplní dodavatel
min. RS232 ( in ¦ out) | 1 ¦ 0 | Doplní dodavatel
min. 3.5 mm Line in (1) | PC Audio × 1 | Doplní dodavatel
min. 3.5 mm Line in (2) | Mic × 1 | Doplní dodavatel
min. 3.5 mm Line out | Earphone × 1 | Doplní dodavatel
min. USB-A | 2 × 2.0 + 5 × 3.0 | Doplní dodavatel
min. USB-A | 2 × USB 2.0 + 5 × USB 3.2 Gen 1 × 1 | Doplní dodavatel
min. USB-B | 3 × 3.0 | Doplní dodavatel
min. USB-B | 3 × USB 3.2 Gen 1 × 1 | Doplní dodavatel
min. USB-C | 1 × 3. 0 (PD 65 W) | Doplní dodavatel
min. USB-C | 1 × USB 3.2 Gen 1 × 1 (PD 65W) | Doplní dodavatel
Microphone | 6 | Doplní dodavatel
Speaker | min. 2 × 10 W | Doplní dodavatel
Wi-Fi + Bluetooth 5.1 | Ano | Doplní dodavatel
Mount (screws) | VESA 800 × 600 mm (4 × M8 × 20L) | Doplní dodavatel
Flicker free | Ano | Doplní dodavatel
Low Blue Light | Ano | Doplní dodavatel
Wireless screen sharing | Ano | Doplní dodavatel
Stylus - min. počet | 2 | Doplní dodavatel
záruka na displej | min. 3 roky NBD ( výměna kus za kus do 5 pracovních dní ) | Doplní dodavatel
bezdrátová prezentace | součástí balení 2 HW dongly pro připojení k NTB/PC | Doplní dodavatel
držák na displej: |  | Doplní dodavatel
elektrický nástěný stojan | ANO | Doplní dodavatel
záruka | 5 let | Doplní dodavatel
rychlost pohybu s displejem | min. 5 cm/s | Doplní dodavatel
rozsah zdvihu | 850 mm až 1700 mm střed displeje | Doplní dodavatel
typ ukotvení | podlaha a zeď | Doplní dodavatel
certifikát | TUV | Doplní dodavatel
nosnost | min. 140Kg | Doplní dodavatel
ostatní požadované vlastnosti: | zatemňování vybraných sektorů na displeji přes originální ukazovátko/ovladač | Doplní dodavatel
uvedené hodnoty je s ohledem na požadavky potřeba udržet stejné nebo lepší | ukazovátko zabudované v ovladači | Doplní dodavatel
| natrasování uložišť v displeji na síť uživatele ( AD/cloud uložiště google, MS, Apple) | Doplní dodavatel
| sdílení interaktivního obsahu v jednu chvíli napříč lokalitami na úrovní displeje bez SW třetích stran | Doplní dodavatel
| možnost vytváření kvízů, testů v rámci displeje | Doplní dodavatel
| management fleetu displejů přes jeden SW včetně uživatelského rozhraní, správy účtů a nastavení displejů | Doplní dodavatel
| plná kompatibilita se stávajícím řešením managementu displejů a možnost zavedení nových displejů do stávajícího management řešení ASM, systém pro rozesílání textových, obrazových, zvukových zpráv napříč všemi zařízeními | Doplní dodavatel
| zařízení až pro 32 uživatelů pro bezdrátové připojení v kvalitě 4k, nevyžaduje pro svou plnou funkčnost žádnou aplikaci pro uživatele, podpora Rplay, Miracast a Google, zařízení vytváří svou autonomní uzavřenou wifi siť na protokolu wifi 5 oddělenou od wifi sítě provozovatele pro zdílení. Na zařízení se může připojit až 32 uživatelů a v jednu chvíli sdílet obsah min 4 uživatelů ve 4k rozlišení | Doplní dodavatel
Doplní dodavatel