## Krycí list rozpočtu
Krycí list rozpočtu
Název stavby: |  | III/11437 Neveklov - kř.III/11450 |  | Objednatel: | KSÚS Středočeského kraje příspěvková organizace |  | IČ/DIČ: | 00066001
Druh stavby: |  | Rekonstrukce vozovky |  | Projektant: |  |  | IČ/DIČ:
Lokalita: |  | CMS Votice, km 0,200 - 4,100 uzl.st. 1244A086 - 1244A124 |  | Zhotovitel: |  |  | IČ/DIČ:
Termín výstavby: |  | 2025 |  | ZO za KSUSSK: |  |  | Podpis ZO
Zdroj financování: |  | Kapitola 12 |  | Zpracoval: |  |  | Datum:
Rozpočtové náklady v Kč
A | Základní rozpočtové náklady |  | B | Doplňkové náklady |  | C | Náklady na umístění stavby (NUS)
HSV | Dodávky | 0 | Práce přesčas |  | 0 | Zařízení staveniště |  | 0
| Montáž | 0 | Bez pevné podl. |  | 0 | Mimostav. doprava |  | 0
PSV | Dodávky | 0 | Kulturní památka |  | 0 | Územní vlivy |  | 0
| Montáž | 0 |  |  |  | Provozní vlivy |  | 0
"M" | Dodávky | 0 |  |  |  | Ostatní |  | 0
| Montáž | 0 |  |  |  | NUS z rozpočtu |  | 0
Ostatní materiál |  | 0
Přesun hmot a sutí |  | 0
ZRN celkem |  | 0 | DN celkem |  | 0 | NUS celkem |  | 0
Základ 0% |  | 0
Základ 15% |  | 0 | DPH 15% |  | 0 | Celkem bez DPH |  | 0
Základ 21% |  | 0 | DPH 21% |  | 0 | Celkem včetně DPH |  | 0
|  |  | Objednatel: |  |  | Zhotovitel:
Ing. Aleš Čermák, Ph.D., MBA, ředitel
|  |  | Datum, razítko a podpis |  |  | Datum, razítko a podpis
Kontroloval: |  | Jiří Brzoň - vedoucí oblasti Benešov
Bc. Milan Jonszta - zástupce vedoucího oblasti Benešov

## rekapitulace
REKAPITULACE
Stavba: | III/11437 Neveklov - kř.III/11450
Název úseku (objektu) | Celkem bez DPH | DPH | Celkem vč. DPH
SO Vozovka | 0 | 0 | 0
SO Sanace | 0 | 0 | 0
Celkem : | 0 | 0 | 0

## SO Vozovka
ROZPOČET - VOZOVKA
Stavba: |  | III/11437 Neveklov - kř.III/11450
Objekt: |  | SO Vozovka, km 0,200 - 4,100
Místo (lokalita): |  | Neveklov / cestmistrovství Votice / uzl.st.: 1244A086 - 1244A124
Objednatel: |  | Krajská správa a údržba silnic Středočeského kraje, příspěvková organizace
Zpracoval:
Zhotovitel: |  |  |  | Datum:
Poř.č. | Kód položky | Popis položky | MJ | Výměra | Kč/MJ | Celkem Kč | poznámky
1 | R položka | DIO včetně zajištění,zjištění a vytyčení inž.sítí | KPL | 1 |  | 0 | úplná uzavírka
2 | 113728 | FRÉZOVÁNÍ ZPEVNĚNÝCH PLOCH ASFALTOVÝCH, ODVOZ DO 20 KM | M3 | 9 |  | 0 | zápich Neveklovu kř. III/11438 (144m2) a u kř.s III/11450 (36m2)
144 + 36 = 180 m2 * 0,05 = 9
3 | 919111 | ŘEZÁNÍ ASFALTOVÉHO KRYTU VOZOVEK TL. DO 50MM | M | 41 |  | 0
4 | 113761 | FRÉZOVÁNÍ DRÁŽKY PRŮŘEZU DO 100MM2 V ASFALTOVÉ VOZOVCE | M | 41 |  | 0 | zápichy + 3x pracovní spára
5 | 931312 | TĚSNĚNÍ DILATAČNÍCH SPAR ASF. ZÁLIVKOU | M | 41 |  | 0
6 | 93818 | OČIŠTĚNÍ ASFALTOVÝCH VOZOVEK ZAMETENÍM (samosběr) | M2 | 20314 |  | 0
7 | 574C06 | ASFALTOVÝ BETON PRO LOŽNÍ VRSTVY ACL 16+ | M3 | 1006 |  | 0 | celková plocha (odečet zápichy 180 m2)
20134 * 0,05
8 | 574A44 | ASFALTOVÝ BETON PRO OBRUSNÉ VRSTVY ACO 11+, tl. 50 mm | M2 | 20314 |  | 0
9 | 572213 | SPOJOVACÍ POSTŘIK Z EMULZE DO 0,5KG/M2 | M2 | 40448 |  | 0
20134 + 20314
10 | 89921 | VÝŠKOVÁ ÚPRAVA POKLOPŮ (šachty, vpusti) | KUS | 1 |  | 0 | vlevo v zatáčce v Neveklově (km 0,360)
11 | 12922 | ČIŠTĚNÍ KRAJNIC OD NÁNOSU TL. DO 100MM S ODVOZEM NA SKLÁDKU | M2 | 2340 |  | 0 | 3900 bm x 0,3 m šíře x 2 (strany)
12 | 12932 | ČIŠTĚNÍ PŘÍKOPŮ OD NÁNOSU DO 0,5M3/M S ODVOZEM NA SKLÁDKU | M | 1000 |  | 0
13 | 014103.R | ULOŽENÍ ODPADU ZE STAVBY NA SKLÁDKU S OPRÁVNĚNÍM K OPĚTOVNÉMU VYUŽITÍ - RECYKLAČNÍ STŘEDISKO | T | 1100 |  | 0 | 2340 * 0,1 * 1,5 = 350 t + 1000 * 0,5 * 1,5 = 750 t
Položka zahrnuje : Náklad na uložení do recyklačního střediska či na skládku s oprávněním k opětovnému využítí dodaného typu odpadu. Zhotovitel doloží platné oprávnění opravňující ho k nakládání s odpady. Dále předloží doklady o uložení tzv.Průvodku odpadu (s uvedením SPZ, množství-váhy, názvu odpadu, místo dalšího využí odpadu). Tuto průvodku odsouhlasí zástupci smluvních stran.
14 | 56933 | ZPEVNĚNÍ KRAJNIC ZE ŠTĚRKODRTI TL DO 150MM | M2 | 2340 |  | 0
nakupovaný materiál fr. 0-32 mm
15 | 915111 | VODOROVNÉ DOPRAVNÍ ZNAČENÍ BARVOU HLADKÉ - DODÁVKA A POKLÁDKA | M2 | 975 |  | 0 | vodící proužek 12,5 cm
3900 * 0,125 * 2
16 | 915211 | VODOROVNÉ DOPRAVNÍ ZNAČENÍ PLASTEM HLADKÉ - DODÁVKA A POKLÁDKA | M2 | 1464 |  | 0 | vod.proužek 12,5 cm v km 0,200 - 6,055 (po 2 měsících po pokládkce asf.)
5855 * 0,125 * 2
17 | 9113C1 | SVODIDLO OCEL SILNIČ JEDNOSTR, ÚROVEŇ ZADRŽ H2 - DODÁVKA A MONTÁŽ | M | 32 |  | 0
18 | 917224 | SILNIČNÍ A CHODNÍKOVÉ OBRUBY Z BETONOVÝCH OBRUBNÍKŮ ŠÍŘ 100 MM | M | 112 |  | 0 | osazení betonových obrub v Neveklově před ev.č. 32 a dále před č.p.42 a 28
30 m + 82 m
19 | 029113 | OSTAT POŽADAVKY - GEODETICKÉ ZAMĚŘENÍ - CELKY | KUS | 1 |  | 0
|  | Celkem bez DPH |  |  |  | 0
|  | DPH 21% |  |  |  | 0
|  | Celkem vč. DPH |  |  |  | 0

## SO Sanace
ROZPOČET - SANACE
Stavba: |  | III/11437 Neveklov - kř.III/11450
Objekt: |  | SO Sanace, km 0,360 - 0,390
Místo (lokalita): |  | Neveklov / cestmistrovství Votice / uzl.st.: 1244A086 - 1244A124
Objednatel: |  | Krajská správa a údržba silnic Středočeského kraje, příspěvková organizace
Zpracoval:
Zhotovitel: |  |  |  | Datum:
Poř.č. | Kód položky | Popis položky | MJ | Výměra | Kč/MJ | Celkem Kč
1 | 015111 | POPLATKY ZA LIKVIDACI ODPADŮ NEKONTAMINOVANÝCH - 17 05 04 VYTĚŽENÉ ZEMINY A HORNINY - I. TŘÍDA TĚŽITELNOSTI | T | 24.3 |  | 0
odtěžení vrstvy 27 cm; m3 * 2 = t
2 | 11372 | FRÉZOVÁNÍ ZPEVNĚNÝCH PLOCH ASFALTOVÝCH, TL. 80MM, VČETNĚ ODKUPU | M3 | 4.14 |  | 0
frézování do hloubky 8 cm
3 | 122738 | ODKOPÁVKY A PROKOPÁVKY OBECNÉ TŘ. I, ODVOZ DO 20KM | M3 | 12.15 |  | 0
odtěžení vrstvy 27 cm
4 | 18110 | ÚPRAVA PLÁNĚ SE ZHUTNĚNÍM V HORNINĚ TŘ. I | M2 | 45 |  | 0
5 | 21461C | SEPARAČNÍ GEOTEXTILIE DO 300G/M2 | M2 | 45 |  | 0
6 | 56333 | VOZOVKOVÉ VRSTVY ZE ŠTĚRKODRTI TL. DO 150MM | M2 | 45 |  | 0
7 | 567104 | VRSTVY PRO OBNOVU A OPRAVY Z KAMENIVA ZPEV CEMENTEM - TL. 120 MM | M3 | 5.4 |  | 0
8 | 574C08 | ASFALTOVÝ BETON PRO PODKLADNÍ VRSTVY ACP 22+ , TL. 80MM | M3 | 4.14 |  | 0
|  | Celkem bez DPH |  |  |  | 0
|  | DPH 21% |  |  |  | 0
|  | Celkem vč. DPH |  |  |  | 0
Pozn: |  | Sanace v příčném řezu šířky 1,5 m (odkop + geotextilie + ŠD + SC) | 45 m2
|  | Sanace v příčném řezu šířky 1,7 m (frézování + pokládka ACP), délka 30,4 m | 51,7 m2
Sanace: 30 bm x 1,5 m