## List1
Příloha 6 | Neinvestiční náklady - Technika a nábytek
Záruka 36 měsíců
Vše včetně montáže a uvedení do provozu
Název požadovaného výrobku | Technická specifikace požadovaného výrobku | Množství | Jednotka | Jednotková cena bez DPH | Jednotková cena včetně DPH | Cena celkem bez DPH | Cena celkem včetně DPH
Televize | Úhlopříčka obrazovky 65″ - SMART QLED; Rozlišení 4K ULTRA HD; Připojení LAN i WIFI; HDMI; Stojan Mobilní – pojízdný stojan; Reproduktor Min. 20 W | 1 | Ks |  |  | 0 | 0
Notebook | Procesor Min. 14745 bodů v benchmark testu; Velikost úhlopříčky LCD 15,6 palců IPS; Velikost pevného disku Min. 500 GB SSD; USB-A Min. 3 konektory; Připojení LAN i WIFI; Thunderbold 4 / USB4 1ks – 20 GB/s; Paměť RAM Min. 8 GB DDR5 - 5200; Numerická klávesnice ANO, podsvícenná; WIFI - WIFI 6E; Grafická karta Integrovaná; čtečka Otisků prstů; Rozměr v 18,13-20,4 mm x š 359mm x h 39,69mm; OS Windows 11 PRO | 30 | Ks |  |  | 0 | 0
Kamerové zařízení | Rozlišení Min. 4K; Připojení WIFI, BT, USB-C, LAN; Uchycení Sada na stůl a uchycení na zeď; Zorný úhel min 123 °; Mikrofón Integrovaný 4x; Reproduktor Integrovaný min 15W; Porty USB-C, LAN | 1 | Ks |  |  | 0 | 0
Tiskárna | Tisk Černobílý laserový; Formát A4 a A3; Duplex ANO (automatický); Skener ANO – ADF podavač; Připojení LAN, WIFI, USB; Rychlost tisku Min. 25 A4 | 1 | Ks |  |  | 0 | 0
Klávesnice a myš | USB konektor | 30 | Ks |  |  | 0 | 0
Kabeláž |  | 1000 | Metr |  |  | 0 | 0
Lišty |  | 50 | Metr |  |  | 0 | 0
Switch | 48port 100/1000 | 1 | Ks |  |  | 0 | 0
Konektory | RJ45 | 80 | Ks |  |  | 0 | 0
Žákovské lavice | po obvodu učebny; ABS hrana; pro žáky věku 15+; rozměr 120x65 cm nebo 180x65 cm; deska o tloušťce 22 mm; kovová konstrukce RAL 9006, průměr trubky 38 mm; vč. rektifikačních (vyrovnávacích) patek | 30 | Ks |  |  | 0 | 0
Žákovské lavice | Flexibilní, stohovatelná školní lavice osazená sklopnou deskou s litou PUR hranou a pevnou kovovou konstrukcí, pevná velikost.; litá PUR hrana; pro žáky věku 15+; rozměr 72x50 cm; deska o tloušťce 18 mm; kovová konstrukce RAL 9006, průměr trubky 38 mm; vč. rektifikačních (vyrovnávacích) patek; 2 kolečka pro snadný přesun | 3 kruhové stoly po 6 pracovištích na střed učebny
Žákovská židle | Pojízdná; Žákovská židle na plynovém pístu s ergonomicky tvarovaným, pevným, velkým šálovým sedákem.; Barva dle dohody; pro žáky věku 15+ | 30 | Ks |  |  | 0 | 0
Katedra | ABS hrana; výšková nastavitelnost na velikosti 4 - 5 - 6 (výška stolu 65 - 77 cm); rozměr 120x65 cm; deska o tloušťce 22 mm; kovová konstrukce RAL 9006, průměr trubky 38 mm; vč. rektifikačních (vyrovnávacích) patek | 1 | Ks |  |  | 0 | 0
Učitelská židle | Pojízdné; Židle dle výběru; barva Dle dohody | 1 | Ks |  |  | 0 | 0
Sestava zvukových komponentů
Název požadovaného výrobku | Technická specifikace požadovaného výrobku | Množství | Jednotka | Jednotková cena bez DPH | Jednotková cena včetně DPH | Cena celkem bez DPH | Cena celkem včetně DPH
Aktivní širokopásmový reproduktor s obalem | Vybaveno: 15" basovým reproduktorem a 1" kompresním měničem s 1,75" kmitací cívkou; Výkonový zesilovač třídy D; Výkon: 350 W RMS, 1400 W špičkový; Vestavěný DSP se 4 předvolbami a nízkým řezem; 2 XLR/jack vstupy; 1 XLR výstup; Maximální hladina: 136 dB; Vzor pokrytí: 90° x 60°; Rozměry (Š x V x H): 480 x 762 x 438 mm | 2 | Ks |  |  | 0 | 0
Sada reproduktorového stojanu s inteligentním adaptérem | Skládá se z 2x stojanu na reproduktor s adaptérem Smart a 1x brašny na stojan na reproduktor; Materiál: hliník; Chytrý adaptér pro snadné nastavení pro příruby o průměru 35-38 mm; Výškově nastavitelné šroubem; Dodatečná bezpečnostní dlaha zajišťuje bezpečné držení; Středové zatížení až 45 kg; V: 1280 - 2050 mm na stojan; Spodní průměr 132 cm | 1 | Sada |  |  | 0 | 0
12kanálový mixér | S vestavěným FX procesorem a USB / SD digitálním přehrávačem; 6 XLR mikrofonních vstupů / linkových vstupů; 48V napájení; 3-pásmová ekvalizace a vyvážení; 2 stereo vstupy; Hlavní výstup přes 2x XLR a 2x 6,3 mm jack; CTRL. Pokojový výstup; Další vstup přes RCA (2 stopy vstupy/výstupy); Samostatně nastavitelný výstup na sluchátka; S připojením Bluetooth a USB; 1 AUX výstup; Připojení nožního spínače pro zapnutí / vypnutí FX; Rozměry (Š x V x H): 345 x 100 x 340 mm | 1 | Ks |  |  | 0 | 0
Duální UHF bezdrátový systém | 2 ruční vysílače Sm58; SM vokální série; Až 6 systémů současně; Pilotní tón; Diverzita antén řízená mikroprocesorem; Funkce Quick-Scan pro detekci volných frekvencí; Dynamická mikrofonní kapsle SM58; Frekvenční rozsah: 50 - 15 000 Hz; Směrová charakteristika: Kardioidní; Plastový přijímač; Integrované antény; XLR a jack výstupy; Stavové diody zvuku; Frekvenční rozsah: K3E (606-630 MHz) | 2 | Sada |  |  | 0 | 0
Kabel mikrofonu | Délka: 3 m; Pro jevištní a studiové aplikace; 2x 0,22 mm² (AWG 24); Hicon HI-X3CM - konektor HI-X3CF; PVC plášť o průměru 6,4 mm; Barva: Černá | 4 | Ks |  |  | 0 | 0
Napájecí jádrový kabel | Délka: 10 m; S bezpečnostní zástrčkou/zásuvkou XLR na zásuvku IEC/XLR; Pro současný přenos výkonu a vyváženého audio signálu; Vnější průměr: 16 mm; 2x AWG24 / Výkon - 3x 1,5 mm²; Délka štěpení na každém konci: 0,5 m; Barva: Černá | 1 | Ks |  |  | 0 | 0
Napájecí jádrový kabel | S ochranným kontaktem samice/samec XLR na IEC/XLR; Pro paralelní přenos energie a vyvážený audio signál; Délka: 20 m; Délka štípané oboustranné: 1 m; Barva: Černá | 1 | Ks |  |  | 0 | 0
6-zásuvková napájecí lišta | Nýtovaný; Zásuvky pod úhlem 45°; Kabel: H05VV-F 3x1,5 mm²; Bezpečnostní zástrčka; Plastové pouzdro; Délka kabelu: 1,5m; Barva: Černá | 1 | Ks |  |  | 0 | 0
Gumový prodlužovací kabel | Délka: 15,0m; H07RN-F 3G1,5 mm²; Harmonizovaný gumový hadicový kabel; Bezpečnostní zástrčka: PCE 0521 Taurus2 IP44; Bezpečnostní kontaktní spojka: PCE 2510 Taurus2 IP20; Barva: Černá | 1 | Ks |  |  | 0 | 0
Profesionální stojan na mikrofon | Barva: Černá; Průmyslový standard; S nastavitelným ramenem výložníku; Tlakově litá základna; Skládací nohy stativu; Konstrukce širokých nohou; Nastavitelná výška: od 900 do 1600 mm; Délka ramene výložníku: 840 mm | 4 | Ks |  |  | 0 | 0
[6 empty] | cena celkem bez DPH | 0
[6 empty] | cena celkem včetně DPH | 0