## Krycí list rozpočtu
Krycí list rozpočtu
Název stavby: |  | II/275 Brodce |  | Objednatel: | KSÚS Středočeského kraje, příspěvková organizace |  | IČ/DIČ:
Druh stavby: |  | oprava povrchu vozovky |  | Projektant: |  |  | IČ/DIČ:
Lokalita: |  | staničení km 7,432 - 8,052 |  | Zhotovitel: |  |  | IČ/DIČ:
Termín výstavby: |  |  |  | ZO za KSUSSK | Tomáš Pecka |  | PODPIS ZO:
Zdroj financování : |  |  |  | Zpracoval: | Tomáš Pecka |  | Datum:
Rozpočtové náklady v Kč
A | Základní rozpočtové náklady |  | B | Doplňkové náklady |  | C | Náklady na umístění stavby (NUS)
HSV | Dodávky | 0 | Práce přesčas |  | 0 | Zařízení staveniště |  | 0
| Montáž | 0 | Bez pevné podl. |  | 0 | Mimostav. doprava |  | 0
PSV | Dodávky | 0 | Kulturní památka |  | 0 | Územní vlivy |  | 0
| Montáž | 0 |  |  |  | Provozní vlivy |  | 0
"M" | Dodávky | 0 |  |  |  | Ostatní |  | 0
| Montáž | 0 |  |  |  | NUS z rozpočtu |  | 0
Ostatní materiál |  | 0
Přesun hmot a sutí |  | 0
ZRN celkem |  | 0 | DN celkem |  | 0 | NUS celkem |  | 0
Základ 0% |  | 0
Základ 15% |  | 0 | DPH 15% |  | 0 | Celkem bez DPH |  | 0
Základ 21% |  | 0 | DPH 21% |  | 0 | Celkem včetně DPH |  | 0
Zhotovitel

## rozpočet
Stavba: II/275 Brodce
Objekt: sil. II/275 km 7,432 - 8,052
Objednatel: Krajská správa a údržba silnic Středočeského kraje, příspěvková organizace
Zhotovitel: |  |  | Zpracoval: Tomáš Pecka |  |  | Zpracoval:
rozpočet: OTSKP 2024 |  |  | Datum: 10.12.2024 |  |  | Datum:
Číslo položky OTSKP | Popis položky | MJ | Výměra | Kč/MJ | Celkem Kč | hmotnost t | hmotnost celkem | poznámky
R položka | DIO vč. zajištění, zjištění a vytyčení inž. sítí , geodetické zaměření stavby | kpl | 1 |  | 0
113728 | frézování asfalt. ploch, odvoz do 20km | m3 | 386.88 |  | 0
919111 | řezání asfaltového krytu vozovek do 50mm | bm | 20.8 |  | 0
93818 | čištění vozovek samosběrem | m2 | 12896 |  | 0
574C06 | vyrovnávka asfalt. bet. ACL 16+ , 16S | m3 | 257.92 |  | 0
572223 | spojovací postřik ze sil. emulze do 1,0kg/m2 | m2 | 12896 |  | 0
574A44 | asfaltový beton pro obrusné vrstvy ACO 11+ tl. 50 mm, | m2 | 6448 |  | 0
113761 | frézování drážky průžezu do 100mm2 v asfaltové vozovce | m | 640.8 |  | 0
931311 | těsnění dilatačních spar asf. zálivkou průř. do 100mm2 | m | 640.8 |  | 0
12922 | čištění krajnic od nánosu tl. do 100mm | m2 | 620 |  | 0 | 0.126 | 78.12
56962 | zpevnění krajnic z recyklovaného materiálu tl. do 100mm | m2 | 620 |  | 0
915111 | VDZ - barvou hladké - dodávka a pokládka | m2 | 387.5 |  | 0
915211 | VDZ - plastem hladké - dodávka a pokládka | m2 | 387.5 |  | 0
91228 | směrové sloupky z plast. hmot včetně odrazového pásku | ks | 20 |  | 0
014103.R | uložení odpadu ze stavby na skládku s oprávněník k opětovnému využití - recyklační středisko | t | 86.8 |  | 0
| Celkem bez DPH |  |  |  | 0
| DPH 21% |  |  |  | 0
| Celkem vč. DPH |  |  |  | 0