## Rekapitulace stavby
Export Komplet | [27 empty] | 2.0 | ZAMOK | [6 empty] | False | True | {4cbe7608-0984-40be-92e6-1efa4751986f}
[35 empty] | 0,01 | 21
[35 empty] | 0,01 | 12
|  | REKAPITULACE STAVBY | [17 empty] | v --- níže se nacházejí doplnkové a pomocné údaje k sestavám --- v | [13 empty] | Návod na vyplnění | 0,001
|  | Kód: |  |  |  |  | 01 | [26 empty] | Měnit lze pouze buňky se žlutým podbarvením! 1) na prvním listu Rekapitulace stavby vyplňte v sestavě a) Souhrnný list - údaje o Uchazeči (přenesou se do ostatních sestav i v jiných listech) b) Rekapitulace objektů - potřebné Ostatní náklady 2) na vybraných listech vyplňte v sestavě a) Krycí list - údaje o Uchazeči, pokud se liší od údajů o Uchazeči na Souhrnném listu (údaje se přenesou do ostatních sestav v daném listu) b) Rekapitulace rozpočtu - potřebné Ostatní náklady c) Celkové náklady za stavbu - ceny u položek - množství, pokud má žluté podbarvení - a v případě potřeby poznámku (ta je ve skrytém sloupci) | 0,01
|  | Stavba: |  |  |  |  | Přestavba budovy internátu na odborné učebny ISŠT Mělník | [27 empty] | 0,01
|  | KSO: | [13 empty] | CC-CZ: | [18 empty] | 0,01
|  | Místo: |  |  |  |  | Mělník | [8 empty] | Datum: |  | 3. 6. 2024 | [16 empty] | 0,01
0,01
|  | Zadavatel: | [13 empty] | IČ: | [18 empty] | 0,01
|  |  | ISŠT Mělník | [12 empty] | DIČ: | [18 empty] | 0,01
0,01
|  | Uchazeč: | [13 empty] | IČ: |  | Vyplň údaj | [16 empty] | 0,01
|  |  | Vyplň údaj | [12 empty] | DIČ: |  | Vyplň údaj | [16 empty] | 0,01
False
|  | Projektant: | [13 empty] | IČ: | [18 empty] | False
|  |  | ARCHMA s.r.o. | [12 empty] | DIČ: | [18 empty] | True
0,01
|  | Zpracovatel: | [13 empty] | IČ: | [18 empty] | 0,01
|  |  | Marek | [12 empty] | DIČ: | [18 empty] | True
Poznámka:
|  | Náklady z rozpočtů | [13 empty] | 0
|  |  | Materiál | [12 empty] | 0
|  |  | Montáž | [12 empty] | 0
|  | Ostatní náklady ze souhrnného listu | [13 empty] | 0
|  | Cena bez DPH | [13 empty] | 0
[8 empty] | Sazba daně |  |  | Základ daně |  |  |  |  | Výše daně
|  | DPH |  | základní |  |  |  | 21% |  |  | 0 |  |  |  |  | 0
|  |  |  | snížená |  |  |  | 12% |  |  | 0 |  |  |  |  | 0
|  |  |  | zákl. přenesená |  |  |  | 21% |  |  | 0 |  |  |  |  | 0
|  |  |  | sníž. přenesená |  |  |  | 12% |  |  | 0 |  |  |  |  | 0
|  |  |  | nulová |  |  |  | 0% |  |  | 0 |  |  |  |  | 0
|  | Cena s DPH | [6 empty] | v |  |  | CZK |  |  |  | 0
|  | Projektant | [11 empty] | Zpracovatel
|  | Datum a podpis: | [7 empty] | Razítko |  |  |  | Datum a podpis: |  |  | Razítko
|  | Objednavatel | [11 empty] | Uchazeč
|  | Datum a podpis: | [7 empty] | Razítko |  |  |  | Datum a podpis: |  |  | Razítko
REKAPITULACE OBJEKTŮ STAVBY A SOUPISŮ PRACÍ
| Kód: | [6 empty] | 01
| Stavba: | [6 empty] | Přestavba budovy internátu na odborné učebny ISŠT Mělník
| Místo: | [6 empty] | Mělník | [6 empty] | Datum: |  | 3. 6. 2024
| Zadavatel: | [6 empty] | ISŠT Mělník | [6 empty] | Projektant: |  | ARCHMA s.r.o. |  |  | Informatívní údaje z listů zakázek
| Uchazeč: | [13 empty] | Zpracovatel: |  | Marek
| Kód |  |  |  | Popis | [7 empty] | Cena bez DPH [CZK] |  |  |  |  | Cena s DPH [CZK] | Typ | z toho Materiál [CZK] | z toho Montáž [CZK] | z toho Ostat. náklady [CZK] | DPH [CZK] | Normohodiny [h] | DPH základní [CZK] | DPH snížená [CZK] | DPH základní přenesená [CZK] | DPH snížená přenesená [CZK] | Základna DPH základní | Základna DPH snížená | Základna DPH zákl. přenesená | Základna DPH sníž. přenesená | Základna DPH nulová
| 1) Náklady z rozpočtů | [11 empty] | 0 |  |  |  |  | 0 |  | 0 | 0 | 0 | 0 | 0 | 0 | 0 | 0 | 0 | 0 | 0 | 0 | 0 | 0 |  | D | 0 | ###NOIMPORT### | IMPORT | {4cbe7608-0984-40be-92e6-1efa4751986f} | {00000000-0000-0000-0000-000000000000}
/ |  | 01 |  |  |  | Bourací práce | [6 empty] | 0 |  |  |  |  | 0 | STA | 0 | 0 | 0 | 0 | 0 | 0 | 0 | 0 | 0 | 0 | 0 | 0 | 0 | 0 |  |  | 1 |  | IMPORT | {fcb36e46-242a-43e5-8241-548e1d515ae2} | {4cbe7608-0984-40be-92e6-1efa4751986f} | [13 empty] | 2
/ |  | 02 |  |  |  | Stavební úpravy | [6 empty] | 0 |  |  |  |  | 0 | STA | 0 | 0 | 0 | 0 | 0 | 0 | 0 | 0 | 0 | 0 | 0 | 0 | 0 | 0 |  |  | 1 |  | IMPORT | {0fc89d3a-d832-4e42-b59f-cdf26e9c0b39} | {4cbe7608-0984-40be-92e6-1efa4751986f} | [13 empty] | 2
/ |  | 03 |  |  |  | Komunikace | [6 empty] | 0 |  |  |  |  | 0 | STA | 0 | 0 | 0 | 0 | 0 | 0 | 0 | 0 | 0 | 0 | 0 | 0 | 0 | 0 |  |  | 1 |  | IMPORT | {b12fdb12-c046-46e4-88f3-efb3b101aa20} | {4cbe7608-0984-40be-92e6-1efa4751986f} | [13 empty] | 2
| 2) Ostatní náklady ze souhrnného listu | [11 empty] | 0 |  |  |  |  | 0 |  | Procent. zadání [% nákladů rozpočtu] | Zařazení nákladů | DPH | DPH [CZK]
|  | Ostatní náklady | [10 empty] | 0 |  |  |  |  | 0 |  | 0% | stavební čast | základní | 0 | [14 empty] | OSTATNENAKLADY |  |  | 0 | 0 | 0 | 0 | 0 | 0 | 0 | 0 | 0 | 0 | 1 | 1 | x
|  | Vyplň vlastní | [10 empty] | 0 |  |  |  |  | 0 |  | 0% | stavební čast | základní | 0 | [14 empty] | OSTATNENAKLADYVLASTNE |  |  | 0 | 0 | 0 | 0 | 0 | 0 | 0 | 0 | 0 | 0 | 1 | 1
|  | Vyplň vlastní | [10 empty] | 0 |  |  |  |  | 0 |  | 0% | stavební čast | základní | 0 | [14 empty] | OSTATNENAKLADYVLASTNE |  |  | 0 | 0 | 0 | 0 | 0 | 0 | 0 | 0 | 0 | 0 | 1 | 1
|  | Vyplň vlastní | [10 empty] | 0 |  |  |  |  | 0 |  | 0% | stavební čast | základní | 0 | [14 empty] | OSTATNENAKLADYVLASTNE |  |  | 0 | 0 | 0 | 0 | 0 | 0 | 0 | 0 | 0 | 0 | 1 | 1
| Celkové náklady za stavbu 1) + 2) | [11 empty] | 0 |  |  |  |  | 0

## 01 - Bourací práce
{fcb36e46-242a-43e5-8241-548e1d515ae2}
2
| KRYCÍ LIST SOUPISU PRACÍ | [8 empty] | v --- níže se nacházejí doplnkové a pomocné údaje k sestavám --- v | [11 empty] | False
Stavba:
Přestavba budovy internátu na odborné učebny ISŠT Mělník
Objekt:
01 - Bourací práce
| KSO: |  |  |  |  | CC-CZ:
| Místo: |  | Mělník |  |  | Datum: | 3. 6. 2024
| Zadavatel: |  |  |  |  | IČ:
|  | ISŠT Mělník |  |  |  | DIČ:
| Uchazeč: |  |  |  |  | IČ: | Vyplň údaj
|  | Vyplň údaj |  |  |  | DIČ: | Vyplň údaj
| Projektant: |  |  |  |  | IČ:
|  | ARCHMA s.r.o. |  |  |  | DIČ:
| Zpracovatel: |  |  |  |  | IČ:
|  | Marek |  |  |  | DIČ:
Poznámka:
| Náklady z rozpočtu | [6 empty] | 0
|  | Materiál | [5 empty] | 0
|  | Montáž | [5 empty] | 0
| Ostatní náklady | [6 empty] | 0
| Cena bez DPH | [6 empty] | 0
|  |  | Základ daně |  |  | Sazba daně |  | Výše daně
| DPH | základní | 0 |  |  | 21% |  | 0
|  | snížená | 0 |  |  | 12% |  | 0
|  | zákl. přenesená | 0 |  |  | 21% |  | 0
|  | sníž. přenesená | 0 |  |  | 12% |  | 0
|  | nulová | 0 |  |  | 0% |  | 0
| Cena s DPH |  |  | v | CZK |  |  | 0
| Projektant |  |  | Zpracovatel
| Datum a podpis: |  | Razítko | Datum a podpis: |  |  | Razítko
| Objednavatel |  |  | Uchazeč
| Datum a podpis: |  | Razítko | Datum a podpis: |  |  | Razítko
REKAPITULACE ČLENĚNÍ SOUPISU PRACÍ
Stavba:
Přestavba budovy internátu na odborné učebny ISŠT Mělník
Objekt:
01 - Bourací práce
Místo: |  |  | Mělník |  |  | Datum: | 3. 6. 2024
Zadavatel: |  |  | ISŠT Mělník |  |  | Projektant: | ARCHMA s.r.o.
Uchazeč: |  |  | Vyplň údaj |  |  | Zpracovatel: | Marek
Kód dílu - Popis | [5 empty] | Materiál [CZK] | Montáž [CZK] | Cena celkem [CZK]
1) Náklady ze soupisu prací | [5 empty] | 0 | 0 | 0 | [14 empty] | -1
| HSV - Práce a dodávky HSV |  |  |  |  | 0 | 0 | 0
| 1 - Zemní práce |  |  |  |  | 0 | 0 | 0
| 8 - Trubní vedení |  |  |  |  | 0 | 0 | 0
| 9 - Ostatní konstrukce a práce, bourání |  |  |  |  | 0 | 0 | 0
| 997 - Přesun sutě |  |  |  |  | 0 | 0 | 0
| PSV - Práce a dodávky PSV |  |  |  |  | 0 | 0 | 0
| 712 - Povlakové krytiny |  |  |  |  | 0 | 0 | 0
| 721 - Zdravotechnika - vnitřní kanalizace |  |  |  |  | 0 | 0 | 0
| 722 - Zdravotechnika - vnitřní vodovod |  |  |  |  | 0 | 0 | 0
| 725 - Zdravotechnika - zařizovací předměty |  |  |  |  | 0 | 0 | 0
| 751 - Vzduchotechnika |  |  |  |  | 0 | 0 | 0
| 764 - Konstrukce klempířské |  |  |  |  | 0 | 0 | 0
| 766 - Konstrukce truhlářské |  |  |  |  | 0 | 0 | 0
| 767 - Konstrukce zámečnické |  |  |  |  | 0 | 0 | 0
| 776 - Podlahy povlakové |  |  |  |  | 0 | 0 | 0
| 781 - Dokončovací práce - obklady |  |  |  |  | 0 | 0 | 0
| VRN - Vedlejší rozpočtové náklady |  |  |  |  | 0 | 0 | 0
| VRN2 - Příprava staveniště |  |  |  |  | 0 | 0 | 0
| VRN3 - Zařízení staveniště |  |  |  |  | 0 | 0 | 0
2) Ostatní náklady | [7 empty] | 0 |  |  | DPH
| Zařízení staveniště | [6 empty] | 0 |  |  | základní | [15 empty] | VRN | 0 | 0 | 0 | 0 | 0 | 1
| Projektové práce | [6 empty] | 0 |  |  | základní | [15 empty] | VRN | 0 | 0 | 0 | 0 | 0 | 1
| Územní vlivy | [6 empty] | 0 |  |  | základní | [15 empty] | VRN | 0 | 0 | 0 | 0 | 0 | 1
| Provozní vlivy | [6 empty] | 0 |  |  | základní | [15 empty] | VRN | 0 | 0 | 0 | 0 | 0 | 1
| Jiné VRN | [6 empty] | 0 |  |  | základní | [15 empty] | VRN | 0 | 0 | 0 | 0 | 0 | 1
| Kompletační činnost | [6 empty] | 0 |  |  | základní | [15 empty] | KOMPLETACNA | 0 | 0 | 0 | 0 | 0 | 1
Celkové náklady za stavbu 1) + 2) | [7 empty] | 0
SOUPIS PRACÍ
Stavba:
Přestavba budovy internátu na odborné učebny ISŠT Mělník
Objekt:
01 - Bourací práce
Místo: |  |  | Mělník |  |  | Datum: | 3. 6. 2024
Zadavatel: |  |  | ISŠT Mělník |  |  | Projektant: | ARCHMA s.r.o.
Uchazeč: |  |  | Vyplň údaj |  |  | Zpracovatel: | Marek
PČ | Typ | Kód | Popis | MJ | Množství | J. materiál [CZK] | J. montáž [CZK] | Cena celkem [CZK] | Cenová soustava |  | DPH | J.cena [CZK] | Materiál celkem [CZK] | Montáž celkem [CZK] | J. Nh [h] | Nh celkem [h] | J. hmotnost [t] | Hmotnost celkem [t] | J. suť [t] | Suť Celkem [t]
Náklady soupisu celkem | [7 empty] | 0 |  |  |  |  | 0 | 0 |  | 0 |  | 0.24896 |  | 701.8061 |  | D | -1 | [10 empty] | 0
| D | HSV | Práce a dodávky HSV |  |  |  |  | 0 |  |  |  |  | 0 | 0 |  | 0 |  | 0.24896 |  | 666.1243 | 1 | D | 0 |  |  |  | ROZPOCET | [6 empty] | 0
| D | 1 | Zemní práce |  |  |  |  | 0 |  |  |  |  | 0 | 0 |  | 0 |  | 0 |  | 0.885 | 1 | D | 1 |  |  |  | ROZPOCET | [6 empty] | 0
1 | K | 113106021 | Rozebrání dlažeb při překopech komunikací pro pěší z betonových dlaždic ručně | m2 | 3 |  |  | 0 |  |  | základní | 0 | 0 | 0 |  | 0 | 0 | 0 | 0.255 | 0.765 | 4 | K | 2 |  |  |  | ROZPOCET | 0 | 0 | 0 | 0 | 0 | 1 | 0 | 4 | 2038542340
2 | K | 113204111 | Vytrhání obrub záhonových | m | 3 |  |  | 0 |  |  | základní | 0 | 0 | 0 |  | 0 | 0 | 0 | 0.04 | 0.12 | 4 | K | 2 |  |  |  | ROZPOCET | 0 | 0 | 0 | 0 | 0 | 1 | 0 | 4 | -666181047
| D | 8 | Trubní vedení |  |  |  |  | 0 |  |  |  |  | 0 | 0 |  | 0 |  | 0 |  | 0.25 | 1 | D | 1 |  |  |  | ROZPOCET | [6 empty] | 0
3 | K | 899101211 | Demontáž poklopů litinových nebo ocelových včetně rámů hmotnosti do 50 kg | kus | 5 |  |  | 0 |  |  | základní | 0 | 0 | 0 |  | 0 | 0 | 0 | 0.05 | 0.25 | 4 | K | 2 |  |  |  | ROZPOCET | 0 | 0 | 0 | 0 | 0 | 1 | 0 | 4 | 1583272459
| D | 9 | Ostatní konstrukce a práce, bourání |  |  |  |  | 0 |  |  |  |  | 0 | 0 |  | 0 |  | 0.24896 |  | 664.9893 | 1 | D | 1 |  |  |  | ROZPOCET | [6 empty] | 0
4 | K | 961044111 | Bourání základů z betonu prostého | m3 | 4.6 |  |  | 0 |  |  | základní | 0 | 0 | 0 |  | 0 | 0 | 0 | 2 | 9.2 | 4 | K | 2 |  |  |  | ROZPOCET | 0 | 0 | 0 | 0 | 0 | 1 | 0 | 4 | -1524064728
5 | K | 961055111 | Bourání základů ze ŽB | m3 | 19.5 |  |  | 0 |  |  | základní | 0 | 0 | 0 |  | 0 | 0 | 0 | 2.4 | 46.8 | 4 | K | 2 |  |  |  | ROZPOCET | 0 | 0 | 0 | 0 | 0 | 1 | 0 | 4 | -18332526
| VV |  | 65*0,15*2 |  | 19.5 | [16 empty] | VV | 2 | 2 | True | 1 | ROZPOCET
6 | K | 962031013 | Bourání příček nebo přizdívek z cihel děrovaných tl přes 100 do 150 mm | m2 | 929 |  |  | 0 |  |  | základní | 0 | 0 | 0 |  | 0 | 0 | 0 | 0.14 | 130.06 | 4 | K | 2 |  |  |  | ROZPOCET | 0 | 0 | 0 | 0 | 0 | 1 | 0 | 4 | 395342579
| VV |  | 4*3 |  | 12 | [16 empty] | VV | 2 | 2 | True | 0 | ROZPOCET
| VV |  | 45+18+162+294+34+329+35 |  | 917 | [16 empty] | VV | 2 | 2 | True | 0 | ROZPOCET
| VV |  | Součet |  | 929 | [16 empty] | VV | 2 | 4 | True | 1 | ROZPOCET
7 | K | 965042241 | Bourání podkladů pod dlažby nebo mazanin betonových nebo z litého asfaltu tl přes 100 mm pl přes 4 m2 | m3 | 182.05 |  |  | 0 |  |  | základní | 0 | 0 | 0 |  | 0 | 0 | 0 | 2.2 | 400.51 | 4 | K | 2 |  |  |  | ROZPOCET | 0 | 0 | 0 | 0 | 0 | 1 | 0 | 4 | -923466844
| VV |  | 400*0,11*4 |  | 176 | [16 empty] | VV | 2 | 2 | True | 0 | ROZPOCET
| VV |  | 55*0,11 |  | 6.05 | [16 empty] | VV | 2 | 2 | True | 0 | ROZPOCET
| VV |  | Součet |  | 182.05 | [16 empty] | VV | 2 | 4 | True | 1 | ROZPOCET
8 | K | 965049112 | Příplatek k bourání betonových mazanin za bourání mazanin se svařovanou sítí tl přes 100 mm | m3 | 182.05 |  |  | 0 |  |  | základní | 0 | 0 | 0 |  | 0 | 0 | 0 | 0.029 | 5.2795 | 4 | K | 2 |  |  |  | ROZPOCET | 0 | 0 | 0 | 0 | 0 | 1 | 0 | 4 | -412495464
| VV |  | 182,05 |  | 182.05 | [16 empty] | VV | 2 | 2 | True | 1 | ROZPOCET
9 | K | 965081223 | Bourání podlah z dlaždic keramických nebo xylolitových tl přes 10 mm plochy přes 1 m2 | m2 | 302 |  |  | 0 |  |  | základní | 0 | 0 | 0 |  | 0 | 0 | 0 | 0.057 | 17.214 | 4 | K | 2 |  |  |  | ROZPOCET | 0 | 0 | 0 | 0 | 0 | 1 | 0 | 4 | -280928155
| VV |  | 60+60+59+15+67+3+38 |  | 302 | [16 empty] | VV | 2 | 2 | True | 1 | ROZPOCET
10 | K | 966080107 | Bourání kontaktního zateplení z polystyrenových desek tl přes 180 mm | m2 | 32.1 |  |  | 0 |  |  | základní | 0 | 0 | 0 |  | 0 | 0 | 0 | 0.016 | 0.5136 | 4 | K | 2 |  |  |  | ROZPOCET | 0 | 0 | 0 | 0 | 0 | 1 | 0 | 4 | -1381113453
| VV |  | 3*10,7 |  | 32.1 | [16 empty] | VV | 2 | 2 | True | 1 | ROZPOCET
11 | K | 967031132 | Přisekání rovných ostění v cihelném zdivu na MV nebo MVC | m2 | 72.75 |  |  | 0 |  |  | základní | 0 | 0 | 0 |  | 0 | 0 | 0 | 0.055 | 4.0012 | 16 | K | 2 |  |  |  | ROZPOCET | 0 | 0 | 0 | 0 | 0 | 1 | 0 | 16 | -1250692433
| VV |  | 97*5*0.15 |  | 72.75 | [16 empty] | VV | 2 | 2 | True | 1 | ROZPOCET
12 | K | 968062991 | Vybourání vnitřních deštění výkladů, ostění a obkladů stěn | m2 | 336.87 |  |  | 0 |  |  | základní | 0 | 0 | 0 |  | 0 | 0 | 0 | 0.004 | 1.3475 | 4 | K | 2 |  |  |  | ROZPOCET | 0 | 0 | 0 | 0 | 0 | 1 | 0 | 4 | -779453096
| VV |  | 85*1,5*3 |  | 382.5 | [16 empty] | VV | 2 | 2 | True | 0 | ROZPOCET
| VV |  | -13*3*0,9*1,3 |  | -45.63 | [16 empty] | VV | 2 | 2 | True | 0 | ROZPOCET
| VV |  | Součet |  | 336.87 | [16 empty] | VV | 2 | 4 | True | 1 | ROZPOCET
13 | K | 968072455 | Vybourání kovových dveřních zárubní pl do 2 m2 | m2 | 138.4 |  |  | 0 |  |  | základní | 0 | 0 | 0 |  | 0 | 0 | 0 | 0.076 | 10.5184 | 4 | K | 2 |  |  |  | ROZPOCET | 0 | 0 | 0 | 0 | 0 | 1 | 0 | 4 | 70459197
| VV |  | (0,6*2*42) |  | 50.4 | [16 empty] | VV | 2 | 2 | True | 0 | ROZPOCET
| VV |  | (0,8*2*55) |  | 88 | [16 empty] | VV | 2 | 2 | True | 0 | ROZPOCET
| VV |  | Součet |  | 138.4 | [16 empty] | VV | 2 | 4 | True | 1 | ROZPOCET
14 | K | 968072747 | Vybourání výkladních stěn kovových pevných nebo otevíratelných pl přes 4 m2 | m2 | 19.2 |  |  | 0 |  |  | základní | 0 | 0 | 0 |  | 0 | 0 | 0 | 0.019 | 0.3648 | 4 | K | 2 |  |  |  | ROZPOCET | 0 | 0 | 0 | 0 | 0 | 1 | 0 | 4 | 531060405
| VV |  | 3,84*5 |  | 19.2 | [16 empty] | VV | 2 | 2 | True | 1 | ROZPOCET
15 | K | 968082016 | Vybourání plastových rámů oken včetně křídel plochy přes 1 do 2 m2 | m2 | 3.6 |  |  | 0 |  |  | základní | 0 | 0 | 0 |  | 0 | 0 | 0 | 0.059 | 0.2124 | 4 | K | 2 |  |  |  | ROZPOCET | 0 | 0 | 0 | 0 | 0 | 1 | 0 | 4 | 1897128503
| VV |  | 3*1,2 |  | 3.6 | [16 empty] | VV | 2 | 2 | True | 1 | ROZPOCET
16 | K | 969021112 | Vybourání vnitřního litinového potrubí do DN 100 | m | 45 |  |  | 0 |  |  | základní | 0 | 0 | 0 |  | 0 | 0 | 0 | 0.068 | 3.06 | 4 | K | 2 |  |  |  | ROZPOCET | 0 | 0 | 0 | 0 | 0 | 1 | 0 | 4 | 719147891
| VV |  | 5*9 |  | 45 | [16 empty] | VV | 2 | 2 | True | 1 | ROZPOCET
17 | K | 969041112 | Vybourání vnitřního plastového potrubí přes DN 50 do DN 100 | m | 165 |  |  | 0 |  |  | základní | 0 | 0 | 0 |  | 0 | 0 | 0 | 0.003 | 0.495 | 4 | K | 2 |  |  |  | ROZPOCET | 0 | 0 | 0 | 0 | 0 | 1 | 0 | 4 | -2012131470
18 | K | 971033351 | Vybourání otvorů ve zdivu cihelném pl do 0,09 m2 na MVC nebo MV tl do 450 mm | kus | 25 |  |  | 0 |  |  | základní | 0 | 0 | 0 |  | 0 | 0 | 0 | 0.074 | 1.85 | 4 | K | 2 |  |  |  | ROZPOCET | 0 | 0 | 0 | 0 | 0 | 1 | 0 | 4 | -350507845
19 | K | 971033651 | Vybourání otvorů ve zdivu cihelném pl do 4 m2 na MVC nebo MV tl do 600 mm | m3 | 10.8 |  |  | 0 |  |  | základní | 0 | 0 | 0 |  | 0 | 0 | 0 | 1.8 | 19.44 | 4 | K | 2 |  |  |  | ROZPOCET | 0 | 0 | 0 | 0 | 0 | 1 | 0 | 4 | 1038615814
| VV |  | 2*0,45*12 |  | 10.8 | [16 empty] | VV | 2 | 2 | True | 1 | ROZPOCET
20 | K | 972054141 | Vybourání otvorů v ŽB stropech nebo klenbách pl do 0,0225 m2 tl do 150 mm | kus | 35 |  |  | 0 |  |  | základní | 0 | 0 | 0 |  | 0 | 0 | 0 | 0.008 | 0.28 | 4 | K | 2 |  |  |  | ROZPOCET | 0 | 0 | 0 | 0 | 0 | 1 | 0 | 4 | -167719103
21 | K | 972054241 | Vybourání otvorů v ŽB stropech nebo klenbách pl do 0,09 m2 tl do 150 mm | kus | 45 |  |  | 0 |  |  | základní | 0 | 0 | 0 |  | 0 | 0 | 0 | 0.032 | 1.44 | 4 | K | 2 |  |  |  | ROZPOCET | 0 | 0 | 0 | 0 | 0 | 1 | 0 | 4 | -2097524665
22 | K | 974031122 | Vysekání rýh ve zdivu cihelném hl do 30 mm š do 70 mm | m | 180 |  |  | 0 |  |  | základní | 0 | 0 | 0 |  | 0 | 0 | 0 | 0.004 | 0.72 | 4 | K | 2 |  |  |  | ROZPOCET | 0 | 0 | 0 | 0 | 0 | 1 | 0 | 4 | -2053958563
23 | K | 974031134 | Vysekání rýh ve zdivu cihelném hl do 50 mm š do 150 mm | m | 96 |  |  | 0 |  |  | základní | 0 | 0 | 0 |  | 0 | 0 | 0 | 0.013 | 1.248 | 4 | K | 2 |  |  |  | ROZPOCET | 0 | 0 | 0 | 0 | 0 | 1 | 0 | 4 | 1842264726
24 | K | 974031144 | Vysekání rýh ve zdivu cihelném hl do 70 mm š do 150 mm | m | 12.6 |  |  | 0 |  |  | základní | 0 | 0 | 0 |  | 0 | 0 | 0 | 0.019 | 0.2394 | 4 | K | 2 |  |  |  | ROZPOCET | 0 | 0 | 0 | 0 | 0 | 1 | 0 | 4 | -636604079
| VV |  | 9*1,4 |  | 12.6 | [16 empty] | VV | 2 | 2 | True | 1 | ROZPOCET
25 | K | 974031153 | Vysekání rýh ve zdivu cihelném hl do 100 mm š do 100 mm | m | 54 |  |  | 0 |  |  | základní | 0 | 0 | 0 |  | 0 | 0 | 0 | 0.018 | 0.972 | 4 | K | 2 |  |  |  | ROZPOCET | 0 | 0 | 0 | 0 | 0 | 1 | 0 | 4 | 265103115
| VV |  | 6*9 |  | 54 | [16 empty] | VV | 2 | 2 | True | 1 | ROZPOCET
26 | K | 974031164 | Vysekání rýh ve zdivu cihelném hl do 150 mm š do 150 mm | m | 54 |  |  | 0 |  |  | základní | 0 | 0 | 0 |  | 0 | 0 | 0 | 0.04 | 2.16 | 4 | K | 2 |  |  |  | ROZPOCET | 0 | 0 | 0 | 0 | 0 | 1 | 0 | 4 | 1300865342
| VV |  | 6*9 |  | 54 | [16 empty] | VV | 2 | 2 | True | 1 | ROZPOCET
27 | K | 974031165 | Vysekání rýh ve zdivu cihelném hl do 150 mm š do 200 mm | m | 120 |  |  | 0 |  |  | základní | 0 | 0 | 0 |  | 0 | 0 | 0 | 0.054 | 6.48 | 4 | K | 2 |  |  |  | ROZPOCET | 0 | 0 | 0 | 0 | 0 | 1 | 0 | 4 | -125141461
28 | K | 975021211 | Podchycení nadzákladového zdiva pod stropem tl zdiva do 450 mm | m | 5 |  |  | 0 |  |  | základní | 0 | 0 | 0 |  | 0 | 0.04938 | 0.2469 | 0 | 0 | 4 | K | 2 |  |  |  | ROZPOCET | 0 | 0 | 0 | 0 | 0 | 1 | 0 | 4 | -385540923
29 | K | 976034311 | Vybourání cihelných obrub zdiva šachet průřezu přes 0,03 m2 | m | 2 |  |  | 0 |  |  | základní | 0 | 0 | 0 |  | 0 | 0 | 0 | 0.084 | 0.168 | 4 | K | 2 |  |  |  | ROZPOCET | 0 | 0 | 0 | 0 | 0 | 1 | 0 | 4 | -954487143
30 | K | 976082131 | Vybourání objímek, držáků nebo věšáků ze zdiva cihelného | kus | 15 |  |  | 0 |  |  | základní | 0 | 0 | 0 |  | 0 | 0 | 0 | 0.001 | 0.015 | 4 | K | 2 |  |  |  | ROZPOCET | 0 | 0 | 0 | 0 | 0 | 1 | 0 | 4 | -1143207998
31 | K | 977132122 | Vyvrtání otvorů pro elektroinstalační krabice ve stěnách z dutých cihel nebo tvárnic hloubky přes 60 do 90 mm | kus | 130 |  |  | 0 |  |  | základní | 0 | 0 | 0 |  | 0 | 0 | 0 | 0.00067 | 0.0871 | 4 | K | 2 |  |  |  | ROZPOCET | 0 | 0 | 0 | 0 | 0 | 1 | 0 | 4 | -279520731
| VV |  | 15+45+35+35 |  | 130 | [16 empty] | VV | 2 | 2 | True | 1 | ROZPOCET
32 | K | 977213111 | Řezání betonových, železobetonových nebo kameninových trub kruhových kolmý řez do DN 200 | kus | 12 |  |  | 0 |  |  | základní | 0 | 0 | 0 |  | 0 | 3e-05 | 0.00036 | 0 | 0 | 4 | K | 2 |  |  |  | ROZPOCET | 0 | 0 | 0 | 0 | 0 | 1 | 0 | 4 | -836699272
33 | K | 977312113 | Řezání stávajících betonových mazanin vyztužených hl do 150 mm | m | 29 |  |  | 0 |  |  | základní | 0 | 0 | 0 |  | 0 | 0 | 0 | 0 | 0 | 4 | K | 2 |  |  |  | ROZPOCET | 0 | 0 | 0 | 0 | 0 | 1 | 0 | 4 | 1827079486
| VV |  | 29 |  | 29 | [16 empty] | VV | 2 | 2 | True | 1 | ROZPOCET
34 | K | 977332212 | Frézování drážek ve stěnách z dutých cihel nebo tvárnic do 50x50 mm | m | 85 |  |  | 0 |  |  | základní | 0 | 0 | 0 |  | 0 | 2e-05 | 0.0017 | 0.002 | 0.17 | 4 | K | 2 |  |  |  | ROZPOCET | 0 | 0 | 0 | 0 | 0 | 1 | 0 | 4 | 1910799709
35 | K | 978035127 | Odstranění tenkovrstvé omítky tl přes 2 mm odsekáním v rozsahu přes 50 do 100 % | m2 | 30 |  |  | 0 |  |  | základní | 0 | 0 | 0 |  | 0 | 0 | 0 | 0.00478 | 0.1434 | 4 | K | 2 |  |  |  | ROZPOCET | 0 | 0 | 0 | 0 | 0 | 1 | 0 | 4 | 2083651605
| D | 997 | Přesun sutě |  |  |  |  | 0 |  |  |  |  | 0 | 0 |  | 0 |  | 0 |  | 0 | 1 | D | 1 |  |  |  | ROZPOCET | [6 empty] | 0
36 | K | 997013152 | Vnitrostaveništní doprava suti a vybouraných hmot pro budovy v přes 6 do 9 m s omezením mechanizace | t | 701.806 |  |  | 0 |  |  | základní | 0 | 0 | 0 |  | 0 | 0 | 0 | 0 | 0 | 4 | K | 2 |  |  |  | ROZPOCET | 0 | 0 | 0 | 0 | 0 | 1 | 0 | 4 | 1676290416
37 | K | 997013311 | Montáž a demontáž shozu suti v do 10 m | m | 8 |  |  | 0 |  |  | základní | 0 | 0 | 0 |  | 0 | 0 | 0 | 0 | 0 | 4 | K | 2 |  |  |  | ROZPOCET | 0 | 0 | 0 | 0 | 0 | 1 | 0 | 4 | -1653709028
38 | K | 997013321 | Příplatek k shozu suti v do 10 m za první a ZKD den použití (x30) | m | 240 |  |  | 0 |  |  | základní | 0 | 0 | 0 |  | 0 | 0 | 0 | 0 | 0 | 4 | K | 2 |  |  |  | ROZPOCET | 0 | 0 | 0 | 0 | 0 | 1 | 0 | 4 | 722794442
| VV |  | 8*30 'Přepočtené koeficientem množství |  | 240 | [16 empty] | VV | 2 | 2 | False | 1 | ROZPOCET
39 | K | 997013501 | Odvoz suti a vybouraných hmot na skládku nebo meziskládku do 1 km se složením | t | 701.806 |  |  | 0 |  |  | základní | 0 | 0 | 0 |  | 0 | 0 | 0 | 0 | 0 | 4 | K | 2 |  |  |  | ROZPOCET | 0 | 0 | 0 | 0 | 0 | 1 | 0 | 4 | -916188362
40 | K | 997013509 | Příplatek k odvozu suti a vybouraných hmot na skládku ZKD 1 km přes 1 km (x30) | t | 21054.18 |  |  | 0 |  |  | základní | 0 | 0 | 0 |  | 0 | 0 | 0 | 0 | 0 | 4 | K | 2 |  |  |  | ROZPOCET | 0 | 0 | 0 | 0 | 0 | 1 | 0 | 4 | -119797957
| VV |  | 701,806*30 'Přepočtené koeficientem množství |  | 21054.18 | [16 empty] | VV | 2 | 2 | False | 1 | ROZPOCET
41 | K | 997013609 | Poplatek za uložení na skládce (skládkovné) stavebního odpadu ze směsí nebo oddělených frakcí betonu, cihel a keramických výrobků kód odpadu 17 01 07 | t | 699.943 |  |  | 0 |  |  | základní | 0 | 0 | 0 |  | 0 | 0 | 0 | 0 | 0 | 4 | K | 2 |  |  |  | ROZPOCET | 0 | 0 | 0 | 0 | 0 | 1 | 0 | 4 | 1961920564
| D | PSV | Práce a dodávky PSV |  |  |  |  | 0 |  |  |  |  | 0 | 0 |  | 0 |  | 0 |  | 35.6818 | 2 | D | 0 |  |  |  | ROZPOCET | [6 empty] | 0
| D | 712 | Povlakové krytiny |  |  |  |  | 0 |  |  |  |  | 0 | 0 |  | 0 |  | 0 |  | 0.0006 | 2 | D | 1 |  |  |  | ROZPOCET | [6 empty] | 0
42 | K | 712600845 | Demontáž ventilační hlavice na střeše sklonu přes 30° | kus | 2 |  |  | 0 |  |  | základní | 0 | 0 | 0 |  | 0 | 0 | 0 | 0.0003 | 0.0006 | 16 | K | 2 |  |  |  | ROZPOCET | 0 | 0 | 0 | 0 | 0 | 1 | 0 | 16 | -1393877279
| D | 721 | Zdravotechnika - vnitřní kanalizace |  |  |  |  | 0 |  |  |  |  | 0 | 0 |  | 0 |  | 0 |  | 2.2952 | 2 | D | 1 |  |  |  | ROZPOCET | [6 empty] | 0
43 | K | 721110806 | Demontáž potrubí kameninové DN přes 100 do 200 | m | 65 |  |  | 0 |  |  | základní | 0 | 0 | 0 |  | 0 | 0 | 0 | 0.0267 | 1.7355 | 16 | K | 2 |  |  |  | ROZPOCET | 0 | 0 | 0 | 0 | 0 | 1 | 0 | 16 | -279674515
44 | K | 721171803 | Demontáž potrubí z PVC D do 75 | m | 113 |  |  | 0 |  |  | základní | 0 | 0 | 0 |  | 0 | 0 | 0 | 0.0021 | 0.2373 | 16 | K | 2 |  |  |  | ROZPOCET | 0 | 0 | 0 | 0 | 0 | 1 | 0 | 16 | 1694100964
| VV |  | 12+40+17+20+12+12 |  | 113 | [16 empty] | VV | 2 | 2 | True | 1 | ROZPOCET
45 | K | 721171808 | Demontáž potrubí z PVC D přes 75 do 114 | m | 135 |  |  | 0 |  |  | základní | 0 | 0 | 0 |  | 0 | 0 | 0 | 0.00198 | 0.2673 | 16 | K | 2 |  |  |  | ROZPOCET | 0 | 0 | 0 | 0 | 0 | 1 | 0 | 16 | -946031382
46 | K | 721210812 | Demontáž vpustí podlahových z kyselinovzdorné kameniny DN 70 | kus | 2 |  |  | 0 |  |  | základní | 0 | 0 | 0 |  | 0 | 0 | 0 | 0.02756 | 0.05512 | 16 | K | 2 |  |  |  | ROZPOCET | 0 | 0 | 0 | 0 | 0 | 1 | 0 | 16 | -1856231327
| D | 722 | Zdravotechnika - vnitřní vodovod |  |  |  |  | 0 |  |  |  |  | 0 | 0 |  | 0 |  | 0 |  | 1.1818 | 2 | D | 1 |  |  |  | ROZPOCET | [6 empty] | 0
47 | K | 722130802 | Demontáž potrubí ocelové pozinkované závitové DN přes 25 do 40 | m | 140 |  |  | 0 |  |  | základní | 0 | 0 | 0 |  | 0 | 0 | 0 | 0.00497 | 0.6958 | 16 | K | 2 |  |  |  | ROZPOCET | 0 | 0 | 0 | 0 | 0 | 1 | 0 | 16 | 908502575
48 | K | 722170801 | Demontáž rozvodů vody z plastů D do 25 | m | 256 |  |  | 0 |  |  | základní | 0 | 0 | 0 |  | 0 | 0 | 0 | 0.00028 | 0.07168 | 16 | K | 2 |  |  |  | ROZPOCET | 0 | 0 | 0 | 0 | 0 | 1 | 0 | 16 | -245042963
| VV |  | 226+30 |  | 256 | [16 empty] | VV | 2 | 2 | True | 1 | ROZPOCET
49 | K | 722170804 | Demontáž rozvodů vody z plastů D přes 25 do 50 | m | 142 |  |  | 0 |  |  | základní | 0 | 0 | 0 |  | 0 | 0 | 0 | 0.00029 | 0.04118 | 16 | K | 2 |  |  |  | ROZPOCET | 0 | 0 | 0 | 0 | 0 | 1 | 0 | 16 | 1228098120
50 | K | 722181817 | Demontáž plstěných pásů z trub D přes 50 do 150 | m | 508 |  |  | 0 |  |  | základní | 0 | 0 | 0 |  | 0 | 0 | 0 | 0.0006 | 0.3048 | 16 | K | 2 |  |  |  | ROZPOCET | 0 | 0 | 0 | 0 | 0 | 1 | 0 | 16 | 1898138552
51 | K | 722220851 | Demontáž armatur závitových s jedním závitem G do 3/4 | kus | 42 |  |  | 0 |  |  | základní | 0 | 0 | 0 |  | 0 | 0 | 0 | 0.00069 | 0.02898 | 16 | K | 2 |  |  |  | ROZPOCET | 0 | 0 | 0 | 0 | 0 | 1 | 0 | 16 | -966521058
52 | K | 722220862 | Demontáž armatur závitových se dvěma závity G přes 3/4 do 5/4 | kus | 32 |  |  | 0 |  |  | základní | 0 | 0 | 0 |  | 0 | 0 | 0 | 0.00123 | 0.03936 | 16 | K | 2 |  |  |  | ROZPOCET | 0 | 0 | 0 | 0 | 0 | 1 | 0 | 16 | 663012777
| D | 725 | Zdravotechnika - zařizovací předměty |  |  |  |  | 0 |  |  |  |  | 0 | 0 |  | 0 |  | 0 |  | 4.2874 | 2 | D | 1 |  |  |  | ROZPOCET | [6 empty] | 0
53 | K | 725110811 | Demontáž klozetů splachovací s nádrží | soubor | 4 |  |  | 0 |  |  | základní | 0 | 0 | 0 |  | 0 | 0 | 0 | 0.01933 | 0.07732 | 16 | K | 2 |  |  |  | ROZPOCET | 0 | 0 | 0 | 0 | 0 | 1 | 0 | 16 | 30278508
| VV |  | 1+3 |  | 4 | [16 empty] | VV | 2 | 2 | True | 1 | ROZPOCET
54 | K | 725110814 | Demontáž klozetu Kombi | soubor | 30 |  |  | 0 |  |  | základní | 0 | 0 | 0 |  | 0 | 0 | 0 | 0.0342 | 1.026 | 16 | K | 2 |  |  |  | ROZPOCET | 0 | 0 | 0 | 0 | 0 | 1 | 0 | 16 | 207567263
| VV |  | 6+6+4+10+4 |  | 30 | [16 empty] | VV | 2 | 2 | True | 1 | ROZPOCET
55 | K | 725122813 | Demontáž pisoárových stání s nádrží a jedním záchodkem | soubor | 10 |  |  | 0 |  |  | základní | 0 | 0 | 0 |  | 0 | 0 | 0 | 0.0172 | 0.172 | 16 | K | 2 |  |  |  | ROZPOCET | 0 | 0 | 0 | 0 | 0 | 1 | 0 | 16 | -733959111
| VV |  | 4+3+3 |  | 10 | [16 empty] | VV | 2 | 2 | True | 1 | ROZPOCET
56 | K | 725210821 | Demontáž umyvadel bez výtokových armatur | soubor | 41 |  |  | 0 |  |  | základní | 0 | 0 | 0 |  | 0 | 0 | 0 | 0.01946 | 0.79786 | 16 | K | 2 |  |  |  | ROZPOCET | 0 | 0 | 0 | 0 | 0 | 1 | 0 | 16 | 1675628184
| VV |  | 6+12+10+10+3 |  | 41 | [16 empty] | VV | 2 | 2 | True | 1 | ROZPOCET
57 | K | 725240811 | Demontáž kabin sprchových bez výtokových armatur | soubor | 17 |  |  | 0 |  |  | základní | 0 | 0 | 0 |  | 0 | 0 | 0 | 0.088 | 1.496 | 16 | K | 2 |  |  |  | ROZPOCET | 0 | 0 | 0 | 0 | 0 | 1 | 0 | 16 | 1378246766
| VV |  | 4+4+9 |  | 17 | [16 empty] | VV | 2 | 2 | True | 1 | ROZPOCET
58 | K | 725240812 | Demontáž vaniček sprchových bez výtokových armatur | soubor | 17 |  |  | 0 |  |  | základní | 0 | 0 | 0 |  | 0 | 0 | 0 | 0.0245 | 0.4165 | 16 | K | 2 |  |  |  | ROZPOCET | 0 | 0 | 0 | 0 | 0 | 1 | 0 | 16 | -1968410309
59 | K | 725310823 | Demontáž dřez jednoduchý vestavěný v kuchyňských sestavách bez výtokových armatur | soubor | 2 |  |  | 0 |  |  | základní | 0 | 0 | 0 |  | 0 | 0 | 0 | 0.0092 | 0.0184 | 16 | K | 2 |  |  |  | ROZPOCET | 0 | 0 | 0 | 0 | 0 | 1 | 0 | 16 | -2010802093
60 | K | 725330840 | Demontáž výlevka litinová nebo ocelová | soubor | 2 |  |  | 0 |  |  | základní | 0 | 0 | 0 |  | 0 | 0 | 0 | 0.0188 | 0.0376 | 16 | K | 2 |  |  |  | ROZPOCET | 0 | 0 | 0 | 0 | 0 | 1 | 0 | 16 | 1919819897
61 | K | 725820802 | Demontáž baterie stojánkové do jednoho otvoru | soubor | 41 |  |  | 0 |  |  | základní | 0 | 0 | 0 |  | 0 | 0 | 0 | 0.00086 | 0.03526 | 16 | K | 2 |  |  |  | ROZPOCET | 0 | 0 | 0 | 0 | 0 | 1 | 0 | 16 | -1495401338
62 | K | 725820803 | Demontáž baterie stojánkové do tří otvorů | soubor | 41 |  |  | 0 |  |  | základní | 0 | 0 | 0 |  | 0 | 0 | 0 | 0.00176 | 0.07216 | 16 | K | 2 |  |  |  | ROZPOCET | 0 | 0 | 0 | 0 | 0 | 1 | 0 | 16 | 2018220536
| VV |  | 41 |  | 41 | [16 empty] | VV | 2 | 2 | True | 1 | ROZPOCET
63 | K | 725840850 | Demontáž baterie sprch diferenciální do G 3/4x1 | kus | 17 |  |  | 0 |  |  | základní | 0 | 0 | 0 |  | 0 | 0 | 0 | 0.00225 | 0.03825 | 16 | K | 2 |  |  |  | ROZPOCET | 0 | 0 | 0 | 0 | 0 | 1 | 0 | 16 | -1055234531
| VV |  | 17 |  | 17 | [16 empty] | VV | 2 | 2 | True | 1 | ROZPOCET
64 | K | 725850800 | Demontáž ventilů odpadních | kus | 60 |  |  | 0 |  |  | základní | 0 | 0 | 0 |  | 0 | 0 | 0 | 0.00086 | 0.0516 | 16 | K | 2 |  |  |  | ROZPOCET | 0 | 0 | 0 | 0 | 0 | 1 | 0 | 16 | -1170459313
| VV |  | 38+17+2+3 |  | 60 | [16 empty] | VV | 2 | 2 | True | 1 | ROZPOCET
65 | K | 725860811 | Demontáž uzávěrů zápachu jednoduchých | kus | 57 |  |  | 0 |  |  | základní | 0 | 0 | 0 |  | 0 | 0 | 0 | 0.00085 | 0.04845 | 16 | K | 2 |  |  |  | ROZPOCET | 0 | 0 | 0 | 0 | 0 | 1 | 0 | 16 | 1485136808
| D | 751 | Vzduchotechnika |  |  |  |  | 0 |  |  |  |  | 0 | 0 |  | 0 |  | 0 |  | 0.613 | 2 | D | 1 |  |  |  | ROZPOCET | [6 empty] | 0
66 | K | 751322855 | Demontáž dýzy kruhové D do 200 mm | kus | 10 |  |  | 0 |  |  | základní | 0 | 0 | 0 |  | 0 | 0 | 0 | 0.0005 | 0.005 | 16 | K | 2 |  |  |  | ROZPOCET | 0 | 0 | 0 | 0 | 0 | 1 | 0 | 16 | 1606482719
67 | K | 751322865 | Demontáž multidýzy o počtu dýz v řadě do 3 | kus | 10 |  |  | 0 |  |  | základní | 0 | 0 | 0 |  | 0 | 0 | 0 | 0.001 | 0.01 | 16 | K | 2 |  |  |  | ROZPOCET | 0 | 0 | 0 | 0 | 0 | 1 | 0 | 16 | -48449169
68 | K | 751344823 | Demontáž tlumiče hluku z potrubí čtyřhranného průřezu přes 0,300 do 0,450 m2 | kus | 10 |  |  | 0 |  |  | základní | 0 | 0 | 0 |  | 0 | 0 | 0 | 0.0196 | 0.196 | 16 | K | 2 |  |  |  | ROZPOCET | 0 | 0 | 0 | 0 | 0 | 1 | 0 | 16 | -1514243946
69 | K | 751398814 | Demontáž větrací mřížky z potrubí kruhového D přes 300 do 400 mm | kus | 10 |  |  | 0 |  |  | základní | 0 | 0 | 0 |  | 0 | 0 | 0 | 0.0015 | 0.015 | 16 | K | 2 |  |  |  | ROZPOCET | 0 | 0 | 0 | 0 | 0 | 1 | 0 | 16 | 643934068
70 | K | 751398854 | Demontáž protidešťové žaluzie nebo žaluziové klapky z potrubí čtyřhranného průřezu přes 0,450 do 0,600 m2 | kus | 2 |  |  | 0 |  |  | základní | 0 | 0 | 0 |  | 0 | 0 | 0 | 0.0025 | 0.005 | 16 | K | 2 |  |  |  | ROZPOCET | 0 | 0 | 0 | 0 | 0 | 1 | 0 | 16 | 1953902909
71 | K | 751510862 | Demontáž vzduchotechnického potrubí plechového čtyřhranného s přírubou do suti průřezu přes 0,13 do 0,50 m2 | m | 20 |  |  | 0 |  |  | základní | 0 | 0 | 0 |  | 0 | 0 | 0 | 0.0191 | 0.382 | 16 | K | 2 |  |  |  | ROZPOCET | 0 | 0 | 0 | 0 | 0 | 1 | 0 | 16 | 1765127164
| D | 764 | Konstrukce klempířské |  |  |  |  | 0 |  |  |  |  | 0 | 0 |  | 0 |  | 0 |  | 0.00501 | 2 | D | 1 |  |  |  | ROZPOCET | [6 empty] | 0
72 | K | 764002851 | Demontáž oplechování parapetů do suti | m | 3 |  |  | 0 |  |  | základní | 0 | 0 | 0 |  | 0 | 0 | 0 | 0.00167 | 0.00501 | 16 | K | 2 |  |  |  | ROZPOCET | 0 | 0 | 0 | 0 | 0 | 1 | 0 | 16 | 1221375984
| D | 766 | Konstrukce truhlářské |  |  |  |  | 0 |  |  |  |  | 0 | 0 |  | 0 |  | 0 |  | 0.10765 | 2 | D | 1 |  |  |  | ROZPOCET | [6 empty] | 0
73 | K | 766411812 | Demontáž truhlářského obložení stěn z panelů plochy přes 1,5 m2 | m2 | 1 |  |  | 0 |  |  | základní | 0 | 0 | 0 |  | 0 | 0 | 0 | 0.02465 | 0.02465 | 16 | K | 2 |  |  |  | ROZPOCET | 0 | 0 | 0 | 0 | 0 | 1 | 0 | 16 | -1959460601
74 | K | 766411822 | Demontáž truhlářského obložení stěn podkladových roštů | m2 | 1 |  |  | 0 |  |  | základní | 0 | 0 | 0 |  | 0 | 0 | 0 | 0.008 | 0.008 | 16 | K | 2 |  |  |  | ROZPOCET | 0 | 0 | 0 | 0 | 0 | 1 | 0 | 16 | 1334142569
75 | K | 766491851 | Demontáž prahů dveří jednokřídlových | kus | 42 |  |  | 0 |  |  | základní | 0 | 0 | 0 |  | 0 | 0 | 0 | 0.001 | 0.042 | 16 | K | 2 |  |  |  | ROZPOCET | 0 | 0 | 0 | 0 | 0 | 1 | 0 | 16 | 454789542
76 | K | 766491853 | Demontáž prahů dveří dvoukřídlových | kus | 6 |  |  | 0 |  |  | základní | 0 | 0 | 0 |  | 0 | 0 | 0 | 0.003 | 0.018 | 16 | K | 2 |  |  |  | ROZPOCET | 0 | 0 | 0 | 0 | 0 | 1 | 0 | 16 | 1408180688
77 | K | 766691812 | Demontáž parapetních desek dřevěných nebo plastových šířky přes 300 mm | m | 3 |  |  | 0 |  |  | základní | 0 | 0 | 0 |  | 0 | 0 | 0 | 0.005 | 0.015 | 16 | K | 2 |  |  |  | ROZPOCET | 0 | 0 | 0 | 0 | 0 | 1 | 0 | 16 | 1058567815
| D | 767 | Konstrukce zámečnické |  |  |  |  | 0 |  |  |  |  | 0 | 0 |  | 0 |  | 0 |  | 0.028 | 2 | D | 1 |  |  |  | ROZPOCET | [6 empty] | 0
78 | K | 767641800 | Demontáž zárubní dveří odřezáním plochy do 2,5 m2 | kus | 1 |  |  | 0 |  |  | základní | 0 | 0 | 0 |  | 0 | 0 | 0 | 0.013 | 0.013 | 16 | K | 2 |  |  |  | ROZPOCET | 0 | 0 | 0 | 0 | 0 | 1 | 0 | 16 | 216446292
79 | K | 767641805 | Demontáž zárubní dveří odřezáním plochy přes 2,5 do 4,5 m2 | kus | 1 |  |  | 0 |  |  | základní | 0 | 0 | 0 |  | 0 | 0 | 0 | 0.015 | 0.015 | 16 | K | 2 |  |  |  | ROZPOCET | 0 | 0 | 0 | 0 | 0 | 1 | 0 | 16 | 2068159410
| D | 776 | Podlahy povlakové |  |  |  |  | 0 |  |  |  |  | 0 | 0 |  | 0 |  | 0 |  | 3.1206 | 2 | D | 1 |  |  |  | ROZPOCET | [6 empty] | 0
80 | K | 776201812 | Demontáž lepených povlakových podlah s podložkou ručně | m2 | 916 |  |  | 0 |  |  | základní | 0 | 0 | 0 |  | 0 | 0 | 0 | 0.003 | 2.748 | 16 | K | 2 |  |  |  | ROZPOCET | 0 | 0 | 0 | 0 | 0 | 1 | 0 | 16 | -1205532682
| VV |  | 238+322+322+34 |  | 916 | [16 empty] | VV | 2 | 2 | True | 1 | ROZPOCET
81 | K | 776410811 | Odstranění soklíků a lišt pryžových nebo plastových | m | 1242 |  |  | 0 |  |  | základní | 0 | 0 | 0 |  | 0 | 0 | 0 | 0.0003 | 0.3726 | 16 | K | 2 |  |  |  | ROZPOCET | 0 | 0 | 0 | 0 | 0 | 1 | 0 | 16 | 2110451398
| VV |  | 414*3 |  | 1242 | [16 empty] | VV | 2 | 2 | True | 1 | ROZPOCET
| D | 781 | Dokončovací práce - obklady |  |  |  |  | 0 |  |  |  |  | 0 | 0 |  | 0 |  | 0 |  | 24.0425 | 2 | D | 1 |  |  |  | ROZPOCET | [6 empty] | 0
82 | K | 781471810 | Demontáž obkladů z obkladaček keramických kladených do malty | m2 | 295 |  |  | 0 |  |  | základní | 0 | 0 | 0 |  | 0 | 0 | 0 | 0.0815 | 24.0425 | 16 | K | 2 |  |  |  | ROZPOCET | 0 | 0 | 0 | 0 | 0 | 1 | 0 | 16 | 536118354
| D | VRN | Vedlejší rozpočtové náklady |  |  |  |  | 0 |  |  |  |  | 0 | 0 |  | 0 |  | 0 |  | 0 | 5 | D | 0 |  |  |  | ROZPOCET | [6 empty] | 0
| D | VRN2 | Příprava staveniště |  |  |  |  | 0 |  |  |  |  | 0 | 0 |  | 0 |  | 0 |  | 0 | 5 | D | 1 |  |  |  | ROZPOCET | [6 empty] | 0
83 | K | 0231030001.R | Vyklizení objektu od veškerého inventáře, kompletací a ZTI | m2 | 1242 |  |  | 0 |  |  | základní | 0 | 0 | 0 |  | 0 | 0 | 0 | 0 | 0 | 1024 | K | 2 |  |  |  | ROZPOCET | 0 | 0 | 0 | 0 | 0 | 1 | 0 | 1024 | -298277663
| VV |  | 414*3 |  | 1242 | [16 empty] | VV | 2 | 2 | True | 1 | ROZPOCET
| D | VRN3 | Zařízení staveniště |  |  |  |  | 0 |  |  |  |  | 0 | 0 |  | 0 |  | 0 |  | 0 | 5 | D | 1 |  |  |  | ROZPOCET | [6 empty] | 0
84 | K | 039103000 | Rozebrání, bourání a odvoz zařízení staveniště | … | 1 |  |  | 0 |  |  | základní | 0 | 0 | 0 |  | 0 | 0 | 0 | 0 | 0 | 1024 | K | 2 |  |  |  | ROZPOCET | 0 | 0 | 0 | 0 | 0 | 1 | 0 | 1024 | -1882834118

## 02 - Stavební úpravy
{0fc89d3a-d832-4e42-b59f-cdf26e9c0b39}
2
| KRYCÍ LIST SOUPISU PRACÍ | [8 empty] | v --- níže se nacházejí doplnkové a pomocné údaje k sestavám --- v | [11 empty] | False
Stavba:
Přestavba budovy internátu na odborné učebny ISŠT Mělník
Objekt:
02 - Stavební úpravy
| KSO: |  |  |  |  | CC-CZ:
| Místo: |  | Mělník |  |  | Datum: | 3. 6. 2024
| Zadavatel: |  |  |  |  | IČ:
|  | ISŠT Mělník |  |  |  | DIČ:
| Uchazeč: |  |  |  |  | IČ: | Vyplň údaj
|  | Vyplň údaj |  |  |  | DIČ: | Vyplň údaj
| Projektant: |  |  |  |  | IČ:
|  | ARCHMA s.r.o. |  |  |  | DIČ:
| Zpracovatel: |  |  |  |  | IČ:
|  | Marek |  |  |  | DIČ:
Poznámka:
| Náklady z rozpočtu | [6 empty] | 0
|  | Materiál | [5 empty] | 0
|  | Montáž | [5 empty] | 0
| Ostatní náklady | [6 empty] | 0
| Cena bez DPH | [6 empty] | 0
|  |  | Základ daně |  |  | Sazba daně |  | Výše daně
| DPH | základní | 0 |  |  | 21% |  | 0
|  | snížená | 0 |  |  | 12% |  | 0
|  | zákl. přenesená | 0 |  |  | 21% |  | 0
|  | sníž. přenesená | 0 |  |  | 12% |  | 0
|  | nulová | 0 |  |  | 0% |  | 0
| Cena s DPH |  |  | v | CZK |  |  | 0
| Projektant |  |  | Zpracovatel
| Datum a podpis: |  | Razítko | Datum a podpis: |  |  | Razítko
| Objednavatel |  |  | Uchazeč
| Datum a podpis: |  | Razítko | Datum a podpis: |  |  | Razítko
REKAPITULACE ČLENĚNÍ SOUPISU PRACÍ
Stavba:
Přestavba budovy internátu na odborné učebny ISŠT Mělník
Objekt:
02 - Stavební úpravy
Místo: |  |  | Mělník |  |  | Datum: | 3. 6. 2024
Zadavatel: |  |  | ISŠT Mělník |  |  | Projektant: | ARCHMA s.r.o.
Uchazeč: |  |  | Vyplň údaj |  |  | Zpracovatel: | Marek
Kód dílu - Popis | [5 empty] | Materiál [CZK] | Montáž [CZK] | Cena celkem [CZK]
1) Náklady ze soupisu prací | [5 empty] | 0 | 0 | 0 | [14 empty] | -1
| HSV - Práce a dodávky HSV |  |  |  |  | 0 | 0 | 0
| 1 - Zemní práce |  |  |  |  | 0 | 0 | 0
| 2 - Zakládání |  |  |  |  | 0 | 0 | 0
| 3 - Svislé a kompletní konstrukce |  |  |  |  | 0 | 0 | 0
| 4 - Vodorovné konstrukce |  |  |  |  | 0 | 0 | 0
| 6 - Úpravy povrchů, podlahy a osazování výplní |  |  |  |  | 0 | 0 | 0
| 8 - Trubní vedení |  |  |  |  | 0 | 0 | 0
| 9 - Ostatní konstrukce a práce, bourání |  |  |  |  | 0 | 0 | 0
| 997 - Přesun sutě |  |  |  |  | 0 | 0 | 0
| 998 - Přesun hmot |  |  |  |  | 0 | 0 | 0
| PSV - Práce a dodávky PSV |  |  |  |  | 0 | 0 | 0
| 711 - Izolace proti vodě, vlhkosti a plynům |  |  |  |  | 0 | 0 | 0
| 712 - Povlakové krytiny |  |  |  |  | 0 | 0 | 0
| 713 - Izolace tepelné |  |  |  |  | 0 | 0 | 0
| 714 - Akustická a protiotřesová opatření |  |  |  |  | 0 | 0 | 0
| 721 - Zdravotechnika - vnitřní kanalizace |  |  |  |  | 0 | 0 | 0
| 722 - Zdravotechnika - vnitřní vodovod |  |  |  |  | 0 | 0 | 0
| 725 - Zdravotechnika - zařizovací předměty |  |  |  |  | 0 | 0 | 0
| 726 - Zdravotechnika - předstěnové instalace |  |  |  |  | 0 | 0 | 0
| 727 - Zdravotechnika - požární ochrana |  |  |  |  | 0 | 0 | 0
| 733 - Ústřední vytápění - rozvodné potrubí |  |  |  |  | 0 | 0 | 0
| 735 - Ústřední vytápění - otopná tělesa |  |  |  |  | 0 | 0 | 0
| 741 - Elektroinstalace - silnoproud |  |  |  |  | 0 | 0 | 0
| 742 - Elektroinstalace - slaboproud |  |  |  |  | 0 | 0 | 0
| 743 - Elektromontáže - hrubá montáž |  |  |  |  | 0 | 0 | 0
| 751 - Vzduchotechnika |  |  |  |  | 0 | 0 | 0
| 762 - Konstrukce tesařské |  |  |  |  | 0 | 0 | 0
| 763 - Konstrukce suché výstavby |  |  |  |  | 0 | 0 | 0
| 764 - Konstrukce klempířské |  |  |  |  | 0 | 0 | 0
| 766 - Konstrukce truhlářské |  |  |  |  | 0 | 0 | 0
| 767 - Konstrukce zámečnické |  |  |  |  | 0 | 0 | 0
| 771 - Podlahy z dlaždic |  |  |  |  | 0 | 0 | 0
| 775 - Podlahy skládané |  |  |  |  | 0 | 0 | 0
| 776 - Podlahy povlakové |  |  |  |  | 0 | 0 | 0
| 781 - Dokončovací práce - obklady |  |  |  |  | 0 | 0 | 0
| 784 - Dokončovací práce - malby a tapety |  |  |  |  | 0 | 0 | 0
| M - Práce a dodávky M |  |  |  |  | 0 | 0 | 0
| 22-M - Montáže technologických zařízení pro dopravní stavby |  |  |  |  | 0 | 0 | 0
| 23-M - Montáže potrubí |  |  |  |  | 0 | 0 | 0
| VRN - Vedlejší rozpočtové náklady |  |  |  |  | 0 | 0 | 0
| VRN1 - Průzkumné, geodetické a projektové práce |  |  |  |  | 0 | 0 | 0
| VRN3 - Zařízení staveniště |  |  |  |  | 0 | 0 | 0
| VRN4 - Inženýrská činnost |  |  |  |  | 0 | 0 | 0
| VRN6 - Územní vlivy |  |  |  |  | 0 | 0 | 0
2) Ostatní náklady | [7 empty] | 0 |  |  | DPH
| Zařízení staveniště | [6 empty] | 0 |  |  | základní | [15 empty] | VRN | 0 | 0 | 0 | 0 | 0 | 1
| Projektové práce | [6 empty] | 0 |  |  | základní | [15 empty] | VRN | 0 | 0 | 0 | 0 | 0 | 1
| Územní vlivy | [6 empty] | 0 |  |  | základní | [15 empty] | VRN | 0 | 0 | 0 | 0 | 0 | 1
| Provozní vlivy | [6 empty] | 0 |  |  | základní | [15 empty] | VRN | 0 | 0 | 0 | 0 | 0 | 1
| Jiné VRN | [6 empty] | 0 |  |  | základní | [15 empty] | VRN | 0 | 0 | 0 | 0 | 0 | 1
| Kompletační činnost | [6 empty] | 0 |  |  | základní | [15 empty] | KOMPLETACNA | 0 | 0 | 0 | 0 | 0 | 1
Celkové náklady za stavbu 1) + 2) | [7 empty] | 0
SOUPIS PRACÍ
Stavba:
Přestavba budovy internátu na odborné učebny ISŠT Mělník
Objekt:
02 - Stavební úpravy
Místo: |  |  | Mělník |  |  | Datum: | 3. 6. 2024
Zadavatel: |  |  | ISŠT Mělník |  |  | Projektant: | ARCHMA s.r.o.
Uchazeč: |  |  | Vyplň údaj |  |  | Zpracovatel: | Marek
PČ | Typ | Kód | Popis | MJ | Množství | J. materiál [CZK] | J. montáž [CZK] | Cena celkem [CZK] | Cenová soustava |  | DPH | J.cena [CZK] | Materiál celkem [CZK] | Montáž celkem [CZK] | J. Nh [h] | Nh celkem [h] | J. hmotnost [t] | Hmotnost celkem [t] | J. suť [t] | Suť Celkem [t]
Náklady soupisu celkem | [7 empty] | 0 |  |  |  |  | 0 | 0 |  | 0 |  | 617.6137 |  | 13.9916 |  | D | -1 | [10 empty] | 0
| D | HSV | Práce a dodávky HSV |  |  |  |  | 0 |  |  |  |  | 0 | 0 |  | 0 |  | 489.0667 |  | 8.526 | 1 | D | 0 |  |  |  | ROZPOCET | [6 empty] | 0
| D | 1 | Zemní práce |  |  |  |  | 0 |  |  |  |  | 0 | 0 |  | 0 |  | 25.56 |  | 0.51 | 1 | D | 1 |  |  |  | ROZPOCET | [6 empty] | 0
1 | K | 111251101 | Odstranění křovin a stromů průměru kmene do 100 mm i s kořeny sklonu terénu do 1:5 z celkové plochy do 100 m2 strojně | m2 | 80 |  |  | 0 |  |  | základní | 0 | 0 | 0 |  | 0 | 0 | 0 | 0 | 0 | 4 | K | 2 |  |  |  | ROZPOCET | 0 | 0 | 0 | 0 | 0 | 1 | 0 | 4 | -967002932
2 | K | 113106121 | Rozebrání dlažeb z betonových nebo kamenných dlaždic komunikací pro pěší ručně | m2 | 2 |  |  | 0 |  |  | základní | 0 | 0 | 0 |  | 0 | 0 | 0 | 0.255 | 0.51 | 4 | K | 2 |  |  |  | ROZPOCET | 0 | 0 | 0 | 0 | 0 | 1 | 0 | 4 | -1628713368
3 | K | 131213132 | Hloubení jam do 10 m3 v nesoudržných horninách třídy těžitelnosti I skupiny 3 při překopech inženýrských sítí ručně | m3 | 45 |  |  | 0 |  |  | základní | 0 | 0 | 0 |  | 0 | 0 | 0 | 0 | 0 | 4 | K | 2 |  |  |  | ROZPOCET | 0 | 0 | 0 | 0 | 0 | 1 | 0 | 4 | -1959593030
| VV |  | 3*2*3*2,5 |  | 45 | [16 empty] | VV | 2 | 2 | True | 1 | ROZPOCET
4 | K | 132212132 | Hloubení nezapažených rýh šířky do 800 mm v nesoudržných horninách třídy těžitelnosti I skupiny 3 ručně | m3 | 50.7 |  |  | 0 |  |  | základní | 0 | 0 | 0 |  | 0 | 0 | 0 | 0 | 0 | 4 | K | 2 |  |  |  | ROZPOCET | 0 | 0 | 0 | 0 | 0 | 1 | 0 | 4 | -2072230325
| VV |  | 65*0,6*1,3 |  | 50.7 | [16 empty] | VV | 2 | 2 | True | 1 | ROZPOCET
5 | K | 139911103 | Bourání kcí v hloubených vykopávkách ze zdiva cihelného nebo smíšeného na MC ručně | m3 | 3 |  |  | 0 |  |  | základní | 0 | 0 | 0 |  | 0 | 0 | 0 | 0 | 0 | 4 | K | 2 |  |  |  | ROZPOCET | 0 | 0 | 0 | 0 | 0 | 1 | 0 | 4 | -1191680420
6 | K | 174111101 | Zásyp jam, šachet rýh nebo kolem objektů sypaninou se zhutněním ručně | m3 | 84 |  |  | 0 |  |  | základní | 0 | 0 | 0 |  | 0 | 0 | 0 | 0 | 0 | 4 | K | 2 |  |  |  | ROZPOCET | 0 | 0 | 0 | 0 | 0 | 1 | 0 | 4 | -933815962
| VV |  | 45 |  | 45 | [16 empty] | VV | 2 | 2 | True | 0 | ROZPOCET
| VV |  | 65*1*0,6 |  | 39 | [16 empty] | VV | 2 | 2 | True | 0 | ROZPOCET
| VV |  | Součet |  | 84 | [16 empty] | VV | 2 | 4 | True | 1 | ROZPOCET
7 | K | 175112101 | Obsypání potrubí při překopech inženýrských sítí ručně objem do 10 m3 | m3 | 14.22 |  |  | 0 |  |  | základní | 0 | 0 | 0 |  | 0 | 0 | 0 | 0 | 0 | 4 | K | 2 |  |  |  | ROZPOCET | 0 | 0 | 0 | 0 | 0 | 1 | 0 | 4 | 1566002354
| VV |  | 0,3*0,6*79 |  | 14.22 | [16 empty] | VV | 2 | 2 | True | 1 | ROZPOCET
8 | M | 58337308 | štěrkopísek frakce 0/2 | t | 25.56 |  |  | 0 |  |  | základní | 0 | 0 | 0 |  | 0 | 1 | 25.56 | 0 | 0 | 8 | M | 2 |  |  |  | ROZPOCET | 0 | 0 | 0 | 0 | 0 | 1 | 0 | 4 | 1570984273
| VV |  | 14,2*1,8 'Přepočtené koeficientem množství |  | 25.56 | [16 empty] | VV | 2 | 2 | False | 1 | ROZPOCET
9 | K | 175112109 | Příplatek k obsypání potrubí při překopech inž sítí objemu do 10 m3 za prohození sypaniny | m3 | 14.22 |  |  | 0 |  |  | základní | 0 | 0 | 0 |  | 0 | 0 | 0 | 0 | 0 | 4 | K | 2 |  |  |  | ROZPOCET | 0 | 0 | 0 | 0 | 0 | 1 | 0 | 4 | -1918264526
| D | 2 | Zakládání |  |  |  |  | 0 |  |  |  |  | 0 | 0 |  | 0 |  | 80.5205 |  | 0 | 1 | D | 1 |  |  |  | ROZPOCET | [6 empty] | 0
10 | K | 271532212 | Podsyp pod základové konstrukce se zhutněním z hrubého kameniva frakce 16 až 32 mm | m3 | 10.65 |  |  | 0 |  |  | základní | 0 | 0 | 0 |  | 0 | 2.16 | 23.004 | 0 | 0 | 4 | K | 2 |  |  |  | ROZPOCET | 0 | 0 | 0 | 0 | 0 | 1 | 0 | 4 | -1758615394
11 | K | 273321311 | Základové desky ze ŽB bez zvýšených nároků na prostředí tř. C 16/20 | m3 | 10.65 |  |  | 0 |  |  | základní | 0 | 0 | 0 |  | 0 | 2.301 | 24.5059 | 0 | 0 | 4 | K | 2 |  |  |  | ROZPOCET | 0 | 0 | 0 | 0 | 0 | 1 | 0 | 4 | -262602539
| VV |  | 65*0,15 |  | 9.75 | [16 empty] | VV | 2 | 2 | True | 0 | ROZPOCET
| VV |  | 6*0,15 |  | 0.9 | [16 empty] | VV | 2 | 2 | True | 0 | ROZPOCET
| VV |  | Součet |  | 10.65 | [16 empty] | VV | 2 | 4 | True | 1 | ROZPOCET
12 | K | 273351121 | Zřízení bednění základových desek | m2 | 3.75 |  |  | 0 |  |  | základní | 0 | 0 | 0 |  | 0 | 0.00247 | 0.0092625 | 0 | 0 | 4 | K | 2 |  |  |  | ROZPOCET | 0 | 0 | 0 | 0 | 0 | 1 | 0 | 4 | -1922875163
| VV |  | 7,5*0,5 |  | 3.75 | [16 empty] | VV | 2 | 2 | True | 1 | ROZPOCET
13 | K | 273351122 | Odstranění bednění základových desek | m2 | 3.75 |  |  | 0 |  |  | základní | 0 | 0 | 0 |  | 0 | 0 | 0 | 0 | 0 | 4 | K | 2 |  |  |  | ROZPOCET | 0 | 0 | 0 | 0 | 0 | 1 | 0 | 4 | -1943835085
14 | K | 273361821 | Výztuž základových desek betonářskou ocelí 10 505 (R) | t | 0.613 |  |  | 0 |  |  | základní | 0 | 0 | 0 |  | 0 | 1.0606 | 0.65016 | 0 | 0 | 4 | K | 2 |  |  |  | ROZPOCET | 0 | 0 | 0 | 0 | 0 | 1 | 0 | 4 | -502755282
| VV |  | 80*1.15*6.66/1000 |  | 0.613 | [16 empty] | VV | 2 | 2 | True | 1 | ROZPOCET
15 | K | 274313611 | Základové pásy z betonu tř. C 16/20 | m3 | 6.759 |  |  | 0 |  |  | základní | 0 | 0 | 0 |  | 0 | 2.301 | 15.5526 | 0 | 0 | 4 | K | 2 |  |  |  | ROZPOCET | 0 | 0 | 0 | 0 | 0 | 1 | 0 | 4 | 1834509464
| VV |  | (2,13*1,2)+(2,13*0,6)+(0,65*0,9*5) |  | 6.759 | [16 empty] | VV | 2 | 2 | True | 1 | ROZPOCET
16 | K | 274351121 | Zřízení bednění základových pasů rovného | m2 | 10 |  |  | 0 |  |  | základní | 0 | 0 | 0 |  | 0 | 0.00269 | 0.0269 | 0 | 0 | 4 | K | 2 |  |  |  | ROZPOCET | 0 | 0 | 0 | 0 | 0 | 1 | 0 | 4 | -1163988713
| VV |  | 10 |  | 10 | [16 empty] | VV | 2 | 2 | True | 1 | ROZPOCET
17 | K | 274351122 | Odstranění bednění základových pasů rovného | m2 | 10 |  |  | 0 |  |  | základní | 0 | 0 | 0 |  | 0 | 0 | 0 | 0 | 0 | 4 | K | 2 |  |  |  | ROZPOCET | 0 | 0 | 0 | 0 | 0 | 1 | 0 | 4 | 987447249
| VV |  | 10 |  | 10 | [16 empty] | VV | 2 | 2 | True | 1 | ROZPOCET
18 | K | 279311114 | Postupné podbetonování základového zdiva prostým betonem bez zvláštních nároků na prostředí tř. C 16/20 | m3 | 7.15 |  |  | 0 |  |  | základní | 0 | 0 | 0 |  | 0 | 2.3457 | 16.7718 | 0 | 0 | 4 | K | 2 |  |  |  | ROZPOCET | 0 | 0 | 0 | 0 | 0 | 1 | 0 | 4 | -500231138
| VV |  | 5,5*0,65*2 |  | 7.15 | [16 empty] | VV | 2 | 2 | True | 1 | ROZPOCET
| D | 3 | Svislé a kompletní konstrukce |  |  |  |  | 0 |  |  |  |  | 0 | 0 |  | 0 |  | 74.1715 |  | 0 | 1 | D | 1 |  |  |  | ROZPOCET | [6 empty] | 0
19 | K | 311113144 | Nadzákladová zeď tl přes 250 do 300 mm z hladkých tvárnic ztraceného bednění včetně výplně z betonu tř. C 20/25 | m2 | 93.8 |  |  | 0 |  |  | základní | 0 | 0 | 0 |  | 0 | 0.73404 | 68.853 | 0 | 0 | 4 | K | 2 |  |  |  | ROZPOCET | 0 | 0 | 0 | 0 | 0 | 1 | 0 | 4 | 1537211244
| VV |  | 8,9*11,6 |  | 103.24 | [16 empty] | VV | 2 | 2 | True | 0 | ROZPOCET
| VV |  | (-1,18*2*4) |  | -9.44 | [16 empty] | VV | 2 | 2 | True | 0 | ROZPOCET
| VV |  | Součet |  | 93.8 | [16 empty] | VV | 2 | 4 | True | 1 | ROZPOCET
20 | K | 317121214 | Překlad železobetonový prefabrikovaný 60x190x1600 mm | kus | 24 |  |  | 0 |  |  | základní | 0 | 0 | 0 |  | 0 | 0.04458 | 1.0699 | 0 | 0 | 4 | K | 2 |  |  |  | ROZPOCET | 0 | 0 | 0 | 0 | 0 | 1 | 0 | 4 | 759378947
21 | K | 317168022 | Překlad keramický plochý š 145 mm dl 1250 mm | kus | 9 |  |  | 0 |  |  | základní | 0 | 0 | 0 |  | 0 | 0.02693 | 0.24237 | 0 | 0 | 4 | K | 2 |  |  |  | ROZPOCET | 0 | 0 | 0 | 0 | 0 | 1 | 0 | 4 | 1897598286
22 | K | 346481112 | Zaplentování rýh, potrubí, výklenků nebo nik ve stěnách keramickým pletivem | m2 | 37 |  |  | 0 |  |  | základní | 0 | 0 | 0 |  | 0 | 0.00884 | 0.32708 | 0 | 0 | 4 | K | 2 |  |  |  | ROZPOCET | 0 | 0 | 0 | 0 | 0 | 1 | 0 | 4 | -1423132645
| VV |  | 25+12 |  | 37 | [16 empty] | VV | 2 | 2 | True | 1 | ROZPOCET
23 | K | 349231811 | Přizdívka ostění s ozubem z cihel tl přes 80 do 150 mm | m2 | 13.388 |  |  | 0 |  |  | základní | 0 | 0 | 0 |  | 0 | 0.26723 | 3.5777 | 0 | 0 | 4 | K | 2 |  |  |  | ROZPOCET | 0 | 0 | 0 | 0 | 0 | 1 | 0 | 4 | 423643720
| VV |  | (0,15*5,25)*17 |  | 13.388 | [16 empty] | VV | 2 | 2 | True | 1 | ROZPOCET
24 | K | 381123112.R | D+M výtahu,komplet | soubor | 1 |  |  | 0 |  |  | základní | 0 | 0 | 0 |  | 0 | 0.10149 | 0.10149 | 0 | 0 | 4 | K | 2 |  |  |  | ROZPOCET | 0 | 0 | 0 | 0 | 0 | 1 | 0 | 4 | 1941895998
| D | 4 | Vodorovné konstrukce |  |  |  |  | 0 |  |  |  |  | 0 | 0 |  | 0 |  | 7.8907 |  | 0 | 1 | D | 1 |  |  |  | ROZPOCET | [6 empty] | 0
25 | K | 411321515 | Stropy deskové ze ŽB tř. C 20/25 | m3 | 0.842 |  |  | 0 |  |  | základní | 0 | 0 | 0 |  | 0 | 2.502 | 2.1067 | 0 | 0 | 4 | K | 2 |  |  |  | ROZPOCET | 0 | 0 | 0 | 0 | 0 | 1 | 0 | 4 | 187055553
| VV |  | 5,61*0,15 |  | 0.842 | [16 empty] | VV | 2 | 2 | True | 1 | ROZPOCET
26 | K | 411351011 | Zřízení bednění stropů deskových tl přes 5 do 25 cm bez podpěrné kce | m2 | 5.61 |  |  | 0 |  |  | základní | 0 | 0 | 0 |  | 0 | 0.00533 | 0.029901 | 0 | 0 | 4 | K | 2 |  |  |  | ROZPOCET | 0 | 0 | 0 | 0 | 0 | 1 | 0 | 4 | -1768626903
27 | K | 411351012 | Odstranění bednění stropů deskových tl přes 5 do 25 cm bez podpěrné kce | m2 | 5.61 |  |  | 0 |  |  | základní | 0 | 0 | 0 |  | 0 | 0 | 0 | 0 | 0 | 4 | K | 2 |  |  |  | ROZPOCET | 0 | 0 | 0 | 0 | 0 | 1 | 0 | 4 | -1228578292
28 | K | 411362021 | Výztuž stropů svařovanými sítěmi Kari | t | 0.16 |  |  | 0 |  |  | základní | 0 | 0 | 0 |  | 0 | 1.0628 | 0.17004 | 0 | 0 | 4 | K | 2 |  |  |  | ROZPOCET | 0 | 0 | 0 | 0 | 0 | 1 | 0 | 4 | 34195576
| VV |  | 5,61*1,15*12,4*2/1000 |  | 0.16 | [16 empty] | VV | 2 | 2 | True | 1 | ROZPOCET
29 | K | 411386611 | Zabetonování prostupů v instalačních šachtách ze suchých směsí pl do 0,09 m2 ve stropech | kus | 12 |  |  | 0 |  |  | základní | 0 | 0 | 0 |  | 0 | 0.0197 | 0.2364 | 0 | 0 | 4 | K | 2 |  |  |  | ROZPOCET | 0 | 0 | 0 | 0 | 0 | 1 | 0 | 4 | 991386178
30 | K | 417321414 | Ztužující pásy a věnce ze ŽB tř. C 20/25 | m3 | 2.003 |  |  | 0 |  |  | základní | 0 | 0 | 0 |  | 0 | 2.502 | 5.0115 | 0 | 0 | 4 | K | 2 |  |  |  | ROZPOCET | 0 | 0 | 0 | 0 | 0 | 1 | 0 | 4 | 1465713923
| VV |  | 8,9*(0,75)*0,3 |  | 2.003 | [16 empty] | VV | 2 | 2 | True | 1 | ROZPOCET
31 | K | 417351115 | Zřízení bednění ztužujících věnců | m2 | 21.36 |  |  | 0 |  |  | základní | 0 | 0 | 0 |  | 0 | 0.00519 | 0.11086 | 0 | 0 | 4 | K | 2 |  |  |  | ROZPOCET | 0 | 0 | 0 | 0 | 0 | 1 | 0 | 4 | -1476322090
| VV |  | 8,9*0,4*3*2 |  | 21.36 | [16 empty] | VV | 2 | 2 | True | 1 | ROZPOCET
32 | K | 417351116 | Odstranění bednění ztužujících věnců | m2 | 21.36 |  |  | 0 |  |  | základní | 0 | 0 | 0 |  | 0 | 0 | 0 | 0 | 0 | 4 | K | 2 |  |  |  | ROZPOCET | 0 | 0 | 0 | 0 | 0 | 1 | 0 | 4 | 2088663330
33 | K | 417361821 | Výztuž ztužujících pásů a věnců betonářskou ocelí 10 505 | t | 0.214 |  |  | 0 |  |  | základní | 0 | 0 | 0 |  | 0 | 1.0529 | 0.22532 | 0 | 0 | 4 | K | 2 |  |  |  | ROZPOCET | 0 | 0 | 0 | 0 | 0 | 1 | 0 | 4 | 2051666047
| VV |  | 4*0,888*1,3/1000*9*4 |  | 0.166 | [16 empty] | VV | 2 | 2 | True | 0 | ROZPOCET
| VV |  | 0,222*5*1,2/1000*9*4 |  | 0.048 | [16 empty] | VV | 2 | 2 | True | 0 | ROZPOCET
| VV |  | Součet |  | 0.214 | [16 empty] | VV | 2 | 4 | True | 1 | ROZPOCET
| D | 6 | Úpravy povrchů, podlahy a osazování výplní |  |  |  |  | 0 |  |  |  |  | 0 | 0 |  | 0 |  | 297.4234 |  | 0 | 1 | D | 1 |  |  |  | ROZPOCET | [6 empty] | 0
34 | K | 611131121 | Penetrační disperzní nátěr vnitřních stropů nanášený ručně | m2 | 815 |  |  | 0 |  |  | základní | 0 | 0 | 0 |  | 0 | 0.00026 | 0.2119 | 0 | 0 | 4 | K | 2 |  |  |  | ROZPOCET | 0 | 0 | 0 | 0 | 0 | 1 | 0 | 4 | -730740863
| VV |  | 1291-476 |  | 815 | [16 empty] | VV | 2 | 2 | True | 1 | ROZPOCET
35 | K | 611325418 | Oprava vnitřní vápenocementové hladké omítky stropů v rozsahu plochy přes 30 do 50 % s celoplošným přeštukováním | m2 | 815 |  |  | 0 |  |  | základní | 0 | 0 | 0 |  | 0 | 0.0323 | 26.3245 | 0 | 0 | 4 | K | 2 |  |  |  | ROZPOCET | 0 | 0 | 0 | 0 | 0 | 1 | 0 | 4 | 1883628346
| VV |  | 1291-476 |  | 815 | [16 empty] | VV | 2 | 2 | True | 1 | ROZPOCET
36 | K | 612131121 | Penetrační disperzní nátěr vnitřních stěn nanášený ručně | m2 | 2502.8 |  |  | 0 |  |  | základní | 0 | 0 | 0 |  | 0 | 0.00026 | 0.65073 | 0 | 0 | 4 | K | 2 |  |  |  | ROZPOCET | 0 | 0 | 0 | 0 | 0 | 1 | 0 | 4 | -1318825713
37 | K | 612321141 | Vápenocementová omítka štuková dvouvrstvá vnitřních stěn nanášená ručně | m2 | 70 |  |  | 0 |  |  | základní | 0 | 0 | 0 |  | 0 | 0.01838 | 1.2866 | 0 | 0 | 4 | K | 2 |  |  |  | ROZPOCET | 0 | 0 | 0 | 0 | 0 | 1 | 0 | 4 | 946765554
38 | K | 612325122 | Vápenocementová štuková omítka rýh ve stěnách š přes 150 do 300 mm | m2 | 75 |  |  | 0 |  |  | základní | 0 | 0 | 0 |  | 0 | 0.04153 | 3.1147 | 0 | 0 | 4 | K | 2 |  |  |  | ROZPOCET | 0 | 0 | 0 | 0 | 0 | 1 | 0 | 4 | 1490203896
39 | K | 612325302 | Vápenocementová štuková omítka ostění nebo nadpraží | m2 | 35 |  |  | 0 |  |  | základní | 0 | 0 | 0 |  | 0 | 0.03358 | 1.1753 | 0 | 0 | 4 | K | 2 |  |  |  | ROZPOCET | 0 | 0 | 0 | 0 | 0 | 1 | 0 | 4 | 2048579097
40 | K | 612325419 | Oprava vnitřní vápenocementové hladké omítky stěn v rozsahu plochy přes 30 do 50 % s celoplošným přeštukováním | m2 | 2502.8 |  |  | 0 |  |  | základní | 0 | 0 | 0 |  | 0 | 0.0303 | 75.8348 | 0 | 0 | 4 | K | 2 |  |  |  | ROZPOCET | 0 | 0 | 0 | 0 | 0 | 1 | 0 | 4 | -1717758525
41 | K | 617311141 | Vápenná omítka štuková dvouvrstvá světlíků nebo výtahových šachet nanášená ručně | m2 | 87.685 |  |  | 0 |  |  | základní | 0 | 0 | 0 |  | 0 | 0.01733 | 1.5196 | 0 | 0 | 4 | K | 2 |  |  |  | ROZPOCET | 0 | 0 | 0 | 0 | 0 | 1 | 0 | 4 | -156685596
| VV |  | 12,35*7,1 |  | 87.685 | [16 empty] | VV | 2 | 2 | True | 1 | ROZPOCET
42 | K | 619991001 | Zakrytí podlah fólií přilepenou lepící páskou | m2 | 1291 |  |  | 0 |  |  | základní | 0 | 0 | 0 |  | 0 | 0 | 0 | 0 | 0 | 4 | K | 2 |  |  |  | ROZPOCET | 0 | 0 | 0 | 0 | 0 | 1 | 0 | 4 | -1173671565
| VV |  | 71+402+409+409 |  | 1291 | [16 empty] | VV | 2 | 2 | True | 1 | ROZPOCET
43 | K | 621211001 | Montáž kontaktního zateplení vnějších podhledů z polystyrénových desek tl do 40 mm | m2 | 2.08 |  |  | 0 |  |  | základní | 0 | 0 | 0 |  | 0 | 0.00828 | 0.017222 | 0 | 0 | 4 | K | 2 |  |  |  | ROZPOCET | 0 | 0 | 0 | 0 | 0 | 1 | 0 | 4 | -2133193393
| VV |  | 5,2*0,4 |  | 2.08 | [16 empty] | VV | 2 | 2 | True | 1 | ROZPOCET
44 | M | 28375932 | deska EPS 70 fasádní λ=0,039 tl 40mm | m2 | 2.142 |  |  | 0 |  |  | základní | 0 | 0 | 0 |  | 0 | 0.00068 | 0.0014566 | 0 | 0 | 8 | M | 2 |  |  |  | ROZPOCET | 0 | 0 | 0 | 0 | 0 | 1 | 0 | 4 | -740457897
| VV |  | 2,08*1,03 'Přepočtené koeficientem množství |  | 2.142 | [16 empty] | VV | 2 | 2 | False | 1 | ROZPOCET
45 | K | 622142001 | Potažení vnějších stěn sklovláknitým pletivem vtlačeným do tenkovrstvé hmoty | m2 | 107.95 |  |  | 0 |  |  | základní | 0 | 0 | 0 |  | 0 | 0.00438 | 0.47282 | 0 | 0 | 4 | K | 2 |  |  |  | ROZPOCET | 0 | 0 | 0 | 0 | 0 | 1 | 0 | 4 | 1480941132
| VV |  | 7,9*12,6 |  | 99.54 | [16 empty] | VV | 2 | 2 | True | 0 | ROZPOCET
| VV |  | -1,18*2 |  | -2.36 | [16 empty] | VV | 2 | 2 | True | 0 | ROZPOCET
| VV |  | 2,08 |  | 2.08 | [16 empty] | VV | 2 | 2 | True | 0 | ROZPOCET
| VV |  | 7,9*1,1 |  | 8.69 | [16 empty] | VV | 2 | 2 | True | 0 | ROZPOCET
| VV |  | Součet |  | 107.95 | [16 empty] | VV | 2 | 4 | True | 1 | ROZPOCET
46 | K | 622143001 | Montáž omítkových plastových nebo pozinkovaných soklových profilů | m | 7.8 |  |  | 0 |  |  | základní | 0 | 0 | 0 |  | 0 | 0 | 0 | 0 | 0 | 4 | K | 2 |  |  |  | ROZPOCET | 0 | 0 | 0 | 0 | 0 | 1 | 0 | 4 | 1384856201
47 | M | 55343010 | profil soklový Pz+PVC pro vnější omítky tl 14mm | m | 8 |  |  | 0 |  |  | základní | 0 | 0 | 0 |  | 0 | 0.0001 | 0.0008 | 0 | 0 | 8 | M | 2 |  |  |  | ROZPOCET | 0 | 0 | 0 | 0 | 0 | 1 | 0 | 4 | 825859508
48 | K | 622143002 | Montáž omítkových plastových nebo pozinkovaných dilatačních profilů | m | 21.4 |  |  | 0 |  |  | základní | 0 | 0 | 0 |  | 0 | 0 | 0 | 0 | 0 | 4 | K | 2 |  |  |  | ROZPOCET | 0 | 0 | 0 | 0 | 0 | 1 | 0 | 4 | 489467123
| VV |  | 10,7*2 |  | 21.4 | [16 empty] | VV | 2 | 2 | True | 1 | ROZPOCET
49 | M | 28342203 | profil dilatační PVC s tkaninou pro omítky tl do 6mm dilatace do 10mm | m | 22 |  |  | 0 |  |  | základní | 0 | 0 | 0 |  | 0 | 0.0001 | 0.0022 | 0 | 0 | 8 | M | 2 |  |  |  | ROZPOCET | 0 | 0 | 0 | 0 | 0 | 1 | 0 | 4 | 1306663411
50 | K | 622143003 | Montáž omítkových plastových nebo pozinkovaných rohových profilů s tkaninou | m | 26.7 |  |  | 0 |  |  | základní | 0 | 0 | 0 |  | 0 | 0 | 0 | 0 | 0 | 4 | K | 2 |  |  |  | ROZPOCET | 0 | 0 | 0 | 0 | 0 | 1 | 0 | 4 | 956576470
| VV |  | 21,4+5,3 |  | 26.7 | [16 empty] | VV | 2 | 2 | True | 1 | ROZPOCET
51 | M | 59051480 | profil rohový Al s tkaninou kontaktního zateplení | m | 27 |  |  | 0 |  |  | základní | 0 | 0 | 0 |  | 0 | 3e-05 | 0.00081 | 0 | 0 | 8 | M | 2 |  |  |  | ROZPOCET | 0 | 0 | 0 | 0 | 0 | 1 | 0 | 4 | 1715308384
52 | K | 622143004 | Montáž omítkových samolepících začišťovacích profilů pro spojení s okenním rámem | m | 5.3 |  |  | 0 |  |  | základní | 0 | 0 | 0 |  | 0 | 0 | 0 | 0 | 0 | 4 | K | 2 |  |  |  | ROZPOCET | 0 | 0 | 0 | 0 | 0 | 1 | 0 | 4 | 285650805
53 | M | 59051510 | profil začišťovací s okapnicí PVC s výztužnou tkaninou pro nadpraží ETICS | m | 6 |  |  | 0 |  |  | základní | 0 | 0 | 0 |  | 0 | 0.0003 | 0.0018 | 0 | 0 | 8 | M | 2 |  |  |  | ROZPOCET | 0 | 0 | 0 | 0 | 0 | 1 | 0 | 4 | -1091146936
54 | K | 622143004 | Montáž omítkových samolepících začišťovacích profilů pro spojení s okenním rámem | m | 18 |  |  | 0 |  |  | základní | 0 | 0 | 0 |  | 0 | 0 | 0 | 0 | 0 | 4 | K | 2 |  |  |  | ROZPOCET | 0 | 0 | 0 | 0 | 0 | 1 | 0 | 4 | 79821072
55 | M | 59051516 | profil začišťovací PVC pro ostění vnitřních omítek | m | 6 |  |  | 0 |  |  | základní | 0 | 0 | 0 |  | 0 | 0.0003 | 0.0018 | 0 | 0 | 8 | M | 2 |  |  |  | ROZPOCET | 0 | 0 | 0 | 0 | 0 | 1 | 0 | 4 | -475938217
56 | M | 59051476 | profil začišťovací PVC 9mm s výztužnou tkaninou pro ostění ETICS | m | 6 |  |  | 0 |  |  | základní | 0 | 0 | 0 |  | 0 | 4e-05 | 0.00024 | 0 | 0 | 8 | M | 2 |  |  |  | ROZPOCET | 0 | 0 | 0 | 0 | 0 | 1 | 0 | 4 | 1312966968
57 | M | 59051518 | páska začišťovací okenní PVC profil 9mm dl 1,4m | m | 6 |  |  | 0 |  |  | základní | 0 | 0 | 0 |  | 0 | 0.0003 | 0.0018 | 0 | 0 | 8 | M | 2 |  |  |  | ROZPOCET | 0 | 0 | 0 | 0 | 0 | 1 | 0 | 4 | -147599161
58 | K | 622151031 | Penetrační silikonový nátěr vnějších pastovitých tenkovrstvých omítek stěn | m2 | 107.95 |  |  | 0 |  |  | základní | 0 | 0 | 0 |  | 0 | 0.00014 | 0.015113 | 0 | 0 | 4 | K | 2 |  |  |  | ROZPOCET | 0 | 0 | 0 | 0 | 0 | 1 | 0 | 4 | -2147183713
59 | K | 622211001 | Montáž kontaktního zateplení vnějších stěn lepením a mechanickým kotvením polystyrénových desek do betonu a zdiva tl do 40 mm | m2 | 30 |  |  | 0 |  |  | základní | 0 | 0 | 0 |  | 0 | 0.00835 | 0.2505 | 0 | 0 | 4 | K | 2 |  |  |  | ROZPOCET | 0 | 0 | 0 | 0 | 0 | 1 | 0 | 4 | 688685685
| VV |  | 12*2,5 |  | 30 | [16 empty] | VV | 2 | 2 | True | 1 | ROZPOCET
60 | M | 28375932 | deska EPS 70 fasádní λ=0,039 tl 40mm | m2 | 31.5 |  |  | 0 |  |  | základní | 0 | 0 | 0 |  | 0 | 0.00068 | 0.02142 | 0 | 0 | 8 | M | 2 |  |  |  | ROZPOCET | 0 | 0 | 0 | 0 | 0 | 1 | 0 | 4 | -183178683
| VV |  | 30*1,05 'Přepočtené koeficientem množství |  | 31.5 | [16 empty] | VV | 2 | 2 | False | 1 | ROZPOCET
61 | K | 622211031 | Montáž kontaktního zateplení vnějších stěn lepením a mechanickým kotvením polystyrénových desek do betonu a zdiva tl přes 120 do 160 mm | m2 | 107.95 |  |  | 0 |  |  | základní | 0 | 0 | 0 |  | 0 | 0.0086 | 0.92837 | 0 | 0 | 4 | K | 2 |  |  |  | ROZPOCET | 0 | 0 | 0 | 0 | 0 | 1 | 0 | 4 | 411817218
62 | M | 28375807 | deska EPS grafitová fasádní λ=0,030-0,031 tl 150mm | m2 | 107.95 |  |  | 0 |  |  | základní | 0 | 0 | 0 |  | 0 | 0.00225 | 0.24289 | 0 | 0 | 8 | M | 2 |  |  |  | ROZPOCET | 0 | 0 | 0 | 0 | 0 | 1 | 0 | 4 | 1559374092
| VV |  | 102,809523809524*1,05 'Přepočtené koeficientem množství |  | 107.95 | [16 empty] | VV | 2 | 2 | False | 1 | ROZPOCET
63 | K | 622251101 | Příplatek k cenám kontaktního zateplení vnějších stěn za zápustnou montáž a použití tepelněizolačních zátek z polystyrenu | m2 | 107.95 |  |  | 0 |  |  | základní | 0 | 0 | 0 |  | 0 | 8e-05 | 0.008636 | 0 | 0 | 4 | K | 2 |  |  |  | ROZPOCET | 0 | 0 | 0 | 0 | 0 | 1 | 0 | 4 | 2138224703
64 | K | 622252001 | Montáž profilů kontaktního zateplení připevněných mechanicky | m | 9.7 |  |  | 0 |  |  | základní | 0 | 0 | 0 |  | 0 | 3e-05 | 0.000291 | 0 | 0 | 4 | K | 2 |  |  |  | ROZPOCET | 0 | 0 | 0 | 0 | 0 | 1 | 0 | 4 | -2050608945
| VV |  | 9,7 |  | 9.7 | [16 empty] | VV | 2 | 2 | True | 1 | ROZPOCET
65 | M | 59051668 | profil zakládací Al tl 0,7mm pro ETICS pro izolant tl 150mm | m | 8 |  |  | 0 |  |  | základní | 0 | 0 | 0 |  | 0 | 0.00056 | 0.00448 | 0 | 0 | 8 | M | 2 |  |  |  | ROZPOCET | 0 | 0 | 0 | 0 | 0 | 1 | 0 | 4 | -215194174
66 | K | 622531022 | Tenkovrstvá silikonová zrnitá omítka zrnitost 2,0 mm vnějších stěn | m2 | 107.95 |  |  | 0 |  |  | základní | 0 | 0 | 0 |  | 0 | 0.0033 | 0.35624 | 0 | 0 | 4 | K | 2 |  |  |  | ROZPOCET | 0 | 0 | 0 | 0 | 0 | 1 | 0 | 4 | 1112389719
67 | K | 629991012 | Zakrytí výplní otvorů fólií přilepenou na začišťovací lišty | m2 | 11.5 |  |  | 0 |  |  | základní | 0 | 0 | 0 |  | 0 | 0 | 0 | 0 | 0 | 4 | K | 2 |  |  |  | ROZPOCET | 0 | 0 | 0 | 0 | 0 | 1 | 0 | 4 | -1402272808
| VV |  | 2,5+9 |  | 11.5 | [16 empty] | VV | 2 | 2 | True | 1 | ROZPOCET
68 | K | 631311124 | Mazanina tl přes 80 do 120 mm z betonu prostého bez zvýšených nároků na prostředí tř. C 16/20 | m3 | 0.438 |  |  | 0 |  |  | základní | 0 | 0 | 0 |  | 0 | 2.301 | 1.0078 | 0 | 0 | 4 | K | 2 |  |  |  | ROZPOCET | 0 | 0 | 0 | 0 | 0 | 1 | 0 | 4 | -1362126720
| VV |  | 3,65*0,12 |  | 0.438 | [16 empty] | VV | 2 | 2 | True | 1 | ROZPOCET
69 | K | 632441220 | Potěr anhydritový samonivelační litý C25 přes 45 do 50 mm | m2 | 1241 |  |  | 0 |  |  | základní | 0 | 0 | 0 |  | 0 | 0.1122 | 139.2402 | 0 | 0 | 4 | K | 2 |  |  |  | ROZPOCET | 0 | 0 | 0 | 0 | 0 | 1 | 0 | 4 | -1195203387
| VV |  | 819+422 |  | 1241 | [16 empty] | VV | 2 | 2 | True | 1 | ROZPOCET
70 | K | 632441292 | Příplatek k anhydritovému samonivelačnímu litému potěru C25 ZKD 5 mm tl | m2 | 2482 |  |  | 0 |  |  | základní | 0 | 0 | 0 |  | 0 | 0.01122 | 27.848 | 0 | 0 | 4 | K | 2 |  |  |  | ROZPOCET | 0 | 0 | 0 | 0 | 0 | 1 | 0 | 4 | 1397155767
| VV |  | 1241*2 'Přepočtené koeficientem množství |  | 2482 | [16 empty] | VV | 2 | 2 | False | 1 | ROZPOCET
71 | K | 634112112 | Obvodová dilatace podlahovým páskem z pěnového PE mezi stěnou a mazaninou nebo potěrem v 100 mm | m | 1366 |  |  | 0 |  |  | základní | 0 | 0 | 0 |  | 0 | 2e-05 | 0.02732 | 0 | 0 | 4 | K | 2 |  |  |  | ROZPOCET | 0 | 0 | 0 | 0 | 0 | 1 | 0 | 4 | -1004609548
| VV |  | 691+247+157+16+82+157+16 |  | 1366 | [16 empty] | VV | 2 | 2 | True | 1 | ROZPOCET
72 | K | 642942611 | Osazování zárubní nebo rámů dveřních kovových do 2,5 m2 na montážní pěnu | kus | 56 |  |  | 0 |  |  | základní | 0 | 0 | 0 |  | 0 | 0.00048 | 0.02688 | 0 | 0 | 4 | K | 2 |  |  |  | ROZPOCET | 0 | 0 | 0 | 0 | 0 | 1 | 0 | 4 | 1508607575
73 | K | 642945111 | Osazování protipožárních nebo protiplynových zárubní dveří jednokřídlových do 2,5 m2 | kus | 35 |  |  | 0 |  |  | základní | 0 | 0 | 0 |  | 0 | 0.4417 | 15.4595 | 0 | 0 | 4 | K | 2 |  |  |  | ROZPOCET | 0 | 0 | 0 | 0 | 0 | 1 | 0 | 4 | 1039280635
74 | M | 55331562 | zárubeň jednokřídlá ocelová pro zdění s protipožární úpravou EI-EW 30 tl stěny 110-150mm rozměru 800/1970, 2100mm | kus | 6 |  |  | 0 |  |  | základní | 0 | 0 | 0 |  | 0 | 0.01521 | 0.09126 | 0 | 0 | 8 | M | 2 |  |  |  | ROZPOCET | 0 | 0 | 0 | 0 | 0 | 1 | 0 | 4 | -730708398
75 | M | 55331563 | zárubeň jednokřídlá ocelová pro zdění s protipožární úpravou EI-EW 30 tl stěny 110-150mm rozměru 900/1970, 2100mm | kus | 10 |  |  | 0 |  |  | základní | 0 | 0 | 0 |  | 0 | 0.01553 | 0.1553 | 0 | 0 | 8 | M | 2 |  |  |  | ROZPOCET | 0 | 0 | 0 | 0 | 0 | 1 | 0 | 4 | 1783302136
76 | M | 55331589 | zárubeň jednokřídlá ocelová pro sádrokartonové příčky tl stěny 75-100mm rozměru 700/1970, 2100mm | kus | 20 |  |  | 0 |  |  | základní | 0 | 0 | 0 |  | 0 | 0.01225 | 0.245 | 0 | 0 | 8 | M | 2 |  |  |  | ROZPOCET | 0 | 0 | 0 | 0 | 0 | 1 | 0 | 4 | 902332646
77 | M | 55331590 | zárubeň jednokřídlá ocelová pro sádrokartonové příčky tl stěny 75-100mm rozměru 800/1970, 2100mm | kus | 5 |  |  | 0 |  |  | základní | 0 | 0 | 0 |  | 0 | 0.01249 | 0.06245 | 0 | 0 | 8 | M | 2 |  |  |  | ROZPOCET | 0 | 0 | 0 | 0 | 0 | 1 | 0 | 4 | 1399747267
78 | M | 553315901.R | zárubeň jednokřídlá ocelová pro sádrokartonové příčky protipožární EI-EW 30 tl stěny 75-100mm rozměru 800/1970, 2100mm | kus | 4 |  |  | 0 |  |  | základní | 0 | 0 | 0 |  | 0 | 0.01249 | 0.04996 | 0 | 0 | 8 | M | 2 |  |  |  | ROZPOCET | 0 | 0 | 0 | 0 | 0 | 1 | 0 | 4 | 1673860795
79 | M | 553315902.R | zárubeň jednokřídlá ocelová pro sádrokartonové příčky protipožární EI-EW 30 tl stěny 75-100mm rozměru 900/1970, 2100mm | kus | 1 |  |  | 0 |  |  | základní | 0 | 0 | 0 |  | 0 | 0.01249 | 0.01249 | 0 | 0 | 8 | M | 2 |  |  |  | ROZPOCET | 0 | 0 | 0 | 0 | 0 | 1 | 0 | 4 | -1463187656
80 | M | 55331594 | zárubeň jednokřídlá ocelová pro sádrokartonové příčky tl stěny 110-150mm rozměru 700/1970, 2100mm | kus | 11 |  |  | 0 |  |  | základní | 0 | 0 | 0 |  | 0 | 0.01489 | 0.16379 | 0 | 0 | 8 | M | 2 |  |  |  | ROZPOCET | 0 | 0 | 0 | 0 | 0 | 1 | 0 | 4 | -1539554364
81 | M | 55331595 | zárubeň jednokřídlá ocelová pro sádrokartonové příčky tl stěny 110-150mm rozměru 800/1970, 2100mm | kus | 13 |  |  | 0 |  |  | základní | 0 | 0 | 0 |  | 0 | 0.01521 | 0.19773 | 0 | 0 | 8 | M | 2 |  |  |  | ROZPOCET | 0 | 0 | 0 | 0 | 0 | 1 | 0 | 4 | -1038392889
82 | M | 553315952.R | zárubeň jednokřídlá ocelová pro sádrokartonové příčky protipožární EI-EW 30 tl stěny 110-150mm rozměru 800/1970, 2100mm | kus | 6 |  |  | 0 |  |  | základní | 0 | 0 | 0 |  | 0 | 0.01521 | 0.09126 | 0 | 0 | 8 | M | 2 |  |  |  | ROZPOCET | 0 | 0 | 0 | 0 | 0 | 1 | 0 | 4 | 312072829
83 | M | 553315953.R | zárubeň jednokřídlá ocelová pro sádrokartonové příčky protipožární EI-EW 30 tl stěny 110-150mm rozměru 900/1970, 2100mm | kus | 4 |  |  | 0 |  |  | základní | 0 | 0 | 0 |  | 0 | 0.01521 | 0.06084 | 0 | 0 | 8 | M | 2 |  |  |  | ROZPOCET | 0 | 0 | 0 | 0 | 0 | 1 | 0 | 4 | 1828743682
84 | M | 55331700 | zárubeň jednokřídlá ocelová pro sádrokartonové příčky tl stěny 160-200mm rozměru 800/1970, 2100mm | kus | 2 |  |  | 0 |  |  | základní | 0 | 0 | 0 |  | 0 | 0.01793 | 0.03586 | 0 | 0 | 8 | M | 2 |  |  |  | ROZPOCET | 0 | 0 | 0 | 0 | 0 | 1 | 0 | 4 | 1643519495
85 | M | 553317001.R | zárubeň jednokřídlá ocelová pro sádrokartonové příčky protipožární EI-EW 30 tl stěny 160-200mm rozměru 800/1970, 2100mm | kus | 2 |  |  | 0 |  |  | základní | 0 | 0 | 0 |  | 0 | 0.01793 | 0.03586 | 0 | 0 | 8 | M | 2 |  |  |  | ROZPOCET | 0 | 0 | 0 | 0 | 0 | 1 | 0 | 4 | -37572660
86 | M | 553317002.R | zárubeň jednokřídlá ocelová pro sádrokartonové příčky protipožární EI-EW 30 tl stěny 160-200mm rozměru 900/1970, 2100mm | kus | 2 |  |  | 0 |  |  | základní | 0 | 0 | 0 |  | 0 | 0.01793 | 0.03586 | 0 | 0 | 8 | M | 2 |  |  |  | ROZPOCET | 0 | 0 | 0 | 0 | 0 | 1 | 0 | 4 | 987285475
87 | M | 55331596 | zárubeň jednokřídlá ocelová pro sádrokartonové příčky tl stěny 110-150mm rozměru 900/1970, 2100mm | kus | 3 |  |  | 0 |  |  | základní | 0 | 0 | 0 |  | 0 | 0.01553 | 0.04659 | 0 | 0 | 8 | M | 2 |  |  |  | ROZPOCET | 0 | 0 | 0 | 0 | 0 | 1 | 0 | 4 | 1644297103
88 | M | 55331701 | zárubeň jednokřídlá ocelová pro sádrokartonové příčky tl stěny 160-200mm rozměru 900/1970, 2100mm | kus | 2 |  |  | 0 |  |  | základní | 0 | 0 | 0 |  | 0 | 0.01834 | 0.03668 | 0 | 0 | 8 | M | 2 |  |  |  | ROZPOCET | 0 | 0 | 0 | 0 | 0 | 1 | 0 | 4 | 1041730795
89 | M | 55331563 | zárubeň jednokřídlá ocelová pro zdění s protipožární úpravou EI-EW 30 tl stěny 110-150mm rozměru 900/1970, 2100mm | kus | 1 |  |  | 0 |  |  | základní | 0 | 0 | 0 |  | 0 | 0.01553 | 0.01553 | 0 | 0 | 8 | M | 2 |  |  |  | ROZPOCET | 0 | 0 | 0 | 0 | 0 | 1 | 0 | 4 | -1644639330
90 | M | 55331562 | zárubeň jednokřídlá ocelová pro zdění s protipožární úpravou EI-EW 30 tl stěny 110-150mm rozměru 800/1970, 2100mm | kus | 1 |  |  | 0 |  |  | základní | 0 | 0 | 0 |  | 0 | 0.01521 | 0.01521 | 0 | 0 | 8 | M | 2 |  |  |  | ROZPOCET | 0 | 0 | 0 | 0 | 0 | 1 | 0 | 4 | 1585021886
91 | M | 55331561 | zárubeň jednokřídlá ocelová pro zdění s protipožární úpravou tl stěny 110-150mm rozměru 700/1970, 2100mm | kus | 1 |  |  | 0 |  |  | základní | 0 | 0 | 0 |  | 0 | 0.01489 | 0.01489 | 0 | 0 | 8 | M | 2 |  |  |  | ROZPOCET | 0 | 0 | 0 | 0 | 0 | 1 | 0 | 4 | 1212010214
| D | 8 | Trubní vedení |  |  |  |  | 0 |  |  |  |  | 0 | 0 |  | 0 |  | 2.8937 |  | 0 | 1 | D | 1 |  |  |  | ROZPOCET | [6 empty] | 0
92 | K | 892233122 | Proplach a dezinfekce vodovodního potrubí DN od 40 do 70 | m | 950 |  |  | 0 |  |  | základní | 0 | 0 | 0 |  | 0 | 0 | 0 | 0 | 0 | 4 | K | 2 |  |  |  | ROZPOCET | 0 | 0 | 0 | 0 | 0 | 1 | 0 | 4 | 1985948183
93 | K | 892241111 | Tlaková zkouška vodou potrubí DN do 80 | m | 950 |  |  | 0 |  |  | základní | 0 | 0 | 0 |  | 0 | 0 | 0 | 0 | 0 | 4 | K | 2 |  |  |  | ROZPOCET | 0 | 0 | 0 | 0 | 0 | 1 | 0 | 4 | 1371659636
94 | K | 894115113.R | Kompletní sanace zděné revizní šachty kanalizace | soubor | 1 |  |  | 0 |  |  | základní | 0 | 0 | 0 |  | 0 | 1.4469 | 1.4469 | 0 | 0 | 4 | K | 2 |  |  |  | ROZPOCET | 0 | 0 | 0 | 0 | 0 | 1 | 0 | 4 | 879366349
95 | K | 894115114.R | Likvidace zděné revizní šachty splaškové kanalizace | soubor | 1 |  |  | 0 |  |  | základní | 0 | 0 | 0 |  | 0 | 1.4469 | 1.4469 | 0 | 0 | 4 | K | 2 |  |  |  | ROZPOCET | 0 | 0 | 0 | 0 | 0 | 1 | 0 | 4 | 2036853604
| D | 9 | Ostatní konstrukce a práce, bourání |  |  |  |  | 0 |  |  |  |  | 0 | 0 |  | 0 |  | 0.59932 |  | 8.016 | 1 | D | 1 |  |  |  | ROZPOCET | [6 empty] | 0
96 | K | 941111121 | Montáž lešení řadového trubkového lehkého s podlahami zatížení do 200 kg/m2 š od 0,9 do 1,2 m v do 10 m | m2 | 86.9 |  |  | 0 |  |  | základní | 0 | 0 | 0 |  | 0 | 0 | 0 | 0 | 0 | 4 | K | 2 |  |  |  | ROZPOCET | 0 | 0 | 0 | 0 | 0 | 1 | 0 | 4 | 1062866529
| VV |  | 7,9*11 |  | 86.9 | [16 empty] | VV | 2 | 2 | True | 1 | ROZPOCET
97 | K | 941111221 | Příplatek k lešení řadovému trubkovému lehkému s podlahami do 200 kg/m2 š od 0,9 do 1,2 m v 10 m za každý den použití (*60) | m2 | 5214 |  |  | 0 |  |  | základní | 0 | 0 | 0 |  | 0 | 0 | 0 | 0 | 0 | 4 | K | 2 |  |  |  | ROZPOCET | 0 | 0 | 0 | 0 | 0 | 1 | 0 | 4 | -95734821
| VV |  | 7,9*11 |  | 86.9 | [16 empty] | VV | 2 | 2 | True | 1 | ROZPOCET
| VV |  | 86,9*60 'Přepočtené koeficientem množství |  | 5214 | [16 empty] | VV | 2 | 2 | False | 1 | ROZPOCET
98 | K | 941111312 | Odborná prohlídka lešení řadového trubkového lehkého s podlahami zatížení do 200 kg/m2 š od 0,6 do 1,5 m v do 25 m pl do 500 m2 zakrytého sítí | kus | 1 |  |  | 0 |  |  | základní | 0 | 0 | 0 |  | 0 | 0 | 0 | 0 | 0 | 4 | K | 2 |  |  |  | ROZPOCET | 0 | 0 | 0 | 0 | 0 | 1 | 0 | 4 | 1728400135
99 | K | 941111821 | Demontáž lešení řadového trubkového lehkého s podlahami zatížení do 200 kg/m2 š od 0,9 do 1,2 m v do 10 m | m2 | 79 |  |  | 0 |  |  | základní | 0 | 0 | 0 |  | 0 | 0 | 0 | 0 | 0 | 4 | K | 2 |  |  |  | ROZPOCET | 0 | 0 | 0 | 0 | 0 | 1 | 0 | 4 | -1541329513
100 | K | 944111111 | Montáž ochranného zábradlí trubkového na vnějších stranách objektů odkloněného od svislice do 15° | m | 39.5 |  |  | 0 |  |  | základní | 0 | 0 | 0 |  | 0 | 0 | 0 | 0 | 0 | 4 | K | 2 |  |  |  | ROZPOCET | 0 | 0 | 0 | 0 | 0 | 1 | 0 | 4 | 271300780
| VV |  | 7,9*5 |  | 39.5 | [16 empty] | VV | 2 | 2 | True | 1 | ROZPOCET
101 | K | 944511111 | Montáž ochranné sítě z textilie z umělých vláken | m2 | 86.9 |  |  | 0 |  |  | základní | 0 | 0 | 0 |  | 0 | 0 | 0 | 0 | 0 | 4 | K | 2 |  |  |  | ROZPOCET | 0 | 0 | 0 | 0 | 0 | 1 | 0 | 4 | -2004289139
102 | K | 944511211 | Příplatek k ochranné síti za každý den použití (*60) | m2 | 5214 |  |  | 0 |  |  | základní | 0 | 0 | 0 |  | 0 | 0 | 0 | 0 | 0 | 4 | K | 2 |  |  |  | ROZPOCET | 0 | 0 | 0 | 0 | 0 | 1 | 0 | 4 | -2039870746
| VV |  | 86,9*60 'Přepočtené koeficientem množství |  | 5214 | [16 empty] | VV | 2 | 2 | False | 1 | ROZPOCET
103 | K | 944511811 | Demontáž ochranné sítě z textilie z umělých vláken | m2 | 86.9 |  |  | 0 |  |  | základní | 0 | 0 | 0 |  | 0 | 0 | 0 | 0 | 0 | 4 | K | 2 |  |  |  | ROZPOCET | 0 | 0 | 0 | 0 | 0 | 1 | 0 | 4 | 1810700211
104 | K | 949311111 | Montáž lešení trubkového do šachet o půdorysné ploše do 6 m2 v do 10 m | m | 32.76 |  |  | 0 |  |  | základní | 0 | 0 | 0 |  | 0 | 0 | 0 | 0 | 0 | 4 | K | 2 |  |  |  | ROZPOCET | 0 | 0 | 0 | 0 | 0 | 1 | 0 | 4 | -848008454
105 | K | 949311211 | Příplatek k lešení trubkovému do šachet do 6 m2 v do 10 m za každý den použití (x10) | m | 327.6 |  |  | 0 |  |  | základní | 0 | 0 | 0 |  | 0 | 0 | 0 | 0 | 0 | 4 | K | 2 |  |  |  | ROZPOCET | 0 | 0 | 0 | 0 | 0 | 1 | 0 | 4 | 1544238323
| VV |  | 32,76*10 'Přepočtené koeficientem množství |  | 327.6 | [16 empty] | VV | 2 | 2 | False | 1 | ROZPOCET
106 | K | 949311811 | Demontáž lešení trubkového do šachet o půdorysné ploše do 6 m2 v do 10 m | m | 32.76 |  |  | 0 |  |  | základní | 0 | 0 | 0 |  | 0 | 0 | 0 | 0 | 0 | 4 | K | 2 |  |  |  | ROZPOCET | 0 | 0 | 0 | 0 | 0 | 1 | 0 | 4 | 899182462
107 | K | 952901111 | Vyčištění budov bytové a občanské výstavby při výšce podlaží do 4 m | m2 | 1291 |  |  | 0 |  |  | základní | 0 | 0 | 0 |  | 0 | 4e-05 | 0.05164 | 0 | 0 | 4 | K | 2 |  |  |  | ROZPOCET | 0 | 0 | 0 | 0 | 0 | 1 | 0 | 4 | -1514628757
108 | K | 953943211 | Osazování hasicího přístroje | kus | 30 |  |  | 0 |  |  | základní | 0 | 0 | 0 |  | 0 | 0.00018 | 0.0054 | 0 | 0 | 4 | K | 2 |  |  |  | ROZPOCET | 0 | 0 | 0 | 0 | 0 | 1 | 0 | 4 | 490949581
109 | M | 44932114 | přístroj hasicí ruční práškový PG 6 LE | kus | 30 |  |  | 0 |  |  | základní | 0 | 0 | 0 |  | 0 | 0.012 | 0.36 | 0 | 0 | 8 | M | 2 |  |  |  | ROZPOCET | 0 | 0 | 0 | 0 | 0 | 1 | 0 | 4 | 2039755516
110 | K | 953993311 | Osazení bezpečnostní, orientační nebo informační tabulky samolepicí | kus | 64 |  |  | 0 |  |  | základní | 0 | 0 | 0 |  | 0 | 0 | 0 | 0 | 0 | 4 | K | 2 |  |  |  | ROZPOCET | 0 | 0 | 0 | 0 | 0 | 1 | 0 | 4 | 898774448
| VV |  | 28+20+13+3 |  | 64 | [16 empty] | VV | 2 | 2 | True | 1 | ROZPOCET
111 | M | 73534561 | tabulka bezpečnostní fotoluminiscenční 148x148mm samolepící | kus | 64 |  |  | 0 |  |  | základní | 0 | 0 | 0 |  | 0 | 0 | 0 | 0 | 0 | 8 | M | 2 |  |  |  | ROZPOCET | 0 | 0 | 0 | 0 | 0 | 1 | 0 | 4 | -2115227226
112 | K | 961044111 | Bourání základů z betonu prostého | m3 | 3 |  |  | 0 |  |  | základní | 0 | 0 | 0 |  | 0 | 0 | 0 | 2 | 6 | 4 | K | 2 |  |  |  | ROZPOCET | 0 | 0 | 0 | 0 | 0 | 1 | 0 | 4 | -1996697631
113 | K | 972054241 | Vybourání otvorů v ŽB stropech nebo klenbách pl do 0,09 m2 tl do 150 mm | kus | 63 |  |  | 0 |  |  | základní | 0 | 0 | 0 |  | 0 | 0 | 0 | 0.032 | 2.016 | 4 | K | 2 |  |  |  | ROZPOCET | 0 | 0 | 0 | 0 | 0 | 1 | 0 | 4 | 825803584
| VV |  | 3*8*2 |  | 48 | [16 empty] | VV | 2 | 2 | True | 0 | ROZPOCET
| VV |  | 15 |  | 15 | [16 empty] | VV | 2 | 2 | True | 0 | ROZPOCET
| VV |  | Součet |  | 63 | [16 empty] | VV | 2 | 4 | True | 1 | ROZPOCET
114 | K | 975011331 | Podpěrné dřevení při podezdívání základů tl přes 450 do 600 mm vyzdívka v do 2 m dl podchycení přes 1 do 3 m | m | 4 |  |  | 0 |  |  | základní | 0 | 0 | 0 |  | 0 | 0.04557 | 0.18228 | 0 | 0 | 4 | K | 2 |  |  |  | ROZPOCET | 0 | 0 | 0 | 0 | 0 | 1 | 0 | 4 | 295306098
| D | 997 | Přesun sutě |  |  |  |  | 0 |  |  |  |  | 0 | 0 |  | 0 |  | 0.0075 |  | 0 | 1 | D | 1 |  |  |  | ROZPOCET | [6 empty] | 0
115 | K | 997006014 | Pytlování nebezpečného odpadu z vlnitých tabulí s obsahem azbestu | t | 1 |  |  | 0 |  |  | základní | 0 | 0 | 0 |  | 0 | 0.0075 | 0.0075 | 0 | 0 | 16 | K | 2 |  |  |  | ROZPOCET | 0 | 0 | 0 | 0 | 0 | 1 | 0 | 16 | 209412296
116 | K | 997013153 | Vnitrostaveništní doprava suti a vybouraných hmot pro budovy v přes 9 do 12 m s omezením mechanizace | t | 13.992 |  |  | 0 |  |  | základní | 0 | 0 | 0 |  | 0 | 0 | 0 | 0 | 0 | 4 | K | 2 |  |  |  | ROZPOCET | 0 | 0 | 0 | 0 | 0 | 1 | 0 | 4 | -1473294628
117 | K | 997013501 | Odvoz suti a vybouraných hmot na skládku nebo meziskládku do 1 km se složením | t | 13.992 |  |  | 0 |  |  | základní | 0 | 0 | 0 |  | 0 | 0 | 0 | 0 | 0 | 4 | K | 2 |  |  |  | ROZPOCET | 0 | 0 | 0 | 0 | 0 | 1 | 0 | 4 | 4491039
118 | K | 997013509 | Příplatek k odvozu suti a vybouraných hmot na skládku ZKD 1 km přes 1 km (x30) | t | 13.992 |  |  | 0 |  |  | základní | 0 | 0 | 0 |  | 0 | 0 | 0 | 0 | 0 | 4 | K | 2 |  |  |  | ROZPOCET | 0 | 0 | 0 | 0 | 0 | 1 | 0 | 4 | -238421621
119 | K | 997013609 | Poplatek za uložení na skládce (skládkovné) stavebního odpadu ze směsí nebo oddělených frakcí betonu, cihel a keramických výrobků kód odpadu 17 01 07 | t | 13.992 |  |  | 0 |  |  | základní | 0 | 0 | 0 |  | 0 | 0 | 0 | 0 | 0 | 4 | K | 2 |  |  |  | ROZPOCET | 0 | 0 | 0 | 0 | 0 | 1 | 0 | 4 | 1908620349
120 | K | 997013821 | Poplatek za uložení na skládce (skládkovné) stavebního odpadu s obsahem azbestu kód odpadu 170 605 | t | 1 |  |  | 0 |  |  | základní | 0 | 0 | 0 |  | 0 | 0 | 0 | 0 | 0 | 4 | K | 2 |  |  |  | ROZPOCET | 0 | 0 | 0 | 0 | 0 | 1 | 0 | 4 | -1062029612
| D | 998 | Přesun hmot |  |  |  |  | 0 |  |  |  |  | 0 | 0 |  | 0 |  | 0 |  | 0 | 1 | D | 1 |  |  |  | ROZPOCET | [6 empty] | 0
121 | K | 998011001 | Přesun hmot pro budovy zděné v do 6 m | t | 489.115 |  |  | 0 |  |  | základní | 0 | 0 | 0 |  | 0 | 0 | 0 | 0 | 0 | 4 | K | 2 |  |  |  | ROZPOCET | 0 | 0 | 0 | 0 | 0 | 1 | 0 | 4 | 1453910498
| D | PSV | Práce a dodávky PSV |  |  |  |  | 0 |  |  |  |  | 0 | 0 |  | 0 |  | 128.5272 |  | 5.4656 | 2 | D | 0 |  |  |  | ROZPOCET | [6 empty] | 0
| D | 711 | Izolace proti vodě, vlhkosti a plynům |  |  |  |  | 0 |  |  |  |  | 0 | 0 |  | 0 |  | 0.98636 |  | 0 | 2 | D | 1 |  |  |  | ROZPOCET | [6 empty] | 0
122 | K | 711111002 | Provedení izolace proti zemní vlhkosti vodorovné za studena lakem asfaltovým | m2 | 133 |  |  | 0 |  |  | základní | 0 | 0 | 0 |  | 0 | 0 | 0 | 0 | 0 | 16 | K | 2 |  |  |  | ROZPOCET | 0 | 0 | 0 | 0 | 0 | 1 | 0 | 16 | 2036796740
| VV |  | 133 |  | 133 | [16 empty] | VV | 2 | 2 | True | 0 | ROZPOCET
| VV |  | Součet |  | 133 | [16 empty] | VV | 2 | 4 | True | 1 | ROZPOCET
123 | K | 711112002 | Provedení izolace proti zemní vlhkosti svislé za studena lakem asfaltovým | m2 | 12.64 |  |  | 0 |  |  | základní | 0 | 0 | 0 |  | 0 | 0 | 0 | 0 | 0 | 16 | K | 2 |  |  |  | ROZPOCET | 0 | 0 | 0 | 0 | 0 | 1 | 0 | 16 | -1121419697
| VV |  | 7,9*1,6 |  | 12.64 | [16 empty] | VV | 2 | 2 | True | 1 | ROZPOCET
124 | M | 11163155 | lak hydroizolační z modifikovaného asfaltu | t | 0.027 |  |  | 0 |  |  | základní | 0 | 0 | 0 |  | 0 | 1 | 0.027 | 0 | 0 | 32 | M | 2 |  |  |  | ROZPOCET | 0 | 0 | 0 | 0 | 0 | 1 | 0 | 16 | -746415053
125 | K | 711141559 | Provedení izolace proti zemní vlhkosti pásy přitavením vodorovné NAIP | m2 | 133 |  |  | 0 |  |  | základní | 0 | 0 | 0 |  | 0 | 0.0004 | 0.0532 | 0 | 0 | 16 | K | 2 |  |  |  | ROZPOCET | 0 | 0 | 0 | 0 | 0 | 1 | 0 | 16 | 553838984
| VV |  | 7 |  | 7 | [16 empty] | VV | 2 | 2 | True | 0 | ROZPOCET
| VV |  | 35 |  | 35 | [16 empty] | VV | 2 | 2 | True | 0 | ROZPOCET
| VV |  | 67+24 |  | 91 | [16 empty] | VV | 2 | 2 | True | 0 | ROZPOCET
| VV |  | Součet |  | 133 | [16 empty] | VV | 2 | 4 | True | 1 | ROZPOCET
126 | K | 711142559 | Provedení izolace proti zemní vlhkosti pásy přitavením svislé NAIP | m2 | 12.64 |  |  | 0 |  |  | základní | 0 | 0 | 0 |  | 0 | 0.0004 | 0.005056 | 0 | 0 | 16 | K | 2 |  |  |  | ROZPOCET | 0 | 0 | 0 | 0 | 0 | 1 | 0 | 16 | 1466952833
| VV |  | 7,9*1,6 |  | 12.64 | [16 empty] | VV | 2 | 2 | True | 1 | ROZPOCET
127 | M | 62853004.1 | pás asfaltový natavitelný modifikovaný SBS tl 4,0mm s vložkou ze skleněné tkaniny a spalitelnou PE fólií nebo jemnozrnným minerálním posypem na horním povrchu | m2 | 160.204 |  |  | 0 |  |  | základní | 0 | 0 | 0 |  | 0 | 0.0054 | 0.8651 | 0 | 0 | 32 | M | 2 |  |  |  | ROZPOCET | 0 | 0 | 0 | 0 | 0 | 1 | 0 | 16 | 1843221800
| VV |  | 145,64*1,1 'Přepočtené koeficientem množství |  | 160.204 | [16 empty] | VV | 2 | 2 | False | 1 | ROZPOCET
128 | K | 711747067 | Izolace proti vodě opracování trubních prostupu pod objímkou do 300 mm přitavením NAIP | kus | 12 |  |  | 0 |  |  | základní | 0 | 0 | 0 |  | 0 | 0.0003 | 0.0036 | 0 | 0 | 16 | K | 2 |  |  |  | ROZPOCET | 0 | 0 | 0 | 0 | 0 | 1 | 0 | 16 | -1793023080
129 | M | 62853004 | pás asfaltový natavitelný modifikovaný SBS s vložkou ze skleněné tkaniny a spalitelnou PE fólií nebo jemnozrnným minerálním posypem na horním povrchu tl 4,0mm | m2 | 6 |  |  | 0 |  |  | základní | 0 | 0 | 0 |  | 0 | 0.0054 | 0.0324 | 0 | 0 | 32 | M | 2 |  |  |  | ROZPOCET | 0 | 0 | 0 | 0 | 0 | 1 | 0 | 16 | 2037026145
130 | K | 998711101 | Přesun hmot tonážní pro izolace proti vodě, vlhkosti a plynům v objektech v do 6 m | t | 0.986 |  |  | 0 |  |  | základní | 0 | 0 | 0 |  | 0 | 0 | 0 | 0 | 0 | 16 | K | 2 |  |  |  | ROZPOCET | 0 | 0 | 0 | 0 | 0 | 1 | 0 | 16 | 1337491451
| D | 712 | Povlakové krytiny |  |  |  |  | 0 |  |  |  |  | 0 | 0 |  | 0 |  | 0.16345 |  | 0 | 2 | D | 1 |  |  |  | ROZPOCET | [6 empty] | 0
131 | K | 712311101 | Provedení povlakové krytiny střech do 10° za studena lakem penetračním nebo asfaltovým | m2 | 8 |  |  | 0 |  |  | základní | 0 | 0 | 0 |  | 0 | 0 | 0 | 0 | 0 | 16 | K | 2 |  |  |  | ROZPOCET | 0 | 0 | 0 | 0 | 0 | 1 | 0 | 16 | 263585200
132 | M | 11163153 | emulze asfaltová penetrační | litr | 1 |  |  | 0 |  |  | základní | 0 | 0 | 0 |  | 0 | 0.001 | 0.001 | 0 | 0 | 32 | M | 2 |  |  |  | ROZPOCET | 0 | 0 | 0 | 0 | 0 | 1 | 0 | 16 | 15164375
133 | K | 712341559 | Provedení povlakové krytiny střech do 10° pásy NAIP přitavením v plné ploše | m2 | 8 |  |  | 0 |  |  | základní | 0 | 0 | 0 |  | 0 | 0.00088 | 0.00704 | 0 | 0 | 16 | K | 2 |  |  |  | ROZPOCET | 0 | 0 | 0 | 0 | 0 | 1 | 0 | 16 | 542047170
134 | M | 62855001 | pás asfaltový natavitelný modifikovaný SBS s vložkou z polyesterové rohože a spalitelnou PE fólií nebo jemnozrnným minerálním posypem na horním povrchu tl 4,0mm | m2 | 9 |  |  | 0 |  |  | základní | 0 | 0 | 0 |  | 0 | 0.0053 | 0.0477 | 0 | 0 | 32 | M | 2 |  |  |  | ROZPOCET | 0 | 0 | 0 | 0 | 0 | 1 | 0 | 16 | 983776598
135 | K | 712341715 | Provedení povlakové krytiny střech do 10° pásy NAIP přitavením zaizolování prostupů kruhového průřezu D do 300 mm | kus | 1 |  |  | 0 |  |  | základní | 0 | 0 | 0 |  | 0 | 0.00108 | 0.00108 | 0 | 0 | 16 | K | 2 |  |  |  | ROZPOCET | 0 | 0 | 0 | 0 | 0 | 1 | 0 | 16 | 638406200
136 | M | 62851038 | prostup pro kabely s integrovanou manžetou z modifikovaného asfaltového pásu DN 150 | kus | 1 |  |  | 0 |  |  | základní | 0 | 0 | 0 |  | 0 | 0.00284 | 0.00284 | 0 | 0 | 32 | M | 2 |  |  |  | ROZPOCET | 0 | 0 | 0 | 0 | 0 | 1 | 0 | 16 | -2042915719
137 | M | 28342055 | komínek střešní odvětrávací s integrovanou manžetou z PVC DN 150 | kus | 1 |  |  | 0 |  |  | základní | 0 | 0 | 0 |  | 0 | 0.00226 | 0.00226 | 0 | 0 | 32 | M | 2 |  |  |  | ROZPOCET | 0 | 0 | 0 | 0 | 0 | 1 | 0 | 16 | -1105430415
138 | K | 712361301 | Provedení dvojitého hydroizolačního systému plochých střech na ploše vodorovné fólií PVC volně s horkovzdušným navařením segmentů | m2 | 10 |  |  | 0 |  |  | základní | 0 | 0 | 0 |  | 0 | 0 | 0 | 0 | 0 | 16 | K | 2 |  |  |  | ROZPOCET | 0 | 0 | 0 | 0 | 0 | 1 | 0 | 16 | 1447713523
139 | M | 28343014 | fólie hydroizolační střešní mPVC určená ke stabilizaci přitížením a do vegetačních střech tl 1,8mm | m2 | 11.655 |  |  | 0 |  |  | základní | 0 | 0 | 0 |  | 0 | 0.00223 | 0.025991 | 0 | 0 | 32 | M | 2 |  |  |  | ROZPOCET | 0 | 0 | 0 | 0 | 0 | 1 | 0 | 16 | 1969073418
| VV |  | 10*1,1655 'Přepočtené koeficientem množství |  | 11.655 | [16 empty] | VV | 2 | 2 | False | 1 | ROZPOCET
140 | K | 712363115 | Provedení povlakové krytiny střech do 10° zaizolování prostupů kruhového průřezu D do 300 mm | kus | 1 |  |  | 0 |  |  | základní | 0 | 0 | 0 |  | 0 | 0.0075 | 0.0075 | 0 | 0 | 16 | K | 2 |  |  |  | ROZPOCET | 0 | 0 | 0 | 0 | 0 | 1 | 0 | 16 | -1180421765
141 | M | 28342015 | manžeta těsnící pro prostupy hydroizolací z PVC uzavřená kruhová vnitřní průměr 200 | kus | 1 |  |  | 0 |  |  | základní | 0 | 0 | 0 |  | 0 | 0.0003 | 0.0003 | 0 | 0 | 32 | M | 2 |  |  |  | ROZPOCET | 0 | 0 | 0 | 0 | 0 | 1 | 0 | 16 | -1459082338
142 | K | 712363352 | Povlakové krytiny střech do 10° z tvarovaných poplastovaných lišt délky 2 m koutová lišta vnitřní rš 100 mm | m | 3 |  |  | 0 |  |  | základní | 0 | 0 | 0 |  | 0 | 0.0006 | 0.0018 | 0 | 0 | 16 | K | 2 |  |  |  | ROZPOCET | 0 | 0 | 0 | 0 | 0 | 1 | 0 | 16 | 621825806
143 | K | 712363356 | Povlakové krytiny střech do 10° z tvarovaných poplastovaných lišt délky 2 m okapnice široká rš 200 mm | m | 3 |  |  | 0 |  |  | základní | 0 | 0 | 0 |  | 0 | 0.0012 | 0.0036 | 0 | 0 | 16 | K | 2 |  |  |  | ROZPOCET | 0 | 0 | 0 | 0 | 0 | 1 | 0 | 16 | -664776633
144 | K | 712363359 | Povlakové krytiny střech do 10° z tvarovaných poplastovaných lišt délky 2 m závětrná lišta rš 300 mm | m | 6 |  |  | 0 |  |  | základní | 0 | 0 | 0 |  | 0 | 0.00162 | 0.00972 | 0 | 0 | 16 | K | 2 |  |  |  | ROZPOCET | 0 | 0 | 0 | 0 | 0 | 1 | 0 | 16 | -805906130
145 | K | 712363367 | Povlakové krytiny střech do 10° z tvarovaných poplastovaných lišt délky 2 m dilatační lišta rš 300 mm | m | 3 |  |  | 0 |  |  | základní | 0 | 0 | 0 |  | 0 | 0.00162 | 0.00486 | 0 | 0 | 16 | K | 2 |  |  |  | ROZPOCET | 0 | 0 | 0 | 0 | 0 | 1 | 0 | 16 | 1049809470
146 | K | 712363373 | Povlakové krytiny střech do 10° z tvarovaných poplastovaných lišt délky 2 m přítlačná lišta rš 70 mm | m | 3 |  |  | 0 |  |  | základní | 0 | 0 | 0 |  | 0 | 0.00038 | 0.00114 | 0 | 0 | 16 | K | 2 |  |  |  | ROZPOCET | 0 | 0 | 0 | 0 | 0 | 1 | 0 | 16 | 1094588409
147 | K | 712363545 | Provedení povlak krytiny mechanicky kotvenou do betonu TI tl přes 200 do 240 mm krajní pole, budova v do 18 m | m2 | 7 |  |  | 0 |  |  | základní | 0 | 0 | 0 |  | 0 | 0.00028 | 0.00196 | 0 | 0 | 16 | K | 2 |  |  |  | ROZPOCET | 0 | 0 | 0 | 0 | 0 | 1 | 0 | 16 | -778724013
148 | M | 28376105 | klín izolační z XPS spádový | m3 | 1.4 |  |  | 0 |  |  | základní | 0 | 0 | 0 |  | 0 | 0.03 | 0.042 | 0 | 0 | 32 | M | 2 |  |  |  | ROZPOCET | 0 | 0 | 0 | 0 | 0 | 1 | 0 | 16 | -388443190
149 | K | 712391171 | Provedení povlakové krytiny střech do 10° podkladní textilní vrstvy | m2 | 10 |  |  | 0 |  |  | základní | 0 | 0 | 0 |  | 0 | 0 | 0 | 0 | 0 | 16 | K | 2 |  |  |  | ROZPOCET | 0 | 0 | 0 | 0 | 0 | 1 | 0 | 16 | 1032719068
150 | M | 69311037 | geotextilie tkaná separační, filtrační, výztužná PP pevnost v tahu 45kN/m | m2 | 11.55 |  |  | 0 |  |  | základní | 0 | 0 | 0 |  | 0 | 0.00023 | 0.0026565 | 0 | 0 | 32 | M | 2 |  |  |  | ROZPOCET | 0 | 0 | 0 | 0 | 0 | 1 | 0 | 16 | 1589685639
| VV |  | 10*1,155 'Přepočtené koeficientem množství |  | 11.55 | [16 empty] | VV | 2 | 2 | False | 1 | ROZPOCET
151 | K | 998712122 | Přesun hmot tonážní pro krytiny povlakové ruční v objektech v přes 6 do 12 m | t | 0.163 |  |  | 0 |  |  | základní | 0 | 0 | 0 |  | 0 | 0 | 0 | 0 | 0 | 16 | K | 2 |  |  |  | ROZPOCET | 0 | 0 | 0 | 0 | 0 | 1 | 0 | 16 | 1501570438
| D | 713 | Izolace tepelné |  |  |  |  | 0 |  |  |  |  | 0 | 0 |  | 0 |  | 5.9127 |  | 0 | 2 | D | 1 |  |  |  | ROZPOCET | [6 empty] | 0
152 | K | 713121111 | Montáž izolace tepelné podlah volně kladenými rohožemi, pásy, dílci, deskami 1 vrstva | m2 | 891 |  |  | 0 |  |  | základní | 0 | 0 | 0 |  | 0 | 0 | 0 | 0 | 0 | 16 | K | 2 |  |  |  | ROZPOCET | 0 | 0 | 0 | 0 | 0 | 1 | 0 | 16 | 741094946
| VV |  | 73+409+409 |  | 891 | [16 empty] | VV | 2 | 2 | True | 1 | ROZPOCET
153 | M | 63141434 | deska tepelně izolační minerální plovoucích podlah λ=0,033-0,035 tl 40mm | m2 | 935.55 |  |  | 0 |  |  | základní | 0 | 0 | 0 |  | 0 | 0.0045 | 4.21 | 0 | 0 | 32 | M | 2 |  |  |  | ROZPOCET | 0 | 0 | 0 | 0 | 0 | 1 | 0 | 16 | 1492749037
| VV |  | 891*1,05 'Přepočtené koeficientem množství |  | 935.55 | [16 empty] | VV | 2 | 2 | False | 1 | ROZPOCET
154 | K | 713121121 | Montáž izolace tepelné podlah volně kladenými rohožemi, pásy, dílci, deskami 2 vrstvy | m2 | 800 |  |  | 0 |  |  | základní | 0 | 0 | 0 |  | 0 | 0 | 0 | 0 | 0 | 16 | K | 2 |  |  |  | ROZPOCET | 0 | 0 | 0 | 0 | 0 | 1 | 0 | 16 | -1967956315
155 | M | 28376525 | deska izolační PIR s oboustranným textilním rounem λ=0,026 tl 50mm | m2 | 420 |  |  | 0 |  |  | základní | 0 | 0 | 0 |  | 0 | 0.0015 | 0.63 | 0 | 0 | 32 | M | 2 |  |  |  | ROZPOCET | 0 | 0 | 0 | 0 | 0 | 1 | 0 | 16 | 2071850831
| VV |  | 400*1,05 'Přepočtené koeficientem množství |  | 420 | [16 empty] | VV | 2 | 2 | False | 1 | ROZPOCET
156 | M | 28376524 | deska izolační PIR s oboustranným textilním rounem λ=0,026 tl 40mm | m2 | 420 |  |  | 0 |  |  | základní | 0 | 0 | 0 |  | 0 | 0.0012 | 0.504 | 0 | 0 | 32 | M | 2 |  |  |  | ROZPOCET | 0 | 0 | 0 | 0 | 0 | 1 | 0 | 16 | -1437152428
| VV |  | 400*1,05 'Přepočtené koeficientem množství |  | 420 | [16 empty] | VV | 2 | 2 | False | 1 | ROZPOCET
157 | K | 713191132 | Montáž izolace tepelné podlah, stropů vrchem nebo střech překrytí separační fólií z PE | m2 | 1291 |  |  | 0 |  |  | základní | 0 | 0 | 0 |  | 0 | 0 | 0 | 0 | 0 | 16 | K | 2 |  |  |  | ROZPOCET | 0 | 0 | 0 | 0 | 0 | 1 | 0 | 16 | 164344407
158 | M | 28323053 | fólie PE (500 kg/m3) separační podlahová oddělující tepelnou izolaci tl 0,6mm | m2 | 1420.1 |  |  | 0 |  |  | základní | 0 | 0 | 0 |  | 0 | 0.0004 | 0.56804 | 0 | 0 | 32 | M | 2 |  |  |  | ROZPOCET | 0 | 0 | 0 | 0 | 0 | 1 | 0 | 16 | -1799052750
| VV |  | 1291*1,1 'Přepočtené koeficientem množství |  | 1420.1 | [16 empty] | VV | 2 | 2 | False | 1 | ROZPOCET
159 | K | 713463111 | Montáž izolace tepelné potrubí potrubními pouzdry bez úpravy staženými drátem 1x D přes 50 do 100 mm | m | 51 |  |  | 0 |  |  | základní | 0 | 0 | 0 |  | 0 | 0 | 0 | 0 | 0 | 16 | K | 2 |  |  |  | ROZPOCET | 0 | 0 | 0 | 0 | 0 | 1 | 0 | 16 | -1469820759
160 | K | 713463115 | Montáž izolace tepelné ohybů potrubními pouzdry bez úpravy staženými drátem 1x D přes 50 do 100 mm | m | 11 |  |  | 0 |  |  | základní | 0 | 0 | 0 |  | 0 | 1e-05 | 0.00011 | 0 | 0 | 16 | K | 2 |  |  |  | ROZPOCET | 0 | 0 | 0 | 0 | 0 | 1 | 0 | 16 | -73000127
161 | M | RKW.229831 | Potrubní pouzdra ROCKWOOL 800 vnitřní D 108mm, délka 1000mm, tloušťka izolace 40mm | m | 62 |  |  | 0 |  |  | základní | 0 | 0 | 0 |  | 0 | 0 | 0 | 0 | 0 | 32 | M | 2 |  |  |  | ROZPOCET | 0 | 0 | 0 | 0 | 0 | 1 | 0 | 16 | 1343650955
| VV |  | 60,7843137254902*1,02 'Přepočtené koeficientem množství |  | 62 | [16 empty] | VV | 2 | 2 | False | 1 | ROZPOCET
162 | K | 713463112 | Montáž izolace tepelné potrubí potrubními pouzdry bez úpravy staženými drátem 1x D přes 100 mm | m | 47 |  |  | 0 |  |  | základní | 0 | 0 | 0 |  | 0 | 1e-05 | 0.00047 | 0 | 0 | 16 | K | 2 |  |  |  | ROZPOCET | 0 | 0 | 0 | 0 | 0 | 1 | 0 | 16 | 749668062
163 | K | 713463116 | Montáž izolace tepelné ohybů potrubními pouzdry bez úpravy staženými drátem 1x D přes 100 mm | m | 4 |  |  | 0 |  |  | základní | 0 | 0 | 0 |  | 0 | 2e-05 | 8e-05 | 0 | 0 | 16 | K | 2 |  |  |  | ROZPOCET | 0 | 0 | 0 | 0 | 0 | 1 | 0 | 16 | -1909421444
164 | M | RKW.229842 | Potrubní pouzdra ROCKWOOL 800 vnitřní D 133mm, délka 1000mm, tloušťka izolace 40mm | m | 10 |  |  | 0 |  |  | základní | 0 | 0 | 0 |  | 0 | 0 | 0 | 0 | 0 | 32 | M | 2 |  |  |  | ROZPOCET | 0 | 0 | 0 | 0 | 0 | 1 | 0 | 16 | 1934449435
| VV |  | 9,80392156862745*1,02 'Přepočtené koeficientem množství |  | 10 | [16 empty] | VV | 2 | 2 | False | 1 | ROZPOCET
165 | M | RKW.27658 | Potrubní pouzdra ROCKWOOL 800 vnitřní D 159mm, délka 1000mm, tloušťka izolace 50mm | m | 42 |  |  | 0 |  |  | základní | 0 | 0 | 0 |  | 0 | 0 | 0 | 0 | 0 | 32 | M | 2 |  |  |  | ROZPOCET | 0 | 0 | 0 | 0 | 0 | 1 | 0 | 16 | -1101203289
166 | K | 998713122 | Přesun hmot tonážní pro izolace tepelné ruční v objektech v přes 6 do 12 m | t | 5.913 |  |  | 0 |  |  | základní | 0 | 0 | 0 |  | 0 | 0 | 0 | 0 | 0 | 16 | K | 2 |  |  |  | ROZPOCET | 0 | 0 | 0 | 0 | 0 | 1 | 0 | 16 | 1183429366
| D | 714 | Akustická a protiotřesová opatření |  |  |  |  | 0 |  |  |  |  | 0 | 0 |  | 0 |  | 10.5632 |  | 0 | 2 | D | 1 |  |  |  | ROZPOCET | [6 empty] | 0
167 | K | 714121041 | Montáž napojení podhledu z akustických panelů obvodovou lištou na stěnu | m | 273.9 |  |  | 0 |  |  | základní | 0 | 0 | 0 |  | 0 | 0.0002 | 0.05478 | 0 | 0 | 16 | K | 2 |  |  |  | ROZPOCET | 0 | 0 | 0 | 0 | 0 | 1 | 0 | 16 | 2130555600
| VV |  | 121*2 |  | 242 | [16 empty] | VV | 2 | 2 | True | 0 | ROZPOCET
| VV |  | 31,9 |  | 31.9 | [16 empty] | VV | 2 | 2 | True | 0 | ROZPOCET
| VV |  | Součet |  | 273.9 | [16 empty] | VV | 2 | 4 | True | 1 | ROZPOCET
168 | M | 59036253 | lišta obvodová rastru nosného pro kazetové minerální podhledy Pz lakovaná v 22mm dl 3m | m | 287.595 |  |  | 0 |  |  | základní | 0 | 0 | 0 |  | 0 | 0.00019 | 0.054643 | 0 | 0 | 32 | M | 2 |  |  |  | ROZPOCET | 0 | 0 | 0 | 0 | 0 | 1 | 0 | 16 | 1709462648
| VV |  | 273,9*1,05 'Přepočtené koeficientem množství |  | 287.595 | [16 empty] | VV | 2 | 2 | False | 1 | ROZPOCET
169 | K | 714122002 | Montáž akustických volně zavěšených prvků velikosti 2000x1200 mm | kus | 199 |  |  | 0 |  |  | základní | 0 | 0 | 0 |  | 0 | 0.00024 | 0.04776 | 0 | 0 | 16 | K | 2 |  |  |  | ROZPOCET | 0 | 0 | 0 | 0 | 0 | 1 | 0 | 16 | -2038954804
170 | M | 625430001.R | deska akustická perforovaná- dle výpočtu dozvuku | m2 | 499.8 |  |  | 0 |  |  | základní | 0 | 0 | 0 |  | 0 | 0.018 | 8.9964 | 0 | 0 | 32 | M | 2 |  |  |  | ROZPOCET | 0 | 0 | 0 | 0 | 0 | 1 | 0 | 16 | -1369718235
171 | K | 714182001 | Montáž pohltivých izolačních vložek volně rohoží stropů a stěn | m2 | 537 |  |  | 0 |  |  | základní | 0 | 0 | 0 |  | 0 | 0 | 0 | 0 | 0 | 16 | K | 2 |  |  |  | ROZPOCET | 0 | 0 | 0 | 0 | 0 | 1 | 0 | 16 | -1387163477
| VV |  | 476+61 |  | 537 | [16 empty] | VV | 2 | 2 | True | 1 | ROZPOCET
172 | M | 63150981 | rohož izolační z minerální vlny lamelová s Al fólií 25-40kg/m3 tl 30mm | m2 | 563.85 |  |  | 0 |  |  | základní | 0 | 0 | 0 |  | 0 | 0.0025 | 1.4096 | 0 | 0 | 32 | M | 2 |  |  |  | ROZPOCET | 0 | 0 | 0 | 0 | 0 | 1 | 0 | 16 | 455099428
| VV |  | 537*1,05 'Přepočtené koeficientem množství |  | 563.85 | [16 empty] | VV | 2 | 2 | False | 1 | ROZPOCET
173 | K | 998714102 | Přesun hmot tonážní pro akustická a protiotřesová opatření v objektech v do 12 m | t | 10.563 |  |  | 0 |  |  | základní | 0 | 0 | 0 |  | 0 | 0 | 0 | 0 | 0 | 16 | K | 2 |  |  |  | ROZPOCET | 0 | 0 | 0 | 0 | 0 | 1 | 0 | 16 | -2042963061
| D | 721 | Zdravotechnika - vnitřní kanalizace |  |  |  |  | 0 |  |  |  |  | 0 | 0 |  | 0 |  | 0.71677 |  | 0.10743 | 2 | D | 1 |  |  |  | ROZPOCET | [6 empty] | 0
174 | K | 721110957.R | Čistící kus na stoupacím potrubí kanalizace | kus | 8 |  |  | 0 |  |  | základní | 0 | 0 | 0 |  | 0 | 0.01202 | 0.09616 | 0.01202 | 0.09616 | 16 | K | 2 |  |  |  | ROZPOCET | 0 | 0 | 0 | 0 | 0 | 1 | 0 | 16 | 1715149563
175 | K | 721110961 | Potrubí kameninové propojení potrubí DN 100 | kus | 1 |  |  | 0 |  |  | základní | 0 | 0 | 0 |  | 0 | 0.01127 | 0.01127 | 0.01127 | 0.01127 | 16 | K | 2 |  |  |  | ROZPOCET | 0 | 0 | 0 | 0 | 0 | 1 | 0 | 16 | -1886528051
176 | K | 721174005 | Potrubí kanalizační z PP svodné DN 110 | m | 38 |  |  | 0 |  |  | základní | 0 | 0 | 0 |  | 0 | 0.00206 | 0.07828 | 0 | 0 | 16 | K | 2 |  |  |  | ROZPOCET | 0 | 0 | 0 | 0 | 0 | 1 | 0 | 16 | 383768986
177 | K | 721174006 | Potrubí kanalizační z PP svodné DN 125 | m | 6 |  |  | 0 |  |  | základní | 0 | 0 | 0 |  | 0 | 0.00155 | 0.0093 | 0 | 0 | 16 | K | 2 |  |  |  | ROZPOCET | 0 | 0 | 0 | 0 | 0 | 1 | 0 | 16 | 812760513
178 | K | 721174007 | Potrubí kanalizační z PP svodné DN 160 | m | 18 |  |  | 0 |  |  | základní | 0 | 0 | 0 |  | 0 | 0.00191 | 0.03438 | 0 | 0 | 16 | K | 2 |  |  |  | ROZPOCET | 0 | 0 | 0 | 0 | 0 | 1 | 0 | 16 | 400547659
179 | K | 721174024 | Potrubí kanalizační z PP odpadní DN 75 | m | 27 |  |  | 0 |  |  | základní | 0 | 0 | 0 |  | 0 | 0.00059 | 0.01593 | 0 | 0 | 16 | K | 2 |  |  |  | ROZPOCET | 0 | 0 | 0 | 0 | 0 | 1 | 0 | 16 | 406464056
| VV |  | 3*9 |  | 27 | [16 empty] | VV | 2 | 2 | True | 1 | ROZPOCET
180 | K | 721174025 | Potrubí kanalizační z PP odpadní DN 110 | m | 51 |  |  | 0 |  |  | základní | 0 | 0 | 0 |  | 0 | 0.00201 | 0.10251 | 0 | 0 | 16 | K | 2 |  |  |  | ROZPOCET | 0 | 0 | 0 | 0 | 0 | 1 | 0 | 16 | 307690557
| VV |  | 4*9 |  | 36 | [16 empty] | VV | 2 | 2 | True | 0 | ROZPOCET
| VV |  | 1*12 |  | 12 | [16 empty] | VV | 2 | 2 | True | 0 | ROZPOCET
| VV |  | 1*3 |  | 3 | [16 empty] | VV | 2 | 2 | True | 0 | ROZPOCET
| VV |  | Součet |  | 51 | [16 empty] | VV | 2 | 4 | True | 1 | ROZPOCET
181 | K | 721174026 | Potrubí kanalizační z PP odpadní DN 125 | m | 3 |  |  | 0 |  |  | základní | 0 | 0 | 0 |  | 0 | 0.00145 | 0.00435 | 0 | 0 | 16 | K | 2 |  |  |  | ROZPOCET | 0 | 0 | 0 | 0 | 0 | 1 | 0 | 16 | 1348397239
| VV |  | 3 |  | 3 | [16 empty] | VV | 2 | 2 | True | 1 | ROZPOCET
182 | K | 721174041 | Potrubí kanalizační z PP připojovací DN 32 | m | 47 |  |  | 0 |  |  | základní | 0 | 0 | 0 |  | 0 | 0.0004 | 0.0188 | 0 | 0 | 16 | K | 2 |  |  |  | ROZPOCET | 0 | 0 | 0 | 0 | 0 | 1 | 0 | 16 | -1296372675
| VV |  | 24+21+2 |  | 47 | [16 empty] | VV | 2 | 2 | True | 1 | ROZPOCET
183 | K | 721174042 | Potrubí kanalizační z PP připojovací DN 40 | m | 67 |  |  | 0 |  |  | základní | 0 | 0 | 0 |  | 0 | 0.00041 | 0.02747 | 0 | 0 | 16 | K | 2 |  |  |  | ROZPOCET | 0 | 0 | 0 | 0 | 0 | 1 | 0 | 16 | 1280142057
| VV |  | 4+3+3+3+3 |  | 16 | [16 empty] | VV | 2 | 2 | True | 0 | ROZPOCET
| VV |  | 27+12+12 |  | 51 | [16 empty] | VV | 2 | 2 | True | 0 | ROZPOCET
| VV |  | Součet |  | 67 | [16 empty] | VV | 2 | 4 | True | 1 | ROZPOCET
184 | K | 721174043 | Potrubí kanalizační z PP připojovací DN 50 | m | 60 |  |  | 0 |  |  | základní | 0 | 0 | 0 |  | 0 | 0.00048 | 0.0288 | 0 | 0 | 16 | K | 2 |  |  |  | ROZPOCET | 0 | 0 | 0 | 0 | 0 | 1 | 0 | 16 | -1352825054
| VV |  | 6+27+12+12+3 |  | 60 | [16 empty] | VV | 2 | 2 | True | 1 | ROZPOCET
185 | K | 721174044 | Potrubí kanalizační z PP připojovací DN 75 | m | 35 |  |  | 0 |  |  | základní | 0 | 0 | 0 |  | 0 | 0.00071 | 0.02485 | 0 | 0 | 16 | K | 2 |  |  |  | ROZPOCET | 0 | 0 | 0 | 0 | 0 | 1 | 0 | 16 | -1994030017
| VV |  | 9+18+4+4 |  | 35 | [16 empty] | VV | 2 | 2 | True | 1 | ROZPOCET
186 | K | 721174045 | Potrubí kanalizační z PP připojovací DN 110 | m | 72 |  |  | 0 |  |  | základní | 0 | 0 | 0 |  | 0 | 0.00224 | 0.16128 | 0 | 0 | 16 | K | 2 |  |  |  | ROZPOCET | 0 | 0 | 0 | 0 | 0 | 1 | 0 | 16 | 1660212916
| VV |  | 24+8+17+17+6 |  | 72 | [16 empty] | VV | 2 | 2 | True | 1 | ROZPOCET
187 | K | 721174055 | Potrubí kanalizační z PP dešťové DN 110 | m | 14 |  |  | 0 |  |  | základní | 0 | 0 | 0 |  | 0 | 0.00193 | 0.02702 | 0 | 0 | 16 | K | 2 |  |  |  | ROZPOCET | 0 | 0 | 0 | 0 | 0 | 1 | 0 | 16 | -458486905
188 | K | 721174056 | Potrubí kanalizační z PP dešťové DN 125 | m | 7 |  |  | 0 |  |  | základní | 0 | 0 | 0 |  | 0 | 0.00139 | 0.00973 | 0 | 0 | 16 | K | 2 |  |  |  | ROZPOCET | 0 | 0 | 0 | 0 | 0 | 1 | 0 | 16 | -1067267627
189 | K | 721174063 | Potrubí kanalizační z PP větrací DN 110 | m | 20 |  |  | 0 |  |  | základní | 0 | 0 | 0 |  | 0 | 0.0019 | 0.038 | 0 | 0 | 16 | K | 2 |  |  |  | ROZPOCET | 0 | 0 | 0 | 0 | 0 | 1 | 0 | 16 | 288225375
190 | K | 721194103 | Vyvedení a upevnění odpadních výpustek DN 32 | kus | 9 |  |  | 0 |  |  | základní | 0 | 0 | 0 |  | 0 | 0 | 0 | 0 | 0 | 16 | K | 2 |  |  |  | ROZPOCET | 0 | 0 | 0 | 0 | 0 | 1 | 0 | 16 | -388916842
191 | K | 721194104 | Vyvedení a upevnění odpadních výpustek DN 40 | kus | 84 |  |  | 0 |  |  | základní | 0 | 0 | 0 |  | 0 | 0 | 0 | 0 | 0 | 16 | K | 2 |  |  |  | ROZPOCET | 0 | 0 | 0 | 0 | 0 | 1 | 0 | 16 | 1253489215
| VV |  | 53+31 |  | 84 | [16 empty] | VV | 2 | 2 | True | 1 | ROZPOCET
192 | K | 721194105 | Vyvedení a upevnění odpadních výpustek DN 50 | kus | 41 |  |  | 0 |  |  | základní | 0 | 0 | 0 |  | 0 | 0 | 0 | 0 | 0 | 16 | K | 2 |  |  |  | ROZPOCET | 0 | 0 | 0 | 0 | 0 | 1 | 0 | 16 | -1872952637
193 | K | 721194109 | Vyvedení a upevnění odpadních výpustek DN 110 | kus | 40 |  |  | 0 |  |  | základní | 0 | 0 | 0 |  | 0 | 0 | 0 | 0 | 0 | 16 | K | 2 |  |  |  | ROZPOCET | 0 | 0 | 0 | 0 | 0 | 1 | 0 | 16 | 1142346640
| VV |  | 37+3 |  | 40 | [16 empty] | VV | 2 | 2 | True | 1 | ROZPOCET
194 | K | 721226511 | Zápachová uzávěrka podomítková pro pračku a myčku DN 40 | kus | 2 |  |  | 0 |  |  | základní | 0 | 0 | 0 |  | 0 | 0.00034 | 0.00068 | 0 | 0 | 16 | K | 2 |  |  |  | ROZPOCET | 0 | 0 | 0 | 0 | 0 | 1 | 0 | 16 | -1147679128
195 | K | 721241102 | Lapač střešních splavenin z litiny DN 125 | kus | 1 |  |  | 0 |  |  | základní | 0 | 0 | 0 |  | 0 | 0.02652 | 0.02652 | 0 | 0 | 16 | K | 2 |  |  |  | ROZPOCET | 0 | 0 | 0 | 0 | 0 | 1 | 0 | 16 | 236535642
196 | K | 721273153 | Hlavice ventilační polypropylen PP DN 110 | kus | 1 |  |  | 0 |  |  | základní | 0 | 0 | 0 |  | 0 | 0.00029 | 0.00029 | 0 | 0 | 16 | K | 2 |  |  |  | ROZPOCET | 0 | 0 | 0 | 0 | 0 | 1 | 0 | 16 | 132659775
197 | K | 721274121 | Přivzdušňovací ventil vnitřní odpadních potrubí DN od 32 do 50 | kus | 2 |  |  | 0 |  |  | základní | 0 | 0 | 0 |  | 0 | 0.00017 | 0.00034 | 0 | 0 | 16 | K | 2 |  |  |  | ROZPOCET | 0 | 0 | 0 | 0 | 0 | 1 | 0 | 16 | 132348655
198 | K | 721274122 | Přivzdušňovací ventil vnitřní odpadních potrubí DN 70 | kus | 5 |  |  | 0 |  |  | základní | 0 | 0 | 0 |  | 0 | 9e-05 | 0.00045 | 0 | 0 | 16 | K | 2 |  |  |  | ROZPOCET | 0 | 0 | 0 | 0 | 0 | 1 | 0 | 16 | -507919055
199 | K | 721274123 | Přivzdušňovací ventil vnitřní odpadních potrubí DN 100 | kus | 2 |  |  | 0 |  |  | základní | 0 | 0 | 0 |  | 0 | 0.00018 | 0.00036 | 0 | 0 | 16 | K | 2 |  |  |  | ROZPOCET | 0 | 0 | 0 | 0 | 0 | 1 | 0 | 16 | -1478935931
200 | K | 998721122 | Přesun hmot tonážní pro vnitřní kanalizaci ruční v objektech v přes 6 do 12 m | t | 0.717 |  |  | 0 |  |  | základní | 0 | 0 | 0 |  | 0 | 0 | 0 | 0 | 0 | 16 | K | 2 |  |  |  | ROZPOCET | 0 | 0 | 0 | 0 | 0 | 1 | 0 | 16 | 145585675
| D | 722 | Zdravotechnika - vnitřní vodovod |  |  |  |  | 0 |  |  |  |  | 0 | 0 |  | 0 |  | 1.316 |  | 0 | 2 | D | 1 |  |  |  | ROZPOCET | [6 empty] | 0
201 | K | 722174002 | Potrubí vodovodní plastové PPR svar polyfúze PN 16 D 20x2,8 mm | m | 565 |  |  | 0 |  |  | základní | 0 | 0 | 0 |  | 0 | 0.00084 | 0.4746 | 0 | 0 | 16 | K | 2 |  |  |  | ROZPOCET | 0 | 0 | 0 | 0 | 0 | 1 | 0 | 16 | 2144979804
| VV |  | 134 |  | 134 | [16 empty] | VV | 2 | 2 | True | 0 | ROZPOCET
| VV |  | 47 |  | 47 | [16 empty] | VV | 2 | 2 | True | 0 | ROZPOCET
| VV |  | 20+35+91+24+10+20 |  | 200 | [16 empty] | VV | 2 | 2 | True | 0 | ROZPOCET
| VV |  | 20+18+48+13 |  | 99 | [16 empty] | VV | 2 | 2 | True | 0 | ROZPOCET
| VV |  | 3*5 |  | 15 | [16 empty] | VV | 2 | 2 | True | 0 | ROZPOCET
| VV |  | 18+24+16+12 |  | 70 | [16 empty] | VV | 2 | 2 | True | 0 | ROZPOCET
| VV |  | Součet |  | 565 | [16 empty] | VV | 2 | 4 | True | 1 | ROZPOCET
202 | K | 722174003 | Potrubí vodovodní plastové PPR svar polyfúze PN 16 D 25x3,5 mm | m | 143 |  |  | 0 |  |  | základní | 0 | 0 | 0 |  | 0 | 0.00116 | 0.16588 | 0 | 0 | 16 | K | 2 |  |  |  | ROZPOCET | 0 | 0 | 0 | 0 | 0 | 1 | 0 | 16 | 1703172006
| VV |  | 8+22 |  | 30 | [16 empty] | VV | 2 | 2 | True | 0 | ROZPOCET
| VV |  | 36+19+10 |  | 65 | [16 empty] | VV | 2 | 2 | True | 0 | ROZPOCET
| VV |  | 28+14 |  | 42 | [16 empty] | VV | 2 | 2 | True | 0 | ROZPOCET
| VV |  | 6 |  | 6 | [16 empty] | VV | 2 | 2 | True | 0 | ROZPOCET
| VV |  | Součet |  | 143 | [16 empty] | VV | 2 | 4 | True | 1 | ROZPOCET
203 | K | 722174004 | Potrubí vodovodní plastové PPR svar polyfúze PN 16 D 32x4,4 mm | m | 95 |  |  | 0 |  |  | základní | 0 | 0 | 0 |  | 0 | 0.00144 | 0.1368 | 0 | 0 | 16 | K | 2 |  |  |  | ROZPOCET | 0 | 0 | 0 | 0 | 0 | 1 | 0 | 16 | 1971890863
| VV |  | 6 |  | 6 | [16 empty] | VV | 2 | 2 | True | 0 | ROZPOCET
| VV |  | 10 |  | 10 | [16 empty] | VV | 2 | 2 | True | 0 | ROZPOCET
| VV |  | 14+8 |  | 22 | [16 empty] | VV | 2 | 2 | True | 0 | ROZPOCET
| VV |  | 8+14+20+15 |  | 57 | [16 empty] | VV | 2 | 2 | True | 0 | ROZPOCET
| VV |  | Součet |  | 95 | [16 empty] | VV | 2 | 4 | True | 1 | ROZPOCET
204 | K | 722174005 | Potrubí vodovodní plastové PPR svar polyfúze PN 16 D 40x5,5 mm | m | 18 |  |  | 0 |  |  | základní | 0 | 0 | 0 |  | 0 | 0.00281 | 0.05058 | 0 | 0 | 16 | K | 2 |  |  |  | ROZPOCET | 0 | 0 | 0 | 0 | 0 | 1 | 0 | 16 | 111382812
| VV |  | 10+4+4 |  | 18 | [16 empty] | VV | 2 | 2 | True | 1 | ROZPOCET
205 | K | 722174006 | Potrubí vodovodní plastové PPR svar polyfúze PN 16 D 50x6,9 mm | m | 28 |  |  | 0 |  |  | základní | 0 | 0 | 0 |  | 0 | 0.00362 | 0.10136 | 0 | 0 | 16 | K | 2 |  |  |  | ROZPOCET | 0 | 0 | 0 | 0 | 0 | 1 | 0 | 16 | 1412636582
| VV |  | 20+4+4 |  | 28 | [16 empty] | VV | 2 | 2 | True | 1 | ROZPOCET
206 | K | 722174007 | Potrubí vodovodní plastové PPR svar polyfúze PN 16 D 63x8,6 mm | m | 40 |  |  | 0 |  |  | základní | 0 | 0 | 0 |  | 0 | 0.0061 | 0.244 | 0 | 0 | 16 | K | 2 |  |  |  | ROZPOCET | 0 | 0 | 0 | 0 | 0 | 1 | 0 | 16 | -458702846
| VV |  | 20+20 |  | 40 | [16 empty] | VV | 2 | 2 | True | 1 | ROZPOCET
207 | K | 722181241 | Ochrana vodovodního potrubí přilepenými termoizolačními trubicemi z PE tl přes 13 do 20 mm DN do 22 mm | m | 565 |  |  | 0 |  |  | základní | 0 | 0 | 0 |  | 0 | 0.00012 | 0.0678 | 0 | 0 | 16 | K | 2 |  |  |  | ROZPOCET | 0 | 0 | 0 | 0 | 0 | 1 | 0 | 16 | -1265448000
208 | K | 722181242 | Ochrana vodovodního potrubí přilepenými termoizolačními trubicemi z PE tl přes 13 do 20 mm DN přes 22 do 45 mm | m | 256 |  |  | 0 |  |  | základní | 0 | 0 | 0 |  | 0 | 0.00016 | 0.04096 | 0 | 0 | 16 | K | 2 |  |  |  | ROZPOCET | 0 | 0 | 0 | 0 | 0 | 1 | 0 | 16 | -11568103
| VV |  | 143+95+18 |  | 256 | [16 empty] | VV | 2 | 2 | True | 1 | ROZPOCET
209 | K | 722181243 | Ochrana vodovodního potrubí přilepenými termoizolačními trubicemi z PE tl přes 13 do 20 mm DN přes 45 do 63 mm | m | 68 |  |  | 0 |  |  | základní | 0 | 0 | 0 |  | 0 | 0.00019 | 0.01292 | 0 | 0 | 16 | K | 2 |  |  |  | ROZPOCET | 0 | 0 | 0 | 0 | 0 | 1 | 0 | 16 | 1379180176
| VV |  | 28+40 |  | 68 | [16 empty] | VV | 2 | 2 | True | 1 | ROZPOCET
210 | K | 722190401 | Vyvedení a upevnění výpustku DN do 25 | kus | 76 |  |  | 0 |  |  | základní | 0 | 0 | 0 |  | 0 | 0 | 0 | 0 | 0 | 16 | K | 2 |  |  |  | ROZPOCET | 0 | 0 | 0 | 0 | 0 | 1 | 0 | 16 | -981045839
| VV |  | 6+31+39 |  | 76 | [16 empty] | VV | 2 | 2 | True | 1 | ROZPOCET
211 | K | 722190402 | Vyvedení a upevnění výpustku DN přes 25 do 50 | kus | 26 |  |  | 0 |  |  | základní | 0 | 0 | 0 |  | 0 | 0 | 0 | 0 | 0 | 16 | K | 2 |  |  |  | ROZPOCET | 0 | 0 | 0 | 0 | 0 | 1 | 0 | 16 | -1843051227
212 | K | 722190403 | Vyvedení a upevnění výpustku DN přes 50 do 100-napojení na rozvod | kus | 3 |  |  | 0 |  |  | základní | 0 | 0 | 0 |  | 0 | 0 | 0 | 0 | 0 | 16 | K | 2 |  |  |  | ROZPOCET | 0 | 0 | 0 | 0 | 0 | 1 | 0 | 16 | -1598756433
213 | K | 722231073 | Ventil zpětný mosazný G 3/4" PN 10 do 110°C se dvěma závity | kus | 3 |  |  | 0 |  |  | základní | 0 | 0 | 0 |  | 0 | 0.00017 | 0.00051 | 0 | 0 | 16 | K | 2 |  |  |  | ROZPOCET | 0 | 0 | 0 | 0 | 0 | 1 | 0 | 16 | -355083178
214 | K | 722232062 | Kohout kulový přímý G 3/4" PN 42 do 185°C vnitřní závit s vypouštěním | kus | 8 |  |  | 0 |  |  | základní | 0 | 0 | 0 |  | 0 | 0.0004 | 0.0032 | 0 | 0 | 16 | K | 2 |  |  |  | ROZPOCET | 0 | 0 | 0 | 0 | 0 | 1 | 0 | 16 | 2106066769
215 | K | 722232063 | Kohout kulový přímý G 1" PN 42 do 185°C vnitřní závit s vypouštěním | kus | 8 |  |  | 0 |  |  | základní | 0 | 0 | 0 |  | 0 | 0.00057 | 0.00456 | 0 | 0 | 16 | K | 2 |  |  |  | ROZPOCET | 0 | 0 | 0 | 0 | 0 | 1 | 0 | 16 | 131853374
216 | K | 722232064 | Kohout kulový přímý G 5/4" PN 42 do 185°C vnitřní závit s vypouštěním | kus | 4 |  |  | 0 |  |  | základní | 0 | 0 | 0 |  | 0 | 0.0008 | 0.0032 | 0 | 0 | 16 | K | 2 |  |  |  | ROZPOCET | 0 | 0 | 0 | 0 | 0 | 1 | 0 | 16 | 1633614000
217 | K | 722232065 | Kohout kulový přímý G 6/4" PN 42 do 185°C vnitřní závit s vypouštěním | kus | 5 |  |  | 0 |  |  | základní | 0 | 0 | 0 |  | 0 | 0.0012 | 0.006 | 0 | 0 | 16 | K | 2 |  |  |  | ROZPOCET | 0 | 0 | 0 | 0 | 0 | 1 | 0 | 16 | 1962352245
218 | K | 722232066 | Kohout kulový přímý G 2" PN 42 do 185°C vnitřní závit s vypouštěním | kus | 2 |  |  | 0 |  |  | základní | 0 | 0 | 0 |  | 0 | 0.00182 | 0.00364 | 0 | 0 | 16 | K | 2 |  |  |  | ROZPOCET | 0 | 0 | 0 | 0 | 0 | 1 | 0 | 16 | -1193879291
219 | K | 998722122 | Přesun hmot tonážní pro vnitřní vodovod ruční v objektech v přes 6 do 12 m | t | 1.316 |  |  | 0 |  |  | základní | 0 | 0 | 0 |  | 0 | 0 | 0 | 0 | 0 | 16 | K | 2 |  |  |  | ROZPOCET | 0 | 0 | 0 | 0 | 0 | 1 | 0 | 16 | -1303497223
| D | 725 | Zdravotechnika - zařizovací předměty |  |  |  |  | 0 |  |  |  |  | 0 | 0 |  | 0 |  | 4.9487 |  | 0.08786 | 2 | D | 1 |  |  |  | ROZPOCET | [6 empty] | 0
220 | K | 725112022 | Klozet keramický závěsný na nosné stěny s hlubokým splachováním odpad vodorovný | soubor | 31 |  |  | 0 |  |  | základní | 0 | 0 | 0 |  | 0 | 0.01697 | 0.52607 | 0 | 0 | 16 | K | 2 |  |  |  | ROZPOCET | 0 | 0 | 0 | 0 | 0 | 1 | 0 | 16 | 985751386
| VV |  | 28+3 |  | 31 | [16 empty] | VV | 2 | 2 | True | 1 | ROZPOCET
221 | M | 301102122 | Ochrana sifonu proti nárazu invalidních vozíků s krytkou Bemeta HELP nerez 301102122 | kus | 3 |  |  | 0 |  |  | základní | 0 | 0 | 0 |  | 0 | 0.00175 | 0.00525 | 0 | 0 | 32 | M | 2 |  |  |  | ROZPOCET | 0 | 0 | 0 | 0 | 0 | 1 | 0 | 16 | 608956182
222 | K | 725119131 | Montáž klozetových sedátek standardních | kus | 31 |  |  | 0 |  |  | základní | 0 | 0 | 0 |  | 0 | 0 | 0 | 0 | 0 | 16 | K | 2 |  |  |  | ROZPOCET | 0 | 0 | 0 | 0 | 0 | 1 | 0 | 16 | -1523715370
223 | M | 55166827 | sedátko záchodové plastové bílé | kus | 31 |  |  | 0 |  |  | základní | 0 | 0 | 0 |  | 0 | 0.00125 | 0.03875 | 0 | 0 | 32 | M | 2 |  |  |  | ROZPOCET | 0 | 0 | 0 | 0 | 0 | 1 | 0 | 16 | 589420901
224 | K | 725121521 | Pisoárový záchodek automatický s infračerveným senzorem | soubor | 11 |  |  | 0 |  |  | základní | 0 | 0 | 0 |  | 0 | 0.01608 | 0.17688 | 0 | 0 | 16 | K | 2 |  |  |  | ROZPOCET | 0 | 0 | 0 | 0 | 0 | 1 | 0 | 16 | 384837614
225 | K | 725211621 | Umyvadlo keramické bílé šířky 500 mm se sloupem na sifon připevněné na stěnu šrouby (včetně roháčků a sifonu) | soubor | 50 |  |  | 0 |  |  | základní | 0 | 0 | 0 |  | 0 | 0.02163 | 1.0815 | 0 | 0 | 16 | K | 2 |  |  |  | ROZPOCET | 0 | 0 | 0 | 0 | 0 | 1 | 0 | 16 | 991683613
| VV |  | 7+12+14+14+3 |  | 50 | [16 empty] | VV | 2 | 2 | True | 1 | ROZPOCET
226 | K | 725211681 | Umyvadlo keramické bílé zdravotní handicap šířky 640 mm připevněné na stěnu šrouby (včetně roháčků a sifonu) | soubor | 3 |  |  | 0 |  |  | základní | 0 | 0 | 0 |  | 0 | 0.01921 | 0.05763 | 0 | 0 | 16 | K | 2 |  |  |  | ROZPOCET | 0 | 0 | 0 | 0 | 0 | 1 | 0 | 16 | 1035836584
227 | K | 725231203 | Bidet bez armatur výtokových keramický závěsný se zápachovou uzávěrkou | soubor | 2 |  |  | 0 |  |  | základní | 0 | 0 | 0 |  | 0 | 0.01689 | 0.03378 | 0 | 0 | 16 | K | 2 |  |  |  | ROZPOCET | 0 | 0 | 0 | 0 | 0 | 1 | 0 | 16 | 2125033337
228 | K | 725291652 | Montáž dávkovače tekutého mýdla | kus | 30 |  |  | 0 |  |  | základní | 0 | 0 | 0 |  | 0 | 0 | 0 | 0 | 0 | 16 | K | 2 |  |  |  | ROZPOCET | 0 | 0 | 0 | 0 | 0 | 1 | 0 | 16 | 908188197
229 | M | 55431098 | dávkovač tekutého mýdla bílý 0,8L | kus | 30 |  |  | 0 |  |  | základní | 0 | 0 | 0 |  | 0 | 0.0005 | 0.015 | 0 | 0 | 32 | M | 2 |  |  |  | ROZPOCET | 0 | 0 | 0 | 0 | 0 | 1 | 0 | 16 | 148971021
230 | K | 725291653 | Montáž zásobníku toaletních papírů | kus | 31 |  |  | 0 |  |  | základní | 0 | 0 | 0 |  | 0 | 0 | 0 | 0 | 0 | 16 | K | 2 |  |  |  | ROZPOCET | 0 | 0 | 0 | 0 | 0 | 1 | 0 | 16 | -1648525836
231 | M | 55431092 | zásobník toaletních papírů komaxit bílý D 310mm | kus | 31 |  |  | 0 |  |  | základní | 0 | 0 | 0 |  | 0 | 0.0005 | 0.0155 | 0 | 0 | 32 | M | 2 |  |  |  | ROZPOCET | 0 | 0 | 0 | 0 | 0 | 1 | 0 | 16 | 2108539037
232 | K | 725291654 | Montáž zásobníku papírových ručníků | kus | 30 |  |  | 0 |  |  | základní | 0 | 0 | 0 |  | 0 | 0 | 0 | 0 | 0 | 16 | K | 2 |  |  |  | ROZPOCET | 0 | 0 | 0 | 0 | 0 | 1 | 0 | 16 | 808322593
233 | M | 55431086 | zásobník papírových ručníků skládaných komaxit bílý | kus | 30 |  |  | 0 |  |  | základní | 0 | 0 | 0 |  | 0 | 0.0005 | 0.015 | 0 | 0 | 32 | M | 2 |  |  |  | ROZPOCET | 0 | 0 | 0 | 0 | 0 | 1 | 0 | 16 | 2146767794
234 | K | 725311121 | Dřez jednoduchý nerezový se zápachovou uzávěrkou s odkapávací plochou 560x480 mm a miskou | soubor | 2 |  |  | 0 |  |  | základní | 0 | 0 | 0 |  | 0 | 0.00493 | 0.00986 | 0 | 0 | 16 | K | 2 |  |  |  | ROZPOCET | 0 | 0 | 0 | 0 | 0 | 1 | 0 | 16 | -494809946
235 | K | 725311131 | Dřez dvojitý nerezový se zápachovou uzávěrkou nástavný 800x600 mm | soubor | 2 |  |  | 0 |  |  | základní | 0 | 0 | 0 |  | 0 | 0.00983 | 0.01966 | 0 | 0 | 16 | K | 2 |  |  |  | ROZPOCET | 0 | 0 | 0 | 0 | 0 | 1 | 0 | 16 | 1731404847
236 | K | 725339111 | Montáž výlevky | soubor | 3 |  |  | 0 |  |  | základní | 0 | 0 | 0 |  | 0 | 0.00064 | 0.00192 | 0 | 0 | 16 | K | 2 |  |  |  | ROZPOCET | 0 | 0 | 0 | 0 | 0 | 1 | 0 | 16 | -1711495641
237 | M | 64271101 | výlevka keramická bílá | kus | 3 |  |  | 0 |  |  | základní | 0 | 0 | 0 |  | 0 | 0.014 | 0.042 | 0 | 0 | 32 | M | 2 |  |  |  | ROZPOCET | 0 | 0 | 0 | 0 | 0 | 1 | 0 | 16 | 9583105
238 | K | 725706811 | Demontáž dřezů kameninových nebo výlevek nebo misek jednoduchých | soubor | 2 |  |  | 0 |  |  | základní | 0 | 0 | 0 |  | 0 | 0 | 0 | 0.04393 | 0.08786 | 16 | K | 2 |  |  |  | ROZPOCET | 0 | 0 | 0 | 0 | 0 | 1 | 0 | 16 | 1140753855
239 | K | 725819401 | Montáž ventilů rohových G 1/2" s připojovací trubičkou | soubor | 46 |  |  | 0 |  |  | základní | 0 | 0 | 0 |  | 0 | 9e-05 | 0.00414 | 0 | 0 | 16 | K | 2 |  |  |  | ROZPOCET | 0 | 0 | 0 | 0 | 0 | 1 | 0 | 16 | -1426901528
| VV |  | 37+9 |  | 46 | [16 empty] | VV | 2 | 2 | True | 1 | ROZPOCET
240 | M | ALP.ARV001 | Ventil rohový s filtrem 1/2"×3/8", kulatý | kus | 46 |  |  | 0 |  |  | základní | 0 | 0 | 0 |  | 0 | 0.00031 | 0.01426 | 0 | 0 | 32 | M | 2 |  |  |  | ROZPOCET | 0 | 0 | 0 | 0 | 0 | 1 | 0 | 16 | -570657442
241 | K | 725821329 | Baterie dřezová stojánková páková s vytahovací sprškou | soubor | 4 |  |  | 0 |  |  | základní | 0 | 0 | 0 |  | 0 | 0.0018 | 0.0072 | 0 | 0 | 16 | K | 2 |  |  |  | ROZPOCET | 0 | 0 | 0 | 0 | 0 | 1 | 0 | 16 | -1678077993
242 | K | 725823112 | Baterie bidetové stojánkové pákové s výpustí | soubor | 2 |  |  | 0 |  |  | základní | 0 | 0 | 0 |  | 0 | 0.00184 | 0.00368 | 0 | 0 | 16 | K | 2 |  |  |  | ROZPOCET | 0 | 0 | 0 | 0 | 0 | 1 | 0 | 16 | 1779171247
243 | K | 725829121 | Montáž baterie umyvadlové nástěnné pákové a klasické ostatní typ | kus | 3 |  |  | 0 |  |  | základní | 0 | 0 | 0 |  | 0 | 0.00016 | 0.00048 | 0 | 0 | 16 | K | 2 |  |  |  | ROZPOCET | 0 | 0 | 0 | 0 | 0 | 1 | 0 | 16 | 2016062356
244 | M | 55145615 | baterie umyvadlová nástěnná páková 150mm chrom | kus | 3 |  |  | 0 |  |  | základní | 0 | 0 | 0 |  | 0 | 0.002 | 0.006 | 0 | 0 | 32 | M | 2 |  |  |  | ROZPOCET | 0 | 0 | 0 | 0 | 0 | 1 | 0 | 16 | 1854147178
245 | K | 725829131 | Montáž baterie umyvadlové stojánkové G 1/2" ostatní typ | kus | 53 |  |  | 0 |  |  | základní | 0 | 0 | 0 |  | 0 | 4e-05 | 0.00212 | 0 | 0 | 16 | K | 2 |  |  |  | ROZPOCET | 0 | 0 | 0 | 0 | 0 | 1 | 0 | 16 | -1676909515
| VV |  | 50+3 |  | 53 | [16 empty] | VV | 2 | 2 | True | 1 | ROZPOCET
246 | M | 55143987 | baterie umyvadlová stojánková klasická s výpustí | kus | 53 |  |  | 0 |  |  | základní | 0 | 0 | 0 |  | 0 | 0.0015 | 0.0795 | 0 | 0 | 32 | M | 2 |  |  |  | ROZPOCET | 0 | 0 | 0 | 0 | 0 | 1 | 0 | 16 | -319873590
247 | K | 725863311 | Zápachová uzávěrka pro bidety DN 40 | kus | 2 |  |  | 0 |  |  | základní | 0 | 0 | 0 |  | 0 | 0.00037 | 0.00074 | 0 | 0 | 16 | K | 2 |  |  |  | ROZPOCET | 0 | 0 | 0 | 0 | 0 | 1 | 0 | 16 | 394274991
248 | K | 725865411 | Zápachová uzávěrka pisoárová DN 32/40 | kus | 11 |  |  | 0 |  |  | základní | 0 | 0 | 0 |  | 0 | 0.00028 | 0.00308 | 0 | 0 | 16 | K | 2 |  |  |  | ROZPOCET | 0 | 0 | 0 | 0 | 0 | 1 | 0 | 16 | 1393368345
249 | K | 742111101 | Montáž revizních dvířek plastových | kus | 8 |  |  | 0 |  |  | základní | 0 | 0 | 0 |  | 0 | 0 | 0 | 0 | 0 | 16 | K | 2 |  |  |  | ROZPOCET | 0 | 0 | 0 | 0 | 0 | 1 | 0 | 16 | 770611119
250 | M | 56245709 | dvířka revizní 400x400 bílá | kus | 8 |  |  | 0 |  |  | základní | 0 | 0 | 0 |  | 0 | 0.00102 | 0.00816 | 0 | 0 | 32 | M | 2 |  |  |  | ROZPOCET | 0 | 0 | 0 | 0 | 0 | 1 | 0 | 16 | -2024146133
251 | M | EASYBLOK10BEZ | Kuchyňská linka 120 cm lesk bílá, D+M | kus | 8 |  |  | 0 |  |  | základní | 0 | 0 | 0 |  | 0 | 0.34757 | 2.7806 | 0 | 0 | 32 | M | 2 |  |  |  | ROZPOCET | 0 | 0 | 0 | 0 | 0 | 1 | 0 | 16 | 1495620202
252 | K | 998725122 | Přesun hmot tonážní pro zařizovací předměty ruční v objektech v přes 6 do 12 m | t | 4.949 |  |  | 0 |  |  | základní | 0 | 0 | 0 |  | 0 | 0 | 0 | 0 | 0 | 16 | K | 2 |  |  |  | ROZPOCET | 0 | 0 | 0 | 0 | 0 | 1 | 0 | 16 | 2133756005
| D | 726 | Zdravotechnika - předstěnové instalace |  |  |  |  | 0 |  |  |  |  | 0 | 0 |  | 0 |  | 0.49315 |  | 0 | 2 | D | 1 |  |  |  | ROZPOCET | [6 empty] | 0
253 | K | 726111011 | Instalační předstěna pro bidet s nastavitelnou hl 120 až 160 mm do masivní zděné kce | soubor | 2 |  |  | 0 |  |  | základní | 0 | 0 | 0 |  | 0 | 0.0039 | 0.0078 | 0 | 0 | 16 | K | 2 |  |  |  | ROZPOCET | 0 | 0 | 0 | 0 | 0 | 1 | 0 | 16 | 1174360601
254 | K | 726111031 | Instalační předstěna pro klozet s ovládáním zepředu v 1080 mm závěsný do masivní zděné kce | soubor | 15 |  |  | 0 |  |  | základní | 0 | 0 | 0 |  | 0 | 0.0092 | 0.138 | 0 | 0 | 16 | K | 2 |  |  |  | ROZPOCET | 0 | 0 | 0 | 0 | 0 | 1 | 0 | 16 | -1221887862
| VV |  | 12+3 |  | 15 | [16 empty] | VV | 2 | 2 | True | 1 | ROZPOCET
255 | K | 726131011 | Instalační předstěna pro bidet v 1120 mm do lehkých stěn s kovovou kcí | soubor | 2 |  |  | 0 |  |  | základní | 0 | 0 | 0 |  | 0 | 0.014 | 0.028 | 0 | 0 | 16 | K | 2 |  |  |  | ROZPOCET | 0 | 0 | 0 | 0 | 0 | 1 | 0 | 16 | 1093186876
256 | K | 726131041 | Instalační předstěna pro klozet závěsný v 1120 mm s ovládáním zepředu do lehkých stěn s kovovou kcí | soubor | 16 |  |  | 0 |  |  | základní | 0 | 0 | 0 |  | 0 | 0.01665 | 0.2664 | 0 | 0 | 16 | K | 2 |  |  |  | ROZPOCET | 0 | 0 | 0 | 0 | 0 | 1 | 0 | 16 | -191997977
257 | K | 726131043 | Instalační předstěna pro klozet závěsný v 1120 mm s ovládáním zepředu pro postižené do stěn s kov kcí | soubor | 3 |  |  | 0 |  |  | základní | 0 | 0 | 0 |  | 0 | 0.01765 | 0.05295 | 0 | 0 | 16 | K | 2 |  |  |  | ROZPOCET | 0 | 0 | 0 | 0 | 0 | 1 | 0 | 16 | 423757449
| D | 727 | Zdravotechnika - požární ochrana |  |  |  |  | 0 |  |  |  |  | 0 | 0 |  | 0 |  | 0.00781 |  | 0 | 2 | D | 1 |  |  |  | ROZPOCET | [6 empty] | 0
258 | K | 727112002 | Trubní ucpávka ocelového potrubí s hořlavou izolací DN 32 stěnou tl 200 mm požární odolnost EI 60 | kus | 40 |  |  | 0 |  |  | základní | 0 | 0 | 0 |  | 0 | 0.00016 | 0.0064 | 0 | 0 | 16 | K | 2 |  |  |  | ROZPOCET | 0 | 0 | 0 | 0 | 0 | 1 | 0 | 16 | -1857991821
259 | K | 727112044 | Trubní ucpávka ocelového potrubí s hořlavou izolací DN 65 stropem tl 150 mm požární odolnost EI 60 | kus | 9 |  |  | 0 |  |  | základní | 0 | 0 | 0 |  | 0 | 0.00013 | 0.00117 | 0 | 0 | 16 | K | 2 |  |  |  | ROZPOCET | 0 | 0 | 0 | 0 | 0 | 1 | 0 | 16 | -366120692
260 | K | 727212205 | Trubní ucpávka plastového potrubí bez izolace D 50 mm stěnou tl 150 mm požární odolnost EI 60 | kus | 8 |  |  | 0 |  |  | základní | 0 | 0 | 0 |  | 0 | 3e-05 | 0.00024 | 0 | 0 | 16 | K | 2 |  |  |  | ROZPOCET | 0 | 0 | 0 | 0 | 0 | 1 | 0 | 16 | -1982876743
| D | 733 | Ústřední vytápění - rozvodné potrubí |  |  |  |  | 0 |  |  |  |  | 0 | 0 |  | 0 |  | 0.08962 |  | 0 | 2 | D | 1 |  |  |  | ROZPOCET | [6 empty] | 0
261 | K | 733221102 | Potrubí měděné měkké spojované měkkým pájením D 15x1 mm | m | 114 |  |  | 0 |  |  | základní | 0 | 0 | 0 |  | 0 | 0.00046 | 0.05244 | 0 | 0 | 16 | K | 2 |  |  |  | ROZPOCET | 0 | 0 | 0 | 0 | 0 | 1 | 0 | 16 | -297822122
| VV |  | 38*3 |  | 114 | [16 empty] | VV | 2 | 2 | True | 1 | ROZPOCET
262 | K | 733221104 | Potrubí měděné měkké spojované měkkým pájením D 22x1 mm | m | 15 |  |  | 0 |  |  | základní | 0 | 0 | 0 |  | 0 | 0.0007 | 0.0105 | 0 | 0 | 16 | K | 2 |  |  |  | ROZPOCET | 0 | 0 | 0 | 0 | 0 | 1 | 0 | 16 | -355639337
263 | K | 733223105 | Potrubí měděné tvrdé spojované měkkým pájením D 28x1,5 mm | m | 18 |  |  | 0 |  |  | základní | 0 | 0 | 0 |  | 0 | 0.00127 | 0.02286 | 0 | 0 | 16 | K | 2 |  |  |  | ROZPOCET | 0 | 0 | 0 | 0 | 0 | 1 | 0 | 16 | -1407818857
264 | K | 733224224 | Příplatek k potrubí měděnému za zhotovení přípojky z trubek měděných D 22x1 mm | kus | 10 |  |  | 0 |  |  | základní | 0 | 0 | 0 |  | 0 | 3e-05 | 0.0003 | 0 | 0 | 16 | K | 2 |  |  |  | ROZPOCET | 0 | 0 | 0 | 0 | 0 | 1 | 0 | 16 | 1607807030
265 | K | 733292902 | Zaslepení potrubí měděného D 15x1 mm | kus | 22 |  |  | 0 |  |  | základní | 0 | 0 | 0 |  | 0 | 2e-05 | 0.00044 | 0 | 0 | 16 | K | 2 |  |  |  | ROZPOCET | 0 | 0 | 0 | 0 | 0 | 1 | 0 | 16 | -897167981
| VV |  | 14+8 |  | 22 | [16 empty] | VV | 2 | 2 | True | 1 | ROZPOCET
266 | K | 733292905 | Zaslepení potrubí měděného D 28x1,5 mm | kus | 14 |  |  | 0 |  |  | základní | 0 | 0 | 0 |  | 0 | 4e-05 | 0.00056 | 0 | 0 | 16 | K | 2 |  |  |  | ROZPOCET | 0 | 0 | 0 | 0 | 0 | 1 | 0 | 16 | -326466115
267 | K | 733292906 | Zaslepení potrubí měděného D 35x1,5 mm | kus | 2 |  |  | 0 |  |  | základní | 0 | 0 | 0 |  | 0 | 5e-05 | 0.0001 | 0 | 0 | 16 | K | 2 |  |  |  | ROZPOCET | 0 | 0 | 0 | 0 | 0 | 1 | 0 | 16 | -1217305761
268 | K | 733293902 | Vsazení odbočky na potrubí měděné o rozměru D 15x1 mm | kus | 22 |  |  | 0 |  |  | základní | 0 | 0 | 0 |  | 0 | 3e-05 | 0.00066 | 0 | 0 | 16 | K | 2 |  |  |  | ROZPOCET | 0 | 0 | 0 | 0 | 0 | 1 | 0 | 16 | 689067943
269 | K | 733293905 | Vsazení odbočky na potrubí měděné o rozměru D 28x1,5 mm | kus | 14 |  |  | 0 |  |  | základní | 0 | 0 | 0 |  | 0 | 0.00011 | 0.00154 | 0 | 0 | 16 | K | 2 |  |  |  | ROZPOCET | 0 | 0 | 0 | 0 | 0 | 1 | 0 | 16 | -966918481
270 | K | 733293906 | Vsazení odbočky na potrubí měděné o rozměru D 35x1,5 mm | kus | 2 |  |  | 0 |  |  | základní | 0 | 0 | 0 |  | 0 | 0.00011 | 0.00022 | 0 | 0 | 16 | K | 2 |  |  |  | ROZPOCET | 0 | 0 | 0 | 0 | 0 | 1 | 0 | 16 | -285167632
271 | K | 998733122 | Přesun hmot tonážní pro rozvody potrubí ruční v objektech v přes 6 do 12 m | t | 0.09 |  |  | 0 |  |  | základní | 0 | 0 | 0 |  | 0 | 0 | 0 | 0 | 0 | 16 | K | 2 |  |  |  | ROZPOCET | 0 | 0 | 0 | 0 | 0 | 1 | 0 | 16 | -917946404
| D | 735 | Ústřední vytápění - otopná tělesa |  |  |  |  | 0 |  |  |  |  | 0 | 0 |  | 0 |  | 0.00657 |  | 1.6299 | 2 | D | 1 |  |  |  | ROZPOCET | [6 empty] | 0
272 | K | 735000912 | Vyregulování ventilu nebo kohoutu dvojregulačního s termostatickým ovládáním | kus | 75 |  |  | 0 |  |  | základní | 0 | 0 | 0 |  | 0 | 0 | 0 | 0 | 0 | 16 | K | 2 |  |  |  | ROZPOCET | 0 | 0 | 0 | 0 | 0 | 1 | 0 | 16 | 2065580050
273 | K | 735151811 | Demontáž otopného tělesa panelového jednořadého dl do 1500 mm | kus | 31 |  |  | 0 |  |  | základní | 0 | 0 | 0 |  | 0 | 5e-05 | 0.00155 | 0.01235 | 0.38285 | 16 | K | 2 |  |  |  | ROZPOCET | 0 | 0 | 0 | 0 | 0 | 1 | 0 | 16 | 714490325
| VV |  | 5+19+6+1 |  | 31 | [16 empty] | VV | 2 | 2 | True | 1 | ROZPOCET
274 | K | 735151821 | Demontáž otopného tělesa panelového dvouřadého dl do 1500 mm | kus | 41 |  |  | 0 |  |  | základní | 0 | 0 | 0 |  | 0 | 8e-05 | 0.00328 | 0.02493 | 1.0221 | 16 | K | 2 |  |  |  | ROZPOCET | 0 | 0 | 0 | 0 | 0 | 1 | 0 | 16 | 982902160
| VV |  | 10+10+21 |  | 41 | [16 empty] | VV | 2 | 2 | True | 1 | ROZPOCET
275 | K | 735151831 | Demontáž otopného tělesa panelového třířadého dl do 1500 mm | kus | 6 |  |  | 0 |  |  | základní | 0 | 0 | 0 |  | 0 | 0.0001 | 0.0006 | 0.03749 | 0.22494 | 16 | K | 2 |  |  |  | ROZPOCET | 0 | 0 | 0 | 0 | 0 | 1 | 0 | 16 | -723309887
| VV |  | 5+1 |  | 6 | [16 empty] | VV | 2 | 2 | True | 1 | ROZPOCET
276 | K | 735159110 | Montáž otopných těles panelových jednořadých dl do 1500 mm | kus | 15 |  |  | 0 |  |  | základní | 0 | 0 | 0 |  | 0 | 0 | 0 | 0 | 0 | 16 | K | 2 |  |  |  | ROZPOCET | 0 | 0 | 0 | 0 | 0 | 1 | 0 | 16 | -124257183
| VV |  | 5+8+2 |  | 15 | [16 empty] | VV | 2 | 2 | True | 1 | ROZPOCET
277 | K | 735159220 | Montáž otopných těles panelových dvouřadých dl přes 1140 do 1500 mm | kus | 2 |  |  | 0 |  |  | základní | 0 | 0 | 0 |  | 0 | 0 | 0 | 0 | 0 | 16 | K | 2 |  |  |  | ROZPOCET | 0 | 0 | 0 | 0 | 0 | 1 | 0 | 16 | -1402601718
278 | K | 735159320 | Montáž otopných těles panelových třířadých dl přes 1140 do 1500 mm | kus | 4 |  |  | 0 |  |  | základní | 0 | 0 | 0 |  | 0 | 0 | 0 | 0 | 0 | 16 | K | 2 |  |  |  | ROZPOCET | 0 | 0 | 0 | 0 | 0 | 1 | 0 | 16 | 1432625599
279 | K | 735191901 | Vyzkoušení otopných těles ocelových po opravě tlakem | m2 | 75 |  |  | 0 |  |  | základní | 0 | 0 | 0 |  | 0 | 0 | 0 | 0 | 0 | 16 | K | 2 |  |  |  | ROZPOCET | 0 | 0 | 0 | 0 | 0 | 1 | 0 | 16 | -1970829978
280 | K | 735191905 | Odvzdušnění otopných těles | kus | 75 |  |  | 0 |  |  | základní | 0 | 0 | 0 |  | 0 | 0 | 0 | 0 | 0 | 16 | K | 2 |  |  |  | ROZPOCET | 0 | 0 | 0 | 0 | 0 | 1 | 0 | 16 | -35231405
281 | K | 735191910 | Napuštění vody do otopných těles | m2 | 45 |  |  | 0 |  |  | základní | 0 | 0 | 0 |  | 0 | 0 | 0 | 0 | 0 | 16 | K | 2 |  |  |  | ROZPOCET | 0 | 0 | 0 | 0 | 0 | 1 | 0 | 16 | -1405658872
282 | K | 735192921 | Zpětná montáž otopného tělesa panelového jednořadého do 1500 mm | kus | 16 |  |  | 0 |  |  | základní | 0 | 0 | 0 |  | 0 | 2e-05 | 0.00032 | 0 | 0 | 16 | K | 2 |  |  |  | ROZPOCET | 0 | 0 | 0 | 0 | 0 | 1 | 0 | 16 | 785964306
283 | K | 735192923 | Zpětná montáž otopného tělesa panelového dvouřadého do 1500 mm | kus | 39 |  |  | 0 |  |  | základní | 0 | 0 | 0 |  | 0 | 2e-05 | 0.00078 | 0 | 0 | 16 | K | 2 |  |  |  | ROZPOCET | 0 | 0 | 0 | 0 | 0 | 1 | 0 | 16 | 1799999976
284 | K | 735192925 | Zpětná montáž otopného tělesa panelového třířadého do 1500 mm | kus | 2 |  |  | 0 |  |  | základní | 0 | 0 | 0 |  | 0 | 2e-05 | 4e-05 | 0 | 0 | 16 | K | 2 |  |  |  | ROZPOCET | 0 | 0 | 0 | 0 | 0 | 1 | 0 | 16 | 1652418993
| D | 741 | Elektroinstalace - silnoproud |  |  |  |  | 0 |  |  |  |  | 0 | 0 |  | 0 |  | 0.62963 |  | 0 | 2 | D | 1 |  |  |  | ROZPOCET | [6 empty] | 0
285 | K | 210280163.R | Zapojení rozvaděče s velmi složitou výstrojí,komplet | kus | 4 |  |  | 0 |  |  | základní | 0 | 0 | 0 |  | 0 | 0 | 0 | 0 | 0 | 64 | K | 2 |  |  |  | ROZPOCET | 0 | 0 | 0 | 0 | 0 | 1 | 0 | 64 | 1001569874
286 | K | 210280164.R | Zapojení rozvaděče s jednoduchou výstrojí,komplet | kus | 7 |  |  | 0 |  |  | základní | 0 | 0 | 0 |  | 0 | 0 | 0 | 0 | 0 | 64 | K | 2 |  |  |  | ROZPOCET | 0 | 0 | 0 | 0 | 0 | 1 | 0 | 64 | -1937196454
287 | K | 741112001 | Montáž krabice zapuštěná plastová kruhová | kus | 435 |  |  | 0 |  |  | základní | 0 | 0 | 0 |  | 0 | 0 | 0 | 0 | 0 | 16 | K | 2 |  |  |  | ROZPOCET | 0 | 0 | 0 | 0 | 0 | 1 | 0 | 16 | -1903093576
288 | M | 34571521 | krabice pod omítku PVC odbočná kruhová D 70mm s víčkem a svorkovnicí | kus | 435 |  |  | 0 |  |  | základní | 0 | 0 | 0 |  | 0 | 9e-05 | 0.03915 | 0 | 0 | 32 | M | 2 |  |  |  | ROZPOCET | 0 | 0 | 0 | 0 | 0 | 1 | 0 | 16 | -1574329854
289 | K | 741120410.R | Odborná prohlídka stávajícího rozvodu,rozvaděčů a přípojky (inž. činnost,případné navýšení příkonu,přepojení,kolaudace) | soubor | 1 |  |  | 0 |  |  | základní | 0 | 0 | 0 |  | 0 | 0 | 0 | 0 | 0 | 16 | K | 2 |  |  |  | ROZPOCET | 0 | 0 | 0 | 0 | 0 | 1 | 0 | 16 | 1245301542
290 | K | 741122005 | Montáž kabel Cu bez ukončení uložený pod omítku plný plochý 3x1 až 2,5 mm2 (např. CYKYLo) | m | 3060 |  |  | 0 |  |  | základní | 0 | 0 | 0 |  | 0 | 0 | 0 | 0 | 0 | 16 | K | 2 |  |  |  | ROZPOCET | 0 | 0 | 0 | 0 | 0 | 1 | 0 | 16 | -774680014
291 | M | 34113044 | kabel Instalační závěsný s nosným lankem jádro Cu izolace PVC plášť PVC 450/750V (CYKYz) 3x1,5mm2 | m | 2210 |  |  | 0 |  |  | základní | 0 | 0 | 0 |  | 0 | 2e-05 | 0.0442 | 0 | 0 | 32 | M | 2 |  |  |  | ROZPOCET | 0 | 0 | 0 | 0 | 0 | 1 | 0 | 16 | -1105290772
| VV |  | 675*2 |  | 1350 | [16 empty] | VV | 2 | 2 | True | 0 | ROZPOCET
| VV |  | 780 |  | 780 | [16 empty] | VV | 2 | 2 | True | 0 | ROZPOCET
| VV |  | 80 |  | 80 | [16 empty] | VV | 2 | 2 | True | 0 | ROZPOCET
| VV |  | Součet |  | 2210 | [16 empty] | VV | 2 | 4 | True | 1 | ROZPOCET
292 | M | 34113045 | kabel Instalační závěsný s nosným lankem jádro Cu izolace PVC plášť PVC 450/750V (CYKYz) 3x2,5mm2 | m | 2050 |  |  | 0 |  |  | základní | 0 | 0 | 0 |  | 0 | 2e-05 | 0.041 | 0 | 0 | 32 | M | 2 |  |  |  | ROZPOCET | 0 | 0 | 0 | 0 | 0 | 1 | 0 | 16 | 2066235435
293 | M | 34113046 | kabel Instalační závěsný s nosným lankem jádro Cu izolace PVC plášť PVC 450/750V (CYKYz) 3x4mm2 | m | 200 |  |  | 0 |  |  | základní | 0 | 0 | 0 |  | 0 | 3e-05 | 0.006 | 0 | 0 | 32 | M | 2 |  |  |  | ROZPOCET | 0 | 0 | 0 | 0 | 0 | 1 | 0 | 16 | 1840151050
294 | M | 34113052 | kabel Instalační závěsný s nosným lankem jádro Cu izolace PVC plášť PVC 450/750V (CYKYz) 5x2,5mm2 | m | 360 |  |  | 0 |  |  | základní | 0 | 0 | 0 |  | 0 | 3e-05 | 0.0108 | 0 | 0 | 32 | M | 2 |  |  |  | ROZPOCET | 0 | 0 | 0 | 0 | 0 | 1 | 0 | 16 | -2123443757
295 | K | 741127114.R | D+M hlavní ochranné přípojnice | soubor | 4 |  |  | 0 |  |  | základní | 0 | 0 | 0 |  | 0 | 0 | 0 | 0 | 0 | 16 | K | 2 |  |  |  | ROZPOCET | 0 | 0 | 0 | 0 | 0 | 1 | 0 | 16 | -1691689134
296 | K | 741210001 | Montáž rozvodnice oceloplechová nebo plastová běžná do 20 kg | kus | 7 |  |  | 0 |  |  | základní | 0 | 0 | 0 |  | 0 | 0 | 0 | 0 | 0 | 16 | K | 2 |  |  |  | ROZPOCET | 0 | 0 | 0 | 0 | 0 | 1 | 0 | 16 | -828207576
297 | M | 35711000 | rozvodnice zapuštěná, průhledné dveře, IP41, 12 modulárních jednotek, vč. N/pE | kus | 7 |  |  | 0 |  |  | základní | 0 | 0 | 0 |  | 0 | 0.00101 | 0.00707 | 0 | 0 | 32 | M | 2 |  |  |  | ROZPOCET | 0 | 0 | 0 | 0 | 0 | 1 | 0 | 16 | -1713362177
298 | K | 741210005 | Montáž rozvodnice oceloplechová nebo plastová běžná do 200 kg | kus | 1 |  |  | 0 |  |  | základní | 0 | 0 | 0 |  | 0 | 0 | 0 | 0 | 0 | 16 | K | 2 |  |  |  | ROZPOCET | 0 | 0 | 0 | 0 | 0 | 1 | 0 | 16 | -472548170
299 | M | 55711003 | skříň rozvodnicová bez zad pro zapuštěnou montáž ocelová, dveře jednokřídlé neprůhledné, vnitřní rozměr vxš 1150x510mm, IP54, EI30S | kus | 1 |  |  | 0 |  |  | základní | 0 | 0 | 0 |  | 0 | 0.077 | 0.077 | 0 | 0 | 32 | M | 2 |  |  |  | ROZPOCET | 0 | 0 | 0 | 0 | 0 | 1 | 0 | 16 | -1234086543
300 | K | 741310001 | Montáž vypínač nástěnný 1-jednopólový prostředí normální | kus | 151 |  |  | 0 |  |  | základní | 0 | 0 | 0 |  | 0 | 0 | 0 | 0 | 0 | 16 | K | 2 |  |  |  | ROZPOCET | 0 | 0 | 0 | 0 | 0 | 1 | 0 | 16 | 1376195357
| VV |  | 9+60+41+41 |  | 151 | [16 empty] | VV | 2 | 2 | True | 1 | ROZPOCET
301 | M | 34535071 | spínač nástěnný jednopólový, řazení 1, IP54, bezšroubové svorky | kus | 151 |  |  | 0 |  |  | základní | 0 | 0 | 0 |  | 0 | 0.00011 | 0.01661 | 0 | 0 | 32 | M | 2 |  |  |  | ROZPOCET | 0 | 0 | 0 | 0 | 0 | 1 | 0 | 16 | -1548351118
302 | K | 741310022 | Montáž přepínač nástěnný 6-střídavý prostředí normální se zapojením vodičů | kus | 9 |  |  | 0 |  |  | základní | 0 | 0 | 0 |  | 0 | 0 | 0 | 0 | 0 | 16 | K | 2 |  |  |  | ROZPOCET | 0 | 0 | 0 | 0 | 0 | 1 | 0 | 16 | 2105040777
303 | M | 34535018 | přepínač nástěnný střídavý, řazení 6, IP44, šroubové svorky | kus | 9 |  |  | 0 |  |  | základní | 0 | 0 | 0 |  | 0 | 9e-05 | 0.00081 | 0 | 0 | 32 | M | 2 |  |  |  | ROZPOCET | 0 | 0 | 0 | 0 | 0 | 1 | 0 | 16 | 1526747864
304 | K | 741310563 | Montáž vypínač tří/čtyřpól výkonový pojistkový do 250 A | kus | 3 |  |  | 0 |  |  | základní | 0 | 0 | 0 |  | 0 | 0 | 0 | 0 | 0 | 16 | K | 2 |  |  |  | ROZPOCET | 0 | 0 | 0 | 0 | 0 | 1 | 0 | 16 | 50092646
305 | K | 741311021 | Montáž přípojka sporáková s doutnavkou se zapojením vodičů | kus | 1 |  |  | 0 |  |  | základní | 0 | 0 | 0 |  | 0 | 0 | 0 | 0 | 0 | 16 | K | 2 |  |  |  | ROZPOCET | 0 | 0 | 0 | 0 | 0 | 1 | 0 | 16 | 1036786301
306 | M | 1246444 | PRIPOJKOVA KRABICE SPORAKOVA UP 5X2,5 /E | kus | 1 |  |  | 0 |  |  | základní | 0 | 0 | 0 |  | 0 | 7e-05 | 7e-05 | 0 | 0 | 32 | M | 2 |  |  |  | ROZPOCET | 0 | 0 | 0 | 0 | 0 | 1 | 0 | 16 | -598866273
307 | M | 54111005 | sporák elektrický sklokeramická deska multifunkční trouba do 70l š 50cm | kus | 1 |  |  | 0 |  |  | základní | 0 | 0 | 0 |  | 0 | 0.0404 | 0.0404 | 0 | 0 | 32 | M | 2 |  |  |  | ROZPOCET | 0 | 0 | 0 | 0 | 0 | 1 | 0 | 16 | 844117447
308 | K | 741313002 | Montáž zásuvka (polo)zapuštěná bezšroubové připojení 2P+PE dvojí zapojení - průběžná se zapojením vodičů | kus | 220 |  |  | 0 |  |  | základní | 0 | 0 | 0 |  | 0 | 0 | 0 | 0 | 0 | 16 | K | 2 |  |  |  | ROZPOCET | 0 | 0 | 0 | 0 | 0 | 1 | 0 | 16 | -2072685816
| VV |  | 40*3 |  | 120 | [16 empty] | VV | 2 | 2 | True | 0 | ROZPOCET
| VV |  | 50*2 |  | 100 | [16 empty] | VV | 2 | 2 | True | 0 | ROZPOCET
| VV |  | Součet |  | 220 | [16 empty] | VV | 2 | 4 | True | 1 | ROZPOCET
309 | M | 1164001 | PETIRAMECEK VODOROVNY 3901A-B50 H | kus | 40 |  |  | 0 |  |  | základní | 0 | 0 | 0 |  | 0 | 7e-05 | 0.0028 | 0 | 0 | 32 | M | 2 |  |  |  | ROZPOCET | 0 | 0 | 0 | 0 | 0 | 1 | 0 | 16 | 1529146045
310 | M | 1180226 | CTYRRAMECEK VODOROVNY 3901A-B40 DH | kus | 50 |  |  | 0 |  |  | základní | 0 | 0 | 0 |  | 0 | 6e-05 | 0.003 | 0 | 0 | 32 | M | 2 |  |  |  | ROZPOCET | 0 | 0 | 0 | 0 | 0 | 1 | 0 | 16 | -2146976030
311 | M | 1183274 | DVOJRAMECEK VODOROVNY 3901A-B20 C | kus | 44 |  |  | 0 |  |  | základní | 0 | 0 | 0 |  | 0 | 3e-05 | 0.00132 | 0 | 0 | 32 | M | 2 |  |  |  | ROZPOCET | 0 | 0 | 0 | 0 | 0 | 1 | 0 | 16 | -2128795684
312 | M | ABB.5519AA02357B | Zásuvka jednonásobná, chráněná, s clonkami, s bezšroub. svorkami, komplet i s rámečkem | kus | 220 |  |  | 0 |  |  | základní | 0 | 0 | 0 |  | 0 | 6e-05 | 0.0132 | 0 | 0 | 32 | M | 2 |  |  |  | ROZPOCET | 0 | 0 | 0 | 0 | 0 | 1 | 0 | 16 | 1225749699
313 | K | 741320103 | Montáž jističů jednopólových nn do 25 A s krytem se zapojením vodičů | kus | 81 |  |  | 0 |  |  | základní | 0 | 0 | 0 |  | 0 | 0 | 0 | 0 | 0 | 16 | K | 2 |  |  |  | ROZPOCET | 0 | 0 | 0 | 0 | 0 | 1 | 0 | 16 | -192917373
| VV |  | 72+9 |  | 81 | [16 empty] | VV | 2 | 2 | True | 1 | ROZPOCET
314 | M | 35822111 | jistič 1-pólový 16 A vypínací charakteristika B vypínací schopnost 10 kA | kus | 72 |  |  | 0 |  |  | základní | 0 | 0 | 0 |  | 0 | 0.0004 | 0.0288 | 0 | 0 | 32 | M | 2 |  |  |  | ROZPOCET | 0 | 0 | 0 | 0 | 0 | 1 | 0 | 16 | 342889566
| VV |  | 13+14+22+22+1 |  | 72 | [16 empty] | VV | 2 | 2 | True | 1 | ROZPOCET
315 | M | 35822117 | jistič 1-pólový 10 A vypínací charakteristika C vypínací schopnost 10 kA | kus | 6 |  |  | 0 |  |  | základní | 0 | 0 | 0 |  | 0 | 0.0004 | 0.0024 | 0 | 0 | 32 | M | 2 |  |  |  | ROZPOCET | 0 | 0 | 0 | 0 | 0 | 1 | 0 | 16 | -9020606
316 | M | 35822107 | jistič 1-pólový 6 A vypínací charakteristika B vypínací schopnost 10 kA | kus | 3 |  |  | 0 |  |  | základní | 0 | 0 | 0 |  | 0 | 0.0004 | 0.0012 | 0 | 0 | 32 | M | 2 |  |  |  | ROZPOCET | 0 | 0 | 0 | 0 | 0 | 1 | 0 | 16 | -98469262
317 | K | 741320163 | Montáž jističů třípólových nn do 25 A s krytem se zapojením vodičů | kus | 10 |  |  | 0 |  |  | základní | 0 | 0 | 0 |  | 0 | 0 | 0 | 0 | 0 | 16 | K | 2 |  |  |  | ROZPOCET | 0 | 0 | 0 | 0 | 0 | 1 | 0 | 16 | -175964152
318 | M | 35822401 | jistič 3-pólový 16 A vypínací charakteristika B vypínací schopnost 10 kA | kus | 10 |  |  | 0 |  |  | základní | 0 | 0 | 0 |  | 0 | 0.00105 | 0.0105 | 0 | 0 | 32 | M | 2 |  |  |  | ROZPOCET | 0 | 0 | 0 | 0 | 0 | 1 | 0 | 16 | 538300806
| VV |  | 7+3 |  | 10 | [16 empty] | VV | 2 | 2 | True | 1 | ROZPOCET
319 | K | 741321003 | Montáž proudových chráničů dvoupólových nn do 25 A ve skříni se zapojením vodičů | kus | 94 |  |  | 0 |  |  | základní | 0 | 0 | 0 |  | 0 | 0 | 0 | 0 | 0 | 16 | K | 2 |  |  |  | ROZPOCET | 0 | 0 | 0 | 0 | 0 | 1 | 0 | 16 | -1910155779
| VV |  | 51+25+18 |  | 94 | [16 empty] | VV | 2 | 2 | True | 1 | ROZPOCET
320 | M | 1255479 | CHRANIC S JISTICEM SIEMENS 10/1N/B/003 | kus | 51 |  |  | 0 |  |  | základní | 0 | 0 | 0 |  | 0 | 0.00028 | 0.01428 | 0 | 0 | 32 | M | 2 |  |  |  | ROZPOCET | 0 | 0 | 0 | 0 | 0 | 1 | 0 | 16 | 385316295
| VV |  | 15+15+11+1+1+8 |  | 51 | [16 empty] | VV | 2 | 2 | True | 1 | ROZPOCET
321 | M | 1295931 | CHRANIC S JISTICEM SIEMENS 16/1N/C 300MA | kus | 25 |  |  | 0 |  |  | základní | 0 | 0 | 0 |  | 0 | 0.00027 | 0.00675 | 0 | 0 | 32 | M | 2 |  |  |  | ROZPOCET | 0 | 0 | 0 | 0 | 0 | 1 | 0 | 16 | 1708316180
322 | M | 35829003 | chránič proudový 2 pólový 25A typ AC 0,03A | kus | 18 |  |  | 0 |  |  | základní | 0 | 0 | 0 |  | 0 | 0.00025 | 0.0045 | 0 | 0 | 32 | M | 2 |  |  |  | ROZPOCET | 0 | 0 | 0 | 0 | 0 | 1 | 0 | 16 | -34642660
| VV |  | 5+5+4+4 |  | 18 | [16 empty] | VV | 2 | 2 | True | 1 | ROZPOCET
323 | K | 741321044.R | Montáž Total stop,zapojení,kabeláž,komplet | soubor | 1 |  |  | 0 |  |  | základní | 0 | 0 | 0 |  | 0 | 0 | 0 | 0 | 0 | 16 | K | 2 |  |  |  | ROZPOCET | 0 | 0 | 0 | 0 | 0 | 1 | 0 | 16 | 283172637
324 | M | 1741668 | SKRINKA TOTAL STOP 3SU1801-0NB10-4HC2 | kus | 1 |  |  | 0 |  |  | základní | 0 | 0 | 0 |  | 0 | 0.00045 | 0.00045 | 0 | 0 | 32 | M | 2 |  |  |  | ROZPOCET | 0 | 0 | 0 | 0 | 0 | 1 | 0 | 16 | -1127215474
325 | M | 1612518 | TOTAL STOP TLACITKO 590.PR01C4N | kus | 1 |  |  | 0 |  |  | základní | 0 | 0 | 0 |  | 0 | 0.00028 | 0.00028 | 0 | 0 | 32 | M | 2 |  |  |  | ROZPOCET | 0 | 0 | 0 | 0 | 0 | 1 | 0 | 16 | -1978281046
326 | K | 741330311 | Montáž ovladač tlačítkový vestavný komplet 1 tlačítkový | kus | 5 |  |  | 0 |  |  | základní | 0 | 0 | 0 |  | 0 | 0 | 0 | 0 | 0 | 16 | K | 2 |  |  |  | ROZPOCET | 0 | 0 | 0 | 0 | 0 | 1 | 0 | 16 | 690383130
327 | M | RMAT0001 | ovladač větrání CHUC | kus | 5 |  |  | 0 |  |  | základní | 0 | 0 | 0 |  | 0 | 0 | 0 | 0 | 0 | 32 | M | 2 |  |  |  | ROZPOCET | 0 | 0 | 0 | 0 | 0 | 1 | 0 | 16 | -1773254112
328 | K | 741330731 | Montáž relé pomocné ventilátorové se zapojením vodičů | kus | 23 |  |  | 0 |  |  | základní | 0 | 0 | 0 |  | 0 | 0 | 0 | 0 | 0 | 16 | K | 2 |  |  |  | ROZPOCET | 0 | 0 | 0 | 0 | 0 | 1 | 0 | 16 | -1674732483
329 | M | 35826001 | relé instalační 230V 2No | kus | 23 |  |  | 0 |  |  | základní | 0 | 0 | 0 |  | 0 | 0.00012 | 0.00276 | 0 | 0 | 32 | M | 2 |  |  |  | ROZPOCET | 0 | 0 | 0 | 0 | 0 | 1 | 0 | 16 | 1969917951
330 | K | 741370032 | Montáž svítidlo žárovkové bytové nástěnné přisazené 1 zdroj se sklem | kus | 6 |  |  | 0 |  |  | základní | 0 | 0 | 0 |  | 0 | 0 | 0 | 0 | 0 | 16 | K | 2 |  |  |  | ROZPOCET | 0 | 0 | 0 | 0 | 0 | 1 | 0 | 16 | 996485267
331 | M | 34818210 | svítidlo interiérové nástěnné IP44 8W 690lm | kus | 6 |  |  | 0 |  |  | základní | 0 | 0 | 0 |  | 0 | 0.0005 | 0.003 | 0 | 0 | 32 | M | 2 |  |  |  | ROZPOCET | 0 | 0 | 0 | 0 | 0 | 1 | 0 | 16 | 451756391
332 | K | 741370034 | Montáž svítidlo žárovkové bytové nástěnné přisazené 2 zdroje nouzové | kus | 35 |  |  | 0 |  |  | základní | 0 | 0 | 0 |  | 0 | 0 | 0 | 0 | 0 | 16 | K | 2 |  |  |  | ROZPOCET | 0 | 0 | 0 | 0 | 0 | 1 | 0 | 16 | 1877668229
333 | M | 34838103 | svítidlo dočasné nouzové osvětlení, IP66 1x36W, 1h,piktogram | kus | 35 |  |  | 0 |  |  | základní | 0 | 0 | 0 |  | 0 | 0.0016 | 0.056 | 0 | 0 | 32 | M | 2 |  |  |  | ROZPOCET | 0 | 0 | 0 | 0 | 0 | 1 | 0 | 16 | 1396928485
334 | K | 741372061 | Montáž svítidlo LED interiérové přisazené stropní hranaté nebo kruhové do 0,09 m2 se zapojením vodičů | kus | 170 |  |  | 0 |  |  | základní | 0 | 0 | 0 |  | 0 | 0 | 0 | 0 | 0 | 16 | K | 2 |  |  |  | ROZPOCET | 0 | 0 | 0 | 0 | 0 | 1 | 0 | 16 | -1626236808
| VV |  | 93+77 |  | 170 | [16 empty] | VV | 2 | 2 | True | 1 | ROZPOCET
335 | M | 34825001 | svítidlo interiérové stropní přisazené kruhové D 200-300mm 1300-2000lm | kus | 93 |  |  | 0 |  |  | základní | 0 | 0 | 0 |  | 0 | 0.00048 | 0.04464 | 0 | 0 | 32 | M | 2 |  |  |  | ROZPOCET | 0 | 0 | 0 | 0 | 0 | 1 | 0 | 16 | -2055925163
| VV |  | 51+21+21 |  | 93 | [16 empty] | VV | 2 | 2 | True | 1 | ROZPOCET
336 | M | DAM.02785 | nebezpečné prostředí LED 24W 2208lm 4000K IP44 160° bílá | kus | 77 |  |  | 0 |  |  | základní | 0 | 0 | 0 |  | 0 | 0.001 | 0.077 | 0 | 0 | 32 | M | 2 |  |  |  | ROZPOCET | 0 | 0 | 0 | 0 | 0 | 1 | 0 | 16 | -742779351
337 | K | 741372062 | Montáž svítidlo LED interiérové přisazené stropní hranaté nebo kruhové přes 0,09 do 0,36 m2 se zapojením vodičů | kus | 108 |  |  | 0 |  |  | základní | 0 | 0 | 0 |  | 0 | 0 | 0 | 0 | 0 | 16 | K | 2 |  |  |  | ROZPOCET | 0 | 0 | 0 | 0 | 0 | 1 | 0 | 16 | -1796752435
| VV |  | 72+36 |  | 108 | [16 empty] | VV | 2 | 2 | True | 1 | ROZPOCET
338 | M | 34774114.R | MODUS LLL3000SS4KV,1x 27 W, 3500 lm, Ra 80, 4000K | kus | 72 |  |  | 0 |  |  | základní | 0 | 0 | 0 |  | 0 | 0.00014 | 0.01008 | 0 | 0 | 32 | M | 2 |  |  |  | ROZPOCET | 0 | 0 | 0 | 0 | 0 | 1 | 0 | 16 | -122522374
339 | M | 34774115.R | MODUS LLL2000RS2KV,1x 19 W, 2400 lm, Ra 80, 4000K | kus | 36 |  |  | 0 |  |  | základní | 0 | 0 | 0 |  | 0 | 0.00014 | 0.00504 | 0 | 0 | 32 | M | 2 |  |  |  | ROZPOCET | 0 | 0 | 0 | 0 | 0 | 1 | 0 | 16 | -1036906412
340 | K | 741410071 | Montáž pospojování ochranné konstrukce ostatní vodičem do 16 mm2 uloženým volně nebo pod omítku | m | 310 |  |  | 0 |  |  | základní | 0 | 0 | 0 |  | 0 | 0 | 0 | 0 | 0 | 16 | K | 2 |  |  |  | ROZPOCET | 0 | 0 | 0 | 0 | 0 | 1 | 0 | 16 | 1312468651
341 | M | 34141044 | vodič propojovací jádro Cu plné dvojitá izolace PVC 450/750V (CYY) 1x6mm2 | m | 250 |  |  | 0 |  |  | základní | 0 | 0 | 0 |  | 0 | 8e-05 | 0.02 | 0 | 0 | 32 | M | 2 |  |  |  | ROZPOCET | 0 | 0 | 0 | 0 | 0 | 1 | 0 | 16 | 1237316211
342 | M | 34141045 | vodič propojovací jádro Cu plné dvojitá izolace PVC 450/750V (CYY) 1x10mm2 | m | 60 |  |  | 0 |  |  | základní | 0 | 0 | 0 |  | 0 | 0.00013 | 0.0078 | 0 | 0 | 32 | M | 2 |  |  |  | ROZPOCET | 0 | 0 | 0 | 0 | 0 | 1 | 0 | 16 | 1486949961
343 | K | 741810003 | Celková prohlídka elektrického rozvodu a zařízení přes 0,5 do 1 milionu Kč-revize | kus | 1 |  |  | 0 |  |  | základní | 0 | 0 | 0 |  | 0 | 0 | 0 | 0 | 0 | 16 | K | 2 |  |  |  | ROZPOCET | 0 | 0 | 0 | 0 | 0 | 1 | 0 | 16 | -167658753
344 | K | 741810006.R | Demontáž původních rozvodů a kompletací elektro | soubor | 1 |  |  | 0 |  |  | základní | 0 | 0 | 0 |  | 0 | 0 | 0 | 0 | 0 | 16 | K | 2 |  |  |  | ROZPOCET | 0 | 0 | 0 | 0 | 0 | 1 | 0 | 16 | -1789665226
345 | K | 741811011 | Kontrola rozvaděč nn silový hmotnosti do 200 kg | kus | 3 |  |  | 0 |  |  | základní | 0 | 0 | 0 |  | 0 | 0 | 0 | 0 | 0 | 16 | K | 2 |  |  |  | ROZPOCET | 0 | 0 | 0 | 0 | 0 | 1 | 0 | 16 | -1887714676
346 | K | 741920114 | Ucpávka prostupu tmelem kabelové chráničky D přes 30 do 40 mm stěnou tl 100 mm požární odolnost EI 90 | kus | 3 |  |  | 0 |  |  | základní | 0 | 0 | 0 |  | 0 | 7e-05 | 0.00021 | 0 | 0 | 16 | K | 2 |  |  |  | ROZPOCET | 0 | 0 | 0 | 0 | 0 | 1 | 0 | 16 | -1781389948
347 | K | 741920204 | Ucpávka prostupu tmelem kabelové chráničky D přes 30 do 40 mm stropem tl 150 mm požární odolnost EI 90 | kus | 3 |  |  | 0 |  |  | základní | 0 | 0 | 0 |  | 0 | 0.00017 | 0.00051 | 0 | 0 | 16 | K | 2 |  |  |  | ROZPOCET | 0 | 0 | 0 | 0 | 0 | 1 | 0 | 16 | -345196852
348 | K | 741920302 | Ucpávka prostupu kabelového svazku povlakem stěna tl 100 mm zaplnění prostupu z 20% plocha otvoru 0,2 m2 požární odolnost EI 60 | kus | 15 |  |  | 0 |  |  | základní | 0 | 0 | 0 |  | 0 | 0.002 | 0.03 | 0 | 0 | 16 | K | 2 |  |  |  | ROZPOCET | 0 | 0 | 0 | 0 | 0 | 1 | 0 | 16 | -821176730
349 | K | 998741122 | Přesun hmot tonážní pro silnoproud ruční v objektech v přes 6 do 12 m | t | 0.63 |  |  | 0 |  |  | základní | 0 | 0 | 0 |  | 0 | 0 | 0 | 0 | 0 | 16 | K | 2 |  |  |  | ROZPOCET | 0 | 0 | 0 | 0 | 0 | 1 | 0 | 16 | -1387431391
| D | 742 | Elektroinstalace - slaboproud |  |  |  |  | 0 |  |  |  |  | 0 | 0 |  | 0 |  | 0.98589 |  | 0 | 2 | D | 1 |  |  |  | ROZPOCET | [6 empty] | 0
350 | K | 220370002 | Montáž rozhlasové ústředny s nuceným poslechem-do místa určeného provozovatelem | soubor | 1 |  |  | 0 |  |  | základní | 0 | 0 | 0 |  | 0 | 0 | 0 | 0 | 0 | 64 | K | 2 |  |  |  | ROZPOCET | 0 | 0 | 0 | 0 | 0 | 1 | 0 | 64 | -1499677767
351 | M | ADI.0036343.URS | Rozhlasová IP ústředna s inteligentním řízením, sloty pro moduly hlasových zpráv a dohledu, serverové řešení,dálková správa | kus | 1 |  |  | 0 |  |  | základní | 0 | 0 | 0 |  | 0 | 0 | 0 | 0 | 0 | 32 | M | 2 |  |  |  | ROZPOCET | 0 | 0 | 0 | 0 | 0 | 1 | 0 | 16 | -719650796
352 | M | ADI.0036344.URS | Modul hlasových zpráv,modul přesného času,modul zvonění | soubor | 1 |  |  | 0 |  |  | základní | 0 | 0 | 0 |  | 0 | 0 | 0 | 0 | 0 | 32 | M | 2 |  |  |  | ROZPOCET | 0 | 0 | 0 | 0 | 0 | 1 | 0 | 16 | -1297123913
353 | M | ADI.0036345.URS | Mikrofonní stanice pro informační hlášení, 10 programovatelných tlačítek, WI-FI,bezdrátový přenos | kus | 1 |  |  | 0 |  |  | základní | 0 | 0 | 0 |  | 0 | 0 | 0 | 0 | 0 | 32 | M | 2 |  |  |  | ROZPOCET | 0 | 0 | 0 | 0 | 0 | 1 | 0 | 16 | -76534247
354 | M | 34555202 | zásuvka zápustná jednonásobná chráněná, šroubové svorky | kus | 1 |  |  | 0 |  |  | základní | 0 | 0 | 0 |  | 0 | 7e-05 | 7e-05 | 0 | 0 | 32 | M | 2 |  |  |  | ROZPOCET | 0 | 0 | 0 | 0 | 0 | 1 | 0 | 16 | -27606522
355 | K | 742110411 | Montáž krytu instalačních kanálů pro slaboproud pod parapetní žlab | m | 127 |  |  | 0 |  |  | základní | 0 | 0 | 0 |  | 0 | 0 | 0 | 0 | 0 | 16 | K | 2 |  |  |  | ROZPOCET | 0 | 0 | 0 | 0 | 0 | 1 | 0 | 16 | -1002948072
356 | M | 8500062804 | Kanál elektroinstalační Kopos PK 130X65 D_HD | m | 127 |  |  | 0 |  |  | základní | 0 | 0 | 0 |  | 0 | 0.00139 | 0.17653 | 0 | 0 | 32 | M | 2 |  |  |  | ROZPOCET | 0 | 0 | 0 | 0 | 0 | 1 | 0 | 16 | -854169553
| VV |  | 58*2 |  | 116 | [16 empty] | VV | 2 | 2 | True | 0 | ROZPOCET
| VV |  | 11 |  | 11 | [16 empty] | VV | 2 | 2 | True | 0 | ROZPOCET
| VV |  | Součet |  | 127 | [16 empty] | VV | 2 | 4 | True | 1 | ROZPOCET
357 | M | 8500070580 | Krabice lištová Kopos LK 80X28 2T_HB | kus | 204 |  |  | 0 |  |  | základní | 0 | 0 | 0 |  | 0 | 8e-05 | 0.01632 | 0 | 0 | 32 | M | 2 |  |  |  | ROZPOCET | 0 | 0 | 0 | 0 | 0 | 1 | 0 | 16 | -436208312
358 | M | 11.061.213 | KOPOS Zásuvka QUADRO QP 45x45 bílá s clonkou | kus | 102 |  |  | 0 |  |  | základní | 0 | 0 | 0 |  | 0 | 0 | 0 | 0 | 0 | 32 | M | 2 |  |  |  | ROZPOCET | 0 | 0 | 0 | 0 | 0 | 1 | 0 | 16 | 591579366
359 | M | 11.106.171 | KOPOS Zásuvka 45x22,5 RJ45 datová | kus | 102 |  |  | 0 |  |  | základní | 0 | 0 | 0 |  | 0 | 0 | 0 | 0 | 0 | 32 | M | 2 |  |  |  | ROZPOCET | 0 | 0 | 0 | 0 | 0 | 1 | 0 | 16 | 1257675218
| VV |  | 51*2 |  | 102 | [16 empty] | VV | 2 | 2 | True | 1 | ROZPOCET
360 | M | 8500074597 | Kryt roh vnitřní pro kanál Kopos PK 130X65 D_HD | kus | 4 |  |  | 0 |  |  | základní | 0 | 0 | 0 |  | 0 | 0.00017 | 0.00068 | 0 | 0 | 32 | M | 2 |  |  |  | ROZPOCET | 0 | 0 | 0 | 0 | 0 | 1 | 0 | 16 | -1736524745
361 | M | 8500074598 | Kryt roh vnější pro kanál Kopos PK 130X65 D_HD | kus | 4 |  |  | 0 |  |  | základní | 0 | 0 | 0 |  | 0 | 0.00014 | 0.00056 | 0 | 0 | 32 | M | 2 |  |  |  | ROZPOCET | 0 | 0 | 0 | 0 | 0 | 1 | 0 | 16 | -870478858
362 | M | 8500074599 | Kryt průchodkový pro kanál Kopos PK 130X65 D_HD | kus | 12 |  |  | 0 |  |  | základní | 0 | 0 | 0 |  | 0 | 3e-05 | 0.00036 | 0 | 0 | 32 | M | 2 |  |  |  | ROZPOCET | 0 | 0 | 0 | 0 | 0 | 1 | 0 | 16 | 1187049028
363 | K | 742121001 | Montáž kabelů sdělovacích pro vnitřní rozvody do 15 žil | m | 5350 |  |  | 0 |  |  | základní | 0 | 0 | 0 |  | 0 | 0 | 0 | 0 | 0 | 16 | K | 2 |  |  |  | ROZPOCET | 0 | 0 | 0 | 0 | 0 | 1 | 0 | 16 | -1619248003
| VV |  | 1350+1200+2800 |  | 5350 | [16 empty] | VV | 2 | 2 | True | 1 | ROZPOCET
364 | M | 34121262 | kabel datový jádro Cu plné plášť PVC (U/UTP) kategorie 5e | m | 2800 |  |  | 0 |  |  | základní | 0 | 0 | 0 |  | 0 | 3e-05 | 0.084 | 0 | 0 | 32 | M | 2 |  |  |  | ROZPOCET | 0 | 0 | 0 | 0 | 0 | 1 | 0 | 16 | -818940420
365 | M | 34121138 | kabel sdělovací oheň retardující bezhalogenový stíněný laminovanou Al fólií s příložným CuSn drátem s funkčností při požáru 180min a P90-R/PH120-R reakce na oheň B2cas1d1a1 jádro Cu plné 100V (SSKFH-V) 4x2x0,8mm2 | m | 1620 |  |  | 0 |  |  | základní | 0 | 0 | 0 |  | 0 | 0.00016 | 0.2592 | 0 | 0 | 32 | M | 2 |  |  |  | ROZPOCET | 0 | 0 | 0 | 0 | 0 | 1 | 0 | 16 | -287654768
| VV |  | 1350 |  | 1350 | [16 empty] | VV | 2 | 2 | True | 1 | ROZPOCET
| VV |  | 1350*1,2 'Přepočtené koeficientem množství |  | 1620 | [16 empty] | VV | 2 | 2 | False | 1 | ROZPOCET
366 | M | 34121120 | kabel sdělovací stíněný laminovanou Al fólií s příložným Cu drátem jádro Cu plné izolace PVC plášť PVC 100V (SYKFY) 4x2x0,5mm2 | m | 1200 |  |  | 0 |  |  | základní | 0 | 0 | 0 |  | 0 | 4e-05 | 0.048 | 0 | 0 | 32 | M | 2 |  |  |  | ROZPOCET | 0 | 0 | 0 | 0 | 0 | 1 | 0 | 16 | -1054088220
367 | K | 742123001 | Montáž přepěťové ochrany pro slaboproudá zařízení | kus | 17 |  |  | 0 |  |  | základní | 0 | 0 | 0 |  | 0 | 0 | 0 | 0 | 0 | 16 | K | 2 |  |  |  | ROZPOCET | 0 | 0 | 0 | 0 | 0 | 1 | 0 | 16 | -193634347
368 | M | 35889522 | svodič přepětí - výměnný modul, 400V, varistor | kus | 2 |  |  | 0 |  |  | základní | 0 | 0 | 0 |  | 0 | 5e-05 | 0.0001 | 0 | 0 | 32 | M | 2 |  |  |  | ROZPOCET | 0 | 0 | 0 | 0 | 0 | 1 | 0 | 16 | -1730631306
369 | M | 35889540 | svodič přepětí - ochrana 3.stupně odnímatelné provedení, 230 V, signalizace, na DIN lištu | kus | 15 |  |  | 0 |  |  | základní | 0 | 0 | 0 |  | 0 | 8e-05 | 0.0012 | 0 | 0 | 32 | M | 2 |  |  |  | ROZPOCET | 0 | 0 | 0 | 0 | 0 | 1 | 0 | 16 | 1368357237
370 | K | 742124005 | Montáž kabelů datových FTP, UTP, STP ukončení kabelu konektorem | kus | 352 |  |  | 0 |  |  | základní | 0 | 0 | 0 |  | 0 | 0 | 0 | 0 | 0 | 16 | K | 2 |  |  |  | ROZPOCET | 0 | 0 | 0 | 0 | 0 | 1 | 0 | 16 | -1019263899
| VV |  | 84*2 |  | 168 | [16 empty] | VV | 2 | 2 | True | 0 | ROZPOCET
| VV |  | 92*2 |  | 184 | [16 empty] | VV | 2 | 2 | True | 0 | ROZPOCET
| VV |  | Součet |  | 352 | [16 empty] | VV | 2 | 4 | True | 1 | ROZPOCET
371 | M | 37459010 | konektor na drát/lanko RJ45 UTP Cat5E nestíněný | kus | 352 |  |  | 0 |  |  | základní | 0 | 0 | 0 |  | 0 | 5e-05 | 0.0176 | 0 | 0 | 32 | M | 2 |  |  |  | ROZPOCET | 0 | 0 | 0 | 0 | 0 | 1 | 0 | 16 | -2044078881
372 | K | 742210061 | Montáž ovládacího panelu požární ochrany | kus | 1 |  |  | 0 |  |  | základní | 0 | 0 | 0 |  | 0 | 0 | 0 | 0 | 0 | 16 | K | 2 |  |  |  | ROZPOCET | 0 | 0 | 0 | 0 | 0 | 1 | 0 | 16 | -863958193
373 | M | 59081355 | obslužné pole požární ochrany, 5 tlačítkové | kus | 1 |  |  | 0 |  |  | základní | 0 | 0 | 0 |  | 0 | 0.0042 | 0.0042 | 0 | 0 | 32 | M | 2 |  |  |  | ROZPOCET | 0 | 0 | 0 | 0 | 0 | 1 | 0 | 16 | -1116092379
374 | K | 742210121 | Montáž hlásiče automatického bodového | kus | 9 |  |  | 0 |  |  | základní | 0 | 0 | 0 |  | 0 | 0 | 0 | 0 | 0 | 16 | K | 2 |  |  |  | ROZPOCET | 0 | 0 | 0 | 0 | 0 | 1 | 0 | 16 | -1502111142
375 | M | 59081430 | hlásič kouře optický konvenční | kus | 9 |  |  | 0 |  |  | základní | 0 | 0 | 0 |  | 0 | 0.00014 | 0.00126 | 0 | 0 | 32 | M | 2 |  |  |  | ROZPOCET | 0 | 0 | 0 | 0 | 0 | 1 | 0 | 16 | -662054862
376 | K | 742210231 | Montáž přídržného magnetu s tlačítkem | kus | 4 |  |  | 0 |  |  | základní | 0 | 0 | 0 |  | 0 | 0 | 0 | 0 | 0 | 16 | K | 2 |  |  |  | ROZPOCET | 0 | 0 | 0 | 0 | 0 | 1 | 0 | 16 | -943006421
377 | M | 59081304 | magnet přídržný, 40 kg, s tlačítkem, kotva s kloubem | kus | 4 |  |  | 0 |  |  | základní | 0 | 0 | 0 |  | 0 | 0.00053 | 0.00212 | 0 | 0 | 32 | M | 2 |  |  |  | ROZPOCET | 0 | 0 | 0 | 0 | 0 | 1 | 0 | 16 | 1317697115
378 | K | 742210241 | Montáž dveřního koordinátoru s postupným zavíráním dvoukřídlých dveří | kus | 3 |  |  | 0 |  |  | základní | 0 | 0 | 0 |  | 0 | 0 | 0 | 0 | 0 | 16 | K | 2 |  |  |  | ROZPOCET | 0 | 0 | 0 | 0 | 0 | 1 | 0 | 16 | 863841267
379 | M | 59081303 | koordinátor dveřní, nastavitelný, dvoukřídlé dveře | kus | 3 |  |  | 0 |  |  | základní | 0 | 0 | 0 |  | 0 | 0.0007 | 0.0021 | 0 | 0 | 32 | M | 2 |  |  |  | ROZPOCET | 0 | 0 | 0 | 0 | 0 | 1 | 0 | 16 | 663197607
380 | K | 742220001 | Montáž ústředny PZTS do 16 ti zón a 4 podsystémů s komunikátorem na PCO a zdrojem | kus | 1 |  |  | 0 |  |  | základní | 0 | 0 | 0 |  | 0 | 0 | 0 | 0 | 0 | 16 | K | 2 |  |  |  | ROZPOCET | 0 | 0 | 0 | 0 | 0 | 1 | 0 | 16 | 2115494140
381 | M | 40462005 | ústředna PZTS se zabudovaným LAN a GSM komunikátorem | kus | 1 |  |  | 0 |  |  | základní | 0 | 0 | 0 |  | 0 | 0.00184 | 0.00184 | 0 | 0 | 32 | M | 2 |  |  |  | ROZPOCET | 0 | 0 | 0 | 0 | 0 | 1 | 0 | 16 | -370202399
382 | K | 742220172 | Montáž komunikátoru GSM do ústředny bez držáku | kus | 1 |  |  | 0 |  |  | základní | 0 | 0 | 0 |  | 0 | 0 | 0 | 0 | 0 | 16 | K | 2 |  |  |  | ROZPOCET | 0 | 0 | 0 | 0 | 0 | 1 | 0 | 16 | -463962827
383 | M | 40466050 | modul GSM komunikátoru pro poplachové ústředny | kus | 1 |  |  | 0 |  |  | základní | 0 | 0 | 0 |  | 0 | 3e-05 | 3e-05 | 0 | 0 | 32 | M | 2 |  |  |  | ROZPOCET | 0 | 0 | 0 | 0 | 0 | 1 | 0 | 16 | 836565696
384 | K | 742220211 | Montáž zálohového napájecího zdroje s dobíječem a akumulátorem | kus | 1 |  |  | 0 |  |  | základní | 0 | 0 | 0 |  | 0 | 0 | 0 | 0 | 0 | 16 | K | 2 |  |  |  | ROZPOCET | 0 | 0 | 0 | 0 | 0 | 1 | 0 | 16 | -1301112594
385 | M | 1142313 | ZALOHOVACI MODUL S AKUMULÁTOREM | kus | 1 |  |  | 0 |  |  | základní | 0 | 0 | 0 |  | 0 | 0.00062 | 0.00062 | 0 | 0 | 32 | M | 2 |  |  |  | ROZPOCET | 0 | 0 | 0 | 0 | 0 | 1 | 0 | 16 | -518606334
386 | K | 742220141 | Montáž ovládací klávesnice pro dodanou ústřednu | kus | 1 |  |  | 0 |  |  | základní | 0 | 0 | 0 |  | 0 | 0 | 0 | 0 | 0 | 16 | K | 2 |  |  |  | ROZPOCET | 0 | 0 | 0 | 0 | 0 | 1 | 0 | 16 | -291765596
387 | M | 40467025 | klávesnice ústředny PZTS, LED | kus | 1 |  |  | 0 |  |  | základní | 0 | 0 | 0 |  | 0 | 0.0005 | 0.0005 | 0 | 0 | 32 | M | 2 |  |  |  | ROZPOCET | 0 | 0 | 0 | 0 | 0 | 1 | 0 | 16 | -1761980514
388 | K | 742220151 | Montáž zobrazovacího tabla | kus | 2 |  |  | 0 |  |  | základní | 0 | 0 | 0 |  | 0 | 0 | 0 | 0 | 0 | 16 | K | 2 |  |  |  | ROZPOCET | 0 | 0 | 0 | 0 | 0 | 1 | 0 | 16 | -1163280182
389 | M | 40467034 | tablo přehledové s klávesnicí | kus | 2 |  |  | 0 |  |  | základní | 0 | 0 | 0 |  | 0 | 0.0008 | 0.0016 | 0 | 0 | 32 | M | 2 |  |  |  | ROZPOCET | 0 | 0 | 0 | 0 | 0 | 1 | 0 | 16 | 845439867
390 | K | 742220161 | Montáž akumulátoru 12V | kus | 1 |  |  | 0 |  |  | základní | 0 | 0 | 0 |  | 0 | 0 | 0 | 0 | 0 | 16 | K | 2 |  |  |  | ROZPOCET | 0 | 0 | 0 | 0 | 0 | 1 | 0 | 16 | 1623286333
391 | M | 34641075 | akumulátor 12V/2Ah | kus | 1 |  |  | 0 |  |  | základní | 0 | 0 | 0 |  | 0 | 0.0045 | 0.0045 | 0 | 0 | 32 | M | 2 |  |  |  | ROZPOCET | 0 | 0 | 0 | 0 | 0 | 1 | 0 | 16 | 1485285563
392 | K | 742220232 | Montáž detektoru na stěnu nebo na strop | kus | 36 |  |  | 0 |  |  | základní | 0 | 0 | 0 |  | 0 | 0 | 0 | 0 | 0 | 16 | K | 2 |  |  |  | ROZPOCET | 0 | 0 | 0 | 0 | 0 | 1 | 0 | 16 | -1586178427
| VV |  | 14+11+11 |  | 36 | [16 empty] | VV | 2 | 2 | True | 1 | ROZPOCET
393 | M | 40461021 | detektor pohybu sběrnicový | kus | 36 |  |  | 0 |  |  | základní | 0 | 0 | 0 |  | 0 | 8e-05 | 0.00288 | 0 | 0 | 32 | M | 2 |  |  |  | ROZPOCET | 0 | 0 | 0 | 0 | 0 | 1 | 0 | 16 | -1155824936
394 | K | 742220008 | Montáž ústředny PZTS se zdrojem a komunikátorem přes 12 linek | kus | 1 |  |  | 0 |  |  | základní | 0 | 0 | 0 |  | 0 | 0 | 0 | 0 | 0 | 16 | K | 2 |  |  |  | ROZPOCET | 0 | 0 | 0 | 0 | 0 | 1 | 0 | 16 | -128777738
395 | M | 95321004 | licence serverová pro připojení 1 ústředny PZTS/EKV | kus | 1 |  |  | 0 |  |  | základní | 0 | 0 | 0 |  | 0 | 0 | 0 | 0 | 0 | 32 | M | 2 |  |  |  | ROZPOCET | 0 | 0 | 0 | 0 | 0 | 1 | 0 | 16 | 1867309846
396 | M | 40462001 | ústředna zabezpečovacího systému s přepěťovou ochranou | sada | 1 |  |  | 0 |  |  | základní | 0 | 0 | 0 |  | 0 | 0.0037 | 0.0037 | 0 | 0 | 32 | M | 2 |  |  |  | ROZPOCET | 0 | 0 | 0 | 0 | 0 | 1 | 0 | 16 | 2004942420
397 | M | 40464020 | siréna venkovní plastová zálohovaná, s majákem a akumulátorem, 110 dB/1m, záblesk červený | kus | 1 |  |  | 0 |  |  | základní | 0 | 0 | 0 |  | 0 | 0.0015 | 0.0015 | 0 | 0 | 32 | M | 2 |  |  |  | ROZPOCET | 0 | 0 | 0 | 0 | 0 | 1 | 0 | 16 | -694135486
398 | K | 742220421 | Instalace přístupového SW PZTS | kus | 1 |  |  | 0 |  |  | základní | 0 | 0 | 0 |  | 0 | 0 | 0 | 0 | 0 | 16 | K | 2 |  |  |  | ROZPOCET | 0 | 0 | 0 | 0 | 0 | 1 | 0 | 16 | -1676081659
399 | K | 742220511 | Výchozí revize systému PZTS | kus | 1 |  |  | 0 |  |  | základní | 0 | 0 | 0 |  | 0 | 0 | 0 | 0 | 0 | 16 | K | 2 |  |  |  | ROZPOCET | 0 | 0 | 0 | 0 | 0 | 1 | 0 | 16 | -551711187
400 | K | 742320011 | Montáž elektromechanického samozamykacího zámku s panikovou funkcí | kus | 31 |  |  | 0 |  |  | základní | 0 | 0 | 0 |  | 0 | 0 | 0 | 0 | 0 | 16 | K | 2 |  |  |  | ROZPOCET | 0 | 0 | 0 | 0 | 0 | 1 | 0 | 16 | 1943183736
| VV |  | 13+9+9 |  | 31 | [16 empty] | VV | 2 | 2 | True | 1 | ROZPOCET
401 | M | 54978004 | zámek elektromechanický samozamykací panikový, karta | kus | 31 |  |  | 0 |  |  | základní | 0 | 0 | 0 |  | 0 | 0.0008 | 0.0248 | 0 | 0 | 32 | M | 2 |  |  |  | ROZPOCET | 0 | 0 | 0 | 0 | 0 | 1 | 0 | 16 | -1728153167
402 | K | 742320031 | Montáž napájecího zdroje pro elektrický zámek | kus | 2 |  |  | 0 |  |  | základní | 0 | 0 | 0 |  | 0 | 0 | 0 | 0 | 0 | 16 | K | 2 |  |  |  | ROZPOCET | 0 | 0 | 0 | 0 | 0 | 1 | 0 | 16 | 648677203
403 | M | 1207242 | ELEKTRONICKY ZAMEK EFP-511 | kus | 2 |  |  | 0 |  |  | základní | 0 | 0 | 0 |  | 0 | 0.00031 | 0.00062 | 0 | 0 | 32 | M | 2 |  |  |  | ROZPOCET | 0 | 0 | 0 | 0 | 0 | 1 | 0 | 16 | 144894864
404 | K | 742320032 | Montáž elektrického otvírače 12 V a stavitelnou střelkou | kus | 2 |  |  | 0 |  |  | základní | 0 | 0 | 0 |  | 0 | 0 | 0 | 0 | 0 | 16 | K | 2 |  |  |  | ROZPOCET | 0 | 0 | 0 | 0 | 0 | 1 | 0 | 16 | -2107777079
405 | M | 54978028 | otvírač elektrický 12 V s lištou | kus | 2 |  |  | 0 |  |  | základní | 0 | 0 | 0 |  | 0 | 0.0004 | 0.0008 | 0 | 0 | 32 | M | 2 |  |  |  | ROZPOCET | 0 | 0 | 0 | 0 | 0 | 1 | 0 | 16 | -2013580086
406 | K | 742330044 | Montáž datové zásuvky 1 až 6 pozic | kus | 84 |  |  | 0 |  |  | základní | 0 | 0 | 0 |  | 0 | 0 | 0 | 0 | 0 | 16 | K | 2 |  |  |  | ROZPOCET | 0 | 0 | 0 | 0 | 0 | 1 | 0 | 16 | 434223752
| VV |  | 42*2 |  | 84 | [16 empty] | VV | 2 | 2 | True | 1 | ROZPOCET
407 | M | 34539100 | rámeček datové zásuvky pro 2 moduly 22,5x45mm | kus | 84 |  |  | 0 |  |  | základní | 0 | 0 | 0 |  | 0 | 0.0001 | 0.0084 | 0 | 0 | 32 | M | 2 |  |  |  | ROZPOCET | 0 | 0 | 0 | 0 | 0 | 1 | 0 | 16 | -1627428056
408 | M | 37451205 | krabička datové zásuvky na omítku PVC čtvercová 80x80mm hloubka 42mm | kus | 84 |  |  | 0 |  |  | základní | 0 | 0 | 0 |  | 0 | 0.0001 | 0.0084 | 0 | 0 | 32 | M | 2 |  |  |  | ROZPOCET | 0 | 0 | 0 | 0 | 0 | 1 | 0 | 16 | 624411949
409 | K | 742340002 | Montáž nástěnných hodin | kus | 4 |  |  | 0 |  |  | základní | 0 | 0 | 0 |  | 0 | 0 | 0 | 0 | 0 | 16 | K | 2 |  |  |  | ROZPOCET | 0 | 0 | 0 | 0 | 0 | 1 | 0 | 16 | 1939256815
410 | M | 39444002 | hodiny podružné interiérové ručičkové analogové jednostranné nástěnné čtvercové 30x30cm řízené ML24 | kus | 4 |  |  | 0 |  |  | základní | 0 | 0 | 0 |  | 0 | 0.005 | 0.02 | 0 | 0 | 32 | M | 2 |  |  |  | ROZPOCET | 0 | 0 | 0 | 0 | 0 | 1 | 0 | 16 | 122013684
411 | K | 742340003 | Montáž hlavních hodin jednotného času | kus | 1 |  |  | 0 |  |  | základní | 0 | 0 | 0 |  | 0 | 0 | 0 | 0 | 0 | 16 | K | 2 |  |  |  | ROZPOCET | 0 | 0 | 0 | 0 | 0 | 1 | 0 | 16 | 916812293
412 | M | 39442001 | hodiny hlavní pro řízení analogových i digitálních hodin ML i SK automatická změna L/Z čas provoz i bez DCF | kus | 1 |  |  | 0 |  |  | základní | 0 | 0 | 0 |  | 0 | 0.005 | 0.005 | 0 | 0 | 32 | M | 2 |  |  |  | ROZPOCET | 0 | 0 | 0 | 0 | 0 | 1 | 0 | 16 | -397806841
413 | K | 742340011 | Montáž přijímače synchronizovaného signálu | kus | 1 |  |  | 0 |  |  | základní | 0 | 0 | 0 |  | 0 | 0 | 0 | 0 | 0 | 16 | K | 2 |  |  |  | ROZPOCET | 0 | 0 | 0 | 0 | 0 | 1 | 0 | 16 | -1420257524
414 | M | 39491030 | přijímač GPS s příslušenstvím | kus | 1 |  |  | 0 |  |  | základní | 0 | 0 | 0 |  | 0 | 0.005 | 0.005 | 0 | 0 | 32 | M | 2 |  |  |  | ROZPOCET | 0 | 0 | 0 | 0 | 0 | 1 | 0 | 16 | -1617149195
415 | K | 742350001 | Montáž signalizačního světla s elektronikou a akustickou signalizací k zařízení pro ZTP | kus | 3 |  |  | 0 |  |  | základní | 0 | 0 | 0 |  | 0 | 0 | 0 | 0 | 0 | 16 | K | 2 |  |  |  | ROZPOCET | 0 | 0 | 0 | 0 | 0 | 1 | 0 | 16 | -2019403359
416 | M | 34535107 | sada pro nouzovou signalizaci s modulem s opticko-akustickým alarmem tlačítko signální tahové resetovací tlačítko transformátor včetně rámečků 230V IP20 | kus | 3 |  |  | 0 |  |  | základní | 0 | 0 | 0 |  | 0 | 0.0002 | 0.0006 | 0 | 0 | 32 | M | 2 |  |  |  | ROZPOCET | 0 | 0 | 0 | 0 | 0 | 1 | 0 | 16 | 1403861453
417 | K | 742410021 | Montáž manageru napájení a nabíječi akumulátorů rozhlasu | kus | 1 |  |  | 0 |  |  | základní | 0 | 0 | 0 |  | 0 | 0 | 0 | 0 | 0 | 16 | K | 2 |  |  |  | ROZPOCET | 0 | 0 | 0 | 0 | 0 | 1 | 0 | 16 | -1873185302
418 | K | 742410064 | Montáž reproduktoru směrového rozhlasu | kus | 25 |  |  | 0 |  |  | základní | 0 | 0 | 0 |  | 0 | 0 | 0 | 0 | 0 | 16 | K | 2 |  |  |  | ROZPOCET | 0 | 0 | 0 | 0 | 0 | 1 | 0 | 16 | -213175642
| VV |  | 2+5+9+9 |  | 25 | [16 empty] | VV | 2 | 2 | True | 1 | ROZPOCET
419 | M | ADI.0036390.URS | Závěsný reproduktor 5", 10W @ 100V, plast, bílý | kus | 25 |  |  | 0 |  |  | základní | 0 | 0 | 0 |  | 0 | 0 | 0 | 0 | 0 | 32 | M | 2 |  |  |  | ROZPOCET | 0 | 0 | 0 | 0 | 0 | 1 | 0 | 16 | -638776426
420 | K | 742410111 | Montáž klávesnice hlasatele rozhlasu | kus | 1 |  |  | 0 |  |  | základní | 0 | 0 | 0 |  | 0 | 0 | 0 | 0 | 0 | 16 | K | 2 |  |  |  | ROZPOCET | 0 | 0 | 0 | 0 | 0 | 1 | 0 | 16 | -1172289352
421 | M | ADI.0036346.URS | Klávesnice pro rozšíření mikrofonní stanice, 10 programovatelných tlačítek | kus | 1 |  |  | 0 |  |  | základní | 0 | 0 | 0 |  | 0 | 0 | 0 | 0 | 0 | 32 | M | 2 |  |  |  | ROZPOCET | 0 | 0 | 0 | 0 | 0 | 1 | 0 | 16 | 533279333
422 | K | 742410201 | Oživení a nastavení ústředny rozhlasu, programování | kus | 1 |  |  | 0 |  |  | základní | 0 | 0 | 0 |  | 0 | 0 | 0 | 0 | 0 | 16 | K | 2 |  |  |  | ROZPOCET | 0 | 0 | 0 | 0 | 0 | 1 | 0 | 16 | -744838422
423 | K | 742430001 | Montáž projektoru a držáku na projektor s uchycením na strop nebo na stěnu | kus | 9 |  |  | 0 |  |  | základní | 0 | 0 | 0 |  | 0 | 0 | 0 | 0 | 0 | 4 | K | 2 |  |  |  | ROZPOCET | 0 | 0 | 0 | 0 | 0 | 1 | 0 | 4 | -2123736170
424 | M | 38478003 | projektor Full HD rozlišení 1920 x 1080 úhlopříčka 0,76 - 7,62m 5000lm interní reproduktory 2x 10W | kus | 9 |  |  | 0 |  |  | základní | 0 | 0 | 0 |  | 0 | 0.0062 | 0.0558 | 0 | 0 | 8 | M | 2 |  |  |  | ROZPOCET | 0 | 0 | 0 | 0 | 0 | 1 | 0 | 4 | -77359061
425 | K | 742430011 | Montáž elektrického plátna na zeď | kus | 9 |  |  | 0 |  |  | základní | 0 | 0 | 0 |  | 0 | 0 | 0 | 0 | 0 | 16 | K | 2 |  |  |  | ROZPOCET | 0 | 0 | 0 | 0 | 0 | 1 | 0 | 16 | -1119872073
426 | M | 73765003 | plátno projekční motorové rolovací hliníkový tubus včetně nástěnného ovladače bílé černý rámeček formát 16:9 přední projekce na zeď/strop šířka 2m | kus | 9 |  |  | 0 |  |  | základní | 0 | 0 | 0 |  | 0 | 0.025 | 0.225 | 0 | 0 | 32 | M | 2 |  |  |  | ROZPOCET | 0 | 0 | 0 | 0 | 0 | 1 | 0 | 16 | -608166636
427 | K | 220450007 | Montáž datové skříně rack | kus | 1 |  |  | 0 |  |  | základní | 0 | 0 | 0 |  | 0 | 0 | 0 | 0 | 0 | 64 | K | 2 |  |  |  | ROZPOCET | 0 | 0 | 0 | 0 | 0 | 1 | 0 | 64 | -243586724
428 | M | 10.657.061 | SCHNEIDER NSYSF18660PC SF PC rack 1800x600x600 | kus | 1 |  |  | 0 |  |  | základní | 0 | 0 | 0 |  | 0 | 0 | 0 | 0 | 0 | 128 | M | 2 |  |  |  | ROZPOCET | 0 | 0 | 0 | 0 | 0 | 1 | 0 | 128 | 976724860
429 | K | 220731519 | Montáž sady přepěťové ochrany uvnitř objektu | kus | 4 |  |  | 0 |  |  | základní | 0 | 0 | 0 |  | 0 | 0 | 0 | 0 | 0 | 64 | K | 2 |  |  |  | ROZPOCET | 0 | 0 | 0 | 0 | 0 | 1 | 0 | 64 | 1195767952
430 | M | 10.841.578 | centrální přepěťová ochrana do rozvodnice | kus | 4 |  |  | 0 |  |  | základní | 0 | 0 | 0 |  | 0 | 0 | 0 | 0 | 0 | 128 | M | 2 |  |  |  | ROZPOCET | 0 | 0 | 0 | 0 | 0 | 1 | 0 | 128 | -1419278540
431 | K | 998742122 | Přesun hmot tonážní pro slaboproud ruční v objektech v do 12 m | t | 0.93 |  |  | 0 |  |  | základní | 0 | 0 | 0 |  | 0 | 0 | 0 | 0 | 0 | 16 | K | 2 |  |  |  | ROZPOCET | 0 | 0 | 0 | 0 | 0 | 1 | 0 | 16 | -1980617277
| D | 743 | Elektromontáže - hrubá montáž |  |  |  |  | 0 |  |  |  |  | 0 | 0 |  | 0 |  | 0 |  | 0 | 2 | D | 1 |  |  |  | ROZPOCET | [6 empty] | 0
432 | K | 2182201015.R | Napojení na stávající hromosvod,přeložka 1 svislého vedení,hromosvod výtahu | soubor | 1 |  |  | 0 |  |  | základní | 0 | 0 | 0 |  | 0 | 0 | 0 | 0 | 0 | 64 | K | 2 |  |  |  | ROZPOCET | 0 | 0 | 0 | 0 | 0 | 1 | 0 | 64 | 525038830
| D | 751 | Vzduchotechnika |  |  |  |  | 0 |  |  |  |  | 0 | 0 |  | 0 |  | 1.2713 |  | 0 | 2 | D | 1 |  |  |  | ROZPOCET | [6 empty] | 0
433 | K | 751122012 | Montáž ventilátoru radiálního nízkotlakého nástěnného základního D přes 100 do 200 mm | kus | 6 |  |  | 0 |  |  | základní | 0 | 0 | 0 |  | 0 | 0 | 0 | 0 | 0 | 16 | K | 2 |  |  |  | ROZPOCET | 0 | 0 | 0 | 0 | 0 | 1 | 0 | 16 | 1524659471
434 | M | 429141156.R | Ventilátor do koupelny 295 m3/h s automatickou žaluzií, kuličkovými ložisky, časovým spínačem a čidlem vlhkosti | kus | 6 |  |  | 0 |  |  | základní | 0 | 0 | 0 |  | 0 | 0.0009 | 0.0054 | 0 | 0 | 32 | M | 2 |  |  |  | ROZPOCET | 0 | 0 | 0 | 0 | 0 | 1 | 0 | 16 | 1522098258
435 | K | 751122051 | Montáž ventilátoru radiálního nízkotlakého podhledového základního D do 100 mm | kus | 16 |  |  | 0 |  |  | základní | 0 | 0 | 0 |  | 0 | 0 | 0 | 0 | 0 | 16 | K | 2 |  |  |  | ROZPOCET | 0 | 0 | 0 | 0 | 0 | 1 | 0 | 16 | -1830930171
436 | M | 54233101 | ventilátor radiální malý plastový spínač časový nastavitelný D 100mm | kus | 16 |  |  | 0 |  |  | základní | 0 | 0 | 0 |  | 0 | 0.0015 | 0.024 | 0 | 0 | 32 | M | 2 |  |  |  | ROZPOCET | 0 | 0 | 0 | 0 | 0 | 1 | 0 | 16 | -1086809960
437 | K | 751398041 | Montáž protidešťové žaluzie nebo žaluziové klapky na kruhové potrubí D do 300 mm | kus | 15 |  |  | 0 |  |  | základní | 0 | 0 | 0 |  | 0 | 0 | 0 | 0 | 0 | 16 | K | 2 |  |  |  | ROZPOCET | 0 | 0 | 0 | 0 | 0 | 1 | 0 | 16 | 412119149
438 | M | 42972901 | žaluzie protidešťová plastová s pevnými lamelami, pro potrubí D 160mm | kus | 15 |  |  | 0 |  |  | základní | 0 | 0 | 0 |  | 0 | 0.0008 | 0.012 | 0 | 0 | 32 | M | 2 |  |  |  | ROZPOCET | 0 | 0 | 0 | 0 | 0 | 1 | 0 | 16 | -1991683695
439 | K | 751398042 | Montáž protidešťové žaluzie nebo žaluziové klapky na kruhové potrubí D přes 300 do 400 mm | kus | 18 |  |  | 0 |  |  | základní | 0 | 0 | 0 |  | 0 | 0 | 0 | 0 | 0 | 16 | K | 2 |  |  |  | ROZPOCET | 0 | 0 | 0 | 0 | 0 | 1 | 0 | 16 | -1679914116
440 | M | 42972904 | žaluzie protidešťová plastová s pevnými lamelami, pro potrubí D 315mm | kus | 18 |  |  | 0 |  |  | základní | 0 | 0 | 0 |  | 0 | 0.0016 | 0.0288 | 0 | 0 | 32 | M | 2 |  |  |  | ROZPOCET | 0 | 0 | 0 | 0 | 0 | 1 | 0 | 16 | -228014401
441 | K | 751510041 | Vzduchotechnické potrubí z pozinkovaného plechu kruhové spirálně vinutá trouba bez příruby D do 100 mm | m | 51 |  |  | 0 |  |  | základní | 0 | 0 | 0 |  | 0 | 0.00167 | 0.08517 | 0 | 0 | 16 | K | 2 |  |  |  | ROZPOCET | 0 | 0 | 0 | 0 | 0 | 1 | 0 | 16 | -365920411
| VV |  | 9+24+18 |  | 51 | [16 empty] | VV | 2 | 2 | True | 1 | ROZPOCET
442 | K | 751510042 | Vzduchotechnické potrubí z pozinkovaného plechu kruhové spirálně vinutá trouba bez příruby D přes 100 do 200 mm | m | 47 |  |  | 0 |  |  | základní | 0 | 0 | 0 |  | 0 | 0.00344 | 0.16168 | 0 | 0 | 16 | K | 2 |  |  |  | ROZPOCET | 0 | 0 | 0 | 0 | 0 | 1 | 0 | 16 | -1174258807
| VV |  | 9+38 |  | 47 | [16 empty] | VV | 2 | 2 | True | 1 | ROZPOCET
443 | K | 751510044 | Vzduchotechnické potrubí z pozinkovaného plechu kruhové spirálně vinutá trouba bez příruby D přes 300 do 400 mm | m | 9 |  |  | 0 |  |  | základní | 0 | 0 | 0 |  | 0 | 0.00817 | 0.07353 | 0 | 0 | 16 | K | 2 |  |  |  | ROZPOCET | 0 | 0 | 0 | 0 | 0 | 1 | 0 | 16 | -751110044
444 | K | 751613113 | Montáž dodatečné izolovaného potrubí kruhového izolačním návlekem | m | 41 |  |  | 0 |  |  | základní | 0 | 0 | 0 |  | 0 | 0 | 0 | 0 | 0 | 16 | K | 2 |  |  |  | ROZPOCET | 0 | 0 | 0 | 0 | 0 | 1 | 0 | 16 | -456009586
445 | K | 771591257 | Montáž izolace těsnící manžetou pro prostupy potrubí | kus | 43 |  |  | 0 |  |  | základní | 0 | 0 | 0 |  | 0 | 0.00017 | 0.00731 | 0 | 0 | 16 | K | 2 |  |  |  | ROZPOCET | 0 | 0 | 0 | 0 | 0 | 1 | 0 | 16 | 588660025
446 | M | 59054255 | manžeta těsnící hydroizolační na prostupy potrubí | kus | 43 |  |  | 0 |  |  | základní | 0 | 0 | 0 |  | 0 | 4e-05 | 0.00172 | 0 | 0 | 32 | M | 2 |  |  |  | ROZPOCET | 0 | 0 | 0 | 0 | 0 | 1 | 0 | 16 | -1866271723
447 | K | 751611115 | Montáž centrální vzduchotechnické jednotky s rekuperací tepla stojaté s výměnou vzduchu přes 500 do 1000 m3/h | kus | 9 |  |  | 0 |  |  | základní | 0 | 0 | 0 |  | 0 | 0 | 0 | 0 | 0 | 16 | K | 2 |  |  |  | ROZPOCET | 0 | 0 | 0 | 0 | 0 | 1 | 0 | 16 | 1430332788
448 | M | 42944027.R | jednotka VZT stojatá s rekuperací tepla s dohřevem a ovládací jednotkou do 700m3/hod,deskový protiproudý výměník, proměnnými ot., vest. čidlo CO2, filtr, nástěnné provedení, do 40°C, EC motor, uzavírací klapka, vest. elektrický dohřev, tiché provedení | kus | 9 |  |  | 0 |  |  | základní | 0 | 0 | 0 |  | 0 | 0.095 | 0.855 | 0 | 0 | 32 | M | 2 |  |  |  | ROZPOCET | 0 | 0 | 0 | 0 | 0 | 1 | 0 | 16 | 583131794
449 | K | 751613121 | Montáž podstavce pod rekuperační jednotku na rovný podklad průřezu přes 1,5 do 2,5 m2 | kus | 9 |  |  | 0 |  |  | základní | 0 | 0 | 0 |  | 0 | 0 | 0 | 0 | 0 | 16 | K | 2 |  |  |  | ROZPOCET | 0 | 0 | 0 | 0 | 0 | 1 | 0 | 16 | -1404864638
450 | M | 42900051 | stojan pod rekuperační jednotku | kus | 9 |  |  | 0 |  |  | základní | 0 | 0 | 0 |  | 0 | 0.0016 | 0.0144 | 0 | 0 | 32 | M | 2 |  |  |  | ROZPOCET | 0 | 0 | 0 | 0 | 0 | 1 | 0 | 16 | -1682993351
451 | K | 751613140 | Montáž sifonu pro odvod kondenzátu | kus | 9 |  |  | 0 |  |  | základní | 0 | 0 | 0 |  | 0 | 0 | 0 | 0 | 0 | 16 | K | 2 |  |  |  | ROZPOCET | 0 | 0 | 0 | 0 | 0 | 1 | 0 | 16 | -2071468902
452 | M | 28654742 | sifon pro odvod kondenzátu, zpětná klapka s koulí, DN 40 | kus | 9 |  |  | 0 |  |  | základní | 0 | 0 | 0 |  | 0 | 0.00025 | 0.00225 | 0 | 0 | 32 | M | 2 |  |  |  | ROZPOCET | 0 | 0 | 0 | 0 | 0 | 1 | 0 | 16 | 859308494
453 | K | 998751121 | Přesun hmot tonážní pro vzduchotechniku ruční v objektech v do 12 m | t | 1.271 |  |  | 0 |  |  | základní | 0 | 0 | 0 |  | 0 | 0 | 0 | 0 | 0 | 16 | K | 2 |  |  |  | ROZPOCET | 0 | 0 | 0 | 0 | 0 | 1 | 0 | 16 | 1845948708
| D | 762 | Konstrukce tesařské |  |  |  |  | 0 |  |  |  |  | 0 | 0 |  | 0 |  | 0.0262 |  | 0 | 2 | D | 1 |  |  |  | ROZPOCET | [6 empty] | 0
454 | K | 762341680 | Montáž bednění štítových okapových říms z cementotřískových na sraz | m2 | 2 |  |  | 0 |  |  | základní | 0 | 0 | 0 |  | 0 | 0 | 0 | 0 | 0 | 16 | K | 2 |  |  |  | ROZPOCET | 0 | 0 | 0 | 0 | 0 | 1 | 0 | 16 | 846743002
455 | M | 60621317 | překližka truhlářská bříza tl 18mm jakost BB,CP | m2 | 2 |  |  | 0 |  |  | základní | 0 | 0 | 0 |  | 0 | 0.0131 | 0.0262 | 0 | 0 | 32 | M | 2 |  |  |  | ROZPOCET | 0 | 0 | 0 | 0 | 0 | 1 | 0 | 16 | 684480812
456 | K | 998762122 | Přesun hmot tonážní pro kce tesařské ruční v objektech v přes 6 do 12 m | t | 0.026 |  |  | 0 |  |  | základní | 0 | 0 | 0 |  | 0 | 0 | 0 | 0 | 0 | 16 | K | 2 |  |  |  | ROZPOCET | 0 | 0 | 0 | 0 | 0 | 1 | 0 | 16 | 1541389077
| D | 763 | Konstrukce suché výstavby |  |  |  |  | 0 |  |  |  |  | 0 | 0 |  | 0 |  | 37.574 |  | 0 | 2 | D | 1 |  |  |  | ROZPOCET | [6 empty] | 0
457 | K | 763111333 | SDK příčka tl 100 mm profil CW+UW 75 desky 1xH2 12,5 s izolací EI 30 Rw do 45 dB | m2 | 252 |  |  | 0 |  |  | základní | 0 | 0 | 0 |  | 0 | 0.02614 | 6.5873 | 0 | 0 | 16 | K | 2 |  |  |  | ROZPOCET | 0 | 0 | 0 | 0 | 0 | 1 | 0 | 16 | -2088025184
| VV |  | 11+72+82+87 |  | 252 | [16 empty] | VV | 2 | 2 | True | 1 | ROZPOCET
458 | K | 763111336 | SDK příčka tl 125 mm profil CW+UW 100 desky 1xH2 12,5 s izolací EI 30 Rw do 48 dB | m2 | 184 |  |  | 0 |  |  | základní | 0 | 0 | 0 |  | 0 | 0.02681 | 4.933 | 0 | 0 | 16 | K | 2 |  |  |  | ROZPOCET | 0 | 0 | 0 | 0 | 0 | 1 | 0 | 16 | 605896316
| VV |  | 18+19+113+34 |  | 184 | [16 empty] | VV | 2 | 2 | True | 1 | ROZPOCET
459 | K | 763111424 | SDK příčka tl 125 mm profil CW+UW 75 desky 2xDF 12,5 s izolací EI 90 Rw do 57 dB | m2 | 8 |  |  | 0 |  |  | základní | 0 | 0 | 0 |  | 0 | 0.05133 | 0.41064 | 0 | 0 | 16 | K | 2 |  |  |  | ROZPOCET | 0 | 0 | 0 | 0 | 0 | 1 | 0 | 16 | 467621429
460 | K | 763111741 | Montáž parotěsné zábrany do SDK příčky | m2 | 789 |  |  | 0 |  |  | základní | 0 | 0 | 0 |  | 0 | 0 | 0 | 0 | 0 | 16 | K | 2 |  |  |  | ROZPOCET | 0 | 0 | 0 | 0 | 0 | 1 | 0 | 16 | 119836788
| VV |  | 252+184+353 |  | 789 | [16 empty] | VV | 2 | 2 | True | 1 | ROZPOCET
461 | M | 28329274 | fólie PE vyztužená pro parotěsnou vrstvu (reakce na oheň - třída E) 110g/m2 | m2 | 886.442 |  |  | 0 |  |  | základní | 0 | 0 | 0 |  | 0 | 0.00011 | 0.097509 | 0 | 0 | 32 | M | 2 |  |  |  | ROZPOCET | 0 | 0 | 0 | 0 | 0 | 1 | 0 | 16 | 1527844777
| VV |  | 789*1,1235 'Přepočtené koeficientem množství |  | 886.442 | [16 empty] | VV | 2 | 2 | False | 1 | ROZPOCET
462 | K | 763112315 | SDK příčka mezibytová tl 205 mm zdvojený profil CW+UW 75 desky 2xA 12,5 s dvojitou izolací EI 60 Rw do 64 dB | m2 | 102 |  |  | 0 |  |  | základní | 0 | 0 | 0 |  | 0 | 0.05743 | 5.8579 | 0 | 0 | 16 | K | 2 |  |  |  | ROZPOCET | 0 | 0 | 0 | 0 | 0 | 1 | 0 | 16 | 1982412977
| VV |  | 102 |  | 102 | [16 empty] | VV | 2 | 2 | True | 1 | ROZPOCET
463 | K | 763113313 | SDK příčka instalační tl 155 - 650 mm zdvojený profil CW+UW 50 desky 2xA 12,5 s izolací EI 60 Rw do 54 dB | m2 | 353 |  |  | 0 |  |  | základní | 0 | 0 | 0 |  | 0 | 0.04589 | 16.1992 | 0 | 0 | 16 | K | 2 |  |  |  | ROZPOCET | 0 | 0 | 0 | 0 | 0 | 1 | 0 | 16 | -1551980975
| VV |  | 8+155+16+19+131+(3*8) |  | 353 | [16 empty] | VV | 2 | 2 | True | 1 | ROZPOCET
464 | K | 763121426 | SDK stěna předsazená tl 112,5 mm profil CW+UW 100 deska 1xH2 12,5 bez izolace EI 15 | m2 | 28.75 |  |  | 0 |  |  | základní | 0 | 0 | 0 |  | 0 | 0.01355 | 0.38956 | 0 | 0 | 16 | K | 2 |  |  |  | ROZPOCET | 0 | 0 | 0 | 0 | 0 | 1 | 0 | 16 | -518401607
| VV |  | 1,25*20 |  | 25 | [16 empty] | VV | 2 | 2 | True | 0 | ROZPOCET
| VV |  | 1,25*3 |  | 3.75 | [16 empty] | VV | 2 | 2 | True | 0 | ROZPOCET
| VV |  | Součet |  | 28.75 | [16 empty] | VV | 2 | 4 | True | 1 | ROZPOCET
465 | K | 763131101 | Montáž prefabrikátu pro SDK podhledy kompletizovaného tvaru L 1 x 12,5 mm nebo 1 x 15 mm rozvinuté šířky přes 300 do 600 mm | m | 83 |  |  | 0 |  |  | základní | 0 | 0 | 0 |  | 0 | 0.00102 | 0.08466 | 0 | 0 | 16 | K | 2 |  |  |  | ROZPOCET | 0 | 0 | 0 | 0 | 0 | 1 | 0 | 16 | -2120163885
| VV |  | 6+10+30+7+30 |  | 83 | [16 empty] | VV | 2 | 2 | True | 1 | ROZPOCET
466 | M | 59031403 | prefabrikát SDK tvar L lepený deska impregnovaná H2 1x12,5mm rš přes 300 do 600mm | m | 53 |  |  | 0 |  |  | základní | 0 | 0 | 0 |  | 0 | 0.0053 | 0.2809 | 0 | 0 | 32 | M | 2 |  |  |  | ROZPOCET | 0 | 0 | 0 | 0 | 0 | 1 | 0 | 16 | -934415423
467 | M | 59031384 | prefabrikát SDK tvar L rozložený deska protipožární DF 1x12,5mm rš přes 600 do 900mm | m | 30 |  |  | 0 |  |  | základní | 0 | 0 | 0 |  | 0 | 0.00915 | 0.2745 | 0 | 0 | 32 | M | 2 |  |  |  | ROZPOCET | 0 | 0 | 0 | 0 | 0 | 1 | 0 | 16 | -1586534096
468 | K | 763131102 | Montáž prefabrikátu pro SDK podhledy kompletizovaného tvaru L 1 x 12,5 mm nebo 1 x 15 mm rozvinuté šířky přes 600 do 900 mm | m | 5 |  |  | 0 |  |  | základní | 0 | 0 | 0 |  | 0 | 0.00105 | 0.00525 | 0 | 0 | 16 | K | 2 |  |  |  | ROZPOCET | 0 | 0 | 0 | 0 | 0 | 1 | 0 | 16 | -1536045314
469 | M | 59031404 | prefabrikát SDK tvar L lepený deska impregnovaná H2 1x12,5mm rš přes 600 do 900mm | m | 5 |  |  | 0 |  |  | základní | 0 | 0 | 0 |  | 0 | 0.00795 | 0.03975 | 0 | 0 | 32 | M | 2 |  |  |  | ROZPOCET | 0 | 0 | 0 | 0 | 0 | 1 | 0 | 16 | -1499702143
470 | K | 763131411 | SDK podhled desky 1xA 12,5 bez izolace dvouvrstvá spodní kce profil CD+UD | m2 | 3 |  |  | 0 |  |  | základní | 0 | 0 | 0 |  | 0 | 0.0122 | 0.0366 | 0 | 0 | 16 | K | 2 |  |  |  | ROZPOCET | 0 | 0 | 0 | 0 | 0 | 1 | 0 | 16 | 1928744768
471 | K | 763131412 | SDK podhled desky 1xA 12,5 s izolací dvouvrstvá spodní kce profil CD+UD | m2 | 61 |  |  | 0 |  |  | základní | 0 | 0 | 0 |  | 0 | 0.01577 | 0.96197 | 0 | 0 | 16 | K | 2 |  |  |  | ROZPOCET | 0 | 0 | 0 | 0 | 0 | 1 | 0 | 16 | 1122711637
| VV |  | 9+26+26 |  | 61 | [16 empty] | VV | 2 | 2 | True | 1 | ROZPOCET
472 | K | 763131451 | SDK podhled deska 1xH2 12,5 bez izolace dvouvrstvá spodní kce profil CD+UD | m2 | 70 |  |  | 0 |  |  | základní | 0 | 0 | 0 |  | 0 | 0.01259 | 0.8813 | 0 | 0 | 16 | K | 2 |  |  |  | ROZPOCET | 0 | 0 | 0 | 0 | 0 | 1 | 0 | 16 | -47617846
| VV |  | 5 |  | 5 | [16 empty] | VV | 2 | 2 | True | 0 | ROZPOCET
| VV |  | 44 |  | 44 | [16 empty] | VV | 2 | 2 | True | 0 | ROZPOCET
| VV |  | 11 |  | 11 | [16 empty] | VV | 2 | 2 | True | 0 | ROZPOCET
| VV |  | 10 |  | 10 | [16 empty] | VV | 2 | 2 | True | 0 | ROZPOCET
| VV |  | Součet |  | 70 | [16 empty] | VV | 2 | 4 | True | 1 | ROZPOCET
473 | K | 763131714 | SDK podhled základní penetrační nátěr | m2 | 752 |  |  | 0 |  |  | základní | 0 | 0 | 0 |  | 0 | 0.0001 | 0.0752 | 0 | 0 | 16 | K | 2 |  |  |  | ROZPOCET | 0 | 0 | 0 | 0 | 0 | 1 | 0 | 16 | -1300699147
| VV |  | 61+70+83+538 |  | 752 | [16 empty] | VV | 2 | 2 | True | 1 | ROZPOCET
474 | K | 763131721 | SDK podhled skoková změna v do 0,5 m | m | 7 |  |  | 0 |  |  | základní | 0 | 0 | 0 |  | 0 | 0.00438 | 0.03066 | 0 | 0 | 16 | K | 2 |  |  |  | ROZPOCET | 0 | 0 | 0 | 0 | 0 | 1 | 0 | 16 | 478033512
475 | K | 763172353 | Montáž dvířek revizních jednoplášťových SDK kcí vel. 400 x 400 mm pro podhledy | kus | 50 |  |  | 0 |  |  | základní | 0 | 0 | 0 |  | 0 | 3e-05 | 0.0015 | 0 | 0 | 16 | K | 2 |  |  |  | ROZPOCET | 0 | 0 | 0 | 0 | 0 | 1 | 0 | 16 | 673094814
476 | M | 59030712 | dvířka revizní jednokřídlá s automatickým zámkem 400x400mm | kus | 50 |  |  | 0 |  |  | základní | 0 | 0 | 0 |  | 0 | 0.0022 | 0.11 | 0 | 0 | 32 | M | 2 |  |  |  | ROZPOCET | 0 | 0 | 0 | 0 | 0 | 1 | 0 | 16 | 1282700392
477 | K | 763173111 | Montáž úchytu pro umyvadlo v SDK kci | kus | 39 |  |  | 0 |  |  | základní | 0 | 0 | 0 |  | 0 | 1e-05 | 0.00039 | 0 | 0 | 16 | K | 2 |  |  |  | ROZPOCET | 0 | 0 | 0 | 0 | 0 | 1 | 0 | 16 | -414605698
| VV |  | 12+12+12+3 |  | 39 | [16 empty] | VV | 2 | 2 | True | 1 | ROZPOCET
478 | M | 59030729 | konstrukce pro uchycení umyvadla s nástěnnými bateriemi osová rozteč CW profilů 450-625mm | kus | 39 |  |  | 0 |  |  | základní | 0 | 0 | 0 |  | 0 | 0.0025 | 0.0975 | 0 | 0 | 32 | M | 2 |  |  |  | ROZPOCET | 0 | 0 | 0 | 0 | 0 | 1 | 0 | 16 | -545138481
479 | K | 763173112 | Montáž úchytu pro pisoár v SDK kci | kus | 8 |  |  | 0 |  |  | základní | 0 | 0 | 0 |  | 0 | 1e-05 | 8e-05 | 0 | 0 | 16 | K | 2 |  |  |  | ROZPOCET | 0 | 0 | 0 | 0 | 0 | 1 | 0 | 16 | 1764564947
480 | M | 59030728 | konstrukce pro uchycení pisoáru osová rozteč CW profilů 450-625mm | kus | 8 |  |  | 0 |  |  | základní | 0 | 0 | 0 |  | 0 | 0.0025 | 0.02 | 0 | 0 | 32 | M | 2 |  |  |  | ROZPOCET | 0 | 0 | 0 | 0 | 0 | 1 | 0 | 16 | 2131145305
481 | K | 763173113 | Montáž úchytu pro WC v SDK kci | kus | 17 |  |  | 0 |  |  | základní | 0 | 0 | 0 |  | 0 | 1e-05 | 0.00017 | 0 | 0 | 16 | K | 2 |  |  |  | ROZPOCET | 0 | 0 | 0 | 0 | 0 | 1 | 0 | 16 | -575955917
482 | M | 59030731 | konstrukce pro uchycení WC osová rozteč CW profilů 450-625mm | kus | 17 |  |  | 0 |  |  | základní | 0 | 0 | 0 |  | 0 | 0.0067 | 0.1139 | 0 | 0 | 32 | M | 2 |  |  |  | ROZPOCET | 0 | 0 | 0 | 0 | 0 | 1 | 0 | 16 | 745899853
483 | K | 763173114 | Montáž úchytu pro potrubí v SDK kci | kus | 36 |  |  | 0 |  |  | základní | 0 | 0 | 0 |  | 0 | 1e-05 | 0.00036 | 0 | 0 | 16 | K | 2 |  |  |  | ROZPOCET | 0 | 0 | 0 | 0 | 0 | 1 | 0 | 16 | -464334713
484 | M | 59030723 | konstrukce k uchycení odpadního potrubí D 40mm osová rozteč CW profilů 460-625mm | kus | 36 |  |  | 0 |  |  | základní | 0 | 0 | 0 |  | 0 | 0.0008 | 0.0288 | 0 | 0 | 32 | M | 2 |  |  |  | ROZPOCET | 0 | 0 | 0 | 0 | 0 | 1 | 0 | 16 | -2078488199
485 | K | 763181412 | Ztužující výplň otvoru pro dveře s CW a UW profilem pro příčky přes 2,60 do 2,80 m (skříňový nosník) | kus | 6 |  |  | 0 |  |  | základní | 0 | 0 | 0 |  | 0 | 0.00924 | 0.05544 | 0 | 0 | 16 | K | 2 |  |  |  | ROZPOCET | 0 | 0 | 0 | 0 | 0 | 1 | 0 | 16 | 183717651
486 | K | 998763332 | Přesun hmot tonážní pro konstrukce montované z desek ruční v objektech v přes 6 do 12 m | t | 37.574 |  |  | 0 |  |  | základní | 0 | 0 | 0 |  | 0 | 0 | 0 | 0 | 0 | 16 | K | 2 |  |  |  | ROZPOCET | 0 | 0 | 0 | 0 | 0 | 1 | 0 | 16 | 964551934
| D | 764 | Konstrukce klempířské |  |  |  |  | 0 |  |  |  |  | 0 | 0 |  | 0 |  | 0.047798 |  | 0 | 2 | D | 1 |  |  |  | ROZPOCET | [6 empty] | 0
487 | K | 764212633 | Oplechování štítu závětrnou lištou z Pz s povrchovou úpravou rš 250 mm | m | 6 |  |  | 0 |  |  | základní | 0 | 0 | 0 |  | 0 | 0.00218 | 0.01308 | 0 | 0 | 16 | K | 2 |  |  |  | ROZPOCET | 0 | 0 | 0 | 0 | 0 | 1 | 0 | 16 | -1205174425
488 | K | 764212683 | Oplechování rovné okapové hrany krytiny ze šablon systémovou okapovou lištou z Pz s povrchovou úpravou rš 250 mm+větrací mřížka | m | 2.6 |  |  | 0 |  |  | základní | 0 | 0 | 0 |  | 0 | 0.00214 | 0.005564 | 0 | 0 | 16 | K | 2 |  |  |  | ROZPOCET | 0 | 0 | 0 | 0 | 0 | 1 | 0 | 16 | -1884088631
489 | K | 764511602 | Žlab podokapní půlkruhový z Pz s povrchovou úpravou rš 330 mm | m | 2.6 |  |  | 0 |  |  | základní | 0 | 0 | 0 |  | 0 | 0.00174 | 0.004524 | 0 | 0 | 16 | K | 2 |  |  |  | ROZPOCET | 0 | 0 | 0 | 0 | 0 | 1 | 0 | 16 | 1238071804
490 | K | 764511642 | Kotlík oválný (trychtýřový) pro podokapní žlaby z Pz s povrchovou úpravou 330/100 mm | kus | 1 |  |  | 0 |  |  | základní | 0 | 0 | 0 |  | 0 | 0.00025 | 0.00025 | 0 | 0 | 16 | K | 2 |  |  |  | ROZPOCET | 0 | 0 | 0 | 0 | 0 | 1 | 0 | 16 | -1916560698
491 | K | 764518622 | Svody kruhové včetně objímek, kolen, odskoků z Pz s povrchovou úpravou průměru 100 mm | m | 11.5 |  |  | 0 |  |  | základní | 0 | 0 | 0 |  | 0 | 0.00212 | 0.02438 | 0 | 0 | 16 | K | 2 |  |  |  | ROZPOCET | 0 | 0 | 0 | 0 | 0 | 1 | 0 | 16 | -712723474
492 | K | 998764201 | Přesun hmot procentní pro konstrukce klempířské v objektech v do 6 m | % |  |  |  | 0 |  |  | základní | 0 | 0 | 0 |  | 0 | 0 | 0 | 0 | 0 | 16 | K | 2 |  |  |  | ROZPOCET | 0 | 0 | 0 | 0 | 0 | 1 | 0 | 16 | -1255060414
| D | 766 | Konstrukce truhlářské |  |  |  |  | 0 |  |  |  |  | 0 | 0 |  | 0 |  | 2.1745 |  | 2.4495 | 2 | D | 1 |  |  |  | ROZPOCET | [6 empty] | 0
493 | K | 766622862 | Vyvěšení křídel dřevěných nebo plastových okenních přes 1,5 m2 | kus | 1 |  |  | 0 |  |  | základní | 0 | 0 | 0 |  | 0 | 0 | 0 | 0 | 0 | 16 | K | 2 |  |  |  | ROZPOCET | 0 | 0 | 0 | 0 | 0 | 1 | 0 | 16 | -1502125695
494 | K | 766660001 | Montáž dveřních křídel otvíravých jednokřídlových š do 0,8 m do ocelové zárubně | kus | 52 |  |  | 0 |  |  | základní | 0 | 0 | 0 |  | 0 | 0 | 0 | 0 | 0 | 16 | K | 2 |  |  |  | ROZPOCET | 0 | 0 | 0 | 0 | 0 | 1 | 0 | 16 | 727285965
495 | M | 61162025 | dveře jednokřídlé dřevotřískové povrch fóliový plné 700x1970-2100mm | kus | 32 |  |  | 0 |  |  | základní | 0 | 0 | 0 |  | 0 | 0.0175 | 0.56 | 0 | 0 | 32 | M | 2 |  |  |  | ROZPOCET | 0 | 0 | 0 | 0 | 0 | 1 | 0 | 16 | -1777842863
496 | M | 61162026 | dveře jednokřídlé dřevotřískové povrch fóliový plné 800x1970-2100mm | kus | 20 |  |  | 0 |  |  | základní | 0 | 0 | 0 |  | 0 | 0.0195 | 0.39 | 0 | 0 | 32 | M | 2 |  |  |  | ROZPOCET | 0 | 0 | 0 | 0 | 0 | 1 | 0 | 16 | 4469852
497 | K | 766660002 | Montáž dveřních křídel otvíravých jednokřídlových š přes 0,8 m do ocelové zárubně | kus | 5 |  |  | 0 |  |  | základní | 0 | 0 | 0 |  | 0 | 0 | 0 | 0 | 0 | 16 | K | 2 |  |  |  | ROZPOCET | 0 | 0 | 0 | 0 | 0 | 1 | 0 | 16 | 361802015
498 | M | 61162027 | dveře jednokřídlé dřevotřískové povrch fóliový plné 900x1970-2100mm | kus | 5 |  |  | 0 |  |  | základní | 0 | 0 | 0 |  | 0 | 0.0205 | 0.1025 | 0 | 0 | 32 | M | 2 |  |  |  | ROZPOCET | 0 | 0 | 0 | 0 | 0 | 1 | 0 | 16 | 478271985
499 | K | 766660021 | Montáž dveřních křídel otvíravých jednokřídlových š do 0,8 m požárních do ocelové zárubně | kus | 18 |  |  | 0 |  |  | základní | 0 | 0 | 0 |  | 0 | 0 | 0 | 0 | 0 | 16 | K | 2 |  |  |  | ROZPOCET | 0 | 0 | 0 | 0 | 0 | 1 | 0 | 16 | 1512715645
500 | M | 611620381.R | dveře jednokřídlé dřevotřískové protipožární EI 15 S200 C2 DP3 povrch fóliový plné 800x1970-2100mm | kus | 1 |  |  | 0 |  |  | základní | 0 | 0 | 0 |  | 0 | 0.0195 | 0.0195 | 0 | 0 | 32 | M | 2 |  |  |  | ROZPOCET | 0 | 0 | 0 | 0 | 0 | 1 | 0 | 16 | -147409687
501 | M | 611620382.R | dveře jednokřídlé dřevotřískové protipožární EI 30 S200 C2 DP3 povrch fóliový plné 800x1970-2100mm | kus | 3 |  |  | 0 |  |  | základní | 0 | 0 | 0 |  | 0 | 0.0195 | 0.0585 | 0 | 0 | 32 | M | 2 |  |  |  | ROZPOCET | 0 | 0 | 0 | 0 | 0 | 1 | 0 | 16 | -26622529
502 | M | 611620383.R | dveře jednokřídlé dřevotřískové protipožární EW 15 C2 DP3 povrch fóliový plné 800x1970-2100mm | kus | 3 |  |  | 0 |  |  | základní | 0 | 0 | 0 |  | 0 | 0.0195 | 0.0585 | 0 | 0 | 32 | M | 2 |  |  |  | ROZPOCET | 0 | 0 | 0 | 0 | 0 | 1 | 0 | 16 | 768834497
503 | M | 611620384.R | dveře jednokřídlé dřevotřískové protipožární EW 30 C2 DP3 povrch fóliový plné 800x1970-2100mm | kus | 11 |  |  | 0 |  |  | základní | 0 | 0 | 0 |  | 0 | 0.0195 | 0.2145 | 0 | 0 | 32 | M | 2 |  |  |  | ROZPOCET | 0 | 0 | 0 | 0 | 0 | 1 | 0 | 16 | 161790305
504 | K | 766660022 | Montáž dveřních křídel otvíravých jednokřídlových š přes 0,8 m požárních do ocelové zárubně | kus | 18 |  |  | 0 |  |  | základní | 0 | 0 | 0 |  | 0 | 0 | 0 | 0 | 0 | 16 | K | 2 |  |  |  | ROZPOCET | 0 | 0 | 0 | 0 | 0 | 1 | 0 | 16 | -125979605
505 | M | 611620391.R | dveře jednokřídlé dřevotřískové protipožární EI 15 S200 C2 DP3 povrch fóliový plné 900x1970-2100mm | kus | 2 |  |  | 0 |  |  | základní | 0 | 0 | 0 |  | 0 | 0.0205 | 0.041 | 0 | 0 | 32 | M | 2 |  |  |  | ROZPOCET | 0 | 0 | 0 | 0 | 0 | 1 | 0 | 16 | -1573314496
506 | M | 611620392.R | dveře jednokřídlé dřevotřískové protipožární EW 15 C2 DP3 povrch fóliový plné 900x1970-2100mm | kus | 7 |  |  | 0 |  |  | základní | 0 | 0 | 0 |  | 0 | 0.0205 | 0.1435 | 0 | 0 | 32 | M | 2 |  |  |  | ROZPOCET | 0 | 0 | 0 | 0 | 0 | 1 | 0 | 16 | -1657466446
507 | M | 611620393.R | dveře jednokřídlé dřevotřískové protipožární EW 30 C2 DP3 povrch fóliový plné 900x1970-2100mm | kus | 8 |  |  | 0 |  |  | základní | 0 | 0 | 0 |  | 0 | 0.0205 | 0.164 | 0 | 0 | 32 | M | 2 |  |  |  | ROZPOCET | 0 | 0 | 0 | 0 | 0 | 1 | 0 | 16 | 1337558762
508 | M | 611620394.R | dveře jednokřídlé dřevotřískové protipožární EI 30 S200 C2 DP3 povrch fóliový plné 1100x1970-2100mm | kus | 1 |  |  | 0 |  |  | základní | 0 | 0 | 0 |  | 0 | 0.0205 | 0.0205 | 0 | 0 | 32 | M | 2 |  |  |  | ROZPOCET | 0 | 0 | 0 | 0 | 0 | 1 | 0 | 16 | -793964899
509 | K | 766660717 | Montáž samozavírače na ocelovou zárubeň a dveřní křídlo | kus | 36 |  |  | 0 |  |  | základní | 0 | 0 | 0 |  | 0 | 0 | 0 | 0 | 0 | 16 | K | 2 |  |  |  | ROZPOCET | 0 | 0 | 0 | 0 | 0 | 1 | 0 | 16 | -1484637537
510 | M | 54917250 | samozavírač dveří hydraulický | kus | 36 |  |  | 0 |  |  | základní | 0 | 0 | 0 |  | 0 | 0.0024 | 0.0864 | 0 | 0 | 32 | M | 2 |  |  |  | ROZPOCET | 0 | 0 | 0 | 0 | 0 | 1 | 0 | 16 | 1387149645
511 | K | 766660728 | Montáž dveřního interiérového kování - zámku | kus | 60 |  |  | 0 |  |  | základní | 0 | 0 | 0 |  | 0 | 0 | 0 | 0 | 0 | 16 | K | 2 |  |  |  | ROZPOCET | 0 | 0 | 0 | 0 | 0 | 1 | 0 | 16 | -409132274
512 | M | 54924011 | zámek zadlabací vložkový pravolevý rozteč 90x50,5mm | kus | 31 |  |  | 0 |  |  | základní | 0 | 0 | 0 |  | 0 | 0.00015 | 0.00465 | 0 | 0 | 32 | M | 2 |  |  |  | ROZPOCET | 0 | 0 | 0 | 0 | 0 | 1 | 0 | 16 | 806931550
513 | M | 54914128 | kování rozetové spodní pro WC | kus | 29 |  |  | 0 |  |  | základní | 0 | 0 | 0 |  | 0 | 0.0022 | 0.0638 | 0 | 0 | 32 | M | 2 |  |  |  | ROZPOCET | 0 | 0 | 0 | 0 | 0 | 1 | 0 | 16 | 1416237792
514 | K | 766660729 | Montáž dveřního interiérového kování - štítku s klikou | kus | 31 |  |  | 0 |  |  | základní | 0 | 0 | 0 |  | 0 | 0 | 0 | 0 | 0 | 16 | K | 2 |  |  |  | ROZPOCET | 0 | 0 | 0 | 0 | 0 | 1 | 0 | 16 | -367455383
515 | M | 54914139 | kování štítové pro rozteč 90mm | kus | 31 |  |  | 0 |  |  | základní | 0 | 0 | 0 |  | 0 | 0.0022 | 0.0682 | 0 | 0 | 32 | M | 2 |  |  |  | ROZPOCET | 0 | 0 | 0 | 0 | 0 | 1 | 0 | 16 | 1471457395
516 | K | 766660734 | Montáž dveřního bezpečnostního kování - panikového | kus | 6 |  |  | 0 |  |  | základní | 0 | 0 | 0 |  | 0 | 0 | 0 | 0 | 0 | 16 | K | 2 |  |  |  | ROZPOCET | 0 | 0 | 0 | 0 | 0 | 1 | 0 | 16 | 2076015213
517 | M | 54914136 | kování panikové madlo/klika | kus | 6 |  |  | 0 |  |  | základní | 0 | 0 | 0 |  | 0 | 0.0022 | 0.0132 | 0 | 0 | 32 | M | 2 |  |  |  | ROZPOCET | 0 | 0 | 0 | 0 | 0 | 1 | 0 | 16 | -454904817
518 | K | 766663952.R | Zaplentování ventilů na topení z lamina | soubor | 9 |  |  | 0 |  |  | základní | 0 | 0 | 0 |  | 0 | 0 | 0 | 0.0015 | 0.0135 | 16 | K | 2 |  |  |  | ROZPOCET | 0 | 0 | 0 | 0 | 0 | 1 | 0 | 16 | 696497982
519 | K | 766691914 | Vyvěšení nebo zavěšení dřevěných křídel dveří pl do 2 m2 | kus | 99 |  |  | 0 |  |  | základní | 0 | 0 | 0 |  | 0 | 0 | 0 | 0.024 | 2.376 | 16 | K | 2 |  |  |  | ROZPOCET | 0 | 0 | 0 | 0 | 0 | 1 | 0 | 16 | 2115712417
| VV |  | 7+44+24+24 |  | 99 | [16 empty] | VV | 2 | 2 | True | 1 | ROZPOCET
520 | K | 766691921 | Vyvěšení nebo zavěšení křídel plastových oken jednoduchých pl do 1 m2 | kus | 4 |  |  | 0 |  |  | základní | 0 | 0 | 0 |  | 0 | 0 | 0 | 0.015 | 0.06 | 16 | K | 2 |  |  |  | ROZPOCET | 0 | 0 | 0 | 0 | 0 | 1 | 0 | 16 | -614330497
521 | K | 766695212 | Montáž truhlářských prahů dveří jednokřídlových š do 10 cm | kus | 93 |  |  | 0 |  |  | základní | 0 | 0 | 0 |  | 0 | 0 | 0 | 0 | 0 | 16 | K | 2 |  |  |  | ROZPOCET | 0 | 0 | 0 | 0 | 0 | 1 | 0 | 16 | 770806748
| VV |  | 57+36 |  | 93 | [16 empty] | VV | 2 | 2 | True | 1 | ROZPOCET
522 | M | 61187116 | práh dveřní dřevěný dubový tl 20mm dl 620mm š 100mm či lišta přechod | kus | 93 |  |  | 0 |  |  | základní | 0 | 0 | 0 |  | 0 | 0.00092 | 0.08556 | 0 | 0 | 32 | M | 2 |  |  |  | ROZPOCET | 0 | 0 | 0 | 0 | 0 | 1 | 0 | 16 | -1555925686
523 | K | 766811113.R | D+M kuchyňské linky 1200x600, ind. dvojvařič,dřez,spodní skříňky, horní skříňky, lamino mat bílá | soubor | 5 |  |  | 0 |  |  | základní | 0 | 0 | 0 |  | 0 | 0 | 0 | 0 | 0 | 16 | K | 2 |  |  |  | ROZPOCET | 0 | 0 | 0 | 0 | 0 | 1 | 0 | 16 | 828916943
524 | K | 766811114.R | D+M kuchyňské linky 3450x600, ind. dvojvařič,dřez,spodní skříňky, horní skříňky, lamino mat bílá | soubor | 2 |  |  | 0 |  |  | základní | 0 | 0 | 0 |  | 0 | 0 | 0 | 0 | 0 | 16 | K | 2 |  |  |  | ROZPOCET | 0 | 0 | 0 | 0 | 0 | 1 | 0 | 16 | -908421193
525 | K | 766811142 | Příplatek k montáži kuchyňských skříněk za usazení vestavěné myčky nádobí | kus | 2 |  |  | 0 |  |  | základní | 0 | 0 | 0 |  | 0 | 0 | 0 | 0 | 0 | 16 | K | 2 |  |  |  | ROZPOCET | 0 | 0 | 0 | 0 | 0 | 1 | 0 | 16 | -1374938
526 | M | 54245003 | myčka nádobí vestavná 15 souprav š 60cm | kus | 2 |  |  | 0 |  |  | základní | 0 | 0 | 0 |  | 0 | 0.0401 | 0.0802 | 0 | 0 | 32 | M | 2 |  |  |  | ROZPOCET | 0 | 0 | 0 | 0 | 0 | 1 | 0 | 16 | 864665317
527 | K | 998766122 | Přesun hmot tonážní pro kce truhlářské ruční v objektech v přes 6 do 12 m | t | 2.175 |  |  | 0 |  |  | základní | 0 | 0 | 0 |  | 0 | 0 | 0 | 0 | 0 | 16 | K | 2 |  |  |  | ROZPOCET | 0 | 0 | 0 | 0 | 0 | 1 | 0 | 16 | -795603506
| D | 767 | Konstrukce zámečnické |  |  |  |  | 0 |  |  |  |  | 0 | 0 |  | 0 |  | 0.93993 |  | 0 | 2 | D | 1 |  |  |  | ROZPOCET | [6 empty] | 0
528 | K | 767165111 | Montáž zábradlí rovného madla z trubek nebo tenkostěnných profilů šroubovaného | m | 9 |  |  | 0 |  |  | základní | 0 | 0 | 0 |  | 0 | 0 | 0 | 0 | 0 | 16 | K | 2 |  |  |  | ROZPOCET | 0 | 0 | 0 | 0 | 0 | 1 | 0 | 16 | 1667508617
529 | M | 55147061 | madlo invalidní krakorcové sklopné smaltované bílé 834mm | kus | 3 |  |  | 0 |  |  | základní | 0 | 0 | 0 |  | 0 | 0.00085 | 0.00255 | 0 | 0 | 32 | M | 2 |  |  |  | ROZPOCET | 0 | 0 | 0 | 0 | 0 | 1 | 0 | 16 | -1467592408
530 | M | 55147055 | madlo invalidní rovné smaltované bílé 800mm | kus | 3 |  |  | 0 |  |  | základní | 0 | 0 | 0 |  | 0 | 0.0013 | 0.0039 | 0 | 0 | 32 | M | 2 |  |  |  | ROZPOCET | 0 | 0 | 0 | 0 | 0 | 1 | 0 | 16 | -585272997
531 | M | 55281769 | montážní prvek pro podpěrné prvky a madla stavební v 1120mm | kus | 3 |  |  | 0 |  |  | základní | 0 | 0 | 0 |  | 0 | 0.0117 | 0.0351 | 0 | 0 | 32 | M | 2 |  |  |  | ROZPOCET | 0 | 0 | 0 | 0 | 0 | 1 | 0 | 16 | -485886710
532 | K | 767640221 | Montáž dveří ocelových nebo hliníkových vchodových dvoukřídlových bez nadsvětlíku | kus | 1 |  |  | 0 |  |  | základní | 0 | 0 | 0 |  | 0 | 0 | 0 | 0 | 0 | 16 | K | 2 |  |  |  | ROZPOCET | 0 | 0 | 0 | 0 | 0 | 1 | 0 | 16 | 255480596
533 | M | 553413355.R | dveře dvoukřídlé hliníkové prosklené 1800x1970, panikové kování, samočinné otevírání pro požární větrání, kování dle požadavků výrobce+rám | m2 | 1 |  |  | 0 |  |  | základní | 0 | 0 | 0 |  | 0 | 0.03829 | 0.03829 | 0 | 0 | 32 | M | 2 |  |  |  | ROZPOCET | 0 | 0 | 0 | 0 | 0 | 1 | 0 | 16 | 1522314159
534 | K | 767640322 | Montáž dveří ocelových nebo hliníkových vnitřních dvoukřídlových | kus | 1 |  |  | 0 |  |  | základní | 0 | 0 | 0 |  | 0 | 0 | 0 | 0 | 0 | 16 | K | 2 |  |  |  | ROZPOCET | 0 | 0 | 0 | 0 | 0 | 1 | 0 | 16 | -711207085
535 | M | 55341229.R | dveře dvoukřídlé prosklené hliníkové interierové 1500x1970mm (panikové kování, samočinné otevírání pro požární větrání, kování dle požadavků výrobce, elektrický zámek)+rám | kus | 1 |  |  | 0 |  |  | základní | 0 | 0 | 0 |  | 0 | 0.153 | 0.153 | 0 | 0 | 32 | M | 2 |  |  |  | ROZPOCET | 0 | 0 | 0 | 0 | 0 | 1 | 0 | 16 | 925998481
536 | K | 767646411 | Montáž revizních dveří a dvířek jednokřídlových s rámem plochy do 0,5 m2 | m2 | 2.56 |  |  | 0 |  |  | základní | 0 | 0 | 0 |  | 0 | 0.00013 | 0.0003328 | 0 | 0 | 16 | K | 2 |  |  |  | ROZPOCET | 0 | 0 | 0 | 0 | 0 | 1 | 0 | 16 | 1446437006
| VV |  | 0,16*16 |  | 2.56 | [16 empty] | VV | 2 | 2 | True | 1 | ROZPOCET
537 | M | 56245709.1 | dvířka revizní 400x400 bílá | kus | 16 |  |  | 0 |  |  | základní | 0 | 0 | 0 |  | 0 | 0.00102 | 0.01632 | 0 | 0 | 32 | M | 2 |  |  |  | ROZPOCET | 0 | 0 | 0 | 0 | 0 | 1 | 0 | 16 | -378869259
538 | K | 767646521 | Montáž dveří protipožárního uzávěru dvoukřídlového v do 1970 mm | kus | 4 |  |  | 0 |  |  | základní | 0 | 0 | 0 |  | 0 | 0.00056 | 0.00224 | 0 | 0 | 16 | K | 2 |  |  |  | ROZPOCET | 0 | 0 | 0 | 0 | 0 | 1 | 0 | 16 | -864830070
539 | M | 55341173 | dveře dvoukřídlé prosklené hliníkové interierové protipožární 1500x1970mm (EI 15 S200 C2 DP3, koordinátor zavírání)+rám | kus | 1 |  |  | 0 |  |  | základní | 0 | 0 | 0 |  | 0 | 0.136 | 0.136 | 0 | 0 | 32 | M | 2 |  |  |  | ROZPOCET | 0 | 0 | 0 | 0 | 0 | 1 | 0 | 16 | -675142901
540 | M | 55341180.R | dveře dvoukřídlé prosklené hliníkové interierové protipožární 1500x1970mm (EI 30 S200 C2 DP3, koordinátor zavírání)+rám | kus | 2 |  |  | 0 |  |  | základní | 0 | 0 | 0 |  | 0 | 0.165 | 0.33 | 0 | 0 | 32 | M | 2 |  |  |  | ROZPOCET | 0 | 0 | 0 | 0 | 0 | 1 | 0 | 16 | -401775647
541 | M | 55341228.R | dveře dvoukřídlé prosklené hliníkové interierové protipožární 1500x1970mm (EW 30 C2 DP3, elektrický zámek)+rám | kus | 1 |  |  | 0 |  |  | základní | 0 | 0 | 0 |  | 0 | 0.153 | 0.153 | 0 | 0 | 32 | M | 2 |  |  |  | ROZPOCET | 0 | 0 | 0 | 0 | 0 | 1 | 0 | 16 | 1944742087
542 | K | 767649194 | Montáž dveřního madla | kus | 3 |  |  | 0 |  |  | základní | 0 | 0 | 0 |  | 0 | 0 | 0 | 0 | 0 | 16 | K | 2 |  |  |  | ROZPOCET | 0 | 0 | 0 | 0 | 0 | 1 | 0 | 16 | -1026339538
543 | M | 54914137.R | madlo k dveřím handicap | kus | 3 |  |  | 0 |  |  | základní | 0 | 0 | 0 |  | 0 | 0.0022 | 0.0066 | 0 | 0 | 32 | M | 2 |  |  |  | ROZPOCET | 0 | 0 | 0 | 0 | 0 | 1 | 0 | 16 | 810988994
544 | K | 767649194 | Montáž dveřního madla | kus | 3 |  |  | 0 |  |  | základní | 0 | 0 | 0 |  | 0 | 0 | 0 | 0 | 0 | 16 | K | 2 |  |  |  | ROZPOCET | 0 | 0 | 0 | 0 | 0 | 1 | 0 | 16 | -2023165550
545 | M | 54914136 | kování panikové madlo/klika | kus | 3 |  |  | 0 |  |  | základní | 0 | 0 | 0 |  | 0 | 0.0022 | 0.0066 | 0 | 0 | 32 | M | 2 |  |  |  | ROZPOCET | 0 | 0 | 0 | 0 | 0 | 1 | 0 | 16 | 2051517365
546 | K | 767835008 | Příplatek za montáž ochranného koše nástěnných žebříků z kompozitů | m | 10 |  |  | 0 |  |  | základní | 0 | 0 | 0 |  | 0 | 0 | 0 | 0 | 0 | 16 | K | 2 |  |  |  | ROZPOCET | 0 | 0 | 0 | 0 | 0 | 1 | 0 | 16 | 15599327
547 | M | 63126084 | ochranný koš kompozitního žebříku (obruče nerez) | m | 10 |  |  | 0 |  |  | základní | 0 | 0 | 0 |  | 0 | 0.0056 | 0.056 | 0 | 0 | 32 | M | 2 |  |  |  | ROZPOCET | 0 | 0 | 0 | 0 | 0 | 1 | 0 | 16 | -2098899593
548 | K | 998767102 | Přesun hmot tonážní pro zámečnické konstrukce v objektech v přes 6 do 12 m | t | 0.94 |  |  | 0 |  |  | základní | 0 | 0 | 0 |  | 0 | 0 | 0 | 0 | 0 | 16 | K | 2 |  |  |  | ROZPOCET | 0 | 0 | 0 | 0 | 0 | 1 | 0 | 16 | -253694624
| D | 771 | Podlahy z dlaždic |  |  |  |  | 0 |  |  |  |  | 0 | 0 |  | 0 |  | 20.5186 |  | 0 | 2 | D | 1 |  |  |  | ROZPOCET | [6 empty] | 0
549 | K | 771121011 | Nátěr penetrační na podlahu | m2 | 1241 |  |  | 0 |  |  | základní | 0 | 0 | 0 |  | 0 | 0.0003 | 0.3723 | 0 | 0 | 16 | K | 2 |  |  |  | ROZPOCET | 0 | 0 | 0 | 0 | 0 | 1 | 0 | 16 | -531149668
| VV |  | 52+174+98+98+819 |  | 1241 | [16 empty] | VV | 2 | 2 | True | 1 | ROZPOCET
550 | K | 771151014 | Samonivelační stěrka podlah pevnosti 20 MPa tl přes 8 do 10 mm | m2 | 422 |  |  | 0 |  |  | základní | 0 | 0 | 0 |  | 0 | 0.015 | 6.33 | 0 | 0 | 16 | K | 2 |  |  |  | ROZPOCET | 0 | 0 | 0 | 0 | 0 | 1 | 0 | 16 | -1811778804
551 | K | 771474112 | Montáž soklů z dlaždic keramických rovných lepených cementovým flexibilním lepidlem v přes 65 do 90 mm | m | 233 |  |  | 0 |  |  | základní | 0 | 0 | 0 |  | 0 | 0.00043 | 0.10019 | 0 | 0 | 16 | K | 2 |  |  |  | ROZPOCET | 0 | 0 | 0 | 0 | 0 | 1 | 0 | 16 | 989167585
552 | M | 59761184 | sokl keramický mrazuvzdorný povrch hladký/matný tl do 10mm výšky přes 65 do 90mm | m | 256.3 |  |  | 0 |  |  | základní | 0 | 0 | 0 |  | 0 | 0.00198 | 0.50747 | 0 | 0 | 32 | M | 2 |  |  |  | ROZPOCET | 0 | 0 | 0 | 0 | 0 | 1 | 0 | 16 | 624635364
| VV |  | 233*1,1 'Přepočtené koeficientem množství |  | 256.3 | [16 empty] | VV | 2 | 2 | False | 1 | ROZPOCET
553 | K | 771574616 | Montáž podlah keramických hladkých lepených cementovým standardním lepidlem přes 9 do 12 ks/m2 | m2 | 422 |  |  | 0 |  |  | základní | 0 | 0 | 0 |  | 0 | 0.006 | 2.532 | 0 | 0 | 16 | K | 2 |  |  |  | ROZPOCET | 0 | 0 | 0 | 0 | 0 | 1 | 0 | 16 | 2016164216
554 | M | 59761135 | dlažba keramická slinutá nemrazuvzdorná povrch hladký/matný tl do 10mm přes 9 do 12ks/m2-viz popis | m2 | 485.3 |  |  | 0 |  |  | základní | 0 | 0 | 0 |  | 0 | 0.022 | 10.6766 | 0 | 0 | 32 | M | 2 |  |  |  | ROZPOCET | 0 | 0 | 0 | 0 | 0 | 1 | 0 | 16 | 1541230449
| VV |  | 422*1,15 'Přepočtené koeficientem množství |  | 485.3 | [16 empty] | VV | 2 | 2 | False | 1 | ROZPOCET
555 | K | 998771122 | Přesun hmot tonážní pro podlahy z dlaždic ruční v objektech v přes 6 do 12 m | t | 20.519 |  |  | 0 |  |  | základní | 0 | 0 | 0 |  | 0 | 0 | 0 | 0 | 0 | 16 | K | 2 |  |  |  | ROZPOCET | 0 | 0 | 0 | 0 | 0 | 1 | 0 | 16 | -534344792
| D | 775 | Podlahy skládané |  |  |  |  | 0 |  |  |  |  | 0 | 0 |  | 0 |  | 0 |  | 0 | 2 | D | 1 |  |  |  | ROZPOCET | [6 empty] | 0
556 | K | 775111111 | Broušení anhydritového podkladu skládaných podlah | m2 | 422 |  |  | 0 |  |  | základní | 0 | 0 | 0 |  | 0 | 0 | 0 | 0 | 0 | 16 | K | 2 |  |  |  | ROZPOCET | 0 | 0 | 0 | 0 | 0 | 1 | 0 | 16 | 1479571026
| D | 776 | Podlahy povlakové |  |  |  |  | 0 |  |  |  |  | 0 | 0 |  | 0 |  | 15.0124 |  | 0 | 2 | D | 1 |  |  |  | ROZPOCET | [6 empty] | 0
557 | K | 776111115 | Broušení podkladu povlakových podlah před litím stěrky | m2 | 819 |  |  | 0 |  |  | základní | 0 | 0 | 0 |  | 0 | 0 | 0 | 0 | 0 | 16 | K | 2 |  |  |  | ROZPOCET | 0 | 0 | 0 | 0 | 0 | 1 | 0 | 16 | 1189624881
558 | K | 776141114 | Stěrka podlahová nivelační pro vyrovnání podkladu povlakových podlah pevnosti 20 MPa tl přes 8 do 10 mm | m2 | 819 |  |  | 0 |  |  | základní | 0 | 0 | 0 |  | 0 | 0.015 | 12.285 | 0 | 0 | 16 | K | 2 |  |  |  | ROZPOCET | 0 | 0 | 0 | 0 | 0 | 1 | 0 | 16 | -312618448
| VV |  | 229+295+295 |  | 819 | [16 empty] | VV | 2 | 2 | True | 1 | ROZPOCET
559 | K | 776251111 | Lepení pásů z přírodního linolea (marmolea) standardním lepidlem | m2 | 819 |  |  | 0 |  |  | základní | 0 | 0 | 0 |  | 0 | 0.0004 | 0.3276 | 0 | 0 | 16 | K | 2 |  |  |  | ROZPOCET | 0 | 0 | 0 | 0 | 0 | 1 | 0 | 16 | -183320843
560 | M | 28411068 | linoleum přírodní ze 100% dřevité moučky tl 2,0mm, zátěž 32/41, R9, hořlavost Cfl S1 | m2 | 900.9 |  |  | 0 |  |  | základní | 0 | 0 | 0 |  | 0 | 0.00264 | 2.3784 | 0 | 0 | 32 | M | 2 |  |  |  | ROZPOCET | 0 | 0 | 0 | 0 | 0 | 1 | 0 | 16 | 186350618
| VV |  | 819*1,1 'Přepočtené koeficientem množství |  | 900.9 | [16 empty] | VV | 2 | 2 | False | 1 | ROZPOCET
561 | K | 776411111 | Montáž obvodových soklíků výšky do 80 mm | m | 691 |  |  | 0 |  |  | základní | 0 | 0 | 0 |  | 0 | 1e-05 | 0.00691 | 0 | 0 | 16 | K | 2 |  |  |  | ROZPOCET | 0 | 0 | 0 | 0 | 0 | 1 | 0 | 16 | -460631825
| VV |  | 261+215+215 |  | 691 | [16 empty] | VV | 2 | 2 | True | 1 | ROZPOCET
562 | M | 28411001 | lišta soklová PVC 9,7x58mm | m | 725.55 |  |  | 0 |  |  | základní | 0 | 0 | 0 |  | 0 | 2e-05 | 0.014511 | 0 | 0 | 32 | M | 2 |  |  |  | ROZPOCET | 0 | 0 | 0 | 0 | 0 | 1 | 0 | 16 | -731353227
| VV |  | 691*1,05 'Přepočtené koeficientem množství |  | 725.55 | [16 empty] | VV | 2 | 2 | False | 1 | ROZPOCET
563 | K | 776991121 | Základní čištění nově položených podlahovin vysátím a setřením vlhkým mopem | m2 | 819 |  |  | 0 |  |  | základní | 0 | 0 | 0 |  | 0 | 0 | 0 | 0 | 0 | 16 | K | 2 |  |  |  | ROZPOCET | 0 | 0 | 0 | 0 | 0 | 1 | 0 | 16 | 1057865832
564 | K | 998776122 | Přesun hmot tonážní pro podlahy povlakové ruční v objektech v přes 6 do 12 m | t | 15.012 |  |  | 0 |  |  | základní | 0 | 0 | 0 |  | 0 | 0 | 0 | 0 | 0 | 16 | K | 2 |  |  |  | ROZPOCET | 0 | 0 | 0 | 0 | 0 | 1 | 0 | 16 | -1782355604
| D | 781 | Dokončovací práce - obklady |  |  |  |  | 0 |  |  |  |  | 0 | 0 |  | 0 |  | 18.4725 |  | 0 | 2 | D | 1 |  |  |  | ROZPOCET | [6 empty] | 0
565 | K | 781111011 | Ometení (oprášení) stěny při přípravě podkladu | m2 | 882.01 |  |  | 0 |  |  | základní | 0 | 0 | 0 |  | 0 | 0 | 0 | 0 | 0 | 16 | K | 2 |  |  |  | ROZPOCET | 0 | 0 | 0 | 0 | 0 | 1 | 0 | 16 | 814106251
566 | K | 781121011 | Nátěr penetrační na stěnu | m2 | 882.01 |  |  | 0 |  |  | základní | 0 | 0 | 0 |  | 0 | 0.0003 | 0.2646 | 0 | 0 | 16 | K | 2 |  |  |  | ROZPOCET | 0 | 0 | 0 | 0 | 0 | 1 | 0 | 16 | 722777880
| VV |  | (54,45*2,2) |  | 119.79 | [16 empty] | VV | 2 | 2 | True | 0 | ROZPOCET
| VV |  | 2,2*4 |  | 8.8 | [16 empty] | VV | 2 | 2 | True | 0 | ROZPOCET
| VV |  | (104,6*2,2) |  | 230.12 | [16 empty] | VV | 2 | 2 | True | 0 | ROZPOCET
| VV |  | (25,9*2,2)+(5*2,2) |  | 67.98 | [16 empty] | VV | 2 | 2 | True | 0 | ROZPOCET
| VV |  | (90,5*2,2)*2 |  | 398.2 | [16 empty] | VV | 2 | 2 | True | 0 | ROZPOCET
| VV |  | 3*12 |  | 36 | [16 empty] | VV | 2 | 2 | True | 0 | ROZPOCET
| VV |  | 9,6*2,2 |  | 21.12 | [16 empty] | VV | 2 | 2 | True | 0 | ROZPOCET
| VV |  | Součet |  | 882.01 | [16 empty] | VV | 2 | 4 | True | 1 | ROZPOCET
567 | K | 781161021 | Montáž profilu ukončujícího rohového nebo vanového | m | 554.4 |  |  | 0 |  |  | základní | 0 | 0 | 0 |  | 0 | 0.0002 | 0.11088 | 0 | 0 | 16 | K | 2 |  |  |  | ROZPOCET | 0 | 0 | 0 | 0 | 0 | 1 | 0 | 16 | 986277912
| VV |  | 2,2*(36+72+72+72) |  | 554.4 | [16 empty] | VV | 2 | 2 | True | 1 | ROZPOCET
568 | M | 28342001 | lišta ukončovací,rohová,koutová z PVC 8mm | m | 582 |  |  | 0 |  |  | základní | 0 | 0 | 0 |  | 0 | 0.0003 | 0.1746 | 0 | 0 | 32 | M | 2 |  |  |  | ROZPOCET | 0 | 0 | 0 | 0 | 0 | 1 | 0 | 16 | 1895348017
569 | K | 781472417 | Montáž obkladů keramických hladkých lepených cementovým standardním lepidlem přes 12 do 19 ks/m2 | m2 | 882 |  |  | 0 |  |  | základní | 0 | 0 | 0 |  | 0 | 0.0053 | 4.6746 | 0 | 0 | 16 | K | 2 |  |  |  | ROZPOCET | 0 | 0 | 0 | 0 | 0 | 1 | 0 | 16 | -1245631192
| VV |  | 882 |  | 882 | [16 empty] | VV | 2 | 2 | True | 1 | ROZPOCET
570 | M | 59761701 | obklad keramický nemrazuvzdorný povrch hladký/lesklý tl do 10mm přes 12 do 19ks/m2-viz popis | m2 | 1014.3 |  |  | 0 |  |  | základní | 0 | 0 | 0 |  | 0 | 0.01232 | 12.4962 | 0 | 0 | 32 | M | 2 |  |  |  | ROZPOCET | 0 | 0 | 0 | 0 | 0 | 1 | 0 | 16 | -1878321038
| VV |  | 882*1,15 'Přepočtené koeficientem množství |  | 1014.3 | [16 empty] | VV | 2 | 2 | False | 1 | ROZPOCET
571 | K | 781491021 | Montáž zrcadel plochy do 1 m2 lepených silikonovým tmelem na keramický obklad | m2 | 12 |  |  | 0 |  |  | základní | 0 | 0 | 0 |  | 0 | 0.00063 | 0.00756 | 0 | 0 | 16 | K | 2 |  |  |  | ROZPOCET | 0 | 0 | 0 | 0 | 0 | 1 | 0 | 16 | 1208463956
| VV |  | 50*0,4*0,6 |  | 12 | [16 empty] | VV | 2 | 2 | True | 1 | ROZPOCET
572 | M | 63465122 | zrcadlo nemontované čiré tl 3mm max rozměr 3210x2250mm | m2 | 12 |  |  | 0 |  |  | základní | 0 | 0 | 0 |  | 0 | 0.0075 | 0.09 | 0 | 0 | 32 | M | 2 |  |  |  | ROZPOCET | 0 | 0 | 0 | 0 | 0 | 1 | 0 | 16 | -2050507427
573 | M | 6000220935 | Sklopné nerezové zrcadlo Sanela SLZN 52 | kus | 3 |  |  | 0 |  |  | základní | 0 | 0 | 0 |  | 0 | 0.00302 | 0.00906 | 0 | 0 | 32 | M | 2 |  |  |  | ROZPOCET | 0 | 0 | 0 | 0 | 0 | 1 | 0 | 16 | -2096294317
574 | K | 725119125 | Montáž klozetových mís závěsných na nosné stěny | kus | 37 |  |  | 0 |  |  | základní | 0 | 0 | 0 |  | 0 | 0.00119 | 0.04403 | 0 | 0 | 16 | K | 2 |  |  |  | ROZPOCET | 0 | 0 | 0 | 0 | 0 | 1 | 0 | 16 | -1148341226
575 | M | 64236091 | mísa keramická klozetová závěsná bílá s hlubokým splachováním odpad vodorovný | kus | 34 |  |  | 0 |  |  | základní | 0 | 0 | 0 |  | 0 | 0.0145 | 0.493 | 0 | 0 | 32 | M | 2 |  |  |  | ROZPOCET | 0 | 0 | 0 | 0 | 0 | 1 | 0 | 16 | -750021699
576 | M | 64236051 | klozet keramický bílý hluboké splachování pro handicapované | kus | 3 |  |  | 0 |  |  | základní | 0 | 0 | 0 |  | 0 | 0.0219 | 0.0657 | 0 | 0 | 32 | M | 2 |  |  |  | ROZPOCET | 0 | 0 | 0 | 0 | 0 | 1 | 0 | 16 | -1158061386
577 | K | 781495211 | Čištění vnitřních ploch stěn po provedení obkladu chemickými prostředky | m2 | 846.01 |  |  | 0 |  |  | základní | 0 | 0 | 0 |  | 0 | 5e-05 | 0.042301 | 0 | 0 | 16 | K | 2 |  |  |  | ROZPOCET | 0 | 0 | 0 | 0 | 0 | 1 | 0 | 16 | -1710842855
578 | K | 998781122 | Přesun hmot tonážní pro obklady keramické ruční v objektech v přes 6 do 12 m | t | 18.473 |  |  | 0 |  |  | základní | 0 | 0 | 0 |  | 0 | 0 | 0 | 0 | 0 | 16 | K | 2 |  |  |  | ROZPOCET | 0 | 0 | 0 | 0 | 0 | 1 | 0 | 16 | -316668542
| D | 784 | Dokončovací práce - malby a tapety |  |  |  |  | 0 |  |  |  |  | 0 | 0 |  | 0 |  | 5.6702 |  | 1.1909 | 2 | D | 1 |  |  |  | ROZPOCET | [6 empty] | 0
579 | K | 784111001 | Oprášení (ometení ) podkladu v místnostech v do 3,80 m | m2 | 2502.8 |  |  | 0 |  |  | základní | 0 | 0 | 0 |  | 0 | 0 | 0 | 0 | 0 | 16 | K | 2 |  |  |  | ROZPOCET | 0 | 0 | 0 | 0 | 0 | 1 | 0 | 16 | -644406543
580 | K | 784111011 | Obroušení podkladu omítnutého v místnostech v do 3,80 m | m2 | 2502.8 |  |  | 0 |  |  | základní | 0 | 0 | 0 |  | 0 | 0 | 0 | 0.00015 | 0.37542 | 16 | K | 2 |  |  |  | ROZPOCET | 0 | 0 | 0 | 0 | 0 | 1 | 0 | 16 | 150329435
581 | K | 784121001 | Oškrabání malby v místnostech v do 3,80 m | m2 | 2502.8 |  |  | 0 |  |  | základní | 0 | 0 | 0 |  | 0 | 0.001 | 2.5028 | 0.00031 | 0.77587 | 16 | K | 2 |  |  |  | ROZPOCET | 0 | 0 | 0 | 0 | 0 | 1 | 0 | 16 | 554632465
582 | K | 784121011 | Rozmývání podkladu po oškrabání malby v místnostech v do 3,80 m | m2 | 2502.8 |  |  | 0 |  |  | základní | 0 | 0 | 0 |  | 0 | 0 | 0 | 0 | 0 | 16 | K | 2 |  |  |  | ROZPOCET | 0 | 0 | 0 | 0 | 0 | 1 | 0 | 16 | 987750850
583 | K | 784121031 | Mydlení podkladu v místnostech v do 3,80 m | m2 | 2502.8 |  |  | 0 |  |  | základní | 0 | 0 | 0 |  | 0 | 3e-05 | 0.075084 | 0 | 0 | 16 | K | 2 |  |  |  | ROZPOCET | 0 | 0 | 0 | 0 | 0 | 1 | 0 | 16 | 491611604
584 | K | 784181105 | Základní akrylátová jednonásobná bezbarvá penetrace podkladu v místnostech v přes 5,00 m | m2 | 87.685 |  |  | 0 |  |  | základní | 0 | 0 | 0 |  | 0 | 0.0002 | 0.017537 | 0 | 0 | 16 | K | 2 |  |  |  | ROZPOCET | 0 | 0 | 0 | 0 | 0 | 1 | 0 | 16 | -1743939075
585 | K | 784181111 | Základní silikátová jednonásobná bezbarvá penetrace podkladu v místnostech v do 3,80 m | m2 | 2502.8 |  |  | 0 |  |  | základní | 0 | 0 | 0 |  | 0 | 0.00021 | 0.52559 | 0 | 0 | 16 | K | 2 |  |  |  | ROZPOCET | 0 | 0 | 0 | 0 | 0 | 1 | 0 | 16 | -859098563
586 | K | 784171101 | Zakrytí vnitřních podlah včetně pozdějšího odkrytí | m2 | 1321 |  |  | 0 |  |  | základní | 0 | 0 | 0 |  | 0 | 0 | 0 | 3e-05 | 0.03963 | 16 | K | 2 |  |  |  | ROZPOCET | 0 | 0 | 0 | 0 | 0 | 1 | 0 | 16 | 1487832540
587 | M | 58124842 | fólie pro malířské potřeby zakrývací tl 7µ 4x5m | m2 | 1321 |  |  | 0 |  |  | základní | 0 | 0 | 0 |  | 0 | 0 | 0 | 0 | 0 | 32 | M | 2 |  |  |  | ROZPOCET | 0 | 0 | 0 | 0 | 0 | 1 | 0 | 16 | -2123224149
588 | K | 784181112 | Základní silikátová jednonásobná pigmentovaná penetrace podkladu v místnostech v do 3,80 m | m2 | 4685.7 |  |  | 0 |  |  | základní | 0 | 0 | 0 |  | 0 | 0.00026 | 1.2183 | 0 | 0 | 16 | K | 2 |  |  |  | ROZPOCET | 0 | 0 | 0 | 0 | 0 | 1 | 0 | 16 | 1608222851
| VV |  | (81*3)+24 |  | 267 | [16 empty] | VV | 2 | 2 | True | 0 | ROZPOCET
| VV |  | 522*3 |  | 1566 | [16 empty] | VV | 2 | 2 | True | 0 | ROZPOCET
| VV |  | 403*3 |  | 1209 | [16 empty] | VV | 2 | 2 | True | 0 | ROZPOCET
| VV |  | 403*2,9 |  | 1168.7 | [16 empty] | VV | 2 | 2 | True | 0 | ROZPOCET
| VV |  | -846 |  | -846 | [16 empty] | VV | 2 | 2 | True | 0 | ROZPOCET
| VV |  | 98+403+410+410 |  | 1321 | [16 empty] | VV | 2 | 2 | True | 0 | ROZPOCET
| VV |  | Součet |  | 4685.7 | [16 empty] | VV | 2 | 4 | True | 1 | ROZPOCET
589 | K | 784191007 | Čištění vnitřních ploch podlah po provedení malířských prací | m2 | 750 |  |  | 0 |  |  | základní | 0 | 0 | 0 |  | 0 | 1e-05 | 0.0075 | 0 | 0 | 16 | K | 2 |  |  |  | ROZPOCET | 0 | 0 | 0 | 0 | 0 | 1 | 0 | 16 | -1462028320
590 | K | 784211005 | Jednonásobné bílé malby ze směsí za mokra výborně oděruvzdorných v místnostech v přes 5,0 m | m2 | 87.685 |  |  | 0 |  |  | základní | 0 | 0 | 0 |  | 0 | 0.00013 | 0.011399 | 0 | 0 | 16 | K | 2 |  |  |  | ROZPOCET | 0 | 0 | 0 | 0 | 0 | 1 | 0 | 16 | 279435406
591 | K | 784211111 | Dvojnásobné bílé malby ze směsí za mokra velmi dobře oděruvzdorných v místnostech v do 3,80 m | m2 | 4685.7 |  |  | 0 |  |  | základní | 0 | 0 | 0 |  | 0 | 0.00028 | 1.312 | 0 | 0 | 16 | K | 2 |  |  |  | ROZPOCET | 0 | 0 | 0 | 0 | 0 | 1 | 0 | 16 | -368762141
| D | M | Práce a dodávky M |  |  |  |  | 0 |  |  |  |  | 0 | 0 |  | 0 |  | 0.0198 |  | 0 | 3 | D | 0 |  |  |  | ROZPOCET | [6 empty] | 0
| D | 22-M | Montáže technologických zařízení pro dopravní stavby |  |  |  |  | 0 |  |  |  |  | 0 | 0 |  | 0 |  | 0 |  | 0 | 3 | D | 1 |  |  |  | ROZPOCET | [6 empty] | 0
| D | 23-M | Montáže potrubí |  |  |  |  | 0 |  |  |  |  | 0 | 0 |  | 0 |  | 0.0198 |  | 0 | 3 | D | 1 |  |  |  | ROZPOCET | [6 empty] | 0
592 | K | 230120048 | Čištění potrubí profukováním nebo proplachováním DN 150 | m | 10 |  |  | 0 |  |  | základní | 0 | 0 | 0 |  | 0 | 0 | 0 | 0 | 0 | 64 | K | 2 |  |  |  | ROZPOCET | 0 | 0 | 0 | 0 | 0 | 1 | 0 | 64 | 241747675
593 | K | 230202035 | Montáž chráničky plastové průměru přes 200 do 250 mm | m | 6 |  |  | 0 |  |  | základní | 0 | 0 | 0 |  | 0 | 0 | 0 | 0 | 0 | 64 | K | 2 |  |  |  | ROZPOCET | 0 | 0 | 0 | 0 | 0 | 1 | 0 | 64 | 792810327
594 | M | 28614381 | trubka kanalizační PP korugovaná DN 250x3000mm s hrdlem SN8 | m | 6 |  |  | 0 |  |  | základní | 0 | 0 | 0 |  | 0 | 0.0033 | 0.0198 | 0 | 0 | 128 | M | 2 |  |  |  | ROZPOCET | 0 | 0 | 0 | 0 | 0 | 1 | 0 | 128 | -1130401324
| D | VRN | Vedlejší rozpočtové náklady |  |  |  |  | 0 |  |  |  |  | 0 | 0 |  | 0 |  | 0 |  | 0 | 5 | D | 0 |  |  |  | ROZPOCET | [6 empty] | 0
| D | VRN1 | Průzkumné, geodetické a projektové práce |  |  |  |  | 0 |  |  |  |  | 0 | 0 |  | 0 |  | 0 |  | 0 | 5 | D | 1 |  |  |  | ROZPOCET | [6 empty] | 0
595 | K | 011434000 | Měření dozvuku místností učeben | soubor | 9 |  |  | 0 |  |  | základní | 0 | 0 | 0 |  | 0 | 0 | 0 | 0 | 0 | 1024 | K | 2 |  |  |  | ROZPOCET | 0 | 0 | 0 | 0 | 0 | 1 | 0 | 1024 | 573918168
596 | K | 011434001.R | Odborná pomoc optimalizace místností před měřením dozvuku | soubor | 1 |  |  | 0 |  |  | základní | 0 | 0 | 0 |  | 0 | 0 | 0 | 0 | 0 | 1024 | K | 2 |  |  |  | ROZPOCET | 0 | 0 | 0 | 0 | 0 | 1 | 0 | 1024 | -40492073
597 | K | 011464000 | Měření úrovně osvětlení místností | soubor | 13 |  |  | 0 |  |  | základní | 0 | 0 | 0 |  | 0 | 0 | 0 | 0 | 0 | 1024 | K | 2 |  |  |  | ROZPOCET | 0 | 0 | 0 | 0 | 0 | 1 | 0 | 1024 | -1966325681
598 | K | 012103000 | Geodetické práce před výstavbou | soubor | 1 |  |  | 0 |  |  | základní | 0 | 0 | 0 |  | 0 | 0 | 0 | 0 | 0 | 1024 | K | 2 |  |  |  | ROZPOCET | 0 | 0 | 0 | 0 | 0 | 1 | 0 | 1024 | 23259080
599 | K | 012303000 | Geodetické práce po výstavbě | soubor | 1 |  |  | 0 |  |  | základní | 0 | 0 | 0 |  | 0 | 0 | 0 | 0 | 0 | 1024 | K | 2 |  |  |  | ROZPOCET | 0 | 0 | 0 | 0 | 0 | 1 | 0 | 1024 | 445280390
600 | K | 013254000 | Dokumentace skutečného provedení stavby | soubor | 1 |  |  | 0 |  |  | základní | 0 | 0 | 0 |  | 0 | 0 | 0 | 0 | 0 | 1024 | K | 2 |  |  |  | ROZPOCET | 0 | 0 | 0 | 0 | 0 | 1 | 0 | 1024 | -739119231
| D | VRN3 | Zařízení staveniště |  |  |  |  | 0 |  |  |  |  | 0 | 0 |  | 0 |  | 0 |  | 0 | 5 | D | 1 |  |  |  | ROZPOCET | [6 empty] | 0
601 | K | 032803000 | Ostatní vybavení staveniště | soubor | 1 |  |  | 0 |  |  | základní | 0 | 0 | 0 |  | 0 | 0 | 0 | 0 | 0 | 1024 | K | 2 |  |  |  | ROZPOCET | 0 | 0 | 0 | 0 | 0 | 1 | 0 | 1024 | -1265244057
602 | K | 032903000 | Náklady na provoz a údržbu vybavení staveniště,závěrečný úklid | soubor | 1 |  |  | 0 |  |  | základní | 0 | 0 | 0 |  | 0 | 0 | 0 | 0 | 0 | 1024 | K | 2 |  |  |  | ROZPOCET | 0 | 0 | 0 | 0 | 0 | 1 | 0 | 1024 | 41361427
603 | K | 034103000 | Oplocení staveniště | soubor | 1 |  |  | 0 |  |  | základní | 0 | 0 | 0 |  | 0 | 0 | 0 | 0 | 0 | 1024 | K | 2 |  |  |  | ROZPOCET | 0 | 0 | 0 | 0 | 0 | 1 | 0 | 1024 | 1275203626
604 | K | 034303000 | Dopravní značení na staveništi | soubor | 1 |  |  | 0 |  |  | základní | 0 | 0 | 0 |  | 0 | 0 | 0 | 0 | 0 | 1024 | K | 2 |  |  |  | ROZPOCET | 0 | 0 | 0 | 0 | 0 | 1 | 0 | 1024 | 1044597022
| D | VRN4 | Inženýrská činnost |  |  |  |  | 0 |  |  |  |  | 0 | 0 |  | 0 |  | 0 |  | 0 | 5 | D | 1 |  |  |  | ROZPOCET | [6 empty] | 0
605 | K | 042503000 | Plán BOZP na staveništi | soubor | 1 |  |  | 0 |  |  | základní | 0 | 0 | 0 |  | 0 | 0 | 0 | 0 | 0 | 1024 | K | 2 |  |  |  | ROZPOCET | 0 | 0 | 0 | 0 | 0 | 1 | 0 | 1024 | 112897499
606 | K | 042503001.R | Bezpečnostní a požární značení,evakuační plán ke kolaudaci, revize požárních zařízení | soubor | 1 |  |  | 0 |  |  | základní | 0 | 0 | 0 |  | 0 | 0 | 0 | 0 | 0 | 1024 | K | 2 |  |  |  | ROZPOCET | 0 | 0 | 0 | 0 | 0 | 1 | 0 | 1024 | 1777957807
| D | VRN6 | Územní vlivy |  |  |  |  | 0 |  |  |  |  | 0 | 0 |  | 0 |  | 0 |  | 0 | 5 | D | 1 |  |  |  | ROZPOCET | [6 empty] | 0
607 | K | 065002000 | Mimostaveništní doprava materiálů | soubor | 1 |  |  | 0 |  |  | základní | 0 | 0 | 0 |  | 0 | 0 | 0 | 0 | 0 | 1024 | K | 2 |  |  |  | ROZPOCET | 0 | 0 | 0 | 0 | 0 | 1 | 0 | 1024 | -1361921135

## 03 - Komunikace
{b12fdb12-c046-46e4-88f3-efb3b101aa20}
2
| KRYCÍ LIST SOUPISU PRACÍ | [8 empty] | v --- níže se nacházejí doplnkové a pomocné údaje k sestavám --- v | [11 empty] | False
Stavba:
Přestavba budovy internátu na odborné učebny ISŠT Mělník
Objekt:
03 - Komunikace
| KSO: |  |  |  |  | CC-CZ:
| Místo: |  | Mělník |  |  | Datum: | 3. 6. 2024
| Zadavatel: |  |  |  |  | IČ:
|  | ISŠT Mělník |  |  |  | DIČ:
| Uchazeč: |  |  |  |  | IČ: | Vyplň údaj
|  | Vyplň údaj |  |  |  | DIČ: | Vyplň údaj
| Projektant: |  |  |  |  | IČ:
|  | ARCHMA s.r.o. |  |  |  | DIČ:
| Zpracovatel: |  |  |  |  | IČ:
|  | Marek |  |  |  | DIČ:
Poznámka:
| Náklady z rozpočtu | [6 empty] | 0
|  | Materiál | [5 empty] | 0
|  | Montáž | [5 empty] | 0
| Ostatní náklady | [6 empty] | 0
| Cena bez DPH | [6 empty] | 0
|  |  | Základ daně |  |  | Sazba daně |  | Výše daně
| DPH | základní | 0 |  |  | 21% |  | 0
|  | snížená | 0 |  |  | 12% |  | 0
|  | zákl. přenesená | 0 |  |  | 21% |  | 0
|  | sníž. přenesená | 0 |  |  | 12% |  | 0
|  | nulová | 0 |  |  | 0% |  | 0
| Cena s DPH |  |  | v | CZK |  |  | 0
| Projektant |  |  | Zpracovatel
| Datum a podpis: |  | Razítko | Datum a podpis: |  |  | Razítko
| Objednavatel |  |  | Uchazeč
| Datum a podpis: |  | Razítko | Datum a podpis: |  |  | Razítko
REKAPITULACE ČLENĚNÍ SOUPISU PRACÍ
Stavba:
Přestavba budovy internátu na odborné učebny ISŠT Mělník
Objekt:
03 - Komunikace
Místo: |  |  | Mělník |  |  | Datum: | 3. 6. 2024
Zadavatel: |  |  | ISŠT Mělník |  |  | Projektant: | ARCHMA s.r.o.
Uchazeč: |  |  | Vyplň údaj |  |  | Zpracovatel: | Marek
Kód dílu - Popis | [5 empty] | Materiál [CZK] | Montáž [CZK] | Cena celkem [CZK]
1) Náklady ze soupisu prací | [5 empty] | 0 | 0 | 0 | [14 empty] | -1
| HSV - Práce a dodávky HSV |  |  |  |  | 0 | 0 | 0
| 1 - Zemní práce |  |  |  |  | 0 | 0 | 0
| 2 - Zakládání |  |  |  |  | 0 | 0 | 0
| 4 - Vodorovné konstrukce |  |  |  |  | 0 | 0 | 0
| 5 - Komunikace pozemní |  |  |  |  | 0 | 0 | 0
| 8 - Trubní vedení |  |  |  |  | 0 | 0 | 0
| 9 - Ostatní konstrukce a práce, bourání |  |  |  |  | 0 | 0 | 0
| 998 - Přesun hmot |  |  |  |  | 0 | 0 | 0
| PSV - Práce a dodávky PSV |  |  |  |  | 0 | 0 | 0
| 721 - Zdravotechnika - vnitřní kanalizace |  |  |  |  | 0 | 0 | 0
| M - Práce a dodávky M |  |  |  |  | 0 | 0 | 0
| 46-M - Zemní práce při extr.mont.pracích |  |  |  |  | 0 | 0 | 0
2) Ostatní náklady | [7 empty] | 0 |  |  | DPH
| Zařízení staveniště | [6 empty] | 0 |  |  | základní | [15 empty] | VRN | 0 | 0 | 0 | 0 | 0 | 1
| Projektové práce | [6 empty] | 0 |  |  | základní | [15 empty] | VRN | 0 | 0 | 0 | 0 | 0 | 1
| Územní vlivy | [6 empty] | 0 |  |  | základní | [15 empty] | VRN | 0 | 0 | 0 | 0 | 0 | 1
| Provozní vlivy | [6 empty] | 0 |  |  | základní | [15 empty] | VRN | 0 | 0 | 0 | 0 | 0 | 1
| Jiné VRN | [6 empty] | 0 |  |  | základní | [15 empty] | VRN | 0 | 0 | 0 | 0 | 0 | 1
| Kompletační činnost | [6 empty] | 0 |  |  | základní | [15 empty] | KOMPLETACNA | 0 | 0 | 0 | 0 | 0 | 1
Celkové náklady za stavbu 1) + 2) | [7 empty] | 0
SOUPIS PRACÍ
Stavba:
Přestavba budovy internátu na odborné učebny ISŠT Mělník
Objekt:
03 - Komunikace
Místo: |  |  | Mělník |  |  | Datum: | 3. 6. 2024
Zadavatel: |  |  | ISŠT Mělník |  |  | Projektant: | ARCHMA s.r.o.
Uchazeč: |  |  | Vyplň údaj |  |  | Zpracovatel: | Marek
PČ | Typ | Kód | Popis | MJ | Množství | J. materiál [CZK] | J. montáž [CZK] | Cena celkem [CZK] | Cenová soustava |  | DPH | J.cena [CZK] | Materiál celkem [CZK] | Montáž celkem [CZK] | J. Nh [h] | Nh celkem [h] | J. hmotnost [t] | Hmotnost celkem [t] | J. suť [t] | Suť Celkem [t]
Náklady soupisu celkem | [7 empty] | 0 |  |  |  |  | 0 | 0 |  | 0 |  | 63.2474 |  | 42.739 |  | D | -1 | [10 empty] | 0
| D | HSV | Práce a dodávky HSV |  |  |  |  | 0 |  |  |  |  | 0 | 0 |  | 0 |  | 63.2081 |  | 42.739 | 1 | D | 0 |  |  |  | ROZPOCET | [6 empty] | 0
| D | 1 | Zemní práce |  |  |  |  | 0 |  |  |  |  | 0 | 0 |  | 0 |  | 7.5406 |  | 41.125 | 1 | D | 1 |  |  |  | ROZPOCET | [6 empty] | 0
1 | K | 113107038 | Odstranění podkladu z betonu vyztuženého sítěmi tl přes 300 do 400 mm při překopech ručně | m2 | 25 |  |  | 0 |  |  | základní | 0 | 0 | 0 |  | 0 | 0 | 0 | 0.935 | 23.375 | 4 | K | 2 |  |  |  | ROZPOCET | 0 | 0 | 0 | 0 | 0 | 1 | 0 | 4 | -1125499059
2 | K | 113151111 | Rozebrání zpevněných ploch ze silničních dílců | m2 | 50 |  |  | 0 |  |  | základní | 0 | 0 | 0 |  | 0 | 0 | 0 | 0.355 | 17.75 | 4 | K | 2 |  |  |  | ROZPOCET | 0 | 0 | 0 | 0 | 0 | 1 | 0 | 4 | 1169800985
3 | K | 122201109 | Příplatek za lepivost u odkopávek v hornině tř. 1 až 3 | m3 | 29.79 |  |  | 0 |  |  | základní | 0 | 0 | 0 |  | 0 | 0 | 0 | 0 | 0 | 4 | K | 2 |  |  |  | ROZPOCET | 0 | 0 | 0 | 0 | 0 | 1 | 0 | 4 | 331559137
4 | K | 122311101 | Odkopávky a prokopávky v hornině třídy těžitelnosti II, skupiny 4 ručně | m3 | 24 |  |  | 0 |  |  | základní | 0 | 0 | 0 |  | 0 | 0 | 0 | 0 | 0 | 4 | K | 2 |  |  |  | ROZPOCET | 0 | 0 | 0 | 0 | 0 | 1 | 0 | 4 | -1747953704
| VV |  | 80*0,3 |  | 24 | [16 empty] | VV | 2 | 2 | True | 1 | ROZPOCET
5 | K | 122351103 | Odkopávky a prokopávky nezapažené v hornině třídy těžitelnosti II skupiny 4 objem do 100 m3 strojně | m3 | 9 |  |  | 0 |  |  | základní | 0 | 0 | 0 |  | 0 | 0 | 0 | 0 | 0 | 4 | K | 2 |  |  |  | ROZPOCET | 0 | 0 | 0 | 0 | 0 | 1 | 0 | 4 | -94492045
| VV |  | 30*0,3 |  | 9 | [16 empty] | VV | 2 | 2 | True | 1 | ROZPOCET
6 | K | 132312132 | Hloubení nezapažených rýh šířky do 800 mm v nesoudržných horninách třídy těžitelnosti II skupiny 4 ručně | m3 | 13.5 |  |  | 0 |  |  | základní | 0 | 0 | 0 |  | 0 | 0 | 0 | 0 | 0 | 4 | K | 2 |  |  |  | ROZPOCET | 0 | 0 | 0 | 0 | 0 | 1 | 0 | 4 | -1895606171
| VV |  | 25*0,6*0,9 |  | 13.5 | [16 empty] | VV | 2 | 2 | True | 1 | ROZPOCET
7 | K | 162201102 | Vodorovné přemístění do 50 m výkopku/sypaniny z horniny tř. 1 až 4 | m3 | 29.79 |  |  | 0 |  |  | základní | 0 | 0 | 0 |  | 0 | 0 | 0 | 0 | 0 | 4 | K | 2 |  |  |  | ROZPOCET | 0 | 0 | 0 | 0 | 0 | 1 | 0 | 4 | -1793912556
8 | K | 167101101 | Nakládání výkopku z hornin tř. 1 až 4 do 100 m3 | m3 | 29.79 |  |  | 0 |  |  | základní | 0 | 0 | 0 |  | 0 | 0 | 0 | 0 | 0 | 4 | K | 2 |  |  |  | ROZPOCET | 0 | 0 | 0 | 0 | 0 | 1 | 0 | 4 | 598918926
9 | K | 174111101 | Zásyp jam, šachet rýh nebo kolem objektů sypaninou se zhutněním ručně | m3 | 13.5 |  |  | 0 |  |  | základní | 0 | 0 | 0 |  | 0 | 0 | 0 | 0 | 0 | 4 | K | 2 |  |  |  | ROZPOCET | 0 | 0 | 0 | 0 | 0 | 1 | 0 | 4 | -1266921323
| VV |  | 25*0,6*0,9 |  | 13.5 | [16 empty] | VV | 2 | 2 | True | 1 | ROZPOCET
10 | K | 175112101 | Obsypání potrubí při překopech inženýrských sítí ručně objem do 10 m3 | m3 | 4.14 |  |  | 0 |  |  | základní | 0 | 0 | 0 |  | 0 | 0 | 0 | 0 | 0 | 4 | K | 2 |  |  |  | ROZPOCET | 0 | 0 | 0 | 0 | 0 | 1 | 0 | 4 | -1493941678
| VV |  | 23*0,6*0,3 |  | 4.14 | [16 empty] | VV | 2 | 2 | True | 1 | ROZPOCET
11 | M | 58337308 | štěrkopísek frakce 0/2 | t | 7.452 |  |  | 0 |  |  | základní | 0 | 0 | 0 |  | 0 | 1 | 7.452 | 0 | 0 | 8 | M | 2 |  |  |  | ROZPOCET | 0 | 0 | 0 | 0 | 0 | 1 | 0 | 4 | 534323020
| VV |  | 4,14*1,8 'Přepočtené koeficientem množství |  | 7.452 | [16 empty] | VV | 2 | 2 | False | 1 | ROZPOCET
12 | K | 181411131 | Založení parkového trávníku výsevem plochy do 1000 m2 v rovině a ve svahu do 1:5 | m2 | 115 |  |  | 0 |  |  | základní | 0 | 0 | 0 |  | 0 | 0 | 0 | 0 | 0 | 4 | K | 2 |  |  |  | ROZPOCET | 0 | 0 | 0 | 0 | 0 | 1 | 0 | 4 | -125109670
13 | M | 005724100 | osivo směs travní parková | kg | 25 |  |  | 0 |  |  | základní | 0 | 0 | 0 |  | 0 | 0.001 | 0.025 | 0 | 0 | 8 | M | 2 |  |  |  | ROZPOCET | 0 | 0 | 0 | 0 | 0 | 1 | 0 | 4 | 1808945586
14 | K | 181951114 | Úprava pláně v hornině třídy těžitelnosti II skupiny 4 a 5 se zhutněním strojně | m2 | 80 |  |  | 0 |  |  | základní | 0 | 0 | 0 |  | 0 | 0 | 0 | 0 | 0 | 4 | K | 2 |  |  |  | ROZPOCET | 0 | 0 | 0 | 0 | 0 | 1 | 0 | 4 | 279683987
15 | K | 182111112 | Zpevnění svahu tkaninou nebo rohoží na svahu sklonu přes 1:1 do 1:0,7 | m2 | 80 |  |  | 0 |  |  | základní | 0 | 0 | 0 |  | 0 | 0 | 0 | 0 | 0 | 4 | K | 2 |  |  |  | ROZPOCET | 0 | 0 | 0 | 0 | 0 | 1 | 0 | 4 | 1736856878
16 | M | 61894013 | síť protierozní z kokosových vláken 700g/m2 | m2 | 90.909 |  |  | 0 |  |  | základní | 0 | 0 | 0 |  | 0 | 0.0007 | 0.063636 | 0 | 0 | 8 | M | 2 |  |  |  | ROZPOCET | 0 | 0 | 0 | 0 | 0 | 1 | 0 | 4 | 1932327151
| VV |  | 82,6446280991739*1,1 'Přepočtené koeficientem množství |  | 90.909 | [16 empty] | VV | 2 | 2 | False | 1 | ROZPOCET
| D | 2 | Zakládání |  |  |  |  | 0 |  |  |  |  | 0 | 0 |  | 0 |  | 5.4 |  | 0 | 1 | D | 1 |  |  |  | ROZPOCET | [6 empty] | 0
17 | K | 291211111 | Zřízení plochy ze silničních panelů do lože tl 50 mm z kameniva | m2 | 50 |  |  | 0 |  |  | základní | 0 | 0 | 0 |  | 0 | 0.108 | 5.4 | 0 | 0 | 4 | K | 2 |  |  |  | ROZPOCET | 0 | 0 | 0 | 0 | 0 | 1 | 0 | 4 | 907376620
| D | 4 | Vodorovné konstrukce |  |  |  |  | 0 |  |  |  |  | 0 | 0 |  | 0 |  | 0 |  | 0 | 1 | D | 1 |  |  |  | ROZPOCET | [6 empty] | 0
18 | K | 451572111 | Lože pod potrubí otevřený výkop z kameniva drobného těženého | m3 | 1.14 |  |  | 0 |  |  | základní | 0 | 0 | 0 |  | 0 | 0 | 0 | 0 | 0 | 4 | K | 2 |  |  |  | ROZPOCET | 0 | 0 | 0 | 0 | 0 | 1 | 0 | 4 | 1775955288
| VV |  | 19*0,6*0,1 |  | 1.14 | [16 empty] | VV | 2 | 2 | True | 1 | ROZPOCET
| D | 5 | Komunikace pozemní |  |  |  |  | 0 |  |  |  |  | 0 | 0 |  | 0 |  | 27.2654 |  | 0 | 1 | D | 1 |  |  |  | ROZPOCET | [6 empty] | 0
19 | K | 564201111 | Podklad nebo podsyp ze štěrkopísku ŠP tl 40 mm | m2 | 86 |  |  | 0 |  |  | základní | 0 | 0 | 0 |  | 0 | 0 | 0 | 0 | 0 | 4 | K | 2 |  |  |  | ROZPOCET | 0 | 0 | 0 | 0 | 0 | 1 | 0 | 4 | 664454165
20 | K | 564750102 | Podklad z kameniva hrubého drceného vel. 16-32 mm plochy do 100 m2 tl 160 mm | m2 | 110 |  |  | 0 |  |  | základní | 0 | 0 | 0 |  | 0 | 0 | 0 | 0 | 0 | 4 | K | 2 |  |  |  | ROZPOCET | 0 | 0 | 0 | 0 | 0 | 1 | 0 | 4 | 693475285
21 | K | 596211111 | Kladení zámkové dlažby komunikací pro pěší ručně tl 60 mm skupiny A pl přes 50 do 100 m2 | m2 | 86 |  |  | 0 |  |  | základní | 0 | 0 | 0 |  | 0 | 0.08922 | 7.6729 | 0 | 0 | 4 | K | 2 |  |  |  | ROZPOCET | 0 | 0 | 0 | 0 | 0 | 1 | 0 | 4 | 203495755
22 | M | 59245270 | dlažba tvar čtverec betonová 100x100x60mm barevná | m2 | 90.3 |  |  | 0 |  |  | základní | 0 | 0 | 0 |  | 0 | 0.12 | 10.836 | 0 | 0 | 8 | M | 2 |  |  |  | ROZPOCET | 0 | 0 | 0 | 0 | 0 | 1 | 0 | 4 | 1159709167
| VV |  | 86 |  | 86 | [16 empty] | VV | 2 | 2 | True | 1 | ROZPOCET
| VV |  | 86*1,05 'Přepočtené koeficientem množství |  | 90.3 | [16 empty] | VV | 2 | 2 | False | 1 | ROZPOCET
23 | K | 596211114 | Příplatek za kombinaci dvou barev u kladení betonových dlažeb komunikací pro pěší ručně tl 60 mm skupiny A | m2 | 86 |  |  | 0 |  |  | základní | 0 | 0 | 0 |  | 0 | 0 | 0 | 0 | 0 | 4 | K | 2 |  |  |  | ROZPOCET | 0 | 0 | 0 | 0 | 0 | 1 | 0 | 4 | -1351974665
24 | K | 596811121 | Kladení betonové dlažby komunikací pro pěší do lože z kameniva velikosti do 0,09 m2 pl přes 50 do 100 m2 | m2 | 86 |  |  | 0 |  |  | základní | 0 | 0 | 0 |  | 0 | 0.101 | 8.686 | 0 | 0 | 4 | K | 2 |  |  |  | ROZPOCET | 0 | 0 | 0 | 0 | 0 | 1 | 0 | 4 | -1878829052
25 | K | 919726123 | Geotextilie pro ochranu, separaci a filtraci netkaná měrná hmotnost do 500 g/m2 | m2 | 102.12 |  |  | 0 |  |  | základní | 0 | 0 | 0 |  | 0 | 0.00069 | 0.070463 | 0 | 0 | 4 | K | 2 |  |  |  | ROZPOCET | 0 | 0 | 0 | 0 | 0 | 1 | 0 | 4 | 703757362
| VV |  | 74*1,15 |  | 85.1 | [16 empty] | VV | 2 | 2 | True | 0 | ROZPOCET
| VV |  | Součet |  | 85.1 | [16 empty] | VV | 2 | 4 | True | 1 | ROZPOCET
| VV |  | 85,1*1,2 'Přepočtené koeficientem množství |  | 102.12 | [16 empty] | VV | 2 | 2 | False | 1 | ROZPOCET
| D | 8 | Trubní vedení |  |  |  |  | 0 |  |  |  |  | 0 | 0 |  | 0 |  | 0 |  | 1.56 | 1 | D | 1 |  |  |  | ROZPOCET | [6 empty] | 0
26 | K | 890111812 | Bourání šachet ze zdiva cihelného ručně obestavěného prostoru do 1,5 m3 | m3 | 1 |  |  | 0 |  |  | základní | 0 | 0 | 0 |  | 0 | 0 | 0 | 1.56 | 1.56 | 4 | K | 2 |  |  |  | ROZPOCET | 0 | 0 | 0 | 0 | 0 | 1 | 0 | 4 | -1405271712
| D | 9 | Ostatní konstrukce a práce, bourání |  |  |  |  | 0 |  |  |  |  | 0 | 0 |  | 0 |  | 23.0021 |  | 0.054 | 1 | D | 1 |  |  |  | ROZPOCET | [6 empty] | 0
27 | K | 916131213 | Osazení silničního obrubníku betonového stojatého s boční opěrou do lože z betonu prostého | m | 18 |  |  | 0 |  |  | základní | 0 | 0 | 0 |  | 0 | 0.1554 | 2.7972 | 0 | 0 | 4 | K | 2 |  |  |  | ROZPOCET | 0 | 0 | 0 | 0 | 0 | 1 | 0 | 4 | -743237043
| VV |  | 2+16 |  | 18 | [16 empty] | VV | 2 | 2 | True | 1 | ROZPOCET
28 | M | 592175230 | obrubník 50x8x25 cm, barevný | kus | 37.8 |  |  | 0 |  |  | základní | 0 | 0 | 0 |  | 0 | 0.024 | 0.9072 | 0 | 0 | 8 | M | 2 |  |  |  | ROZPOCET | 0 | 0 | 0 | 0 | 0 | 1 | 0 | 4 | 1387221849
| VV |  | 36*1,05 'Přepočtené koeficientem množství |  | 37.8 | [16 empty] | VV | 2 | 2 | False | 1 | ROZPOCET
29 | K | 916231213 | Osazení chodníkového obrubníku betonového stojatého s boční opěrou do lože z betonu prostého | m | 115 |  |  | 0 |  |  | základní | 0 | 0 | 0 |  | 0 | 0.1295 | 14.8925 | 0 | 0 | 4 | K | 2 |  |  |  | ROZPOCET | 0 | 0 | 0 | 0 | 0 | 1 | 0 | 4 | -34964855
30 | M | 59217066 | obrubník parkový betonový 1000x50x300mm barevný | m | 121 |  |  | 0 |  |  | základní | 0 | 0 | 0 |  | 0 | 0.034 | 4.114 | 0 | 0 | 8 | M | 2 |  |  |  | ROZPOCET | 0 | 0 | 0 | 0 | 0 | 1 | 0 | 4 | 1400064440
31 | K | 935923216 | Osazení vpusti pro odvodňovací žlab betonový nebo polymerbetonový s krycím roštem šířky do 200 mm | kus | 1 |  |  | 0 |  |  | základní | 0 | 0 | 0 |  | 0 | 0.27205 | 0.27205 | 0 | 0 | 4 | K | 2 |  |  |  | ROZPOCET | 0 | 0 | 0 | 0 | 0 | 1 | 0 | 4 | -1588112292
32 | M | 56241201 | žlab odvodňovací PE/PP zátěž A15-C250 světlá š 100mm | m | 1.5 |  |  | 0 |  |  | základní | 0 | 0 | 0 |  | 0 | 0.0021 | 0.00315 | 0 | 0 | 8 | M | 2 |  |  |  | ROZPOCET | 0 | 0 | 0 | 0 | 0 | 1 | 0 | 4 | 1051465080
33 | M | 56241413 | sifon+sítko pro žlab z PE š 100mm | kus | 1 |  |  | 0 |  |  | základní | 0 | 0 | 0 |  | 0 | 0.0002 | 0.0002 | 0 | 0 | 8 | M | 2 |  |  |  | ROZPOCET | 0 | 0 | 0 | 0 | 0 | 1 | 0 | 4 | 1506998209
34 | M | 56241004 | rošt mřížkový A15 Pz pro žlab š 100mm | m | 1.5 |  |  | 0 |  |  | základní | 0 | 0 | 0 |  | 0 | 0.00302 | 0.00453 | 0 | 0 | 8 | M | 2 |  |  |  | ROZPOCET | 0 | 0 | 0 | 0 | 0 | 1 | 0 | 4 | -1143207998
35 | M | 59223170 | vpusť odtoková polymerbetonová včetně kalového koše a můstkového roštu Pz š 100mm | m | 1 |  |  | 0 |  |  | základní | 0 | 0 | 0 |  | 0 | 0.0113 | 0.0113 | 0 | 0 | 8 | M | 2 |  |  |  | ROZPOCET | 0 | 0 | 0 | 0 | 0 | 1 | 0 | 4 | 436772011
36 | K | 963015111 | Demontáž prefabrikovaných krycích desek kanálů, šachet nebo žump do hmotnosti 0,06 t | kus | 1 |  |  | 0 |  |  | základní | 0 | 0 | 0 |  | 0 | 0 | 0 | 0.054 | 0.054 | 4 | K | 2 |  |  |  | ROZPOCET | 0 | 0 | 0 | 0 | 0 | 1 | 0 | 4 | 354755765
| D | 998 | Přesun hmot |  |  |  |  | 0 |  |  |  |  | 0 | 0 |  | 0 |  | 0 |  | 0 | 1 | D | 1 |  |  |  | ROZPOCET | [6 empty] | 0
37 | K | 998223011 | Přesun hmot pro pozemní komunikace s krytem dlážděným | t | 63.208 |  |  | 0 |  |  | základní | 0 | 0 | 0 |  | 0 | 0 | 0 | 0 | 0 | 4 | K | 2 |  |  |  | ROZPOCET | 0 | 0 | 0 | 0 | 0 | 1 | 0 | 4 | 258551344
| D | PSV | Práce a dodávky PSV |  |  |  |  | 0 |  |  |  |  | 0 | 0 |  | 0 |  | 0.03922 |  | 0 | 2 | D | 0 |  |  |  | ROZPOCET | [6 empty] | 0
| D | 721 | Zdravotechnika - vnitřní kanalizace |  |  |  |  | 0 |  |  |  |  | 0 | 0 |  | 0 |  | 0.03922 |  | 0 | 2 | D | 1 |  |  |  | ROZPOCET | [6 empty] | 0
38 | K | 721174055 | Potrubí kanalizační z PP dešťové DN 110 | m | 16 |  |  | 0 |  |  | základní | 0 | 0 | 0 |  | 0 | 0.00193 | 0.03088 | 0 | 0 | 16 | K | 2 |  |  |  | ROZPOCET | 0 | 0 | 0 | 0 | 0 | 1 | 0 | 16 | -503396967
| VV |  | 16 |  | 16 | [16 empty] | VV | 2 | 2 | True | 1 | ROZPOCET
39 | K | 721174056 | Potrubí kanalizační z PP dešťové DN 125 | m | 6 |  |  | 0 |  |  | základní | 0 | 0 | 0 |  | 0 | 0.00139 | 0.00834 | 0 | 0 | 16 | K | 2 |  |  |  | ROZPOCET | 0 | 0 | 0 | 0 | 0 | 1 | 0 | 16 | 1303613727
| D | M | Práce a dodávky M |  |  |  |  | 0 |  |  |  |  | 0 | 0 |  | 0 |  | 0 |  | 0 | 3 | D | 0 |  |  |  | ROZPOCET | [6 empty] | 0
| D | 46-M | Zemní práce při extr.mont.pracích |  |  |  |  | 0 |  |  |  |  | 0 | 0 |  | 0 |  | 0 |  | 0 | 3 | D | 1 |  |  |  | ROZPOCET | [6 empty] | 0
40 | K | 460321111 | Vodorovné přemístění horniny jakékoliv třídy stavebním kolečkem při elektromontážích do 10 m | m3 | 25 |  |  | 0 |  |  | základní | 0 | 0 | 0 |  | 0 | 0 | 0 | 0 | 0 | 64 | K | 2 |  |  |  | ROZPOCET | 0 | 0 | 0 | 0 | 0 | 1 | 0 | 64 | 1367175953
41 | K | 460341113 | Vodorovné přemístění horniny jakékoliv třídy dopravními prostředky při elektromontážích přes 500 do 1000 m | m3 | 25 |  |  | 0 |  |  | základní | 0 | 0 | 0 |  | 0 | 0 | 0 | 0 | 0 | 64 | K | 2 |  |  |  | ROZPOCET | 0 | 0 | 0 | 0 | 0 | 1 | 0 | 64 | -690476537
42 | K | 460341121 | Příplatek k vodorovnému přemístění horniny dopravními prostředky při elektromontážích za každých dalších i započatých 1000 m (x30) | m3 | 750 |  |  | 0 |  |  | základní | 0 | 0 | 0 |  | 0 | 0 | 0 | 0 | 0 | 64 | K | 2 |  |  |  | ROZPOCET | 0 | 0 | 0 | 0 | 0 | 1 | 0 | 64 | -251220742
| VV |  | 25*30 'Přepočtené koeficientem množství |  | 750 | [16 empty] | VV | 2 | 2 | False | 1 | ROZPOCET
43 | K | 460361111 | Poplatek za uložení zeminy na skládce (skládkovné) kód odpadu 17 05 04 | t | 25 |  |  | 0 |  |  | základní | 0 | 0 | 0 |  | 0 | 0 | 0 | 0 | 0 | 64 | K | 2 |  |  |  | ROZPOCET | 0 | 0 | 0 | 0 | 0 | 1 | 0 | 64 | -1039026541
44 | K | 460371113 | Naložení výkopku při elektromontážích ručně z hornin třídy II skupiny 4 a 5 | m3 | 25 |  |  | 0 |  |  | základní | 0 | 0 | 0 |  | 0 | 0 | 0 | 0 | 0 | 64 | K | 2 |  |  |  | ROZPOCET | 0 | 0 | 0 | 0 | 0 | 1 | 0 | 64 | 1849015978