## Rekapitulace stavby
Export Komplet | [28 empty] | 2.0 | [5 empty] | False | False | {a0483370-eb91-4aa5-9b82-d6a6deae3864}
[20 empty] | >> skryté sloupce << | [13 empty] | 0,01 | 21
[34 empty] | 0,01 | 12
|  | REKAPITULACE STAVBY | [18 empty] | v --- níže se nacházejí doplnkové a pomocné údaje k sestavám --- v | [11 empty] | Návod na vyplnění | 0,001
|  | Kód: |  |  |  |  | 201_uprav_stav_2025 | [25 empty] | Měnit lze pouze buňky se žlutým podbarvením! 1) na prvním listu Rekapitulace stavby vyplňte v sestavě a) Souhrnný list - údaje o Uchazeči (přenesou se do ostatních sestav i v jiných listech) b) Rekapitulace objektů - potřebné Ostatní náklady 2) na vybraných listech vyplňte v sestavě a) Krycí list - údaje o Uchazeči, pokud se liší od údajů o Uchazeči na Souhrnném listu (údaje se přenesou do ostatních sestav v daném listu) b) Rekapitulace rozpočtu - potřebné Ostatní náklady c) Celkové náklady za stavbu - ceny u položek - množství, pokud má žluté podbarvení - a v případě potřeby poznámku (ta je ve skrytém sloupci) | 0,01
|  | Stavba: |  |  |  |  | Modernizace a opravy učeben a dílen odborného výcviku SOŠ a SOU dopravní Čáslav - stavební část | [26 empty] | 0,01
|  | KSO: | [13 empty] | CC-CZ: | [17 empty] | 0,01
|  | Místo: |  |  |  |  | Čáslav | [8 empty] | Datum: |  | 31. 1. 2025 | [15 empty] | 0,01
0,01
|  | Zadavatel: | [13 empty] | IČ: | [17 empty] | 0,01
[16 empty] | DIČ: | [17 empty] | 0,01
0,01
|  | Uchazeč: | [13 empty] | IČ: |  | Vyplň údaj | [15 empty] | 0,01
|  |  | Vyplň údaj | [12 empty] | DIČ: |  | Vyplň údaj | [15 empty] | 0,01
False
|  | Projektant: | [13 empty] | IČ: | [17 empty] | False
[16 empty] | DIČ: | [17 empty] | True
0,01
|  | Zpracovatel: | [13 empty] | IČ: | [17 empty] | 0,01
[16 empty] | DIČ: | [17 empty] | True
Poznámka:
|  | Cena bez DPH | [13 empty] | 0
[8 empty] | Sazba daně |  |  | Základ daně |  |  |  |  | Výše daně
|  | DPH |  | základní |  |  |  | 21% |  |  | 0 |  |  |  |  | 0
|  |  |  | snížená |  |  |  | 12% |  |  | 0 |  |  |  |  | 0
|  |  |  | zákl. přenesená |  |  |  | 21% |  |  | 0 |  |  |  |  | 0
|  |  |  | sníž. přenesená |  |  |  | 12% |  |  | 0 |  |  |  |  | 0
|  |  |  | nulová |  |  |  | 0% |  |  | 0 |  |  |  |  | 0
|  | Cena s DPH | [6 empty] | v |  |  | CZK |  |  |  | 0
|  | Projektant | [11 empty] | Zpracovatel
|  | Datum a podpis: | [7 empty] | Razítko |  |  |  | Datum a podpis: |  |  | Razítko
|  | Objednavatel | [11 empty] | Uchazeč
|  | Datum a podpis: | [7 empty] | Razítko |  |  |  | Datum a podpis: |  |  | Razítko
REKAPITULACE OBJEKTŮ STAVBY A SOUPISŮ PRACÍ
| Kód: | [6 empty] | 201_uprav_stav_2025
| Stavba: | [6 empty] | Modernizace a opravy učeben a dílen odborného výcviku SOŠ a SOU dopravní Čáslav - stavební část
| Místo: | [6 empty] | Čáslav | [6 empty] | Datum: |  | 31. 1. 2025
| Zadavatel: | [13 empty] | Projektant: | [5 empty] | Informatívní údaje z listů zakázek
| Uchazeč: | [13 empty] | Zpracovatel:
| Kód |  |  |  | Popis | [7 empty] | Cena bez DPH [CZK] |  |  |  |  | Cena s DPH [CZK] | Typ |  | z toho Ostat. náklady [CZK] | DPH [CZK] | Normohodiny [h] | DPH základní [CZK] | DPH snížená [CZK] | DPH základní přenesená [CZK] | DPH snížená přenesená [CZK] | Základna DPH základní | Základna DPH snížená | Základna DPH zákl. přenesená | Základna DPH sníž. přenesená | Základna DPH nulová
| Náklady z rozpočtů | [11 empty] | 0 |  |  |  |  | 0 |  |  | 0 | 0 | 0 | 0 | 0 | 0 | 0 | 0 | 0 | 0 | 0 | 0 |  | D | 0 | ###NOIMPORT### | IMPORT | {a0483370-eb91-4aa5-9b82-d6a6deae3864} | {00000000-0000-0000-0000-000000000000}
/ |  | 01.1 |  |  |  | SO 01.1 Stavební část | [6 empty] | 0 |  |  |  |  | 0 | STA |  | 0 | 0 | 0 | 0 | 0 | 0 | 0 | 0 | 0 | 0 | 0 | 0 |  |  | 1 |  | IMPORT | {027b7e7f-1875-49a6-b82a-889a9466e6be} | {a0483370-eb91-4aa5-9b82-d6a6deae3864} | 2
/ |  | 01.1a |  |  |  | SO 01.1a Rekonstrukce střechy | [6 empty] | 0 |  |  |  |  | 0 | STA |  | 0 | 0 | 0 | 0 | 0 | 0 | 0 | 0 | 0 | 0 | 0 | 0 |  |  | 1 |  | IMPORT | {b20620b0-2f55-48e0-8d59-18c433b50af4} | {a0483370-eb91-4aa5-9b82-d6a6deae3864} | 2
/ |  | 01.2 |  |  |  | SO 01.2 Vytápění | [6 empty] | 0 |  |  |  |  | 0 | STA |  | 0 | 0 | 0 | 0 | 0 | 0 | 0 | 0 | 0 | 0 | 0 | 0 |  |  | 1 |  | IMPORT | {a41d9d09-2300-4924-ab05-742245e60f7c} | {a0483370-eb91-4aa5-9b82-d6a6deae3864} | 2
/ |  | 01.3 |  |  |  | SO 01.3 Elektroinstalace | [6 empty] | 0 |  |  |  |  | 0 | STA |  | 0 | 0 | 0 | 0 | 0 | 0 | 0 | 0 | 0 | 0 | 0 | 0 |  |  | 1 |  | IMPORT | {d0fd55d5-518a-4c53-9e41-e92254f2c829} | {a0483370-eb91-4aa5-9b82-d6a6deae3864} | 2
/ |  | 901 |  |  |  | VON | [6 empty] | 0 |  |  |  |  | 0 | VON |  | 0 | 0 | 0 | 0 | 0 | 0 | 0 | 0 | 0 | 0 | 0 | 0 |  |  | 1 |  | IMPORT | {73a2fc3c-fa47-4f34-b56f-09f551352d67} | {a0483370-eb91-4aa5-9b82-d6a6deae3864} | 2

## 01.1 - SO 01.1 Stavební část
[9 empty] | >> skryté sloupce << | [9 empty] | {027b7e7f-1875-49a6-b82a-889a9466e6be}
2
| KRYCÍ LIST SOUPISU PRACÍ | [8 empty] | v --- níže se nacházejí doplnkové a pomocné údaje k sestavám --- v | [8 empty] | False
Stavba:
Modernizace a opravy učeben a dílen odborného výcviku SOŠ a SOU dopravní Čáslav - stavební část
Objekt:
01.1 - SO 01.1 Stavební část
| KSO: |  |  |  |  | CC-CZ:
| Místo: |  | Čáslav |  |  | Datum: | 31. 1. 2025
| Zadavatel: |  |  |  |  | IČ:
DIČ:
| Uchazeč: |  |  |  |  | IČ: | Vyplň údaj
|  | Vyplň údaj |  |  |  | DIČ: | Vyplň údaj
| Projektant: |  |  |  |  | IČ:
DIČ:
| Zpracovatel: |  |  |  |  | IČ:
DIČ:
Poznámka:
| Cena bez DPH | [5 empty] | 0
|  |  | Základ daně |  |  | Sazba daně | Výše daně
| DPH | základní | 0 |  |  | 21% | 0
|  | snížená | 0 |  |  | 12% | 0
|  | zákl. přenesená | 0 |  |  | 21% | 0
|  | sníž. přenesená | 0 |  |  | 12% | 0
|  | nulová | 0 |  |  | 0% | 0
| Cena s DPH |  |  | v | CZK |  | 0
| Projektant |  |  | Zpracovatel
| Datum a podpis: |  | Razítko | Datum a podpis: |  |  | Razítko
| Objednavatel |  |  | Uchazeč
| Datum a podpis: |  | Razítko | Datum a podpis: |  |  | Razítko
REKAPITULACE ČLENĚNÍ SOUPISU PRACÍ
Stavba:
Modernizace a opravy učeben a dílen odborného výcviku SOŠ a SOU dopravní Čáslav - stavební část
Objekt:
01.1 - SO 01.1 Stavební část
Místo: |  |  | Čáslav |  |  | Datum: | 31. 1. 2025
Zadavatel: | [5 empty] | Projektant:
Uchazeč: |  |  | Vyplň údaj |  |  | Zpracovatel:
Kód dílu - Popis | [6 empty] | Cena celkem [CZK]
Náklady ze soupisu prací | [6 empty] | 0 | [12 empty] | -1
| HSV - Práce a dodávky HSV | [5 empty] | 0
| 1 - Zemní práce | [5 empty] | 0
| 2 - Zakládání | [5 empty] | 0
| 6 - Úpravy povrchů, podlahy a osazování výplní | [5 empty] | 0
| 9 - Ostatní konstrukce a práce, bourání | [5 empty] | 0
| 997 - Přesun sutě | [5 empty] | 0
| 998 - Přesun hmot | [5 empty] | 0
| PSV - Práce a dodávky PSV | [5 empty] | 0
| 767 - Konstrukce zámečnické | [5 empty] | 0
| 777 - Podlahy lité | [5 empty] | 0
SOUPIS PRACÍ
Stavba:
Modernizace a opravy učeben a dílen odborného výcviku SOŠ a SOU dopravní Čáslav - stavební část
Objekt:
01.1 - SO 01.1 Stavební část
Místo: |  |  | Čáslav |  |  | Datum: | 31. 1. 2025
Zadavatel: | [5 empty] | Projektant:
Uchazeč: |  |  | Vyplň údaj |  |  | Zpracovatel:
PČ | Typ | Kód | Popis | MJ | Množství | J.cena [CZK] | Cena celkem [CZK] | Cenová soustava |  |  | DPH | J. Nh [h] | Nh celkem [h] | J. hmotnost [t] | Hmotnost celkem [t] | J. suť [t] | Suť Celkem [t]
Náklady soupisu celkem | [6 empty] | 0 | [5 empty] | 0 |  | 57.1447 |  | 41.9956 |  | D | -1 | [10 empty] | 0
| D | HSV | Práce a dodávky HSV |  |  |  | 0 | [5 empty] | 0 |  | 48.4553 |  | 41.2136 | 1 | D | 0 |  |  |  | ROZPOCET | [6 empty] | 0
| D | 1 | Zemní práce |  |  |  | 0 | [5 empty] | 0 |  | 0 |  | 0 | 1 | D | 1 |  |  |  | ROZPOCET | [6 empty] | 0
1 | K | 174151102 | Zásyp v prostoru s omezeným pohybem stroje sypaninou se zhutněním | m3 | 61.56 |  | 0 |  |  |  | základní |  | 0 | 0 | 0 | 0 | 0 | 4 | K | 2 |  |  |  | ROZPOCET | 0 | 0 | 0 | 0 | 0 | 1 | 0 | 4 | 327652309
| VV |  | "zsypání technologického kanálu recyklátem" 61,56 |  | 61.56 | [13 empty] | VV | 2 | 2 | True | 0 | ROZPOCET
| VV |  | Součet |  | 61.56 | [13 empty] | VV | 2 | 4 | True | 1 | ROZPOCET
2 | M | 58981108 | recyklát směsný frakce 0/32 | t | 126.45 |  | 0 |  |  |  | základní |  | 0 | 0 | 0 | 0 | 0 | 8 | M | 2 |  |  |  | ROZPOCET | 0 | 0 | 0 | 0 | 0 | 1 | 0 | 4 | 1452125574
| VV |  | 61,56*1,67*1,23 |  | 126.45 | [13 empty] | VV | 2 | 2 | True | 0 | ROZPOCET
| VV |  | Součet |  | 126.45 | [13 empty] | VV | 2 | 4 | True | 1 | ROZPOCET
| D | 2 | Zakládání |  |  |  | 0 | [5 empty] | 0 |  | 21.466 |  | 0 | 1 | D | 1 |  |  |  | ROZPOCET | [6 empty] | 0
3 | K | 273313811 | Základové desky z betonu tř. C 25/30 | m3 | 8.58 |  | 0 |  |  |  | základní |  | 0 | 2.5019 | 21.466 | 0 | 0 | 4 | K | 2 |  |  |  | ROZPOCET | 0 | 0 | 0 | 0 | 0 | 1 | 0 | 4 | 498744058
| VV |  | "zabetonování plochy po demontované dřevěné dlažbě" 8,23 |  | 8.23 | [13 empty] | VV | 2 | 2 | True | 0 | ROZPOCET
| VV |  | "zabetonování prohlubně po zapuštění zdviží" 0,35 |  | 0.35 | [13 empty] | VV | 2 | 2 | True | 0 | ROZPOCET
| VV |  | Součet |  | 8.58 | [13 empty] | VV | 2 | 4 | True | 1 | ROZPOCET
| D | 6 | Úpravy povrchů, podlahy a osazování výplní |  |  |  | 0 | [5 empty] | 0 |  | 26.9053 |  | 0 | 1 | D | 1 |  |  |  | ROZPOCET | [6 empty] | 0
4 | K | 631311125 | Mazanina tl přes 80 do 120 mm z betonu prostého bez zvýšených nároků na prostředí tř. C 20/25 | m3 | 9.982 |  | 0 |  |  |  | základní |  | 0 | 2.5019 | 24.9737 | 0 | 0 | 4 | K | 2 |  |  |  | ROZPOCET | 0 | 0 | 0 | 0 | 0 | 1 | 0 | 4 | 773335596
| VV |  | "zabetonování technologického kanálu" | [15 empty] | VV | 2 | 1 | True | 0 | ROZPOCET
| VV |  | (43,4+56,42)*0,1 |  | 9.982 | [13 empty] | VV | 2 | 2 | True | 0 | ROZPOCET
| VV |  | Součet |  | 9.982 | [13 empty] | VV | 2 | 4 | True | 1 | ROZPOCET
5 | K | 631312131 | Doplnění dosavadních mazanin betonem prostým plochy do 4 m2 tloušťky přes 80 mm | m3 | 0.5 |  | 0 |  |  |  | základní |  | 0 | 2.301 | 1.1505 | 0 | 0 | 4 | K | 2 |  |  |  | ROZPOCET | 0 | 0 | 0 | 0 | 0 | 1 | 0 | 4 | 1222409038
| VV |  | "zabetonování plochy po demontovaných ocelových plátech" 1,25*1,0*4*0,1 |  | 0.5 | [13 empty] | VV | 2 | 2 | True | 0 | ROZPOCET
| VV |  | Součet |  | 0.5 | [13 empty] | VV | 2 | 4 | True | 1 | ROZPOCET
6 | K | 631362021 | Výztuž mazanin svařovanými sítěmi Kari | t | 0.735 |  | 0 |  |  |  | základní |  | 0 | 1.0628 | 0.78114 | 0 | 0 | 4 | K | 2 |  |  |  | ROZPOCET | 0 | 0 | 0 | 0 | 0 | 1 | 0 | 4 | 1292781582
| VV |  | "zabetonování technologického kanálu" | [15 empty] | VV | 2 | 1 | True | 0 | ROZPOCET
| VV |  | 94,27*0,0078 |  | 0.735 | [13 empty] | VV | 2 | 2 | True | 0 | ROZPOCET
| VV |  | Součet |  | 0.735 | [13 empty] | VV | 2 | 4 | True | 1 | ROZPOCET
| D | 9 | Ostatní konstrukce a práce, bourání |  |  |  | 0 | [5 empty] | 0 |  | 0.08397 |  | 41.2136 | 1 | D | 1 |  |  |  | ROZPOCET | [6 empty] | 0
7 | K | 952902021 | Čištění budov zametení hladkých podlah | m2 | 1397 |  | 0 |  |  |  | základní |  | 0 | 0 | 0 | 0 | 0 | 4 | K | 2 |  |  |  | ROZPOCET | 0 | 0 | 0 | 0 | 0 | 1 | 0 | 4 | 1970126741
| VV |  | "m.č. 01.02,001.25, 01.26, 01.27, 01.28" 1397 |  | 1397 | [13 empty] | VV | 2 | 2 | True | 0 | ROZPOCET
| VV |  | Součet |  | 1397 | [13 empty] | VV | 2 | 4 | True | 1 | ROZPOCET
8 | K | 952902031 | Čištění budov omytí hladkých podlah | m2 | 1397 |  | 0 |  |  |  | základní |  | 0 | 1e-05 | 0.01397 | 0 | 0 | 4 | K | 2 |  |  |  | ROZPOCET | 0 | 0 | 0 | 0 | 0 | 1 | 0 | 4 | 2046307193
| VV |  | "m.č. 01.02,001.25, 01.26, 01.27, 01.28" 1397 |  | 1397 | [13 empty] | VV | 2 | 2 | True | 0 | ROZPOCET
| VV |  | Součet |  | 1397 | [13 empty] | VV | 2 | 4 | True | 1 | ROZPOCET
9 | K | 95394R425 | Demontáž a zpětá montáž revizních poklopů | kus | 2 |  | 0 |  |  |  | základní |  | 0 | 0.035 | 0.07 | 0 | 0 | 4 | K | 2 |  |  |  | ROZPOCET | 0 | 0 | 0 | 0 | 0 | 1 | 0 | 4 | 1020447175
| VV |  | "demontáž a zpětná montáž revizních poklopů 555x865 mm - m.č. 01.7, 01.28" 2 |  | 2 | [13 empty] | VV | 2 | 2 | True | 0 | ROZPOCET
| VV |  | Součet |  | 2 | [13 empty] | VV | 2 | 4 | True | 1 | ROZPOCET
10 | K | 963015131 | Demontáž prefabrikovaných krycích desek kanálů, šachet nebo žump do hmotnosti 0,12 t | kus | 256 |  | 0 |  |  |  | základní |  | 0 | 0 | 0 | 0.109 | 27.904 | 4 | K | 2 |  |  |  | ROZPOCET | 0 | 0 | 0 | 0 | 0 | 1 | 0 | 4 | -381681844
| VV |  | "odstranění zákrytových desek 600x900x150 mm technologických kanálů v m.č. 01.26, 01.27, 01.28" | [15 empty] | VV | 2 | 1 | True | 0 | ROZPOCET
| VV |  | 256 |  | 256 | [13 empty] | VV | 2 | 2 | True | 0 | ROZPOCET
| VV |  | Součet |  | 256 | [13 empty] | VV | 2 | 4 | True | 1 | ROZPOCET
11 | K | 965042131 | Bourání podkladů pod dlažby nebo mazanin betonových nebo z litého asfaltu tl do 100 mm pl do 4 m2 | m3 | 4.366 |  | 0 |  |  |  | základní |  | 0 | 0 | 0 | 2.2 | 9.6052 | 4 | K | 2 |  |  |  | ROZPOCET | 0 | 0 | 0 | 0 | 0 | 1 | 0 | 4 | 1501688750
| VV |  | "demontáž ocelových plátů v m.č. 01.02 - podkladní beton" | [15 empty] | VV | 2 | 1 | True | 0 | ROZPOCET
| VV |  | 1,25*1,0*0,05*4 |  | 0.25 | [13 empty] | VV | 2 | 2 | True | 0 | ROZPOCET
| VV |  | "vybourání dřevěné dlažby v m.č. 01.02 - podkladní beton" 41,16*0,1 |  | 4.116 | [13 empty] | VV | 2 | 2 | True | 0 | ROZPOCET
| VV |  | Součet |  | 4.366 | [13 empty] | VV | 2 | 4 | True | 1 | ROZPOCET
12 | K | 96506R831 | Bourání dlažeb dřevěných tl. 100 mm | m2 | 41.16 |  | 0 |  |  |  | základní |  | 0 | 0 | 0 | 0.09 | 3.7044 | 4 | K | 2 |  |  |  | ROZPOCET | 0 | 0 | 0 | 0 | 0 | 1 | 0 | 4 | 71727071
| VV |  | "vybourání dřevěné dlažby v m.č. 01.02" 41,16 |  | 41.16 | [13 empty] | VV | 2 | 2 | True | 0 | ROZPOCET
| VV |  | Součet |  | 41.16 | [13 empty] | VV | 2 | 4 | True | 1 | ROZPOCET
| D | 997 | Přesun sutě |  |  |  | 0 | [5 empty] | 0 |  | 0 |  | 0 | 1 | D | 1 |  |  |  | ROZPOCET | [6 empty] | 0
13 | K | 997013151 | Vnitrostaveništní doprava suti a vybouraných hmot pro budovy v do 6 m s omezením mechanizace | t | 41.996 |  | 0 |  |  |  | základní |  | 0 | 0 | 0 | 0 | 0 | 4 | K | 2 |  |  |  | ROZPOCET | 0 | 0 | 0 | 0 | 0 | 1 | 0 | 4 | 195400111
14 | K | 997013501 | Odvoz suti a vybouraných hmot na skládku nebo meziskládku do 1 km se složením | t | 41.996 |  | 0 |  |  |  | základní |  | 0 | 0 | 0 | 0 | 0 | 4 | K | 2 |  |  |  | ROZPOCET | 0 | 0 | 0 | 0 | 0 | 1 | 0 | 4 | -2080317468
15 | K | 997013509 | Příplatek k odvozu suti a vybouraných hmot na skládku ZKD 1 km přes 1 km | t | 377.964 |  | 0 |  |  |  | základní |  | 0 | 0 | 0 | 0 | 0 | 4 | K | 2 |  |  |  | ROZPOCET | 0 | 0 | 0 | 0 | 0 | 1 | 0 | 4 | 1677831673
| VV |  | 41,996*9 'Přepočtené koeficientem množství |  | 377.964 | [13 empty] | VV | 2 | 2 | False | 1 | ROZPOCET
16 | K | 997013861 | Poplatek za uložení stavebního odpadu na recyklační skládce (skládkovné) z prostého betonu kód odpadu 17 01 01 | t | 9.605 |  | 0 |  |  |  | základní |  | 0 | 0 | 0 | 0 | 0 | 4 | K | 2 |  |  |  | ROZPOCET | 0 | 0 | 0 | 0 | 0 | 1 | 0 | 4 | 1082488484
| VV |  | 9,605 |  | 9.605 | [13 empty] | VV | 2 | 2 | True | 0 | ROZPOCET
| VV |  | Součet |  | 9.605 | [13 empty] | VV | 2 | 4 | True | 1 | ROZPOCET
17 | K | 997013862 | Poplatek za uložení stavebního odpadu na recyklační skládce (skládkovné) z armovaného betonu kód odpadu 17 01 01 | t | 27.904 |  | 0 |  |  |  | základní |  | 0 | 0 | 0 | 0 | 0 | 4 | K | 2 |  |  |  | ROZPOCET | 0 | 0 | 0 | 0 | 0 | 1 | 0 | 4 | 2098558682
| VV |  | 27,904 |  | 27.904 | [13 empty] | VV | 2 | 2 | True | 0 | ROZPOCET
| VV |  | Součet |  | 27.904 | [13 empty] | VV | 2 | 4 | True | 1 | ROZPOCET
18 | K | 997013871 | Poplatek za uložení stavebního odpadu na recyklační skládce (skládkovné) směsného stavebního a demoličního kód odpadu 17 09 04 | t | 4.486 |  | 0 |  |  |  | základní |  | 0 | 0 | 0 | 0 | 0 | 4 | K | 2 |  |  |  | ROZPOCET | 0 | 0 | 0 | 0 | 0 | 1 | 0 | 4 | 394949071
| VV |  | 3,704+0,782 |  | 4.486 | [13 empty] | VV | 2 | 2 | True | 0 | ROZPOCET
| VV |  | Součet |  | 4.486 | [13 empty] | VV | 2 | 4 | True | 1 | ROZPOCET
| D | 998 | Přesun hmot |  |  |  | 0 | [5 empty] | 0 |  | 0 |  | 0 | 1 | D | 1 |  |  |  | ROZPOCET | [6 empty] | 0
19 | K | 998011001 | Přesun hmot pro budovy zděné v do 6 m | t | 48.455 |  | 0 |  |  |  | základní |  | 0 | 0 | 0 | 0 | 0 | 4 | K | 2 |  |  |  | ROZPOCET | 0 | 0 | 0 | 0 | 0 | 1 | 0 | 4 | 50223020
20 | K | 998011014 | Příplatek k přesunu hmot pro budovy zděné za zvětšený přesun do 500 m | t | 48.455 |  | 0 |  |  |  | základní |  | 0 | 0 | 0 | 0 | 0 | 4 | K | 2 |  |  |  | ROZPOCET | 0 | 0 | 0 | 0 | 0 | 1 | 0 | 4 | -1973134941
| D | PSV | Práce a dodávky PSV |  |  |  | 0 | [5 empty] | 0 |  | 8.6894 |  | 0.782 | 2 | D | 0 |  |  |  | ROZPOCET | [6 empty] | 0
| D | 767 | Konstrukce zámečnické |  |  |  | 0 | [5 empty] | 0 |  | 1.2853 |  | 0.782 | 2 | D | 1 |  |  |  | ROZPOCET | [6 empty] | 0
21 | K | 767651220 | Montáž vrat garážových otvíravých do ocelové zárubně pl přes 6 do 9 m2 | kus | 4 |  | 0 |  |  |  | základní |  | 0 | 0.00033 | 0.00132 | 0 | 0 | 16 | K | 2 |  |  |  | ROZPOCET | 0 | 0 | 0 | 0 | 0 | 1 | 0 | 16 | -745264122
| VV |  | "vrata v m.č. 01.04" 4 |  | 4 | [13 empty] | VV | 2 | 2 | True | 0 | ROZPOCET
| VV |  | Součet |  | 4 | [13 empty] | VV | 2 | 4 | True | 1 | ROZPOCET
22 | M | 55344 01P | Ocelová vrata dvoukřídlá 2670x2670 mm zateplená s rámovou zárubní vč. kování a zámku | kus | 3 |  | 0 |  |  |  | základní |  | 0 | 0.321 | 0.963 | 0 | 0 | 32 | M | 2 |  |  |  | ROZPOCET | 0 | 0 | 0 | 0 | 0 | 1 | 0 | 16 | -1630223223
23 | M | 55344 02P | Ocelová vrata dvoukřídlá 2670x2670 mm s integrovanými vchodovými dveřmi 800x1970 zateplená s rámovou zárubní vč. kování a zámku | kus | 1 |  | 0 |  |  |  | základní |  | 0 | 0.321 | 0.321 | 0 | 0 | 32 | M | 2 |  |  |  | ROZPOCET | 0 | 0 | 0 | 0 | 0 | 1 | 0 | 16 | -477186645
24 | K | 767651800 | Demontáž zárubní vrat odřezáním plochy přes 4,5 do 10,0 m2 | kus | 4 |  | 0 |  |  |  | základní |  | 0 | 0 | 0 | 0.024 | 0.096 | 16 | K | 2 |  |  |  | ROZPOCET | 0 | 0 | 0 | 0 | 0 | 1 | 0 | 16 | -2046066214
| VV |  | "vrata v m.č. 01.04" 4 |  | 4 | [13 empty] | VV | 2 | 2 | True | 0 | ROZPOCET
| VV |  | Součet |  | 4 | [13 empty] | VV | 2 | 4 | True | 1 | ROZPOCET
25 | K | 767651822 | Demontáž vrat garážových otvíravých pl přes 6 do 9 m2 | kus | 4 |  | 0 |  |  |  | základní |  | 0 | 0 | 0 | 0.1215 | 0.486 | 16 | K | 2 |  |  |  | ROZPOCET | 0 | 0 | 0 | 0 | 0 | 1 | 0 | 16 | 877247185
| VV |  | "vrata v m.č. 01.04" 4 |  | 4 | [13 empty] | VV | 2 | 2 | True | 0 | ROZPOCET
| VV |  | Součet |  | 4 | [13 empty] | VV | 2 | 4 | True | 1 | ROZPOCET
26 | K | 767996801 | Demontáž atypických zámečnických konstrukcí rozebráním hm jednotlivých dílů do 50 kg | kg | 200 |  | 0 |  |  |  | základní |  | 0 | 0 | 0 | 0.001 | 0.2 | 16 | K | 2 |  |  |  | ROZPOCET | 0 | 0 | 0 | 0 | 0 | 1 | 0 | 16 | 528083907
| VV |  | "demontáž ocelových plátů v m.č. 01.02" | [15 empty] | VV | 2 | 1 | True | 0 | ROZPOCET
| VV |  | 1,25*1,0*40*4 |  | 200 | [13 empty] | VV | 2 | 2 | True | 0 | ROZPOCET
| VV |  | Součet |  | 200 | [13 empty] | VV | 2 | 4 | True | 1 | ROZPOCET
27 | K | 998767201 | Přesun hmot procentní pro zámečnické konstrukce v objektech v do 6 m | % |  |  | 0 |  |  |  | základní |  | 0 | 0 | 0 | 0 | 0 | 16 | K | 2 |  |  |  | ROZPOCET | 0 | 0 | 0 | 0 | 0 | 1 | 0 | 16 | -228331544
28 | K | 998767293 | Příplatek k přesunu hmot procentní 767 za zvětšený přesun do 500 m | % |  |  | 0 |  |  |  | základní |  | 0 | 0 | 0 | 0 | 0 | 16 | K | 2 |  |  |  | ROZPOCET | 0 | 0 | 0 | 0 | 0 | 1 | 0 | 16 | 180511705
| D | 777 | Podlahy lité |  |  |  | 0 | [5 empty] | 0 |  | 7.4041 |  | 0 | 2 | D | 1 |  |  |  | ROZPOCET | [6 empty] | 0
29 | K | 77752R001 | Polyuretanová stěrka (2xstěrková penetrace AST 105 se záhozem písku, tmelení plochy PU tmelem SAST 302, uzavírací nátěr AST 202) | m2 | 1397 |  | 0 |  |  |  | základní |  | 0 | 0.0048 | 6.7056 | 0 | 0 | 16 | K | 2 |  |  |  | ROZPOCET | 0 | 0 | 0 | 0 | 0 | 1 | 0 | 16 | 1026252368
| VV |  | "m.č. 01.02,001.25, 01.26, 01.27, 01.28" 1397 |  | 1397 | [13 empty] | VV | 2 | 2 | True | 0 | ROZPOCET
| VV |  | Součet |  | 1397 | [13 empty] | VV | 2 | 4 | True | 1 | ROZPOCET
30 | K | 77752R002 | Mechanická příprava povrchu, provedení lokálních oprav a sanace větších trhlin | m2 | 1397 |  | 0 |  |  |  | základní |  | 0 | 0.0005 | 0.6985 | 0 | 0 | 16 | K | 2 |  |  |  | ROZPOCET | 0 | 0 | 0 | 0 | 0 | 1 | 0 | 16 | 846707087
| VV |  | "m.č. 01.02,001.25, 01.26, 01.27, 01.28" 1397 |  | 1397 | [13 empty] | VV | 2 | 2 | True | 0 | ROZPOCET
| VV |  | Součet |  | 1397 | [13 empty] | VV | 2 | 4 | True | 1 | ROZPOCET
31 | K | 998777201 | Přesun hmot procentní pro podlahy lité v objektech v do 6 m | % |  |  | 0 |  |  |  | základní |  | 0 | 0 | 0 | 0 | 0 | 16 | K | 2 |  |  |  | ROZPOCET | 0 | 0 | 0 | 0 | 0 | 1 | 0 | 16 | -160367893
32 | K | 998777293 | Příplatek k přesunu hmot procentní 777 za zvětšený přesun do 500 m | % |  |  | 0 |  |  |  | základní |  | 0 | 0 | 0 | 0 | 0 | 16 | K | 2 |  |  |  | ROZPOCET | 0 | 0 | 0 | 0 | 0 | 1 | 0 | 16 | -419969342

## 01.1a - SO 01.1a Rekonstr...
[9 empty] | >> skryté sloupce << | [9 empty] | {b20620b0-2f55-48e0-8d59-18c433b50af4}
2
| KRYCÍ LIST SOUPISU PRACÍ | [8 empty] | v --- níže se nacházejí doplnkové a pomocné údaje k sestavám --- v | [8 empty] | False
Stavba:
Modernizace a opravy učeben a dílen odborného výcviku SOŠ a SOU dopravní Čáslav - stavební část
Objekt:
01.1a - SO 01.1a Rekonstrukce střechy
| KSO: |  |  |  |  | CC-CZ:
| Místo: |  | Čáslav |  |  | Datum: | 31. 1. 2025
| Zadavatel: |  |  |  |  | IČ:
DIČ:
| Uchazeč: |  |  |  |  | IČ: | Vyplň údaj
|  | Vyplň údaj |  |  |  | DIČ: | Vyplň údaj
| Projektant: |  |  |  |  | IČ:
DIČ:
| Zpracovatel: |  |  |  |  | IČ:
|  | Ing. Marek Raška |  |  |  | DIČ:
Poznámka:
| Cena bez DPH | [5 empty] | 0
|  |  | Základ daně |  |  | Sazba daně | Výše daně
| DPH | základní | 0 |  |  | 21% | 0
|  | snížená | 0 |  |  | 12% | 0
|  | zákl. přenesená | 0 |  |  | 21% | 0
|  | sníž. přenesená | 0 |  |  | 12% | 0
|  | nulová | 0 |  |  | 0% | 0
| Cena s DPH |  |  | v | CZK |  | 0
| Projektant |  |  | Zpracovatel
| Datum a podpis: |  | Razítko | Datum a podpis: |  |  | Razítko
| Objednavatel |  |  | Uchazeč
| Datum a podpis: |  | Razítko | Datum a podpis: |  |  | Razítko
REKAPITULACE ČLENĚNÍ SOUPISU PRACÍ
Stavba:
Modernizace a opravy učeben a dílen odborného výcviku SOŠ a SOU dopravní Čáslav - stavební část
Objekt:
01.1a - SO 01.1a Rekonstrukce střechy
Místo: |  |  | Čáslav |  |  | Datum: | 31. 1. 2025
Zadavatel: | [5 empty] | Projektant:
Uchazeč: |  |  | Vyplň údaj |  |  | Zpracovatel: | Ing. Marek Raška
Kód dílu - Popis | [6 empty] | Cena celkem [CZK]
Náklady ze soupisu prací | [6 empty] | 0 | [12 empty] | -1
| HSV - Práce a dodávky HSV | [5 empty] | 0
| 9 - Ostatní konstrukce a práce, bourání | [5 empty] | 0
| 997 - Přesun sutě | [5 empty] | 0
| PSV - Práce a dodávky PSV | [5 empty] | 0
| 712 - Povlakové krytiny | [5 empty] | 0
| 713 - Izolace tepelné | [5 empty] | 0
| 741 - Elektroinstalace - silnoproud | [5 empty] | 0
| 751 - Vzduchotechnika | [5 empty] | 0
| 762 - Konstrukce tesařské | [5 empty] | 0
| 764 - Konstrukce klempířské | [5 empty] | 0
| 767 - Konstrukce zámečnické | [5 empty] | 0
| M - Práce a dodávky M | [5 empty] | 0
| 58-M - Revize vyhrazených technických zařízení | [5 empty] | 0
SOUPIS PRACÍ
Stavba:
Modernizace a opravy učeben a dílen odborného výcviku SOŠ a SOU dopravní Čáslav - stavební část
Objekt:
01.1a - SO 01.1a Rekonstrukce střechy
Místo: |  |  | Čáslav |  |  | Datum: | 31. 1. 2025
Zadavatel: | [5 empty] | Projektant:
Uchazeč: |  |  | Vyplň údaj |  |  | Zpracovatel: | Ing. Marek Raška
PČ | Typ | Kód | Popis | MJ | Množství | J.cena [CZK] | Cena celkem [CZK] | Cenová soustava |  |  | DPH | J. Nh [h] | Nh celkem [h] | J. hmotnost [t] | Hmotnost celkem [t] | J. suť [t] | Suť Celkem [t]
Náklady soupisu celkem | [6 empty] | 0 | [5 empty] | 0 |  | 68.9392 |  | 68.2381 |  | D | -1 | [10 empty] | 0
| D | HSV | Práce a dodávky HSV |  |  |  | 0 | [5 empty] | 0 |  | 0 |  | 0 | 1 | D | 0 |  |  |  | ROZPOCET | [6 empty] | 0
| D | 9 | Ostatní konstrukce a práce, bourání |  |  |  | 0 | [5 empty] | 0 |  | 0 |  | 0 | 1 | D | 1 |  |  |  | ROZPOCET | [6 empty] | 0
1 | K | 943111111 | Montáž lešení prostorového trubkového lehkého bez podlah zatížení do 200 kg/m2 v do 10 m - provizorní střecha nad demontovanými světlíky | m3 | 483 |  | 0 |  |  |  | základní |  | 0 | 0 | 0 | 0 | 0 | 4 | K | 2 |  |  |  | ROZPOCET | 0 | 0 | 0 | 0 | 0 | 1 | 0 | 4 | -672195673
| VV |  | (3618-3093)*0,8*1,15 |  | 483 | [13 empty] | VV | 2 | 2 | True | 0 | ROZPOCET
| VV |  | Součet |  | 483 | [13 empty] | VV | 2 | 4 | True | 1 | ROZPOCET
2 | K | 943111211 | Příplatek k lešení prostorovému trubkovému lehkému bez podlah do 200 kg/m2 v do 10 m za každý den použití | m3 | 7245 |  | 0 |  |  |  | základní |  | 0 | 0 | 0 | 0 | 0 | 4 | K | 2 |  |  |  | ROZPOCET | 0 | 0 | 0 | 0 | 0 | 1 | 0 | 4 | 1059551754
| VV |  | 483*15 'Přepočtené koeficientem množství |  | 7245 | [13 empty] | VV | 2 | 2 | False | 1 | ROZPOCET
3 | K | 943111811 | Demontáž lešení prostorového trubkového lehkého bez podlah zatížení do 200 kg/m2 v do 10 m | m3 | 483 |  | 0 |  |  |  | základní |  | 0 | 0 | 0 | 0 | 0 | 4 | K | 2 |  |  |  | ROZPOCET | 0 | 0 | 0 | 0 | 0 | 1 | 0 | 4 | 1747300591
4 | K | 944611111 | Montáž ochranné plachty z textilie z umělých vláken | m2 | 603.75 |  | 0 |  |  |  | základní |  | 0 | 0 | 0 | 0 | 0 | 4 | K | 2 |  |  |  | ROZPOCET | 0 | 0 | 0 | 0 | 0 | 1 | 0 | 4 | -1232665145
| VV |  | 483/0,8 |  | 603.75 | [13 empty] | VV | 2 | 2 | True | 0 | ROZPOCET
| VV |  | Součet |  | 603.75 | [13 empty] | VV | 2 | 4 | True | 1 | ROZPOCET
5 | K | 944611211 | Příplatek k ochranné plachtě za každý den použití | m2 | 9056.25 |  | 0 |  |  |  | základní |  | 0 | 0 | 0 | 0 | 0 | 4 | K | 2 |  |  |  | ROZPOCET | 0 | 0 | 0 | 0 | 0 | 1 | 0 | 4 | -1118289511
| VV |  | 603,75*15 'Přepočtené koeficientem množství |  | 9056.25 | [13 empty] | VV | 2 | 2 | False | 1 | ROZPOCET
6 | K | 944611811 | Demontáž ochranné plachty z textilie z umělých vláken | m2 | 603.75 |  | 0 |  |  |  | základní |  | 0 | 0 | 0 | 0 | 0 | 4 | K | 2 |  |  |  | ROZPOCET | 0 | 0 | 0 | 0 | 0 | 1 | 0 | 4 | 1002527980
7 | K | 946113123 | Montáž pojízdných věží trubkových/dílcových o ploše přes 5 m2 v přes 11,6 do 12,6 m | kus | 2 |  | 0 |  |  |  | základní |  | 0 | 0 | 0 | 0 | 0 | 4 | K | 2 |  |  |  | ROZPOCET | 0 | 0 | 0 | 0 | 0 | 1 | 0 | 4 | -1807905352
8 | K | 946113223 | Příplatek k pojízdným věžím o ploše přes 5 m2 v přes 11,6 do 12,6 m za každý den použití | kus | 60 |  | 0 |  |  |  | základní |  | 0 | 0 | 0 | 0 | 0 | 4 | K | 2 |  |  |  | ROZPOCET | 0 | 0 | 0 | 0 | 0 | 1 | 0 | 4 | -1049547319
| VV |  | 2*30 'Přepočtené koeficientem množství |  | 60 | [13 empty] | VV | 2 | 2 | False | 1 | ROZPOCET
9 | K | 946113823 | Demontáž pojízdných věží trubkových/dílcových o ploše přes 5 m2 v přes 11,6 do 12,6 m | kus | 2 |  | 0 |  |  |  | základní |  | 0 | 0 | 0 | 0 | 0 | 4 | K | 2 |  |  |  | ROZPOCET | 0 | 0 | 0 | 0 | 0 | 1 | 0 | 4 | -1832419622
10 | K | 993121111 | Dovoz a odvoz lešení prostorového lehkého do 10 km včetně naložení a složení | m3 | 1206 |  | 0 |  |  |  | základní |  | 0 | 0 | 0 | 0 | 0 | 4 | K | 2 |  |  |  | ROZPOCET | 0 | 0 | 0 | 0 | 0 | 1 | 0 | 4 | 1220800017
| VV |  | (483+5*12*2)*2 |  | 1206 | [13 empty] | VV | 2 | 2 | True | 0 | ROZPOCET
| VV |  | Součet |  | 1206 | [13 empty] | VV | 2 | 4 | True | 1 | ROZPOCET
11 | K | 993121119 | Příplatek k ceně dovozu a odvozu lešení prostorového lehkého ZKD 10 km přes 10 km | m3 | 2412 |  | 0 |  |  |  | základní |  | 0 | 0 | 0 | 0 | 0 | 4 | K | 2 |  |  |  | ROZPOCET | 0 | 0 | 0 | 0 | 0 | 1 | 0 | 4 | -1721262198
| VV |  | 1206*2 'Přepočtené koeficientem množství |  | 2412 | [13 empty] | VV | 2 | 2 | False | 1 | ROZPOCET
| D | 997 | Přesun sutě |  |  |  | 0 | [5 empty] | 0 |  | 0 |  | 0 | 1 | D | 1 |  |  |  | ROZPOCET | [6 empty] | 0
12 | K | 997013114 | Vnitrostaveništní doprava suti a vybouraných hmot pro budovy v přes 12 do 15 m s použitím mechanizace | t | 68.238 |  | 0 |  |  |  | základní |  | 0 | 0 | 0 | 0 | 0 | 4 | K | 2 |  |  |  | ROZPOCET | 0 | 0 | 0 | 0 | 0 | 1 | 0 | 4 | -24170829
13 | K | 997013312 | Montáž a demontáž shozu suti v přes 10 do 20 m | m | 13 |  | 0 |  |  |  | základní |  | 0 | 0 | 0 | 0 | 0 | 4 | K | 2 |  |  |  | ROZPOCET | 0 | 0 | 0 | 0 | 0 | 1 | 0 | 4 | -1534428029
14 | K | 997013322 | Příplatek k shozu suti v přes 10 do 20 m za první a ZKD den použití | m | 130 |  | 0 |  |  |  | základní |  | 0 | 0 | 0 | 0 | 0 | 4 | K | 2 |  |  |  | ROZPOCET | 0 | 0 | 0 | 0 | 0 | 1 | 0 | 4 | -888925160
| VV |  | 13*10 'Přepočtené koeficientem množství |  | 130 | [13 empty] | VV | 2 | 2 | False | 1 | ROZPOCET
15 | K | 997013501 | Odvoz suti a vybouraných hmot na skládku nebo meziskládku do 1 km se složením | t | 68.238 |  | 0 |  |  |  | základní |  | 0 | 0 | 0 | 0 | 0 | 4 | K | 2 |  |  |  | ROZPOCET | 0 | 0 | 0 | 0 | 0 | 1 | 0 | 4 | 583462340
16 | K | 997013509 | Příplatek k odvozu suti a vybouraných hmot na skládku ZKD 1 km přes 1 km | t | 272.952 |  | 0 |  |  |  | základní |  | 0 | 0 | 0 | 0 | 0 | 4 | K | 2 |  |  |  | ROZPOCET | 0 | 0 | 0 | 0 | 0 | 1 | 0 | 4 | -1937506704
| VV |  | 68,238*4 'Přepočtené koeficientem množství |  | 272.952 | [13 empty] | VV | 2 | 2 | False | 1 | ROZPOCET
17 | K | 997013631 | Poplatek za uložení na skládce (skládkovné) stavebního odpadu směsného kód odpadu 17 09 04 | t | 20.688 |  | 0 |  |  |  | základní |  | 0 | 0 | 0 | 0 | 0 | 4 | K | 2 |  |  |  | ROZPOCET | 0 | 0 | 0 | 0 | 0 | 1 | 0 | 4 | -135294568
18 | K | 997013645 | Poplatek za uložení na skládce (skládkovné) odpadu asfaltového bez dehtu kód odpadu 17 03 02 | t | 39.668 |  | 0 |  |  |  | základní |  | 0 | 0 | 0 | 0 | 0 | 4 | K | 2 |  |  |  | ROZPOCET | 0 | 0 | 0 | 0 | 0 | 1 | 0 | 4 | -1946410853
| D | PSV | Práce a dodávky PSV |  |  |  | 0 | [5 empty] | 0 |  | 68.9392 |  | 68.2381 | 2 | D | 0 |  |  |  | ROZPOCET | [6 empty] | 0
| D | 712 | Povlakové krytiny |  |  |  | 0 | [5 empty] | 0 |  | 31.8356 |  | 40.209 | 2 | D | 1 |  |  |  | ROZPOCET | [6 empty] | 0
19 | K | 712300843 | Odstranění povlakové krytiny střech do 10° od zbytkového asfaltového pásu odsekáním | m2 | 3093 |  | 0 |  |  |  | základní |  | 0 | 0 | 0 | 0.002 | 6.186 | 16 | K | 2 |  |  |  | ROZPOCET | 0 | 0 | 0 | 0 | 0 | 1 | 0 | 16 | -296308291
20 | K | 712340832 | Odstranění povlakové krytiny střech do 10° z pásů NAIP přitavených v plné ploše dvouvrstvé | m2 | 3093 |  | 0 |  |  |  | základní |  | 0 | 0 | 0 | 0.011 | 34.023 | 16 | K | 2 |  |  |  | ROZPOCET | 0 | 0 | 0 | 0 | 0 | 1 | 0 | 16 | -142580227
21 | K | 712321132 | Provedení povlakové krytiny střech do 10° za horka nátěrem asfaltovým | m2 | 3093 |  | 0 |  |  |  | základní |  | 0 | 3e-05 | 0.09279 | 0 | 0 | 16 | K | 2 |  |  |  | ROZPOCET | 0 | 0 | 0 | 0 | 0 | 1 | 0 | 16 | 678932594
22 | M | 11163150 | lak penetrační asfaltový | t | 1.086 |  | 0 |  |  |  | základní |  | 0 | 1 | 1.086 | 0 | 0 | 32 | M | 2 |  |  |  | ROZPOCET | 0 | 0 | 0 | 0 | 0 | 1 | 0 | 16 | 1939025955
| VV |  | 687,545538746526*0,00158 'Přepočtené koeficientem množství |  | 1.086 | [13 empty] | VV | 2 | 2 | False | 1 | ROZPOCET
23 | K | 712341559 | Provedení povlakové krytiny střech do 10° pásy NAIP přitavením v plné ploše | m2 | 3093 |  | 0 |  |  |  | základní |  | 0 | 0.00088 | 2.7218 | 0 | 0 | 16 | K | 2 |  |  |  | ROZPOCET | 0 | 0 | 0 | 0 | 0 | 1 | 0 | 16 | -1378288226
24 | M | 62855001 | pás asfaltový natavitelný modifikovaný SBS s vložkou z polyesterové rohože a spalitelnou PE fólií nebo jemnozrnným minerálním posypem na horním povrchu tl 4,0mm | m2 | 3604.892 |  | 0 |  |  |  | základní |  | 0 | 0.0053 | 19.1059 | 0 | 0 | 32 | M | 2 |  |  |  | ROZPOCET | 0 | 0 | 0 | 0 | 0 | 1 | 0 | 16 | -1187888359
| VV |  | 3093*1,1655 'Přepočtené koeficientem množství |  | 3604.892 | [13 empty] | VV | 2 | 2 | False | 1 | ROZPOCET
25 | K | 712363352 | Povlakové krytiny střech do 10° z tvarovaných poplastovaných lišt délky 2 m koutová lišta vnitřní rš 100 mm | m | 215 |  | 0 |  |  |  | základní |  | 0 | 0.0006 | 0.129 | 0 | 0 | 16 | K | 2 |  |  |  | ROZPOCET | 0 | 0 | 0 | 0 | 0 | 1 | 0 | 16 | 1163360688
| VV |  | 215 |  | 215 | [13 empty] | VV | 2 | 2 | True | 1 | ROZPOCET
26 | K | 712363357 | Povlakové krytiny střech do 10° z tvarovaných poplastovaných lišt délky 2 m okapnice široká rš 250 mm | m | 328.4 |  | 0 |  |  |  | základní |  | 0 | 0.0015 | 0.4926 | 0 | 0 | 16 | K | 2 |  |  |  | ROZPOCET | 0 | 0 | 0 | 0 | 0 | 1 | 0 | 16 | -868836546
27 | K | 712363358 | Povlakové krytiny střech do 10° z tvarovaných poplastovaných lišt délky 2 m závětrná lišta rš 250 mm | m | 105 |  | 0 |  |  |  | základní |  | 0 | 0.0015 | 0.1575 | 0 | 0 | 16 | K | 2 |  |  |  | ROZPOCET | 0 | 0 | 0 | 0 | 0 | 1 | 0 | 16 | -1355133753
28 | K | 712363361 | Povlakové krytiny střech do 10° z tvarovaných poplastovaných lišt délky 2 m tmelící lišta rš 70 mm | m | 215 |  | 0 |  |  |  | základní |  | 0 | 0.00038 | 0.0817 | 0 | 0 | 16 | K | 2 |  |  |  | ROZPOCET | 0 | 0 | 0 | 0 | 0 | 1 | 0 | 16 | 2104741859
| VV |  | 215 |  | 215 | [13 empty] | VV | 2 | 2 | True | 1 | ROZPOCET
29 | K | 712363366 | Povlakové krytiny střech do 10° z tvarovaných poplastovaných lišt délky 2 m hřebenová lišta rš 100 mm | m | 52.2 |  | 0 |  |  |  | základní |  | 0 | 0.00054 | 0.028188 | 0 | 0 | 16 | K | 2 |  |  |  | ROZPOCET | 0 | 0 | 0 | 0 | 0 | 1 | 0 | 16 | -153838784
30 | K | 712363604 | Provedení povlak krytiny mechanicky kotvenou do betonu TI tl přes 240 mm vnitřní pole, budova v do 18 m | m2 | 1528.19 |  | 0 |  |  |  | základní |  | 0 | 0.00014 | 0.21395 | 0 | 0 | 16 | K | 2 |  |  |  | ROZPOCET | 0 | 0 | 0 | 0 | 0 | 1 | 0 | 16 | 119530945
| VV |  | 523,65+148,99+237,99+617,56 |  | 1528.19 | [13 empty] | VV | 2 | 2 | True | 0 | ROZPOCET
| VV |  | Součet |  | 1528.19 | [13 empty] | VV | 2 | 4 | True | 1 | ROZPOCET
31 | M | 28322013 | fólie hydroizolační střešní mPVC mechanicky kotvená barevná tl 1,5mm | m2 | 1781.105 |  | 0 |  |  |  | základní |  | 0 | 0.0019 | 3.3841 | 0 | 0 | 32 | M | 2 |  |  |  | ROZPOCET | 0 | 0 | 0 | 0 | 0 | 1 | 0 | 16 | 1905688948
| VV |  | 1528,19*1,1655 'Přepočtené koeficientem množství |  | 1781.105 | [13 empty] | VV | 2 | 2 | False | 1 | ROZPOCET
32 | K | 712363605 | Provedení povlak krytiny mechanicky kotvenou do betonu TI tl přes 240 mm krajní pole, budova v do 18 m | m2 | 1455.03 |  | 0 |  |  |  | základní |  | 0 | 0.00028 | 0.40741 | 0 | 0 | 16 | K | 2 |  |  |  | ROZPOCET | 0 | 0 | 0 | 0 | 0 | 1 | 0 | 16 | -1645390300
| VV |  | 7,38+226,82+3,2+184+36,14+324,34+35,36+291,33+58,49+72,13+215,84 |  | 1455.03 | [13 empty] | VV | 2 | 2 | True | 0 | ROZPOCET
| VV |  | Součet |  | 1455.03 | [13 empty] | VV | 2 | 4 | True | 1 | ROZPOCET
33 | M | 28322013 | fólie hydroizolační střešní mPVC mechanicky kotvená barevná tl 1,5mm | m2 | 1695.837 |  | 0 |  |  |  | základní |  | 0 | 0.0019 | 3.2221 | 0 | 0 | 32 | M | 2 |  |  |  | ROZPOCET | 0 | 0 | 0 | 0 | 0 | 1 | 0 | 16 | -1154446113
| VV |  | 1455,03*1,1655 'Přepočtené koeficientem množství |  | 1695.837 | [13 empty] | VV | 2 | 2 | False | 1 | ROZPOCET
34 | K | 712363606 | Provedení povlak krytiny mechanicky kotvenou do betonu TI tl přes 240 mm rohové pole, budova v do 18 m | m2 | 109.78 |  | 0 |  |  |  | základní |  | 0 | 0.00043 | 0.047205 | 0 | 0 | 16 | K | 2 |  |  |  | ROZPOCET | 0 | 0 | 0 | 0 | 0 | 1 | 0 | 16 | 9775234
35 | M | 28322013 | fólie hydroizolační střešní mPVC mechanicky kotvená barevná tl 1,5mm | m2 | 127.949 |  | 0 |  |  |  | základní |  | 0 | 0.0019 | 0.2431 | 0 | 0 | 32 | M | 2 |  |  |  | ROZPOCET | 0 | 0 | 0 | 0 | 0 | 1 | 0 | 16 | -1631953886
| VV |  | 109,78*1,1655 'Přepočtené koeficientem množství |  | 127.949 | [13 empty] | VV | 2 | 2 | False | 1 | ROZPOCET
36 | K | 712392171 | Povlakové krytiny střech plochých do 10° podkladní textilní vrstvy | m2 | 3093 |  | 0 |  |  |  | základní |  | 0 | 0.00013 | 0.40209 | 0 | 0 | 16 | K | 2 |  |  |  | ROZPOCET | 0 | 0 | 0 | 0 | 0 | 1 | 0 | 16 | -1646168391
37 | K | 712392184 | Opracování kolem střešního prostupu | kus | 7 |  | 0 |  |  |  | základní |  | 0 | 0.00287 | 0.02009 | 0 | 0 | 16 | K | 2 |  |  |  | ROZPOCET | 0 | 0 | 0 | 0 | 0 | 1 | 0 | 16 | -1695489345
38 | K | 998712103 | Přesun hmot tonážní tonážní pro krytiny povlakové v objektech v přes 12 do 24 m | t | 31.836 |  | 0 |  |  |  | základní |  | 0 | 0 | 0 | 0 | 0 | 16 | K | 2 |  |  |  | ROZPOCET | 0 | 0 | 0 | 0 | 0 | 1 | 0 | 16 | 181624198
| D | 713 | Izolace tepelné |  |  |  | 0 | [5 empty] | 0 |  | 23.3381 |  | 5.8767 | 2 | D | 1 |  |  |  | ROZPOCET | [6 empty] | 0
39 | K | 713140822 | Odstranění tepelné izolace střech nadstřešní volně kladené z polystyrenu nasáklého vodou tl do 100 mm | m2 | 3093 |  | 0 |  |  |  | základní |  | 0 | 0 | 0 | 0.0019 | 5.8767 | 16 | K | 2 |  |  |  | ROZPOCET | 0 | 0 | 0 | 0 | 0 | 1 | 0 | 16 | -1465042990
40 | K | 713141136 | Montáž izolace tepelné střech plochých lepené za studena nízkoexpanzní (PUR) pěnou 1 vrstva desek | m2 | 131.36 |  | 0 |  |  |  | základní |  | 0 | 0.00012 | 0.015763 | 0 | 0 | 16 | K | 2 |  |  |  | ROZPOCET | 0 | 0 | 0 | 0 | 0 | 1 | 0 | 16 | 1472989811
| VV |  | 328,4*0,4 |  | 131.36 | [13 empty] | VV | 2 | 2 | True | 0 | ROZPOCET
| VV |  | Součet |  | 131.36 | [13 empty] | VV | 2 | 4 | True | 1 | ROZPOCET
41 | M | 28376651 | deska XPS hrana hladká a hladký povrch 500kPA λ=0,035 tl 180mm | m2 | 137.928 |  | 0 |  |  |  | základní |  | 0 | 0.0054 | 0.74481 | 0 | 0 | 32 | M | 2 |  |  |  | ROZPOCET | 0 | 0 | 0 | 0 | 0 | 1 | 0 | 16 | 663851331
| VV |  | 131,36*1,05 'Přepočtené koeficientem množství |  | 137.928 | [13 empty] | VV | 2 | 2 | False | 1 | ROZPOCET
42 | K | 713141152 | Montáž izolace tepelné střech plochých kladené volně 2 vrstvy rohoží, pásů, dílců, desek | m2 | 2962 |  | 0 |  |  |  | základní |  | 0 | 0 | 0 | 0 | 0 | 16 | K | 2 |  |  |  | ROZPOCET | 0 | 0 | 0 | 0 | 0 | 1 | 0 | 16 | 1770555512
43 | M | 28372302 | deska EPS 100 pro konstrukce s běžným zatížením λ=0,037 tl 30mm | m2 | 6220.2 |  | 0 |  |  |  | základní |  | 0 | 0.0009 | 5.5982 | 0 | 0 | 32 | M | 2 |  |  |  | ROZPOCET | 0 | 0 | 0 | 0 | 0 | 1 | 0 | 16 | -132246744
| VV |  | "2x30 mm" 2962*2 |  | 5924 | [13 empty] | VV | 2 | 2 | True | 0 | ROZPOCET
| VV |  | Součet |  | 5924 | [13 empty] | VV | 2 | 4 | True | 1 | ROZPOCET
| VV |  | 5924*1,05 'Přepočtené koeficientem množství |  | 6220.2 | [13 empty] | VV | 2 | 2 | False | 1 | ROZPOCET
44 | K | 713141152 | Montáž izolace tepelné střech plochých kladené volně 2 vrstvy rohoží, pásů, dílců, desek | m2 | 2962 |  | 0 |  |  |  | základní |  | 0 | 0 | 0 | 0 | 0 | 16 | K | 2 |  |  |  | ROZPOCET | 0 | 0 | 0 | 0 | 0 | 1 | 0 | 16 | 1912472446
45 | M | 28372309 | deska EPS 100 pro konstrukce s běžným zatížením λ=0,037 tl 100mm | m2 | 6220.2 |  | 0 |  |  |  | základní |  | 0 | 0.0025 | 15.5505 | 0 | 0 | 32 | M | 2 |  |  |  | ROZPOCET | 0 | 0 | 0 | 0 | 0 | 1 | 0 | 16 | -745907227
| VV |  | "2*100 mm" 2962*2 |  | 5924 | [13 empty] | VV | 2 | 2 | True | 0 | ROZPOCET
| VV |  | Součet |  | 5924 | [13 empty] | VV | 2 | 4 | True | 1 | ROZPOCET
| VV |  | 5924*1,05 'Přepočtené koeficientem množství |  | 6220.2 | [13 empty] | VV | 2 | 2 | False | 1 | ROZPOCET
46 | K | 713141263 | Přikotvení tepelné izolace šrouby do betonu pro izolaci tl přes 240 mm | m2 | 3093 |  | 0 |  |  |  | základní |  | 0 | 0.0001 | 0.3093 | 0 | 0 | 16 | K | 2 |  |  |  | ROZPOCET | 0 | 0 | 0 | 0 | 0 | 1 | 0 | 16 | 1660061405
47 | K | 713311111 | Montáž izolace tepelné - podsad světlíků | m2 | 209.255 |  | 0 |  |  |  | základní |  | 0 | 0.0001 | 0.020925 | 0 | 0 | 16 | K | 2 |  |  |  | ROZPOCET | 0 | 0 | 0 | 0 | 0 | 1 | 0 | 16 | 719469069
| VV |  | 0,468*102,84 |  | 48.129 | [13 empty] | VV | 2 | 2 | True | 0 | ROZPOCET
| VV |  | 0,48*198,2 |  | 95.136 | [13 empty] | VV | 2 | 2 | True | 0 | ROZPOCET
| VV |  | 0,48*137,48 |  | 65.99 | [13 empty] | VV | 2 | 2 | True | 0 | ROZPOCET
| VV |  | Součet |  | 209.255 | [13 empty] | VV | 2 | 4 | True | 1 | ROZPOCET
48 | M | 63150985 | rohož izolační z minerální vlny lamelová s Al fólií 25-40kg/m3 tl 80mm | m2 | 219.718 |  | 0 |  |  |  | základní |  | 0 | 0.005 | 1.0986 | 0 | 0 | 32 | M | 2 |  |  |  | ROZPOCET | 0 | 0 | 0 | 0 | 0 | 1 | 0 | 16 | -1391972499
| VV |  | 209,255*1,05 'Přepočtené koeficientem množství |  | 219.718 | [13 empty] | VV | 2 | 2 | False | 1 | ROZPOCET
49 | K | 998713103 | Přesun hmot tonážní pro izolace tepelné v objektech v přes 12 do 24 m | t | 23.338 |  | 0 |  |  |  | základní |  | 0 | 0 | 0 | 0 | 0 | 16 | K | 2 |  |  |  | ROZPOCET | 0 | 0 | 0 | 0 | 0 | 1 | 0 | 16 | -923809211
| D | 741 | Elektroinstalace - silnoproud |  |  |  | 0 | [5 empty] | 0 |  | 0.0731 |  | 0.3199 | 2 | D | 1 |  |  |  | ROZPOCET | [6 empty] | 0
50 | K | 741420001 | Montáž drát nebo lano hromosvodné svodové D do 10 mm s podpěrou | m | 455 |  | 0 |  |  |  | základní |  | 0 | 0 | 0 | 0 | 0 | 16 | K | 2 |  |  |  | ROZPOCET | 0 | 0 | 0 | 0 | 0 | 1 | 0 | 16 | -418287223
51 | M | 35441687 | podpěra vedení hromosvodu na krytinu, plast | kus | 430 |  | 0 |  |  |  | základní |  | 0 | 0.00017 | 0.0731 | 0 | 0 | 32 | M | 2 |  |  |  | ROZPOCET | 0 | 0 | 0 | 0 | 0 | 1 | 0 | 16 | -1110541918
52 | K | 741420021 | Montáž svorka hromosvodná se 2 šrouby | kus | 70 |  | 0 |  |  |  | základní |  | 0 | 0 | 0 | 0 | 0 | 16 | K | 2 |  |  |  | ROZPOCET | 0 | 0 | 0 | 0 | 0 | 1 | 0 | 16 | -395639421
53 | K | 741421821 | Demontáž drátu nebo lana svodového vedení D do 8 mm rovná střecha - pro opětovné použití | m | 455 |  | 0 |  |  |  | základní |  | 0 | 0 | 0 | 0.0004 | 0.182 | 16 | K | 2 |  |  |  | ROZPOCET | 0 | 0 | 0 | 0 | 0 | 1 | 0 | 16 | 1811359100
54 | K | 741421843 | Demontáž svorky šroubové hromosvodné se 2 šrouby - pro opětovné použití | kus | 70 |  | 0 |  |  |  | základní |  | 0 | 0 | 0 | 0.00025 | 0.0175 | 16 | K | 2 |  |  |  | ROZPOCET | 0 | 0 | 0 | 0 | 0 | 1 | 0 | 16 | 1328870331
55 | K | 741421855 | Demontáž vedení hromosvodné-podpěra střešní pro plochou střechu | kus | 430 |  | 0 |  |  |  | základní |  | 0 | 0 | 0 | 0.00028 | 0.1204 | 16 | K | 2 |  |  |  | ROZPOCET | 0 | 0 | 0 | 0 | 0 | 1 | 0 | 16 | -122978253
| D | 751 | Vzduchotechnika |  |  |  | 0 | [5 empty] | 0 |  | 0 |  | 0.1519 | 2 | D | 1 |  |  |  | ROZPOCET | [6 empty] | 0
56 | K | 751111014 | Zpětná montáž ventilátoru D 315 včetně dodávky nástavce s přírubou výšky 150 mm | kus | 12 |  | 0 |  |  |  | základní |  | 0 | 0 | 0 | 0 | 0 | 16 | K | 2 |  |  |  | ROZPOCET | 0 | 0 | 0 | 0 | 0 | 1 | 0 | 16 | 1228415439
57 | K | 751111813 | Demontáž stávajícího ventilátoru ve střeše pro zpětnou montáž | kus | 7 |  | 0 |  |  |  | základní |  | 0 | 0 | 0 | 0.016 | 0.112 | 16 | K | 2 |  |  |  | ROZPOCET | 0 | 0 | 0 | 0 | 0 | 1 | 0 | 16 | 472901619
58 | K | 751513860 | Demontáž protidešťové stříšky nebo výfukové hlavice z plechového potrubí kruhové s přírubou nebo bez příruby D přes 200 do 500 mm | kus | 7 |  | 0 |  |  |  | základní |  | 0 | 0 | 0 | 0.0057 | 0.0399 | 16 | K | 2 |  |  |  | ROZPOCET | 0 | 0 | 0 | 0 | 0 | 1 | 0 | 16 | -1423752935
| D | 762 | Konstrukce tesařské |  |  |  | 0 | [5 empty] | 0 |  | 11.3538 |  | 0 | 2 | D | 1 |  |  |  | ROZPOCET | [6 empty] | 0
59 | K | 762361322 | Konstrukční a vyrovnávací vrstva pod klempířské prvky z desek cementotřískových tl 22 mm | m2 | 335.613 |  | 0 |  |  |  | základní |  | 0 | 0.03383 | 11.3538 | 0 | 0 | 16 | K | 2 |  |  |  | ROZPOCET | 0 | 0 | 0 | 0 | 0 | 1 | 0 | 16 | -1649351731
| VV |  | 328,4*0,4*2 |  | 262.72 | [13 empty] | VV | 2 | 2 | True | 0 | ROZPOCET
| VV |  | (53,986-48,28+18,087+44,93-5*3,447)*0,3*2 |  | 30.893 | [13 empty] | VV | 2 | 2 | True | 0 | ROZPOCET
| VV |  | 105*0,4 |  | 42 | [13 empty] | VV | 2 | 2 | True | 0 | ROZPOCET
| VV |  | Součet |  | 335.613 | [13 empty] | VV | 2 | 4 | True | 1 | ROZPOCET
| D | 764 | Konstrukce klempířské |  |  |  | 0 | [5 empty] | 0 |  | 1.8802 |  | 4.8965 | 2 | D | 1 |  |  |  | ROZPOCET | [6 empty] | 0
60 | K | 764002801 | Demontáž závětrné lišty do suti | m | 105 |  | 0 |  |  |  | základní |  | 0 | 0 | 0 | 0.0017 | 0.1785 | 16 | K | 2 |  |  |  | ROZPOCET | 0 | 0 | 0 | 0 | 0 | 1 | 0 | 16 | -1299651019
61 | K | 764002811 | Demontáž okapového plechu do suti v krytině povlakové | m | 328.4 |  | 0 |  |  |  | základní |  | 0 | 0 | 0 | 0.00177 | 0.58127 | 16 | K | 2 |  |  |  | ROZPOCET | 0 | 0 | 0 | 0 | 0 | 1 | 0 | 16 | -79369003
62 | K | 764002871 | Demontáž lemování zdí do suti | m | 215 |  | 0 |  |  |  | základní |  | 0 | 0 | 0 | 0.00175 | 0.37625 | 16 | K | 2 |  |  |  | ROZPOCET | 0 | 0 | 0 | 0 | 0 | 1 | 0 | 16 | 162129428
63 | K | 764002881 | Demontáž lemování střešních prostupů do suti | m2 | 441 |  | 0 |  |  |  | základní |  | 0 | 0 | 0 | 0.00584 | 2.5754 | 16 | K | 2 |  |  |  | ROZPOCET | 0 | 0 | 0 | 0 | 0 | 1 | 0 | 16 | -831448243
64 | K | 764004801 | Demontáž podokapního žlabu do suti | m | 328.4 |  | 0 |  |  |  | základní |  | 0 | 0 | 0 | 0.0026 | 0.85384 | 16 | K | 2 |  |  |  | ROZPOCET | 0 | 0 | 0 | 0 | 0 | 1 | 0 | 16 | -1776379666
| VV |  | 293,2+35,2 |  | 328.4 | [13 empty] | VV | 2 | 2 | True | 0 | ROZPOCET
| VV |  | Součet |  | 328.4 | [13 empty] | VV | 2 | 4 | True | 1 | ROZPOCET
65 | K | 764004861 | Demontáž svodu do suti | m | 84.05 |  | 0 |  |  |  | základní |  | 0 | 0 | 0 | 0.00394 | 0.33116 | 16 | K | 2 |  |  |  | ROZPOCET | 0 | 0 | 0 | 0 | 0 | 1 | 0 | 16 | -429725841
| VV |  | 5,6*6 |  | 33.6 | [13 empty] | VV | 2 | 2 | True | 0 | ROZPOCET
| VV |  | 4,6*2 |  | 9.2 | [13 empty] | VV | 2 | 2 | True | 0 | ROZPOCET
| VV |  | 4,15*3 |  | 12.45 | [13 empty] | VV | 2 | 2 | True | 0 | ROZPOCET
| VV |  | 5,1*3 |  | 15.3 | [13 empty] | VV | 2 | 2 | True | 0 | ROZPOCET
| VV |  | 1,35*10 |  | 13.5 | [13 empty] | VV | 2 | 2 | True | 0 | ROZPOCET
| VV |  | Součet |  | 84.05 | [13 empty] | VV | 2 | 4 | True | 1 | ROZPOCET
66 | K | 764212662 | Oplechování rovné okapové hrany z Pz s povrchovou úpravou rš 200 mm | m | 328.4 |  | 0 |  |  |  | základní |  | 0 | 0.00185 | 0.60754 | 0 | 0 | 16 | K | 2 |  |  |  | ROZPOCET | 0 | 0 | 0 | 0 | 0 | 1 | 0 | 16 | 644124840
67 | K | 764311613 | Lemování rovných zdí střech s krytinou povlakovou z Pz s povrchovou úpravou rš 160 mm | m | 215 |  | 0 |  |  |  | základní |  | 0 | 0.0022 | 0.473 | 0 | 0 | 16 | K | 2 |  |  |  | ROZPOCET | 0 | 0 | 0 | 0 | 0 | 1 | 0 | 16 | 1240761671
| VV |  | 215 |  | 215 | [13 empty] | VV | 2 | 2 | True | 1 | ROZPOCET
68 | K | 764511602 | Žlab podokapní půlkruhový z Pz s povrchovou úpravou rš 330 mm | m | 328.4 |  | 0 |  |  |  | základní |  | 0 | 0.00169 | 0.555 | 0 | 0 | 16 | K | 2 |  |  |  | ROZPOCET | 0 | 0 | 0 | 0 | 0 | 1 | 0 | 16 | -1588577453
69 | K | 764511642 | Kotlík oválný (trychtýřový) pro podokapní žlaby z Pz s povrchovou úpravou 330/100 mm | kus | 24 |  | 0 |  |  |  | základní |  | 0 | 0.00036 | 0.00864 | 0 | 0 | 16 | K | 2 |  |  |  | ROZPOCET | 0 | 0 | 0 | 0 | 0 | 1 | 0 | 16 | -50741848
70 | K | 764518623 | Svody kruhové včetně objímek, kolen, odskoků z Pz s povrchovou úpravou průměru 120 mm | m | 84.05 |  | 0 |  |  |  | základní |  | 0 | 0.0021 | 0.1765 | 0 | 0 | 16 | K | 2 |  |  |  | ROZPOCET | 0 | 0 | 0 | 0 | 0 | 1 | 0 | 16 | -811655248
71 | K | 764560001 | Odvodnění střechy - plast. trubka prům. 50 mm, délka 400 mm, viz. D.1.1-10 | m | 70 |  | 0 |  |  |  | základní |  | 0 | 0.00085 | 0.0595 | 0 | 0 | 16 | K | 2 |  |  |  | ROZPOCET | 0 | 0 | 0 | 0 | 0 | 1 | 0 | 16 | -347603758
72 | K | 998764103 | Přesun hmot tonážní pro konstrukce klempířské v objektech v přes 12 do 24 m | t | 1.88 |  | 0 |  |  |  | základní |  | 0 | 0 | 0 | 0 | 0 | 16 | K | 2 |  |  |  | ROZPOCET | 0 | 0 | 0 | 0 | 0 | 1 | 0 | 16 | 656354060
| D | 767 | Konstrukce zámečnické |  |  |  | 0 | [5 empty] | 0 |  | 0.45848 |  | 16.7842 | 2 | D | 1 |  |  |  | ROZPOCET | [6 empty] | 0
73 | K | 767310001 | Dodávka a montáž ocelové podsady - typ A | kus | 1 |  | 0 |  |  |  | základní |  | 0 | 0.00053 | 0.00053 | 0 | 0 | 16 | K | 2 |  |  |  | ROZPOCET | 0 | 0 | 0 | 0 | 0 | 1 | 0 | 16 | -1351268880
74 | K | 767310002 | Dodávka a montáž ocelové podsady - typ B | kus | 5 |  | 0 |  |  |  | základní |  | 0 | 0.00053 | 0.00265 | 0 | 0 | 16 | K | 2 |  |  |  | ROZPOCET | 0 | 0 | 0 | 0 | 0 | 1 | 0 | 16 | 753708425
75 | K | 767310003 | Dodávka a montáž ocelové podsady - typ C | kus | 7 |  | 0 |  |  |  | základní |  | 0 | 0.00053 | 0.00371 | 0 | 0 | 16 | K | 2 |  |  |  | ROZPOCET | 0 | 0 | 0 | 0 | 0 | 1 | 0 | 16 | -680090394
76 | K | 767311330 | Montáž světlíků sedlových podélných nebo příčných rozpětí 3000 mm se zasklením | m | 174.835 |  | 0 |  |  |  | základní |  | 0 | 0.00095 | 0.16609 | 0 | 0 | 16 | K | 2 |  |  |  | ROZPOCET | 0 | 0 | 0 | 0 | 0 | 1 | 0 | 16 | 714382589
| VV |  | 48,05+7*6,35+5*(8,323+8,144) |  | 174.835 | [13 empty] | VV | 2 | 2 | True | 0 | ROZPOCET
| VV |  | Součet |  | 174.835 | [13 empty] | VV | 2 | 4 | True | 1 | ROZPOCET
77 | M | 56245351-1 | Obloukový pásový světlík, vnější rozměry podsady (zadávací šířka světlíku): 3 260 x 48 160 mm, celohliníková systémová konstrukce, zasklení: PC 10 / 4 mm opál + 10 mm mezera + PC 10 / 4 mm čirý (sandwich), Uw,rp = 1,1 W/m2.K (platí pro celý světlík) | kus | 1 |  | 0 |  |  |  | základní |  | 0 | 0.02164 | 0.02164 | 0 | 0 | 32 | M | 2 |  |  |  | ROZPOCET | 0 | 0 | 0 | 0 | 0 | 1 | 0 | 16 | 1535537209
78 | M | 56245351-2 | Obloukový pásový světlík, vnější rozměry podsady (zadávací šířka světlíku): 2x 8280x 3260 mm, celohliníková systémová konstrukce, zasklení: PC 10 / 4 mm opál + 10 mm mezera + PC 10 / 4 mm čirý (sandwich), Uw,rp = 1,1 W/m2.K (platí pro celý světlík) | kus | 5 |  | 0 |  |  |  | základní |  | 0 | 0.02164 | 0.1082 | 0 | 0 | 32 | M | 2 |  |  |  | ROZPOCET | 0 | 0 | 0 | 0 | 0 | 1 | 0 | 16 | 1230456364
79 | M | 56245351-3 | Obloukový pásový světlík, vnější rozměry podsady (zadávací šířka světlíku): 6560 x 3260 mm, celohliníková systémová konstrukce, zasklení: PC 10 / 4 mm opál + 10 mm mezera + PC 10 / 4 mm čirý (sandwich), Uw,rp = 1,1 W/m2.K (platí pro celý světlík) | kus | 7 |  | 0 |  |  |  | základní |  | 0 | 0.02164 | 0.15148 | 0 | 0 | 32 | M | 2 |  |  |  | ROZPOCET | 0 | 0 | 0 | 0 | 0 | 1 | 0 | 16 | -981659570
80 | K | 767311850 | Demontáž a likvidace světlíků pásových sedlových se skleněnou výplní | m2 | 524.505 |  | 0 |  |  |  | základní |  | 0 | 0 | 0 | 0.032 | 16.7842 | 16 | K | 2 |  |  |  | ROZPOCET | 0 | 0 | 0 | 0 | 0 | 1 | 0 | 16 | 1521874577
| VV |  | (8,144+8,323)*3*5 |  | 247.005 | [13 empty] | VV | 2 | 2 | True | 0 | ROZPOCET
| VV |  | 6,35*3*7 |  | 133.35 | [13 empty] | VV | 2 | 2 | True | 0 | ROZPOCET
| VV |  | 48,05*3 |  | 144.15 | [13 empty] | VV | 2 | 2 | True | 0 | ROZPOCET
| VV |  | Součet |  | 524.505 | [13 empty] | VV | 2 | 4 | True | 1 | ROZPOCET
81 | K | 767312123-1 | Dodávka a montáž čela světlíků s odvětrávacím zařízením pro odvod kouře - rozpětí 3000 mm se zasklením | kus | 19 |  | 0 |  |  |  | základní |  | 0 | 0.00019 | 0.00361 | 0 | 0 | 16 | K | 2 |  |  |  | ROZPOCET | 0 | 0 | 0 | 0 | 0 | 1 | 0 | 16 | -1204733771
82 | K | 767312123-2 | Dodávka a montáž požárních čidel s napojení na světlík | kus | 3 |  | 0 |  |  |  | základní |  | 0 | 0.00019 | 0.00057 | 0 | 0 | 16 | K | 2 |  |  |  | ROZPOCET | 0 | 0 | 0 | 0 | 0 | 1 | 0 | 16 | -745102087
83 | K | 998767103 | Přesun hmot tonážní pro zámečnické konstrukce v objektech v přes 12 do 24 m | t | 12.25 |  | 0 |  |  |  | základní |  | 0 | 0 | 0 | 0 | 0 | 16 | K | 2 |  |  |  | ROZPOCET | 0 | 0 | 0 | 0 | 0 | 1 | 0 | 16 | -1374450863
| D | M | Práce a dodávky M |  |  |  | 0 | [5 empty] | 0 |  | 0 |  | 0 | 3 | D | 0 |  |  |  | ROZPOCET | [6 empty] | 0
| D | 58-M | Revize vyhrazených technických zařízení |  |  |  | 0 | [5 empty] | 0 |  | 0 |  | 0 | 3 | D | 1 |  |  |  | ROZPOCET | [6 empty] | 0
84 | K | 580105033 | Kontrola stavu ochrany před úderem blesku kombinované soustavy přes 8 svodů | svod | 12 |  | 0 |  |  |  | základní |  | 0 | 0 | 0 | 0 | 0 | 64 | K | 2 |  |  |  | ROZPOCET | 0 | 0 | 0 | 0 | 0 | 1 | 0 | 64 | 1342732024
85 | K | 580105063 | Měření zemního odporu přes 8 svodů | měření | 12 |  | 0 |  |  |  | základní |  | 0 | 0 | 0 | 0 | 0 | 64 | K | 2 |  |  |  | ROZPOCET | 0 | 0 | 0 | 0 | 0 | 1 | 0 | 64 | 586429677

## 01.2 - SO 01.2 Vytápění
[9 empty] | >> skryté sloupce << | [9 empty] | {a41d9d09-2300-4924-ab05-742245e60f7c}
2
| KRYCÍ LIST SOUPISU PRACÍ | [8 empty] | v --- níže se nacházejí doplnkové a pomocné údaje k sestavám --- v | [8 empty] | False
Stavba:
Modernizace a opravy učeben a dílen odborného výcviku SOŠ a SOU dopravní Čáslav - stavební část
Objekt:
01.2 - SO 01.2 Vytápění
| KSO: |  |  |  |  | CC-CZ:
| Místo: |  | Čáslav |  |  | Datum: | 31. 1. 2025
| Zadavatel: |  |  |  |  | IČ:
DIČ:
| Uchazeč: |  |  |  |  | IČ: | Vyplň údaj
|  | Vyplň údaj |  |  |  | DIČ: | Vyplň údaj
| Projektant: |  |  |  |  | IČ:
DIČ:
| Zpracovatel: |  |  |  |  | IČ:
DIČ:
Poznámka:
| Cena bez DPH | [5 empty] | 0
|  |  | Základ daně |  |  | Sazba daně | Výše daně
| DPH | základní | 0 |  |  | 21% | 0
|  | snížená | 0 |  |  | 12% | 0
|  | zákl. přenesená | 0 |  |  | 21% | 0
|  | sníž. přenesená | 0 |  |  | 12% | 0
|  | nulová | 0 |  |  | 0% | 0
| Cena s DPH |  |  | v | CZK |  | 0
| Projektant |  |  | Zpracovatel
| Datum a podpis: |  | Razítko | Datum a podpis: |  |  | Razítko
| Objednavatel |  |  | Uchazeč
| Datum a podpis: |  | Razítko | Datum a podpis: |  |  | Razítko
REKAPITULACE ČLENĚNÍ SOUPISU PRACÍ
Stavba:
Modernizace a opravy učeben a dílen odborného výcviku SOŠ a SOU dopravní Čáslav - stavební část
Objekt:
01.2 - SO 01.2 Vytápění
Místo: |  |  | Čáslav |  |  | Datum: | 31. 1. 2025
Zadavatel: | [5 empty] | Projektant:
Uchazeč: |  |  | Vyplň údaj |  |  | Zpracovatel:
Kód dílu - Popis | [6 empty] | Cena celkem [CZK]
Náklady ze soupisu prací | [6 empty] | 0 | [12 empty] | -1
| HSV - Práce a dodávky HSV | [5 empty] | 0
| 997 - Přesun sutě | [5 empty] | 0
| PSV - Práce a dodávky PSV | [5 empty] | 0
| 731 - Ústřední vytápění - kotelny | [5 empty] | 0
| 734 - Ústřední vytápění - armatury | [5 empty] | 0
| 735 - Ústřední vytápění - otopná tělesa | [5 empty] | 0
| HZS - Hodinové zúčtovací sazby | [5 empty] | 0
SOUPIS PRACÍ
Stavba:
Modernizace a opravy učeben a dílen odborného výcviku SOŠ a SOU dopravní Čáslav - stavební část
Objekt:
01.2 - SO 01.2 Vytápění
Místo: |  |  | Čáslav |  |  | Datum: | 31. 1. 2025
Zadavatel: | [5 empty] | Projektant:
Uchazeč: |  |  | Vyplň údaj |  |  | Zpracovatel:
PČ | Typ | Kód | Popis | MJ | Množství | J.cena [CZK] | Cena celkem [CZK] | Cenová soustava |  |  | DPH | J. Nh [h] | Nh celkem [h] | J. hmotnost [t] | Hmotnost celkem [t] | J. suť [t] | Suť Celkem [t]
Náklady soupisu celkem | [6 empty] | 0 | [5 empty] | 0 |  | 4.0247 |  | 3.336 |  | D | -1 | [10 empty] | 0
| D | HSV | Práce a dodávky HSV |  |  |  | 0 | [5 empty] | 0 |  | 0 |  | 0 | 1 | D | 0 |  |  |  | ROZPOCET | [6 empty] | 0
| D | 997 | Přesun sutě |  |  |  | 0 | [5 empty] | 0 |  | 0 |  | 0 | 1 | D | 1 |  |  |  | ROZPOCET | [6 empty] | 0
1 | K | 997013501 | Odvoz suti a vybouraných hmot na skládku nebo meziskládku do 1 km se složením | t | 3.336 |  | 0 |  |  |  | základní |  | 0 | 0 | 0 | 0 | 0 | 4 | K | 2 |  |  |  | ROZPOCET | 0 | 0 | 0 | 0 | 0 | 1 | 0 | 4 | -1398538256
2 | K | 997013509 | Příplatek k odvozu suti a vybouraných hmot na skládku ZKD 1 km přes 1 km | t | 30.024 |  | 0 |  |  |  | základní |  | 0 | 0 | 0 | 0 | 0 | 4 | K | 2 |  |  |  | ROZPOCET | 0 | 0 | 0 | 0 | 0 | 1 | 0 | 4 | 931403798
| VV |  | 3,336*9 'Přepočtené koeficientem množství |  | 30.024 | [13 empty] | VV | 2 | 2 | False | 1 | ROZPOCET
3 | K | 997013871 | Poplatek za uložení stavebního odpadu na recyklační skládce (skládkovné) směsného stavebního a demoličního kód odpadu 17 09 04 | t | 3.336 |  | 0 |  |  |  | základní |  | 0 | 0 | 0 | 0 | 0 | 4 | K | 2 |  |  |  | ROZPOCET | 0 | 0 | 0 | 0 | 0 | 1 | 0 | 4 | 703851148
| D | PSV | Práce a dodávky PSV |  |  |  | 0 | [5 empty] | 0 |  | 4.0247 |  | 3.336 | 2 | D | 0 |  |  |  | ROZPOCET | [6 empty] | 0
| D | 731 | Ústřední vytápění - kotelny |  |  |  | 0 | [5 empty] | 0 |  | 0.42004 |  | 0.6625 | 2 | D | 1 |  |  |  | ROZPOCET | [6 empty] | 0
4 | K | 731200825 | Demontáž kotle ocelového na plynná nebo kapalná paliva výkon přes 25 do 40 kW | kus | 1 |  | 0 |  |  |  | základní |  | 0 | 0.00017 | 0.00017 | 0.30625 | 0.30625 | 16 | K | 2 |  |  |  | ROZPOCET | 0 | 0 | 0 | 0 | 0 | 1 | 0 | 16 | -881900331
5 | K | 731200826 | Demontáž kotle ocelového na plynná nebo kapalná paliva výkon přes 40 do 60 kW | kus | 1 |  | 0 |  |  |  | základní |  | 0 | 0.00017 | 0.00017 | 0.35625 | 0.35625 | 16 | K | 2 |  |  |  | ROZPOCET | 0 | 0 | 0 | 0 | 0 | 1 | 0 | 16 | -762236761
6 | K | 731202810 | Rozřezání kotle ocelového demontovaného hmotnosti do 500 kg | kus | 2 |  | 0 |  |  |  | základní |  | 0 | 0.0079 | 0.0158 | 0 | 0 | 16 | K | 2 |  |  |  | ROZPOCET | 0 | 0 | 0 | 0 | 0 | 1 | 0 | 16 | -741857203
7 | K | 731244005 | Kotel ocelový závěsný na plyn kondenzační o výkonu 3,4-37,0 kW pro vytápění | soubor | 1 |  | 0 |  |  |  | základní |  | 0 | 0.03049 | 0.03049 | 0 | 0 | 16 | K | 2 |  |  |  | ROZPOCET | 0 | 0 | 0 | 0 | 0 | 1 | 0 | 16 | -198509807
8 | K | 731244008 | Kotel ocelový závěsný na plyn kondenzační o výkonu 7,4-49,5 kW pro vytápění | soubor | 1 |  | 0 |  |  |  | základní |  | 0 | 0.04149 | 0.04149 | 0 | 0 | 16 | K | 2 |  |  |  | ROZPOCET | 0 | 0 | 0 | 0 | 0 | 1 | 0 | 16 | -933511091
9 | K | 73124R001 | plynové flexibilní hadice d 1/2" | m | 3 |  | 0 |  |  |  | základní |  | 0 | 0.04149 | 0.12447 | 0 | 0 | 16 | K | 2 |  |  |  | ROZPOCET | 0 | 0 | 0 | 0 | 0 | 1 | 0 | 16 | -619539990
10 | K | 73124R101 | úpravu stávajícího ocelového potrubí na nové rozteče kotlů | kpl | 1 |  | 0 |  |  |  | základní |  | 0 | 0.04149 | 0.04149 | 0 | 0 | 16 | K | 2 |  |  |  | ROZPOCET | 0 | 0 | 0 | 0 | 0 | 1 | 0 | 16 | 162041600
11 | K | 73124R201 | uzavírací ventily kotlů | soubor | 4 |  | 0 |  |  |  | základní |  | 0 | 0.04149 | 0.16596 | 0 | 0 | 16 | K | 2 |  |  |  | ROZPOCET | 0 | 0 | 0 | 0 | 0 | 1 | 0 | 16 | -1691086277
12 | K | 998731201 | Přesun hmot procentní pro kotelny v objektech v do 6 m | % |  |  | 0 |  |  |  | základní |  | 0 | 0 | 0 | 0 | 0 | 16 | K | 2 |  |  |  | ROZPOCET | 0 | 0 | 0 | 0 | 0 | 1 | 0 | 16 | -2104011811
13 | K | 998731293 | Příplatek k přesunu hmot procentní 731 za zvětšený přesun do 500 m | % |  |  | 0 |  |  |  | základní |  | 0 | 0 | 0 | 0 | 0 | 16 | K | 2 |  |  |  | ROZPOCET | 0 | 0 | 0 | 0 | 0 | 1 | 0 | 16 | 1743031740
| D | 734 | Ústřední vytápění - armatury |  |  |  | 0 | [5 empty] | 0 |  | 0.0176 |  | 0 | 2 | D | 1 |  |  |  | ROZPOCET | [6 empty] | 0
14 | K | 7342215R01 | Termostatický ventil a termostatická hlavice | soubor | 22 |  | 0 |  |  |  | základní |  | 0 | 0.0008 | 0.0176 | 0 | 0 | 16 | K | 2 |  |  |  | ROZPOCET | 0 | 0 | 0 | 0 | 0 | 1 | 0 | 16 | 1669157515
| D | 735 | Ústřední vytápění - otopná tělesa |  |  |  | 0 | [5 empty] | 0 |  | 3.587 |  | 2.6735 | 2 | D | 1 |  |  |  | ROZPOCET | [6 empty] | 0
15 | K | 735151577 | Otopné těleso panelové dvoudeskové 2 přídavné přestupní plochy výška/délka 600/1000 mm výkon 1679 W | kus | 1 |  | 0 |  |  |  | základní |  | 0 | 0.0348 | 0.0348 | 0 | 0 | 16 | K | 2 |  |  |  | ROZPOCET | 0 | 0 | 0 | 0 | 0 | 1 | 0 | 16 | 800312444
16 | K | 735151579 | Otopné těleso panelové dvoudeskové 2 přídavné přestupní plochy výška/délka 600/1200 mm výkon 2015 W | kus | 4 |  | 0 |  |  |  | základní |  | 0 | 0.04132 | 0.16528 | 0 | 0 | 16 | K | 2 |  |  |  | ROZPOCET | 0 | 0 | 0 | 0 | 0 | 1 | 0 | 16 | 1519173840
17 | K | 735151580 | Otopné těleso panelové dvoudeskové 2 přídavné přestupní plochy výška/délka 600/1400 mm výkon 2351 W | kus | 12 |  | 0 |  |  |  | základní |  | 0 | 0.04784 | 0.57408 | 0 | 0 | 16 | K | 2 |  |  |  | ROZPOCET | 0 | 0 | 0 | 0 | 0 | 1 | 0 | 16 | 926177075
18 | K | 735151581 | Otopné těleso panelové dvoudeskové 2 přídavné přestupní plochy výška/délka 600/1600 mm výkon 2686 W | kus | 5 |  | 0 |  |  |  | základní |  | 0 | 0.05436 | 0.2718 | 0 | 0 | 16 | K | 2 |  |  |  | ROZPOCET | 0 | 0 | 0 | 0 | 0 | 1 | 0 | 16 | 1076049564
19 | K | 735151582 | Otopné těleso panelové dvoudeskové 2 přídavné přestupní plochy výška/délka 600/1800 mm výkon 3022 W | kus | 32 |  | 0 |  |  |  | základní |  | 0 | 0.06198 | 1.9834 | 0 | 0 | 16 | K | 2 |  |  |  | ROZPOCET | 0 | 0 | 0 | 0 | 0 | 1 | 0 | 16 | -1711082609
20 | K | 735151821 | Demontáž otopného tělesa panelového dvouřadého dl do 1500 mm | kus | 18 |  | 0 |  |  |  | základní |  | 0 | 8e-05 | 0.00144 | 0.02493 | 0.44874 | 16 | K | 2 |  |  |  | ROZPOCET | 0 | 0 | 0 | 0 | 0 | 1 | 0 | 16 | 1586076713
| VV |  | 1+4+12+1 |  | 18 | [13 empty] | VV | 2 | 2 | True | 0 | ROZPOCET
| VV |  | Součet |  | 18 | [13 empty] | VV | 2 | 4 | True | 1 | ROZPOCET
21 | K | 735151822 | Demontáž otopného tělesa panelového dvouřadého dl přes 1500 do 2820 mm | kus | 37 |  | 0 |  |  |  | základní |  | 0 | 8e-05 | 0.00296 | 0.04675 | 1.7297 | 16 | K | 2 |  |  |  | ROZPOCET | 0 | 0 | 0 | 0 | 0 | 1 | 0 | 16 | 304696845
| VV |  | 5+32 |  | 37 | [13 empty] | VV | 2 | 2 | True | 0 | ROZPOCET
| VV |  | Součet |  | 37 | [13 empty] | VV | 2 | 4 | True | 1 | ROZPOCET
22 | K | 735152581 | Otopné těleso panelové VK dvoudeskové 2 přídavné přestupní plochy výška/délka 600/1600 mm výkon 2686 W | kus | 1 |  | 0 |  |  |  | základní |  | 0 | 0.05436 | 0.05436 | 0 | 0 | 16 | K | 2 |  |  |  | ROZPOCET | 0 | 0 | 0 | 0 | 0 | 1 | 0 | 16 | -1146401303
23 | K | 73545R030 | Plynový teplovzdušný ohřívač, výkon 30 kW | kus | 8 |  | 0 |  |  |  | základní |  | 0 | 0.05436 | 0.43488 | 0 | 0 | 16 | K | 2 |  |  |  | ROZPOCET | 0 | 0 | 0 | 0 | 0 | 1 | 0 | 16 | 1912391372
24 | K | 73545R035 | Plynový teplovzdušný ohřívač, výkon 35 kW | kus | 1 |  | 0 |  |  |  | základní |  | 0 | 0.05436 | 0.05436 | 0 | 0 | 16 | K | 2 |  |  |  | ROZPOCET | 0 | 0 | 0 | 0 | 0 | 1 | 0 | 16 | 2126519788
25 | K | 73545R101 | Plynová flexibilní hadice 1/2" dl. 1500 mm | kus | 9 |  | 0 |  |  |  | základní |  | 0 | 0.001 | 0.009 | 0 | 0 | 16 | K | 2 |  |  |  | ROZPOCET | 0 | 0 | 0 | 0 | 0 | 1 | 0 | 16 | 590424519
| VV |  | "připojení ohřívačů na stávající ocelové potrubí rozvodu" 9 |  | 9 | [13 empty] | VV | 2 | 2 | True | 0 | ROZPOCET
| VV |  | Součet |  | 9 | [13 empty] | VV | 2 | 4 | True | 1 | ROZPOCET
26 | K | 73555r001 | Demontáž plynových ohřívačů | kus | 9 |  | 0 |  |  |  | základní |  | 0 | 8e-05 | 0.00072 | 0.055 | 0.495 | 16 | K | 2 |  |  |  | ROZPOCET | 0 | 0 | 0 | 0 | 0 | 1 | 0 | 16 | 1206021688
| VV |  | 9 |  | 9 | [13 empty] | VV | 2 | 2 | True | 0 | ROZPOCET
| VV |  | Součet |  | 9 | [13 empty] | VV | 2 | 4 | True | 1 | ROZPOCET
27 | K | 998735201 | Přesun hmot procentní pro otopná tělesa v objektech v do 6 m | % |  |  | 0 |  |  |  | základní |  | 0 | 0 | 0 | 0 | 0 | 16 | K | 2 |  |  |  | ROZPOCET | 0 | 0 | 0 | 0 | 0 | 1 | 0 | 16 | -885621010
28 | K | 998735293 | Příplatek k přesunu hmot procentní 735 za zvětšený přesun do 500 m | % |  |  | 0 |  |  |  | základní |  | 0 | 0 | 0 | 0 | 0 | 16 | K | 2 |  |  |  | ROZPOCET | 0 | 0 | 0 | 0 | 0 | 1 | 0 | 16 | 594973010
| D | HZS | Hodinové zúčtovací sazby |  |  |  | 0 | [5 empty] | 0 |  | 0 |  | 0 | 4 | D | 0 |  |  |  | ROZPOCET | [6 empty] | 0
29 | K | HZS2221 | Hodinová zúčtovací sazba topenář | hod | 20 |  | 0 |  |  |  | základní |  | 0 | 0 | 0 | 0 | 0 | 512 | K | 1 |  |  |  | ROZPOCET | 0 | 0 | 0 | 0 | 0 | 1 | 0 | 512 | -1981911904
30 | K | HZS2222 | Hodinová zúčtovací sazba topenář odborný | hod | 30 |  | 0 |  |  |  | základní |  | 0 | 0 | 0 | 0 | 0 | 512 | K | 1 |  |  |  | ROZPOCET | 0 | 0 | 0 | 0 | 0 | 1 | 0 | 512 | 34890124
31 | K | HZS4212 | Hodinová zúčtovací sazba revizní technik specialista (revize plynu) | hod | 15 |  | 0 |  |  |  | základní |  | 0 | 0 | 0 | 0 | 0 | 4 | K | 1 |  |  |  | ROZPOCET | 0 | 0 | 0 | 0 | 0 | 1 | 0 | 4 | -490251491

## 01.3 - SO 01.3 Elektroins...
[9 empty] | >> skryté sloupce << | [9 empty] | {d0fd55d5-518a-4c53-9e41-e92254f2c829}
2
| KRYCÍ LIST SOUPISU PRACÍ | [8 empty] | v --- níže se nacházejí doplnkové a pomocné údaje k sestavám --- v | [8 empty] | False
Stavba:
Modernizace a opravy učeben a dílen odborného výcviku SOŠ a SOU dopravní Čáslav - stavební část
Objekt:
01.3 - SO 01.3 Elektroinstalace
| KSO: |  |  |  |  | CC-CZ:
| Místo: |  |  |  |  | Datum: | 31. 1. 2025
| Zadavatel: |  |  |  |  | IČ:
DIČ:
| Uchazeč: |  |  |  |  | IČ: | Vyplň údaj
|  | Vyplň údaj |  |  |  | DIČ: | Vyplň údaj
| Projektant: |  |  |  |  | IČ:
DIČ:
| Zpracovatel: |  |  |  |  | IČ:
DIČ:
Poznámka:
| Cena bez DPH | [5 empty] | 0
|  |  | Základ daně |  |  | Sazba daně | Výše daně
| DPH | základní | 0 |  |  | 21% | 0
|  | snížená | 0 |  |  | 12% | 0
|  | zákl. přenesená | 0 |  |  | 21% | 0
|  | sníž. přenesená | 0 |  |  | 12% | 0
|  | nulová | 0 |  |  | 0% | 0
| Cena s DPH |  |  | v | CZK |  | 0
| Projektant |  |  | Zpracovatel
| Datum a podpis: |  | Razítko | Datum a podpis: |  |  | Razítko
| Objednavatel |  |  | Uchazeč
| Datum a podpis: |  | Razítko | Datum a podpis: |  |  | Razítko
REKAPITULACE ČLENĚNÍ SOUPISU PRACÍ
Stavba:
Modernizace a opravy učeben a dílen odborného výcviku SOŠ a SOU dopravní Čáslav - stavební část
Objekt:
01.3 - SO 01.3 Elektroinstalace
Místo: | [5 empty] | Datum: | 31. 1. 2025
Zadavatel: | [5 empty] | Projektant:
Uchazeč: |  |  | Vyplň údaj |  |  | Zpracovatel:
Kód dílu - Popis | [6 empty] | Cena celkem [CZK]
Náklady ze soupisu prací | [6 empty] | 0 | [12 empty] | -1
| D1 - Spínače, tlačítka, zásuvky | [5 empty] | 0
| D2 - Vodiče, kabely | [5 empty] | 0
| D3 - Svítidla | [5 empty] | 0
| D4 - Slaboproud | [5 empty] | 0
| D5 - Rozvaděče: | [5 empty] | 0
| D6 - Ostatní | [5 empty] | 0
SOUPIS PRACÍ
Stavba:
Modernizace a opravy učeben a dílen odborného výcviku SOŠ a SOU dopravní Čáslav - stavební část
Objekt:
01.3 - SO 01.3 Elektroinstalace
Místo: | [5 empty] | Datum: | 31. 1. 2025
Zadavatel: | [5 empty] | Projektant:
Uchazeč: |  |  | Vyplň údaj |  |  | Zpracovatel:
PČ | Typ | Kód | Popis | MJ | Množství | J.cena [CZK] | Cena celkem [CZK] | Cenová soustava |  |  | DPH | J. Nh [h] | Nh celkem [h] | J. hmotnost [t] | Hmotnost celkem [t] | J. suť [t] | Suť Celkem [t]
Náklady soupisu celkem | [6 empty] | 0 | [5 empty] | 0 |  | 0 |  | 0 |  | D | -1 | [10 empty] | 0
| D | D1 | Spínače, tlačítka, zásuvky |  |  |  | 0 | [5 empty] | 0 |  | 0 |  | 0 | 1 | D | 0 |  |  |  | ROZPOCET | [6 empty] | 0
1 | K | Pol33 | spínač 01 pod omítku, IP 20, 230V, ABB SWING, bílý |  | 50 |  | 0 |  |  |  | základní |  | 0 | 0 | 0 | 0 | 0 | 4 | K | 1 |  |  |  | ROZPOCET | 0 | 0 | 0 | 0 | 0 | 1 | 0 | 4 | 2
2 | K | Pol50 | spínač 05 pod omítku, IP 20, 230V, ABB SWING, bílý |  | 8 |  | 0 |  |  |  | základní |  | 0 | 0 | 0 | 0 | 0 | 4 | K | 1 |  |  |  | ROZPOCET | 0 | 0 | 0 | 0 | 0 | 1 | 0 | 4 | 4
3 | K | Pol51 | spínač 06 pod omítku, IP 20, 230V, ABB SWING, bílý |  | 10 |  | 0 |  |  |  | základní |  | 0 | 0 | 0 | 0 | 0 | 4 | K | 1 |  |  |  | ROZPOCET | 0 | 0 | 0 | 0 | 0 | 1 | 0 | 4 | 6
4 | K | Pol52 | zásuvka 230V, pod omítku, IP20, 230V, ABB SWING, bílá |  | 145 |  | 0 |  |  |  | základní |  | 0 | 0 | 0 | 0 | 0 | 4 | K | 1 |  |  |  | ROZPOCET | 0 | 0 | 0 | 0 | 0 | 1 | 0 | 4 | 8
5 | K | Pol53 | zásuvka 230V, pod omítku, IP20, 230V, ABB SWING, bílá, vč. D |  | 2 |  | 0 |  |  |  | základní |  | 0 | 0 | 0 | 0 | 0 | 4 | K | 1 |  |  |  | ROZPOCET | 0 | 0 | 0 | 0 | 0 | 1 | 0 | 4 | 10
6 | K | Pol54 | zásuvková skříň SC 53 060 E.01 |  | 17 |  | 0 |  |  |  | základní |  | 0 | 0 | 0 | 0 | 0 | 4 | K | 1 |  |  |  | ROZPOCET | 0 | 0 | 0 | 0 | 0 | 1 | 0 | 4 | 12
7 | K | Pol55 | zásuvková skříň SC 51 141 E.01 |  | 1 |  | 0 |  |  |  | základní |  | 0 | 0 | 0 | 0 | 0 | 4 | K | 1 |  |  |  | ROZPOCET | 0 | 0 | 0 | 0 | 0 | 1 | 0 | 4 | 14
8 | K | Pol56 | pohybové čidlo 360° |  | 6 |  | 0 |  |  |  | základní |  | 0 | 0 | 0 | 0 | 0 | 4 | K | 1 |  |  |  | ROZPOCET | 0 | 0 | 0 | 0 | 0 | 1 | 0 | 4 | 16
| D | D2 | Vodiče, kabely |  |  |  | 0 | [5 empty] | 0 |  | 0 |  | 0 | 1 | D | 0 |  |  |  | ROZPOCET | [6 empty] | 0
9 | K | Pol57 | CYKY-O 3x1,5mm2 |  | 145 |  | 0 |  |  |  | základní |  | 0 | 0 | 0 | 0 | 0 | 4 | K | 1 |  |  |  | ROZPOCET | 0 | 0 | 0 | 0 | 0 | 1 | 0 | 4 | 18
10 | K | Pol58 | CYKY-J 3x1,5mm2 |  | 1360 |  | 0 |  |  |  | základní |  | 0 | 0 | 0 | 0 | 0 | 4 | K | 1 |  |  |  | ROZPOCET | 0 | 0 | 0 | 0 | 0 | 1 | 0 | 4 | 20
11 | K | Pol59 | CYKY-J 3x2,5mm2 |  | 1920 |  | 0 |  |  |  | základní |  | 0 | 0 | 0 | 0 | 0 | 4 | K | 1 |  |  |  | ROZPOCET | 0 | 0 | 0 | 0 | 0 | 1 | 0 | 4 | 22
12 | K | Pol60 | CYKY-J 5x2,5mm2 |  | 3420 |  | 0 |  |  |  | základní |  | 0 | 0 | 0 | 0 | 0 | 4 | K | 1 |  |  |  | ROZPOCET | 0 | 0 | 0 | 0 | 0 | 1 | 0 | 4 | 24
13 | K | Pol61 | CYKY-J 5x6mm2 |  | 1785 |  | 0 |  |  |  | základní |  | 0 | 0 | 0 | 0 | 0 | 4 | K | 1 |  |  |  | ROZPOCET | 0 | 0 | 0 | 0 | 0 | 1 | 0 | 4 | 26
14 | K | Pol62 | CYY 6mm2 |  | 60 |  | 0 |  |  |  | základní |  | 0 | 0 | 0 | 0 | 0 | 4 | K | 1 |  |  |  | ROZPOCET | 0 | 0 | 0 | 0 | 0 | 1 | 0 | 4 | 28
15 | K | Pol63 | kabel CGSG 5x2,5 |  | 520 |  | 0 |  |  |  | základní |  | 0 | 0 | 0 | 0 | 0 | 4 | K | 1 |  |  |  | ROZPOCET | 0 | 0 | 0 | 0 | 0 | 1 | 0 | 4 | 30
16 | K | Pol64 | kabelový žlab ARKYS MERKUR2 100/50 |  | 105 |  | 0 |  |  |  | základní |  | 0 | 0 | 0 | 0 | 0 | 4 | K | 1 |  |  |  | ROZPOCET | 0 | 0 | 0 | 0 | 0 | 1 | 0 | 4 | 32
17 | K | Pol65 | kabelový žlab ARKYS MERKUR2 200/50 |  | 540 |  | 0 |  |  |  | základní |  | 0 | 0 | 0 | 0 | 0 | 4 | K | 1 |  |  |  | ROZPOCET | 0 | 0 | 0 | 0 | 0 | 1 | 0 | 4 | 34
18 | K | Pol66 | kabelový žlab ARKYS MERKUR2 500/100 |  | 420 |  | 0 |  |  |  | základní |  | 0 | 0 | 0 | 0 | 0 | 4 | K | 1 |  |  |  | ROZPOCET | 0 | 0 | 0 | 0 | 0 | 1 | 0 | 4 | 36
| D | D3 | Svítidla |  |  |  | 0 | [5 empty] | 0 |  | 0 |  | 0 | 1 | D | 0 |  |  |  | ROZPOCET | [6 empty] | 0
19 | K | Pol67 | VML 330 PP ECO MM |  | 44 |  | 0 |  |  |  | základní |  | 0 | 0 | 0 | 0 | 0 | 4 | K | 1 |  |  |  | ROZPOCET | 0 | 0 | 0 | 0 | 0 | 1 | 0 | 4 | 38
20 | K | Pol68 | VML 350 PP ECO MM |  | 16 |  | 0 |  |  |  | základní |  | 0 | 0 | 0 | 0 | 0 | 4 | K | 1 |  |  |  | ROZPOCET | 0 | 0 | 0 | 0 | 0 | 1 | 0 | 4 | 40
21 | K | Pol69 | VML 460 PP MM |  | 20 |  | 0 |  |  |  | základní |  | 0 | 0 | 0 | 0 | 0 | 4 | K | 1 |  |  |  | ROZPOCET | 0 | 0 | 0 | 0 | 0 | 1 | 0 | 4 | 42
22 | K | Pol70 | VML 440 AM |  | 5 |  | 0 |  |  |  | základní |  | 0 | 0 | 0 | 0 | 0 | 4 | K | 1 |  |  |  | ROZPOCET | 0 | 0 | 0 | 0 | 0 | 1 | 0 | 4 | 44
23 | K | Pol71 | VML 460 AM |  | 84 |  | 0 |  |  |  | základní |  | 0 | 0 | 0 | 0 | 0 | 4 | K | 1 |  |  |  | ROZPOCET | 0 | 0 | 0 | 0 | 0 | 1 | 0 | 4 | 46
24 | K | Pol72 | HALLA 05-500B-30GHE/840 |  | 19 |  | 0 |  |  |  | základní |  | 0 | 0 | 0 | 0 | 0 | 4 | K | 1 |  |  |  | ROZPOCET | 0 | 0 | 0 | 0 | 0 | 1 | 0 | 4 | 48
25 | K | Pol73 | HALLA 05-500B-40GHE/840 |  | 67 |  | 0 |  |  |  | základní |  | 0 | 0 | 0 | 0 | 0 | 4 | K | 1 |  |  |  | ROZPOCET | 0 | 0 | 0 | 0 | 0 | 1 | 0 | 4 | 50
26 | K | Pol74 | JISO 26324-3000K |  | 33 |  | 0 |  |  |  | základní |  | 0 | 0 | 0 | 0 | 0 | 4 | K | 1 |  |  |  | ROZPOCET | 0 | 0 | 0 | 0 | 0 | 1 | 0 | 4 | 52
27 | K | Pol75 | REDO EM05-0203PN1400 |  | 52 |  | 0 |  |  |  | základní |  | 0 | 0 | 0 | 0 | 0 | 4 | K | 1 |  |  |  | ROZPOCET | 0 | 0 | 0 | 0 | 0 | 1 | 0 | 4 | 54
28 | K | Pol76 | FLAG EM03-0103PN1400 s pikt |  | 26 |  | 0 |  |  |  | základní |  | 0 | 0 | 0 | 0 | 0 | 4 | K | 1 |  |  |  | ROZPOCET | 0 | 0 | 0 | 0 | 0 | 1 | 0 | 4 | 56
| D | D4 | Slaboproud |  |  |  | 0 | [5 empty] | 0 |  | 0 |  | 0 | 1 | D | 0 |  |  |  | ROZPOCET | [6 empty] | 0
29 | K | Pol77 | kabel TCEPKFLE 3N04 |  | 120 |  | 0 |  |  |  | základní |  | 0 | 0 | 0 | 0 | 0 | 4 | K | 1 |  |  |  | ROZPOCET | 0 | 0 | 0 | 0 | 0 | 1 | 0 | 4 | 58
30 | K | Pol78 | kabel UTP cat 6 |  | 98 |  | 0 |  |  |  | základní |  | 0 | 0 | 0 | 0 | 0 | 4 | K | 1 |  |  |  | ROZPOCET | 0 | 0 | 0 | 0 | 0 | 1 | 0 | 4 | 60
31 | K | Pol79 | vstupní router(kabelový) |  | 1 |  | 0 |  |  |  | základní |  | 0 | 0 | 0 | 0 | 0 | 4 | K | 1 |  |  |  | ROZPOCET | 0 | 0 | 0 | 0 | 0 | 1 | 0 | 4 | 62
32 | K | Pol80 | router WIFI 5G |  | 2 |  | 0 |  |  |  | základní |  | 0 | 0 | 0 | 0 | 0 | 4 | K | 1 |  |  |  | ROZPOCET | 0 | 0 | 0 | 0 | 0 | 1 | 0 | 4 | 64
| D | D5 | Rozvaděče: |  |  |  | 0 | [5 empty] | 0 |  | 0 |  | 0 | 1 | D | 0 |  |  |  | ROZPOCET | [6 empty] | 0
33 | K | Pol28 | rozváděč RH | ks | 1 |  | 0 |  |  |  | základní |  | 0 | 0 | 0 | 0 | 0 | 4 | K | 1 |  |  |  | ROZPOCET | 0 | 0 | 0 | 0 | 0 | 1 | 0 | 4 | 1386329960
| VV |  | jistič 250/3/B s vyrážecí cívkou - 1ks | [15 empty] | VV | 1 | 1 | True | 0 | ROZPOCET
| VV |  | jistič 100/3/B - 5ks | [15 empty] | VV | 1 | 1 | True | 0 | ROZPOCET
| VV |  | přepěťová ochrana B/C - 1 ks | [15 empty] | VV | 1 | 1 | True | 0 | ROZPOCET
| VV |  | 1 |  | 1 | [13 empty] | VV | 1 | 2 | True | 0 | ROZPOCET
| VV |  | Součet |  | 1 | [13 empty] | VV | 1 | 4 | True | 1 | ROZPOCET
34 | K | Pol29 | rozváděč R1 | ks | 1 |  | 0 |  |  |  | základní |  | 0 | 0 | 0 | 0 | 0 | 4 | K | 1 |  |  |  | ROZPOCET | 0 | 0 | 0 | 0 | 0 | 1 | 0 | 4 | -627921622
| VV |  | chránič 40A/3/0,03 - 2 ks | [15 empty] | VV | 1 | 1 | True | 0 | ROZPOCET
| VV |  | jistič 80A/3/A - 1 ks | [15 empty] | VV | 1 | 1 | True | 0 | ROZPOCET
| VV |  | jistič 10A/1/B - 4 ks | [15 empty] | VV | 1 | 1 | True | 0 | ROZPOCET
| VV |  | jistič 16A/1/B - 15 ks | [15 empty] | VV | 1 | 1 | True | 0 | ROZPOCET
| VV |  | jistič 16A/3/B - 13 ks | [15 empty] | VV | 1 | 1 | True | 0 | ROZPOCET
| VV |  | jistič 40A/3/B - 4 ks | [15 empty] | VV | 1 | 1 | True | 0 | ROZPOCET
| VV |  | 1 |  | 1 | [13 empty] | VV | 1 | 2 | True | 0 | ROZPOCET
| VV |  | Součet |  | 1 | [13 empty] | VV | 1 | 4 | True | 1 | ROZPOCET
35 | K | Pol30 | rozváděč R2 | ks | 1 |  | 0 |  |  |  | základní |  | 0 | 0 | 0 | 0 | 0 | 4 | K | 1 |  |  |  | ROZPOCET | 0 | 0 | 0 | 0 | 0 | 1 | 0 | 4 | 292419673
| VV |  | chránič 40A/3/0,03 - 4ks | [15 empty] | VV | 1 | 1 | True | 0 | ROZPOCET
| VV |  | jistič 160A/3/A - 1 ks | [15 empty] | VV | 1 | 1 | True | 0 | ROZPOCET
| VV |  | jistič 10A/1/B - 27 ks | [15 empty] | VV | 1 | 1 | True | 0 | ROZPOCET
| VV |  | jistič 16A/3/B - 33 ks | [15 empty] | VV | 1 | 1 | True | 0 | ROZPOCET
| VV |  | jistič 40A/3/B - 18 ks | [15 empty] | VV | 1 | 1 | True | 0 | ROZPOCET
| VV |  | 1 |  | 1 | [13 empty] | VV | 1 | 2 | True | 0 | ROZPOCET
| VV |  | Součet |  | 1 | [13 empty] | VV | 1 | 4 | True | 1 | ROZPOCET
36 | K | Pol31 | rozváděč R3 | ks | 1 |  | 0 |  |  |  | základní |  | 0 | 0 | 0 | 0 | 0 | 4 | K | 1 |  |  |  | ROZPOCET | 0 | 0 | 0 | 0 | 0 | 1 | 0 | 4 | -438465262
| VV |  | chránič 40A/3/0,03 - 2 ks | [15 empty] | VV | 1 | 1 | True | 0 | ROZPOCET
| VV |  | jistič 80A/3/A - 1 ks | [15 empty] | VV | 1 | 1 | True | 0 | ROZPOCET
| VV |  | jistič 10A/1/B - 6 ks | [15 empty] | VV | 1 | 1 | True | 0 | ROZPOCET
| VV |  | jistič 16A/1/B - 18 ks | [15 empty] | VV | 1 | 1 | True | 0 | ROZPOCET
| VV |  | jistič 16A/3/B - 9 ks | [15 empty] | VV | 1 | 1 | True | 0 | ROZPOCET
| VV |  | jistič 40A/3/B - 6 ks | [15 empty] | VV | 1 | 1 | True | 0 | ROZPOCET
| VV |  | 1 |  | 1 | [13 empty] | VV | 1 | 2 | True | 0 | ROZPOCET
| VV |  | Součet |  | 1 | [13 empty] | VV | 1 | 4 | True | 1 | ROZPOCET
37 | K | Pol32 | rozváděč R4 | ks | 1 |  | 0 |  |  |  | základní |  | 0 | 0 | 0 | 0 | 0 | 4 | K | 1 |  |  |  | ROZPOCET | 0 | 0 | 0 | 0 | 0 | 1 | 0 | 4 | 1905900133
| VV |  | chránič 40A/3/0,03 - 3 ks | [15 empty] | VV | 1 | 1 | True | 0 | ROZPOCET
| VV |  | jistič 80A/3/A - 1 ks | [15 empty] | VV | 1 | 1 | True | 0 | ROZPOCET
| VV |  | jistič 10A/1/B - 6ks | [15 empty] | VV | 1 | 1 | True | 0 | ROZPOCET
| VV |  | jistič 16A/1/B - 19 ks | [15 empty] | VV | 1 | 1 | True | 0 | ROZPOCET
| VV |  | jistič 16A/3/B - 3 ks | [15 empty] | VV | 1 | 1 | True | 0 | ROZPOCET
| VV |  | jistič 40A/3/B - 4 ks | [15 empty] | VV | 1 | 1 | True | 0 | ROZPOCET
| VV |  | 1 |  | 1 | [13 empty] | VV | 1 | 2 | True | 0 | ROZPOCET
| VV |  | Součet |  | 1 | [13 empty] | VV | 1 | 4 | True | 1 | ROZPOCET
| D | D6 | Ostatní |  |  |  | 0 | [5 empty] | 0 |  | 0 |  | 0 | 1 | D | 0 |  |  |  | ROZPOCET | [6 empty] | 0
38 | K | Pol38 | montáž celkem(vč. revize) | kpl | 1 |  | 0 |  |  |  | základní |  | 0 | 0 | 0 | 0 | 0 | 4 | K | 1 |  |  |  | ROZPOCET | 0 | 0 | 0 | 0 | 0 | 1 | 0 | 4 | -1343242391

## 901 - VON
[9 empty] | >> skryté sloupce << | [9 empty] | {73a2fc3c-fa47-4f34-b56f-09f551352d67}
2
| KRYCÍ LIST SOUPISU PRACÍ | [8 empty] | v --- níže se nacházejí doplnkové a pomocné údaje k sestavám --- v | [8 empty] | False
Stavba:
Modernizace a opravy učeben a dílen odborného výcviku SOŠ a SOU dopravní Čáslav - stavební část
Objekt:
901 - VON
| KSO: |  |  |  |  | CC-CZ:
| Místo: |  | Čáslav |  |  | Datum: | 31. 1. 2025
| Zadavatel: |  |  |  |  | IČ:
DIČ:
| Uchazeč: |  |  |  |  | IČ: | Vyplň údaj
|  | Vyplň údaj |  |  |  | DIČ: | Vyplň údaj
| Projektant: |  |  |  |  | IČ:
DIČ:
| Zpracovatel: |  |  |  |  | IČ:
DIČ:
Poznámka:
| Cena bez DPH | [5 empty] | 0
|  |  | Základ daně |  |  | Sazba daně | Výše daně
| DPH | základní | 0 |  |  | 21% | 0
|  | snížená | 0 |  |  | 12% | 0
|  | zákl. přenesená | 0 |  |  | 21% | 0
|  | sníž. přenesená | 0 |  |  | 12% | 0
|  | nulová | 0 |  |  | 0% | 0
| Cena s DPH |  |  | v | CZK |  | 0
| Projektant |  |  | Zpracovatel
| Datum a podpis: |  | Razítko | Datum a podpis: |  |  | Razítko
| Objednavatel |  |  | Uchazeč
| Datum a podpis: |  | Razítko | Datum a podpis: |  |  | Razítko
REKAPITULACE ČLENĚNÍ SOUPISU PRACÍ
Stavba:
Modernizace a opravy učeben a dílen odborného výcviku SOŠ a SOU dopravní Čáslav - stavební část
Objekt:
901 - VON
Místo: |  |  | Čáslav |  |  | Datum: | 31. 1. 2025
Zadavatel: | [5 empty] | Projektant:
Uchazeč: |  |  | Vyplň údaj |  |  | Zpracovatel:
Kód dílu - Popis | [6 empty] | Cena celkem [CZK]
Náklady ze soupisu prací | [6 empty] | 0 | [12 empty] | -1
| VRN - Vedlejší rozpočtové náklady | [5 empty] | 0
| VRN1 - Průzkumné, geodetické a projektové práce | [5 empty] | 0
| VRN3 - Zařízení staveniště | [5 empty] | 0
| VRN7 - Provozní vlivy | [5 empty] | 0
SOUPIS PRACÍ
Stavba:
Modernizace a opravy učeben a dílen odborného výcviku SOŠ a SOU dopravní Čáslav - stavební část
Objekt:
901 - VON
Místo: |  |  | Čáslav |  |  | Datum: | 31. 1. 2025
Zadavatel: | [5 empty] | Projektant:
Uchazeč: |  |  | Vyplň údaj |  |  | Zpracovatel:
PČ | Typ | Kód | Popis | MJ | Množství | J.cena [CZK] | Cena celkem [CZK] | Cenová soustava |  |  | DPH | J. Nh [h] | Nh celkem [h] | J. hmotnost [t] | Hmotnost celkem [t] | J. suť [t] | Suť Celkem [t]
Náklady soupisu celkem | [6 empty] | 0 | [5 empty] | 0 |  | 0 |  | 0 |  | D | -1 | [7 empty] | 0
| D | VRN | Vedlejší rozpočtové náklady |  |  |  | 0 | [5 empty] | 0 |  | 0 |  | 0 | 5 | D | 0 | ROZPOCET | [6 empty] | 0
| D | VRN1 | Průzkumné, geodetické a projektové práce |  |  |  | 0 | [5 empty] | 0 |  | 0 |  | 0 | 5 | D | 1 | ROZPOCET | [6 empty] | 0
1 | K | 011503000 | Stavební průzkum bez rozlišení - pasportizace/repasportizace | kpl | 1 |  | 0 |  |  |  | základní |  | 0 | 0 | 0 | 0 | 0 | 4 | K | 2 | ROZPOCET | 0 | 0 | 0 | 0 | 0 | 1 | 0 | 4 | -1999811754
2 | K | 013254000 | Dokumentace skutečného provedení stavby | kpl | 1 |  | 0 |  |  |  | základní |  | 0 | 0 | 0 | 0 | 0 | 4 | K | 2 | ROZPOCET | 0 | 0 | 0 | 0 | 0 | 1 | 0 | 4 | -364258194
| D | VRN3 | Zařízení staveniště |  |  |  | 0 | [5 empty] | 0 |  | 0 |  | 0 | 5 | D | 1 | ROZPOCET | [6 empty] | 0
3 | K | 030001000 | Zařízení staveniště | kpl | 1 |  | 0 |  |  |  | základní |  | 0 | 0 | 0 | 0 | 0 | 4 | K | 2 | ROZPOCET | 0 | 0 | 0 | 0 | 0 | 1 | 0 | 4 | -730023691
| D | VRN7 | Provozní vlivy |  |  |  | 0 | [5 empty] | 0 |  | 0 |  | 0 | 5 | D | 1 | ROZPOCET | [6 empty] | 0
4 | K | 070001000 | Provozní vlivy | kpl | 1 |  | 0 |  |  |  | základní |  | 0 | 0 | 0 | 0 | 0 | 1024 | K | 2 | ROZPOCET | 0 | 0 | 0 | 0 | 0 | 1 | 0 | 1024 | -1444455245