## Krycí list rozpočtu
Krycí list rozpočtu
Název stavby: |  | III/13027 Studený-Dunice-hranice kraje Vysočina |  | Objednatel: | KSÚS Středočeského kraje příspěvková organizace |  | IČ/DIČ: | 00066001
Druh stavby: |  | Oprava vozovky |  | Projektant: |  |  | IČ/DIČ:
Lokalita: |  | CMS Čechtice, km 2,067 - 4,758, ULS 2312B011 – 2312A090 |  | Zhotovitel: |  |  | IČ/DIČ:
Termín výstavby: |  | 2025 |  | ZO za KSUSSK: |  |  | Podpis ZO
Zdroj financování: |  | Škody po zimě 2025 |  | Zpracoval: |  |  | Datum:
Rozpočtové náklady v Kč
A | Základní rozpočtové náklady |  | B | Doplňkové náklady |  | C | Náklady na umístění stavby (NUS)
HSV | Dodávky | 0 | Práce přesčas |  | 0 | Zařízení staveniště |  | 0
| Montáž | 0 | Bez pevné podl. |  | 0 | Mimostav. doprava |  | 0
PSV | Dodávky | 0 | Kulturní památka |  | 0 | Územní vlivy |  | 0
| Montáž | 0 |  |  |  | Provozní vlivy |  | 0
"M" | Dodávky | 0 |  |  |  | Ostatní |  | 0
| Montáž | 0 |  |  |  | NUS z rozpočtu |  | 0
Ostatní materiál |  | 0
Přesun hmot a sutí |  | 0
ZRN celkem |  | 0 | DN celkem |  | 0 | NUS celkem |  | 0
Základ 0% |  | 0
Základ 15% |  | 0 | DPH 15% |  | 0 | Celkem bez DPH |  | 0
Základ 21% |  | 0 | DPH 21% |  | 0 | Celkem včetně DPH |  | 0
|  |  | Objednatel: |  |  | Zhotovitel:
Ing. Aleš Čermák, Ph.D., MBA, ředitel
|  |  | Datum, razítko a podpis |  |  | Datum, razítko a podpis

## Rekapitulace
Příloha č.1
Zadavatel:KSÚS Středočeského kraje příspěvková organizace
REKAPITULACE
Stavba: III/13027 Studený-Dunice-hranice kraje Vysočina
Druh stavby: Oprava povrchu vozovy
| Odbytová cena: | 0
| OC+DPH: | 0
Objekt | Popis | OC | DPH | OC+DPH
SO 121 | Silnice III/13027 | 0 | 0 | 0
SO 122 | sanace | 0 | 0 | 0
SO 181 | Všeobecné konstrukce a práce | 0 | 0 | 0
SO 191 | Dopravní značení | 0 | 0 | 0
VON | Vedlejší a ostatní náklady | 0 | 0 | 0

## SO 121
ASPE10 |  |  | Zadavatel: KSÚS Středočeského kraje příspěvková organizace
Příloha k formuláři pro ocenění nabídky
S | Stavba: | 2025 | Stavba: III/13027 Studený-Dunice-hranice kraje Vysočina |  |  | SO 121 | 0
O | Rozpočet: | SO 121 | Silnice III/13027
Typ | Poř. číslo | Kód položky | Název položky | MJ | Množství | Cena
[6 empty] | Jednotková | Celkem
0 | 1 | 2 | 4 | 5 | 6 | 9 | 10
SD |  | 0 | Všeobecné konstrukce a práce |  |  |  | 0
P | 1 | 014103.R | ULOŹENÍ ODPADU ZE STAVBY NA SKLÁDKU S OPRÁVNĚNÍM K OPĚTOVNÉMU VYUŽITÍ - RECYKLAČNÍ STŘEDISKO | T | 1318.46 |  | 0
PP |  |  | Položka zahrnuje : Náklad na uložení do recyklačního střediska či na skládku s oprávněním k opětovnému využítí dodaného typu odpadu. Zhotovitel doloží platné oprávnění opravňující ho k nakládání s odpady. Dále předloží doklady o uložení tzv.Průvodku odpadu (s uvedením SPZ, množství-váhy, názvu odpadu, místo dalšího využí odpadu). Tuto průvodku odsouhlasí zástupci smluvních stran.
VV |  |  | příkopy: 560,75*1,6= 897,2 krajnice: 250,05*1,6=408,06 propustky 8,2*1,6= 13,2
| 2 | 014112 | POPLATKY ZA SKLÁDKU TYP (INERTNÍ ODPAD) | T | 4.6 |  | 0
kámen, beton (recyklační středisko / skládka, dle dispozic zhotovitele), propustky
SD |  | 1 | Zemní práce |  |  |  | 0
| 1 | 113258 | ODSTRANĚNÍ PŘÍKOPŮ A RIGOLŮ Z MONOLIT BETONU, ODVOZ DO 20KM | m3 | 2.3 |  | 0
PP |  | Specifikace | Položka zahrnuje: - odstranění betonové konstrukce Propustků - veškerou manipulaci s vybouranou sutí a s vybouranými hmotami vč. uložení na skládku.
| 2 | 124738 | VYKOPÁVKY PRO KORYTA VODOTEČÍ TŘ. I, ODVOZ DO 20KM | m3 | 8.2 |  | 0
Položka zahrnuje: - vodorovnou a svislou dopravu, přemístění, přeložení, manipulace s výkopkem - kompletní provedení vykopávky nezapažené i zapažené - ošetření výkopiště po celou dobu práce v něm vč. klimatických opatření - ztížení vykopávek v blízkosti podzemního vedení, konstrukcí a objektů vč. jejich dočasného zajištění - ztížení pod vodou, v okolí výbušnin, ve stísněných prostorech a pod. - příplatek za lepivost - těžení po vrstvách, pásech a po jiných nutných částech (figurách) - čerpání vody vč. čerpacích jímek, potrubí a pohotovostní čerpací soupravy (viz ustanovení k pol. 1151,2) - potřebné snížení hladiny podzemní vody - těžení a rozpojování jednotlivých balvanů - vytahování a nošení výkopku - svahování a přesvah. svahů do konečného tvaru, výměna hornin v podloží a v pláni znehodnocené klimatickými vlivy - ruční vykopávky, odstranění kořenů a napadáve - veškeré pomocné konstrukce umožňující provedení vykopávky (příjezdy, sjezdy, nájezdy, lešení, podpěr. konstr., přemostění, zpevněné plochy, zakrytí a pod.) = 4,2 + 2,5+ 1,5=8,2
P | 3 | 113728 | FRÉZOVÁNÍ ZPEVNĚNÝCH PLOCH ASFALTOVÝCH 50 mm, odvoz 20 km | M3 | 676 |  | 0
PP |  |  | Povinný odkup vyfrézované směsi zhotovitelem dle SOD! POZN.: Vrchní vrstva stávající živice tl. cca 50 mm dle provedených zkoušek (PAU) v kvalitativní třídě ZAS-T1. Část z tohoto vyfrézovaného materiálu bude následně použita pro provedení krajnic vč. dosypávky krajnic (R-mat). .Položka zahrnuje: - veškerou manipulaci s vybouranou sutí a s vybouranými hmotami vč. uložení na skládku.
| 4 | 113728 | FRÉZOVÁNÍ ZPEVNĚNÝCH PLOCH ASFALTOVÝCH 50 mm, odvoz 20 km | M3 | 87.4575 |  | 0
VV |  |  | frézování vozovky tl. průměrně 50mm v místě lokální sanace -dofrézování stávající asfaltové konstrukce (případně odstranění nevyhovující podkladní vrstvy vozovky)
|  | 93818 | OČIŠTĚNÍ ASFALTOVÝCH VOZOVEK ZAMETENÍM (samosběr) | M2 | 13520 |  | 0
P | 5 | 12922 | ČIŠTĚNÍ KRAJNIC OD NÁNOSU TL. DO 100MM | m2 | 2570.5 |  | 0
PP |  |  | vč. odvozu a uložení odpadu na recyklační středisko / skládku dle dispozic zhotovitele
VV |  |  | Stržení krajnice v šířce cca 0,5m, prům tl. 0,10m
P | 6 | 12931 | ČIŠTĚNÍ PŘÍKOPŮ OD NÁNOSU DO 0,25M3/M | m | 2007 |  | 0
PP |  |  | vč. odvozu a uložení odpadu na recyklační středisko / skládku dle dispozic zhotovitele
VV |  |  | Položka zahrnuje: - vodorovnou a svislou dopravu, přemístění, přeložení, manipulace s materiálem a uložení na skládku.
| 7 | 12932 | ČIŠTĚNÍ PŘÍKOPŮ OD NÁNOSU DO 0,5M3/M | m | 118 |  | 0
pročištění příkopu příkopovým rypadlem:Položka zahrnuje: - vodorovnou a svislou dopravu, přemístění, přeložení, manipulace s materiálem a uložení na skládku.
SD |  | 5 | Komunikace |  |  |  | 0
P | 1 | 56963 | ZPEVNĚNÍ KRAJNIC Z RECYKLOVANÉHO MATERIÁLU TL DO 150MM | m2 | 2645 |  | 0
PP |  |  | výzisk ze stavby, fr. 0-22
VV |  |  | zpevnění zemní krajnice , hospodářských sjezdů , napojení místních kom. a RD (recyklát) tl. 0,15m: =2570+3+9+ 11+15+7+7+12+9+12
P | 2 | 572113 | INFILTRAČNÍ POSTŘIK Z EMULZE DO 0,5KG/M2 | M2 | 13520 |  | 0
PP |  |  | PI-C ; 0,4 kg/m2 plocha vč. rozšíření podkladní vrstvy (v extravilánu, mimo obruby) 4,0%
P | 3 | 572213 | SPOJOVACÍ POSTŘIK Z EMULZE DO 0,5KG/M2 | M2 | 13520 |  | 0
PP |  |  | PS-C ; 0,3 kg/m2 plocha vč. rozšíření podkladní vrstvy (v extravilánu, mimo obruby) 1,5%
P | 4 | 574A34 | ASFALTOVÝ BETON PRO OBRUSNÉ VRSTVY ACO 11+, 11S TL. 40MM | M2 | 13520 |  | 0
PP |  |  | ACO 11+ ; tl. 40mm
P | 5 | 5.74e+58 | ASFALTOVÝ BETON PRO PODKLADNÍ VRSTVY ACP 16+, 16S TL. 60MM | M2 | 13520 |  | 0
PP |  |  | ACP 16+ ; tl. 60mm |  |  |  | 0
| 6 | 574C06 | ASFALTOVÝ BETON PRO LOŽNÍ VRSTVY ACL 16+, 16S | M3 | 87.4575 |  | 0
|  | Specifikace | Položka zahrnuje: - dodání směsi v požadované kvalitě - očištění podkladu - uložení směsi dle předepsaného technologického předpisu, zhutnění vrstvy v předepsané tloušťce - zřízení vrstvy bez rozlišení šířky, pokládání vrstvy po etapách, včetně pracovních spar a spojů - úpravu napojení, ukončení podél obrubníků,viz položka 113728
P | 7 | 58910 | VÝPLŇ SPAR ASFALTEM | M | 351 |  | 0
PP |  |  | Zálivky spar vč. ošetření
VV |  |  | Spáry při provádění pokládky asfaltových vrstev napojení na stávající stavy+ ošetření divokých trhlin v podkladní vrstvě (6+5+9+9+16+14+40+7 +250= 351)
SD |  | 8 | Potrubí |  |  |  | 0
| 1 | 89923 | VÝŠKOVÁ ÚPRAVA KRYCÍCH HRNCŮ | kus | 5 |  | 0
|  | Specifikace | Položka zahrnuje: 2x Hydrant, 3 x Šoupě - všechny nutné práce a materiály pro zvýšení nebo snížení zařízení (včetně nutné úpravy stávajícího povrchu vozovky nebo chodníku)
SD |  | 9 | Ostatní konstrukce a práce |  |  |  | 0
| 1 | 918513 | ČELA PROPUSTU Z KAMENE - OBKLAD | M3 | 6 |  | 0
|  | Specifikace | Položka zahrnuje: - obklad z lomového kamen na MC obklad přilehlých svahů koryta - vyspárování obkladu MC 1,5+1+1,5+1+1
| 2 | 9186D2 | VTOK JÍMKY KAMEN VČET DLAŽBY PROPUSTU Z TRUB DN DO 600MM | KS | 2 |  | 0
Položka zahrnuje: - zdivo z lomového kamen na MC ve tvaru, předepsaným zadávací dokumentací - vyspárování zdiva MC - dlažbu dna z lomového kamene - římsu ze železobetonu včetně výztuže, pokud je předepsaná zadávací dokumentací
| 3 | 935832 | ŽLABY A RIGOLY DLÁŽDĚNÉ Z LOMOVÉHO KAMENE TL DO 250MMM DO BETONU TL 100MM | M2 | 3 |  | 0
|  | Specifikace | Položka zahrnuje: - dodání a uložení předepsaného dlažebního materiálu v požadované kvalitě do předepsaného tvaru a v předepsané šířce - dodání a rozprostření lože z předepsaného materiálu v předepsané tloušťce a šířce - úpravu napojení a ukončení - vnitrostaveništní i mimostaveništní dopravu
P | 4 | 919111 | ŘEZÁNÍ ASFALTOVÉHO KRYTU VOZOVEK TL DO 50MM | M | 351 |  | 0
| 5 | 917224 | SILNIČNÍ A CHODNÍKOVÉ OBRUBY Z BETONOVÝCH OBRUBNÍKŮ ŠÍŘ 150MM | M | 7 |  | 0
|  | Specifikace | Položka zahrnuje: - dodání a pokládku betonových obrubníků o rozměrech předepsaných zadávací dokumentací - betonové lože i boční betonovou opěrku
| 6 | 938451 | OČIŠTĚNÍ ZDIVA OTRYSKÁNÍM NA SUCHO VZDUCHEM | m2 | 32.9 |  | 0
|  | Specifikace | Očíštění říms a zábradelních sloupků |  |  |  | 0
| 7 | 78381 | NÁTĚRY BETON KONSTR TYP S1 (OS-A) | m2 | 32.9 |  | 0
|  | Specifikace | Položka zahrnuje: - dílenská dokumentace, včetně technologického předpisu spojování, - dodání materiálu v požadované kvalitě a výroba konstrukce (včetně pomůcek, přípravků a prostředků pro výrobu) bez ohledu na náročnost a její hmotnost, - dodání spojovacího materiálu, - zřízení montážních a dilatačních spojů, spar, včetně potřebných úprav, vložek, opracování, očištění a ošetření, - podpěr. konstr. a lešení všech druhů pro montáž konstrukcí i doplňkových, včetně požadovaných otvorů, ochranných a bezpečnostních opatření a základů pro tyto konstrukce a lešení, - montáž konstrukce na staveništi, včetně montážních prostředků a pomůcek a zednických výpomocí, - výplň, těsnění a tmelení spar a spojů, - všechny druhy ocelového kotvení, - dílenskou přejímku a montážní prohlídku, včetně požadovaných dokladů, - zřízení kotevních otvorů nebo jam, nejsou-li částí jiné konstrukce, - osazení kotvení nebo přímo částí konstrukce do podpůrné konstrukce nebo do zeminy, - výplň kotevních otvorů (příp. podlití patních desek) maltou, betonem nebo jinou speciální hmotou, vyplnění jam zeminou, - veškeré druhy protikorozní ochrany a nátěry konstrukcí, - zvláštní spojovací prostředky, rozebíratelnost konstrukce,
| 8 | 78312 | PROTIKOROZ OCHRANA OCEL KONSTR NÁTĚREM VÍCEVRST | m2 | 12.28 |  | 0
|  | Specifikace | Očištění a natření zábradlí na mostě č.13027-1 + zábradlí propustku v km 0,378 na pravé straně
| 9 | 348171 | ZÁBRADLÍ Z DÍLCŮ KOVOVÝCH S NÁTĚREM - dodávka a montáž | kg | 41.8 |  | 0
|  | Specifikace | Položka zahrnuje: zábradlí propustku v km 0,378 lna levé straně - dílenská dokumentace, včetně technologického předpisu spojování, - dodání materiálu v požadované kvalitě a výroba konstrukce (včetně pomůcek, přípravků a prostředků pro výrobu) bez ohledu na náročnost a její hmotnost, - dodání spojovacího materiálu, - zřízení montážních a dilatačních spojů, spar, včetně potřebných úprav, vložek, opracování, očištění a ošetření, - podpěr. konstr. a lešení všech druhů pro montáž konstrukcí i doplňkových, včetně požadovaných otvorů, ochranných a bezpečnostních opatření a základů pro tyto konstrukce a lešení, - montáž konstrukce na staveništi, včetně montážních prostředků a pomůcek a zednických výpomocí, - výplň, těsnění a tmelení spar a spojů, - všechny druhy ocelového kotvení, - dílenskou přejímku a montážní prohlídku, včetně požadovaných dokladů, - zřízení kotevních otvorů nebo jam, nejsou-li částí jiné konstrukce, - osazení kotvení nebo přímo částí konstrukce do podpůrné konstrukce nebo do zeminy, - výplň kotevních otvorů (příp. podlití patních desek) maltou, betonem nebo jinou speciální hmotou, vyplnění jam zeminou, - veškeré druhy protikorozní ochrany a nátěry konstrukcí,
| 10 | 129957 | ČIŠTĚNÍ POTRUBÍ DN DO 500MM | M | 8 |  | 0
|  | Specifikace | Položka zahrnuje: - vodorovnou a svislou dopravu, přemístění, přeložení, manipulace s materiálem a uložení na skládku.
| 11 | 129958 | ČIŠTĚNÍ POTRUBÍ DN DO 600MM | M | 8 |  | 0
|  | Specifikace | Položka zahrnuje: - vodorovnou a svislou dopravu, přemístění, přeložení, manipulace s materiálem a uložení na skládku.

## SO 122
Zadavatel: KSÚS Středočeského kraje příspěvková organizace
Příloha k formuláři pro ocenění nabídky
Stavba: | 2025 | Stavba: III/13027 Studený-Dunice-hranice kraje Vysočina |  |  | SO 122 | 0
Rozpočet: | SO 122 | SANACE KOMUNIKACE 35 cm
Poř. číslo | Kód položky | Název položky | MJ | Množství | Cena
[5 empty] | Jednotková | Celkem
1 | 2 | 4 | 5 | 6 | 9 | 10
1 | 015111 | POPLATKY ZA LIKVIDACI ODPADŮ NEKONTAMINOVANÝCH - 17 05 04 VYTĚŽENÉ ZEMINY A HORNINY - I. TŘÍDA TĚŽITELNOSTI | T | 726.57 |  | 0
odtěžení vrstvy 27 cm; m3 * 2 = t
2 | 11372 | FRÉZOVÁNÍ ZPEVNĚNÝCH PLOCH ASFALTOVÝCH, TL. 80MM, VČETNĚ ODKUPU | M3 | 107.64 |  | 0
frézování do hloubky 8 cm
3 | 122738 | ODKOPÁVKY A PROKOPÁVKY OBECNÉ TŘ. I, ODVOZ DO 20KM | M3 | 363.285 |  | 0
odtěžení vrstvy 27 cm
4 | 18110 | ÚPRAVA PLÁNĚ SE ZHUTNĚNÍM V HORNINĚ TŘ. I | M2 | 1345.5 |  | 0
5 | 21461C | SEPARAČNÍ GEOTEXTILIE DO 300G/M2 | M2 | 1345.5 |  | 0
6 | 56333 | VOZOVKOVÉ VRSTVY ZE ŠTĚRKODRTI TL. DO 150MM | M2 | 1345.5 |  | 0
7 | 567104 | VRSTVY PRO OBNOVU A OPRAVY Z KAMENIVA ZPEV CEMENTEM - TL. 120 MM | M3 | 161.5 |  | 0
8 | 574C08 | ASFALTOVÝ BETON PRO PODKLADNÍ VRSTVY ACP 22+ , TL. 80MM | M3 | 107.64 |  | 0
| Pozn: | Sanace v příčném řezu šířky 1 m (odkop + geotextilie + ŠD + SC)

## SO 181
ASPE10 |  |  | Zadavatel: KSÚS Středočeského kraje příspěvková organizace | [6 empty] | 3
|  |  | Příloha k formuláři pro ocenění nabídky | [5 empty] | #REF! | 3
S | Stavba: | 2025 | Stavba: III/13027 Studený-Dunice-hranice kraje Vysočina |  |  |  | SO 181 | 0 | 0,00 | 2
O | Rozpočet: | SO 181 |  | Přechodné dopravní značení |  |  |  |  | 15,00 | 2
Typ | Poř. číslo | Kód položky | Varianta | Název položky | MJ | Množství | Cena |  | 21,00 | 2
[7 empty] | Jednotková | Celkem
0 | 1 | 2 | 3 | 4 | 5 | 6 | 9 | 10
SD |  | 0 |  | Všeobecné konstrukce a práce |  |  |  |  | #REF! |  | #REF! | #REF!
P | 1 | 02710 |  | Realizace DIO VČ.ZJIŠTĚNÍ, ZAJIŠTĚNÍ A VYTYČENÍ ING. SÍTÍ, ZAJIŠTĚNÍ STANOVENÍ MÍSTNÍ ÚPRAVY NA VDZ | KPL | 1 |  | 0 | 0 | 2
PP |  |  |  | DIO, předpoklad 2 etapy

## SO 191
ASPE10 |  |  | Zadavatel: KSÚS Středočeského kraje příspěvková organizace | [6 empty] | 3
|  |  | Příloha k formuláři pro ocenění nabídky | [5 empty] | #REF! | 3
S | Stavba: | 2025 | Stavba: III/13027 Studený-Dunice-hranice kraje Vysočina |  |  |  | SO 191 | 0 | 0,00 | 2
O | Rozpočet: | SO 191 |  | Stálé dopravní značení |  |  |  |  | 15,00 | 2
Typ | Poř. číslo | Kód položky | Varianta | Název položky | MJ | Množství | Cena |  | 21,00 | 2
[7 empty] | Jednotková | Celkem
0 | 1 | 2 | 3 | 4 | 5 | 6 | 9 | 10
SD |  | 9 |  | Ostatní konstrukce a práce |  |  |  | 0 | #REF! |  | #REF! | #REF!
P | 1 | 915111 |  | VODOROVNÉ DOPRAVNÍ ZNAČENÍ BARVOU HLADKÉ V2 12,5 cm - DODÁVKA A POKLÁDKA | M2 | 672.75 |  | 0 | 0 | 2
| 2 | 915211 |  | VODOROVNÉ DOPRAVNÍ ZNAČENÍ PLASTEM HLADKÉ - DODÁVKA A POKLÁDKA | M2 | 672.75 |  | 0
VV |  |  | Specifikace | V místě HS a vjezdů k RD přerušovaná
| 3 | 91228 |  | SMĚROVÉ SLOUPKY Z PLAST. HMOT VČETNĚ ODRAZNÉHO PÁSKU | KS | 10 |  | 0
|  |  | Specifikace | Položka zahrnuje: - dodání a osazení sloupku včetně nutných zemních prací - vnitrostaveništní a mimostaveništní doprava - odrazky plastové nebo z retroreflexní fólie Označení hospodářských sjezdů

## VON
ASPE10 |  |  | Zadavatel: KSÚS Středočeského kraje příspěvková organizace | [6 empty] | 3
|  |  | Příloha k formuláři pro ocenění nabídky | [5 empty] | #REF! | 3
S | Stavba: | 2025 | Stavba: III/13027 Studený-Dunice-hranice kraje Vysočina |  |  |  | VON | 0 | 0,00 | 2
O | Rozpočet: | VON |  | Vedlejší a ostatní náklady |  |  |  |  | 15,00 | 2
Typ | Poř. číslo | Kód položky | Varianta | Název položky | MJ | Množství | Cena |  | 21,00 | 2
[7 empty] | Jednotková | Celkem
0 | 1 | 2 | 3 | 4 | 5 | 6 | 9 | 10
VV
P | 1 | 029113 |  | OSTAT POŽADAVKY - GEODETICKÉ ZAMĚŘENÍ - CELKY | KS | 1 |  | 0 | 0 | 2
VV |  |  |  | dle staničení stavby