## 00516
Přehled zatřídění
č. silnice: | III/00516
pořadí | datum odběru vzorku | staničení (km) | třída zatřídění ZAS-T1 až T4 | [7 empty] | číslo zprávy zatřídění
|  |  | 1. vrstva |  | 2. vrstva |  | 3. vrstva |  | 4. vrstva
|  |  | TL. (mm) | Tř. | TL. (mm) | Tř. | TL. (mm) | Tř. | TL. (mm) | Tř.
1 | 2022-09-22 | 0.37 | 40 | ZAS-T2 | 40 | ZAS-T2 |  |  |  |  | PR2296502
2 | 2022-09-22 | 1.06 | 50 | ZAS-T1 | 30 | ZAS-T1 | 40 | ZAS-T1 | 60 | ZAS-T3 | PR2296502
3 | 2022-09-22 | 1.8 | 40 | ZAS-T1 | 40 | ZAS-T1 | 60 | ZAS-T1 |  |  | PR2296502
4 | 2022-09-22 | 2.54 | 40 | ZAS-T1 | 30 | ZAS-T1 | 40 | ZAS-T1 | 60 | ZAS-T1 | PR2296502
5 | 2022-09-22 | 3.2 | 60 | ZAS-T1 | 50 | ZAS-T1 | 50 | ZAS-T1 | 60 | ZAS-T1 | PR2296502
6 | 2022-09-22 | 4.01 | 50 | ZAS-T1 | 60 | ZAS-T1 | 40 | ZAS-T1 | 40 | ZAS-T1 | PR2296502
7 | 2022-09-22 | 4.65 | 30 | ZAS-T2 | 30 | ZAS-T2 | 50 | ZAS-T1 |  |  | PR2296502
8 | 2022-09-22 | 5.32 | 50 | ZAS-T1 | 40 | ZAS-T1 | 60 | ZAS-T3 | 50 | ZAS-T4 | PR2296502