## 10124
Přehled zatřídění
č. silnice: | III/10124
pořadí | datum odběru vzorku | staničení (km) | třída zatřídění ZAS-T1 až T4 | [7 empty] | číslo zprávy zatřídění
|  |  | 1. vrstva |  | 2. vrstva |  | 3. vrstva |  | 4. vrstva
|  |  | TL. (mm) | Tř. | TL. (mm) | Tř. | TL. (mm) | Tř. | TL. (mm) | Tř.
1 | 2022-09-20 | 0.46 | 35 | ZAS-T2 | 50 | ZAS-T1 |  |  |  |  | R24-22-38-051 R24-22-38-052
2 | 2022-09-20 | 1.32 | 60 | ZAS-T1 | 40 | ZAS-T1 | 45 | ZAS-T1 |  |  | R24-22-38-053 R24-22-38-054 R24-22-38-055
3 | 2020-02-25 | 2.1 | 60 | ZAS-T1 | [6 empty] | PR2018476
4 | 2020-02-25 | 2.7 | 35 | ZAS-T1 | 55 | ZAS-T1 | 80 | ZAS-T3 |  |  | PR2018476