## Krycí list rozpočtu
Krycí list rozpočtu
Název stavby: |  | II/174 a III/1915 Tochovice |  | Objednatel: | KSÚS Středočeského kraje příspěvková organizace |  | IČ/DIČ: | 00066001
Druh stavby: |  | Oprava vozovky |  | Projektant: |  |  | IČ/DIČ:
Lokalita: |  | CMS Rožmitál - Tochovice, uzl.st. 2221A044-2212A025 (II/174) uzl.st. 2212A027-2212A079 (III/1915) |  | Zhotovitel: |  |  | IČ/DIČ:
Termín výstavby: |  | 2025 |  | ZO za KSUSSK: |  |  | Podpis ZO
Zdroj financování: |  | Škody po zimě 2025 |  | Zpracoval: |  |  | Datum:
Rozpočtové náklady v Kč
A | Základní rozpočtové náklady |  | B | Doplňkové náklady |  | C | Náklady na umístění stavby (NUS)
HSV | Dodávky | 0
ZRN celkem |  | 0 | DN celkem |  | 0 | NUS celkem |  | 0
Základ 0% |  | 0
Základ 15% |  | 0 | DPH 15% |  | 0 | Celkem bez DPH |  | 0
Základ 21% |  | 0 | DPH 21% |  | 0 | Celkem včetně DPH |  | 0
|  |  | Objednatel: |  |  | Zhotovitel:
Ing. Aleš Čermák, Ph.D., MBA, ředitel
|  |  | Datum, razítko a podpis |  |  | Datum, razítko a podpis
Kontroloval: |  | Jiří Brzoň - vedoucí oblasti Benešov
Bc. Milan Jonszta - zástupce vedoucího oblasti Benešov

## rekapitulace
REKAPITULACE
Stavba: | II/174 a III/1915 Tochovice
Název úseku (objektu) | Celkem bez DPH | DPH | Celkem vč. DPH
SO.01 - km 6,050 -8,550 | 0 | 0 | 0
SO.02 - km 0,000 - 0,630 | 0 | 0 | 0
Celkem : | 0 | 0 | 0

## SO.01
ROZPOČET
Stavba: |  | II/174 Tochovice
Objekt: |  | SO.01 - km 6,050-8,550
Místo (lokalita): |  | Tochovice / CMS Rožmitál pod Třemšínem/ uzl.st. 2221A044-2212A025
Objednatel: |  | Krajská správa a údržba silnic Středočeského kraje, příspěvková organizace
Zpracoval:
Zhotovitel: |  |  |  | Datum:
Poř.č. | Kód položky | Popis položky | MJ | Výměra | Kč/MJ | Celkem Kč | poznámky
1 | R položka | DIO VČ.ZJIŠTĚNÍ, ZAJIŠTĚNÍ A VYTYČENÍ ING. SÍTÍ, ZAJIŠTĚNÍ STANOVENÍ MÍSTNÍ ÚPRAVY NA VDZ | KPL | 1 |  | 0 | úplná uzavírka, předpoklad na etapy
2 | 113728.A | FRÉZOVÁNÍ ZPEVNĚNÝCH PLOCH ASFALTOVÝCH, ODVOZ DO 20 KM | M3 | 946 |  | 0 | 18920*0,05
3 | 919111 | ŘEZÁNÍ ASFALTOVÉHO KRYTU VOZOVEK TL. DO 50MM | M | 830 |  | 0
4 | 93818.A | OČIŠTĚNÍ ASFALTOVÝCH VOZOVEK ZAMETENÍM (samosběr) | M2 | 18920 |  | 0 | 18920m2
5 | 574C06 | ASFALTOVÝ BETON PRO LOŽNÍ VRSTVY ACL 16+ | M3 | 389 |  | 0 | 7782 m2*0,05 mimo obec
6 | 574A04 | ASFALTOVÝ BETON PRO OBRUSNÉ VRSTVY ACO 11+ | M3 | 266 |  | 0 | 7600 m2*0,035 (vyrovnávka obec Tochovice dle potřeby)
7 | 574A44 | ASFALTOVÝ BETON PRO OBRUSNÉ VRSTVY ACO 11+, tl. 50 mm | M2 | 18920 |  | 0 | pokládka bez středové spáry
8 | 572213 | SPOJOVACÍ POSTŘIK Z EMULZE DO 0,5KG/M2 | M2 | 34302 |  | 0 | 7782+7600+18920
9 | 113728.B | FRÉZOVÁNÍ ZPEVNĚNÝCH PLOCH ASFALTOVÝCH, ODVOZ DO 20 KM | M3 | 280 |  | 0 | sanace 1200*1,5*0,08=144m3obec+1130*1,5*0,08=136
10 | 93818.B | OČIŠTĚNÍ ASFALTOVÝCH VOZOVEK ZAMETENÍM (samosběr) | M2 | 3495 |  | 0 | 3495m2 sanace
11 | 574C08 | ASFALTOVÝ BETON PRO PODKLADNÍ VRSTVY ACP 22+ , TL. 80MM | M3 | 280 |  | 0 | sanace 1200*1,5*0,08=144m3obec+1130*1,5*0,08=136
12 | 89921 | VÝŠKOVÁ ÚPRAVA POKLOPŮ (šachty, vpusti) | KUS | 24 |  | 0
13 | 113761 | FRÉZOVÁNÍ DRÁŽKY PRŮŘEZU DO 100MM2 V ASFALTOVÉ VOZOVCE | M | 830 |  | 0 | 330 bm + 500 bm obec
14 | 931312 | TĚSNĚNÍ DILATAČNÍCH SPAR ASF. ZÁLIVKOU | M | 830 |  | 0
15 | 12922 | ČIŠTĚNÍ KRAJNIC OD NÁNOSU TL. DO 100MM S ODVOZEM NA SKLÁDKU | M2 | 1830 |  | 0 | 700 * 0,5 * 2 v obci mimo obruby a po dohodě+1130*0,5*2
16 | 12931 | ČIŠTĚNÍ PŘÍKOPŮ OD NÁNOSU DO 0,25M3/M S ODVOZEM NA SKLÁDKU | M | 2450 |  | 0
17 | 014103.R | ULOŽENÍ ODPADU ZE STAVBY NA SKLÁDKU S OPRÁVNĚNÍM K OPĚTOVNÉMU VYUŽITÍ - RECYKLAČNÍ STŘEDISKO | T | 1194 |  | 0 | 1830*0,1*1,5= 276 t. ; 2450*0,25*1,5=918 t.
Položka zahrnuje : Náklad na uložení do recyklačního střediska či na skládku s oprávněním k opětovnému využítí dodaného typu odpadu. Zhotovitel doloží platné oprávnění opravňující ho k nakládání s odpady. Dále předloží doklady o uložení tzv.Průvodku odpadu (s uvedením SPZ, množství-váhy, názvu odpadu, místo dalšího využí odpadu). Tuto průvodku odsouhlasí zástupci smluvních stran.
18 | 56962 | ZPEVNĚNÍ KRAJNIC Z RECYKLOVANÉHO MATERIÁLU TL DO 100MM | M2 | 1830 |  | 0
asfaltový recyklát fr. 0-22 mm
19 | 91228 | SMĚROVÉ SLOUPKY Z PLAST. HMOT VČETNĚ ODRAZOVÉHO PÁSKU | ks | 64 |  | 0
20 | 915111 | VODOROVNÉ DOPRAVNÍ ZNAČENÍ BARVOU HLADKÉ - DODÁVKA A POKLÁDKA | M2 | 775 |  | 0 | 2500*0,125*2 vodící čára 12,5 cm+ přechod+odbočení u pumpy
21 | 915231 | VODOR DOPRAV ZNAČ PLASTEM PROFIL ZVUČÍCÍ - DOD A POKLÁDKA | M2 | 775 |  | 0
22 | 029113 | OSTAT POŽADAVKY - GEODETICKÉ ZAMĚŘENÍ - CELKY | KUS | 1 |  | 0
|  | Celkem bez DPH |  |  |  | 0
|  | DPH 21% |  |  |  | 0
|  | Celkem vč. DPH |  |  |  | 0

## SO.02
ROZPOČET
Stavba: |  | III/1915 Tochovice
Objekt: |  | SO.02 - km 0,000 -0,630
Místo (lokalita): |  | Narysov / CMS Rožmitál pod Třemšínem / uzl.st. 2212A027-2212A079
Objednatel: |  | Krajská správa a údržba silnic Středočeského kraje, příspěvková organizace
Zpracoval:
Zhotovitel: |  |  |  | Datum:
Poř.č. | Kód položky | Popis položky | MJ | Výměra | Kč/MJ | Celkem Kč | poznámky
1 | R položka | DIO VČ.ZJIŠTĚNÍ, ZAJIŠTĚNÍ A VYTYČENÍ ING. SÍTÍ, ZAJIŠTĚNÍ STANOVENÍ MÍSTNÍ ÚPRAVY NA VDZ | KPL | 1 |  | 0 | úplná uzavírka, předpoklad na etapy
2 | 113728.A | FRÉZOVÁNÍ ZPEVNĚNÝCH PLOCH ASFALTOVÝCH, ODVOZ DO 20 KM | M3 | 195 |  | 0 | 3909*0,05 Reprofilace
3 | 919111 | ŘEZÁNÍ ASFALTOVÉHO KRYTU VOZOVEK TL. DO 50MM | M | 100 |  | 0
4 | 93818.A | OČIŠTĚNÍ ASFALTOVÝCH VOZOVEK ZAMETENÍM (samosběr) | M2 | 3909 |  | 0 | 3909
5 | 574C06 | ASFALTOVÝ BETON PRO LOŽNÍ VRSTVY ACL 16+ | M3 | 195 |  | 0 | 3909*0,05
6 | 574A44 | ASFALTOVÝ BETON PRO OBRUSNÉ VRSTVY ACO 11+, tl. 50 mm | M2 | 3909 |  | 0 | pokládka bez středové spáry
7 | 572213 | SPOJOVACÍ POSTŘIK Z EMULZE DO 0,5KG/M2 | M2 | 7818 |  | 0
8 | 113728.B | FRÉZOVÁNÍ ZPEVNĚNÝCH PLOCH ASFALTOVÝCH, ODVOZ DO 20 KM | M3 | 84 |  | 0 | 700*0,08*1,5
9 | 93818.B | OČIŠTĚNÍ ASFALTOVÝCH VOZOVEK ZAMETENÍM (samosběr) | M2 | 1050 |  | 0
10 | 574C08 | ASFALTOVÝ BETON PRO PODKLADNÍ VRSTVY ACP 22+ , TL. 80MM | M3 | 84 |  | 0 | 700*0,08*1,5
11 | 89921 | VÝŠKOVÁ ÚPRAVA POKLOPŮ (šachty, vpusti) | KUS | 3 |  | 0
12 | 113761 | FRÉZOVÁNÍ DRÁŽKY PRŮŘEZU DO 100MM2 V ASFALTOVÉ VOZOVCE | M | 100 |  | 0
13 | 931312 | TĚSNĚNÍ DILATAČNÍCH SPAR ASF. ZÁLIVKOU | M | 100 |  | 0
14 | 12922 | ČIŠTĚNÍ KRAJNIC OD NÁNOSU TL. DO 100MM S ODVOZEM NA SKLÁDKU | M2 | 630 |  | 0 | 630*0,5*2
15 | 014103.R | ULOŽENÍ ODPADU ZE STAVBY NA SKLÁDKU S OPRÁVNĚNÍM K OPĚTOVNÉMU VYUŽITÍ - RECYKLAČNÍ STŘEDISKO | T | 95 |  | 0 | 630*0,1*1,5
Položka zahrnuje : Náklad na uložení do recyklačního střediska či na skládku s oprávněním k opětovnému využítí dodaného typu odpadu. Zhotovitel doloží platné oprávnění opravňující ho k nakládání s odpady. Dále předloží doklady o uložení tzv.Průvodku odpadu (s uvedením SPZ, množství-váhy, názvu odpadu, místo dalšího využí odpadu). Tuto průvodku odsouhlasí zástupci smluvních stran.
16 | 56962 | ZPEVNĚNÍ KRAJNIC Z RECYKLOVANÉHO MATERIÁLU TL DO 100MM | M2 | 630 |  | 0
asfaltový recyklát fr. 0-22 mm
17 | 915111 | VODOROVNÉ DOPRAVNÍ ZNAČENÍ BARVOU HLADKÉ - DODÁVKA A POKLÁDKA | M2 | 158 |  | 0 | 630*0,125*2 (vodicí čára 12,5 cm)
18 | 915231 | VODOR DOPRAV ZNAČ PLASTEM PROFIL ZVUČÍCÍ - DOD A POKLÁDKA | M2 | 158 |  | 0
19 | 029113 | OSTAT POŽADAVKY - GEODETICKÉ ZAMĚŘENÍ - CELKY | KUS | 1 |  | 0
|  | Celkem bez DPH |  |  |  | 0
|  | DPH 21% |  |  |  | 0
|  | Celkem vč. DPH |  |  |  | 0