## Rekapitulace
Firma: Pontex, spol. s r.o.
Rekapitulace ceny
Stavba: 18 144 00 - III/11410, Rpety mosty ev. č. 11410 1, 2, 3
Varianta: ZŘ - Základní řešení
Celková cena bez DPH:
Celková cena s DPH:
Objekt | Popis | Cena bez DPH | DPH | Cena s DPH
SO 000 | Vedlejší a ostatní náklady
SO 001 | Demolice mostu ev. č. 11410-2
SO 121 | Místní komunikace
SO 134 | Chodník
SO 181 | Přechodné dopravní značení
SO 201 | Most ev. č. 11410-1
SO 202 | Most ev. č. 11410-2
SO 203 | Most ev. č. 11410-3
SO 204 | Mostní provizorium
SO 321 | Přeložka dešťové kanalizace

## SO 000
ASPE10 |  |  |  | Firma: Pontex, spol. s r.o. | [5 empty] | 3
|  |  |  | Soupis prací objektu | [5 empty] | 3
S | Stavba: | 18 144 00 |  | III/11410, Rpety mosty ev. č. 11410 1, 2, 3 |  |  | SO 000 |  | 0,00 | 2
O | Rozpočet: | SO 000 |  | Vedlejší a ostatní náklady |  |  |  |  | 15,00 | 2
Typ | Poř. číslo | Kód položky | Varianta | Název položky | MJ | Množství | Jednotková cena |  | 21,00 | 2
[7 empty] | Jednotková | Celkem
0 | 1 | 2 | 3 | 4 | 5 | 6 | 9 | 10
SD |  | 0 |  | Všeobecné konstrukce a práce
P | 1 | 02520 |  | ZKOUŠENÍ MATERIÁLŮ NEZÁVISLOU ZKUŠEBNOU | KPL | 1 | 0 |  |  | 2
PP
VV
P | 2 | 02710R | a | PASPORTIZACE OBJEKTŮ V OKOLÍ STAVBY | KPL | 1 | 0 |  |  | 2
PP
VV
P | 3 | 02710R | b | PASPORTIZACE OBJÍZDNÝCH TRAS | KPL | 1 | 0 |  |  | 2
PP
VV
P | 4 | 02730 |  | POMOC PRÁCE ZŘÍZ NEBO ZAJIŠŤ OCHRANU INŽENÝRSKÝCH SÍTÍ | KPL | 1 | 0 |  |  | 2
PP |  |  |  | např. nadzemní vedení
VV
P | 5 | 02910 |  | OSTATNÍ POŽADAVKY - ZEMĚMĚŘIČSKÁ MĚŘENÍ | KPL | 1 | 0 |  |  | 2
PP |  |  |  | vytyčení stávajících IS
VV
P | 6 | 029113 |  | OSTATNÍ POŽADAVKY - GEODETICKÉ ZAMĚŘENÍ - CELKY | KUS | 1 | 0 |  |  | 2
PP
VV
P | 7 | 02940 |  | OSTATNÍ POŽADAVKY - VYPRACOVÁNÍ DOKUMENTACE | KPL | 1 | 0 |  |  | 2
PP |  |  |  | RDS
VV
P | 8 | 02944 |  | OSTAT POŽADAVKY - DOKUMENTACE SKUTEČ PROVEDENÍ V DIGIT FORMĚ | KPL | 1 | 0 |  |  | 2
PP |  |  |  | dokumentace skutečného provedení stavby
VV
P | 9 | 02945 |  | OSTAT POŽADAVKY - GEOMETRICKÝ PLÁN | KPL | 1 | 0 |  |  | 2
PP
VV
P | 10 | 02946 |  | OSTAT POŽADAVKY - FOTODOKUMENTACE | KPL | 1 | 0 |  |  | 2
PP |  |  |  | Včetně zdokumentování stávajícího stavu během demolice a pasportizace přilehlých ploch, okolí a konstrukcí i během výstavby
VV
P | 11 | 02950 |  | OSTATNÍ POŽADAVKY - POSUDKY, KONTROLY, REVIZNÍ ZPRÁVY | KPL | 1 | 0 |  |  | 2
PP |  |  |  | Povodňový a havarijní plán
VV
P | 12 | 02991 |  | OSTATNÍ POŽADAVKY - INFORMAČNÍ TABULE | KUS | 2 | 0 |  |  | 2
PP |  |  |  | Označení stavby dle směrnic investora
VV
P | 13 | 03100 |  | ZAŘÍZENÍ STAVENIŠTĚ - ZŘÍZENÍ, PROVOZ, DEMONTÁŽ | KPL | 1 | 0 |  |  | 2
PP |  |  |  | vč.oplocení staveniště, proviz.zábradlí a pod. Vč. případného nájmu pozemku, vč. provizorních komunikací a případných záborů vč. buňkoviště, toalet a dalšího zařízení nezbytného pro provoz a řízení stavby po celou dobu její výstavby
VV

## SO 001
ASPE10 |  |  |  | Firma: Pontex, spol. s r.o. | [5 empty] | 3
|  |  |  | Soupis prací objektu | [5 empty] | 3
S | Stavba: | 18 144 00 |  | III/11410, Rpety mosty ev. č. 11410 1, 2, 3 |  |  | SO 001 |  | 0,00 | 2
O | Rozpočet: | SO 001 |  | Demolice mostu ev. č. 11410-2 |  |  |  |  | 15,00 | 2
Typ | Poř. číslo | Kód položky | Varianta | Název položky | MJ | Množství | Jednotková cena |  | 21,00 | 2
[7 empty] | Jednotková | Celkem
0 | 1 | 2 | 3 | 4 | 5 | 6 | 9 | 10
SD |  | 0 |  | Všeobecné konstrukce a práce
P | 1 | 015130 |  | POPLATKY ZA LIKVIDACI ODPADŮ NEKONTAMINOVANÝCH - 17 03 02 VYBOURANÝ ASFALTOVÝ BETON BEZ DEHTU | T | 0.964 | 0 |  |  | 2
PP
VV |  |  |  | pol. č. 97817 74,16*0,01*1,3=0,964 [A]
P | 2 | 015140 |  | POPLATKY ZA LIKVIDACI ODPADŮ NEKONTAMINOVANÝCH - 17 01 01 BETON Z DEMOLIC OBJEKTŮ, ZÁKLADŮ TV | T | 204.558 | 0 |  |  | 2
PP
VV |  |  |  | pol. č. 96611 5,31*2,5=13,275 [A] pol. č. 96616 76,513*2,5=191,283 [B] Celkem: A+B=204,558 [C]
P | 3 | 015330 |  | POPLATKY ZA LIKVIDACI ODPADŮ NEKONTAMINOVANÝCH - 17 05 04 KAMENNÁ SUŤ | T | 65.751 | 0 |  |  | 2
PP
VV |  |  |  | pol. č. 11329 12,154*2,6=31,600 [A] pol. č. 11415 13,135*2,6=34,151 [B] Celkem: A+B=65,751 [C]
SD |  | 1 |  | Zemní práce
P | 4 | 11329 |  | ODSTRANĚNÍ ZPEVNĚNÝCH PLOCH, PŘÍKOPŮ A RIGOLŮ Z LOMOVÉHO KAMENE | M3 | 12.154 | 0 |  |  | 2
PP |  |  |  | vč. odvozu a uložení na skládku, poplatek za skládku v pol. č.015330
VV |  |  |  | 1,6*12,66*0,3*2=12,154 [A]
P | 5 | 11372 |  | FRÉZOVÁNÍ ZPEVNĚNÝCH PLOCH ASFALTOVÝCH | M3 | 5.84 | 0 |  |  | 2
PP |  |  |  | povinný odkup
VV |  |  |  | 9,45*0,06*10,3=5,840 [A]
P | 6 | 11415 |  | ODSTRAN DLAŽEB VODNÍCH KORYT Z LOM KAM NA MC VČET PODKL | M3 | 13.135 | 0 |  |  | 2
PP |  |  |  | vč. odvozu a uložení na skládku, poplatek za skládku v pol. č.015330
VV |  |  |  | dno potoka 4,15*12,66*0,25=13,135 [A]
SD |  | 9 |  | Ostatní konstrukce a práce
P | 7 | 9112A3 |  | ZÁBRADLÍ MOSTNÍ S VODOR MADLY - DEMONTÁŽ S PŘESUNEM | M | 7.7 | 0 |  |  | 2
PP |  |  |  | povinný odkup
VV |  |  |  | 7,7=7,700 [A]
P | 8 | 9112B3 |  | ZÁBRADLÍ MOSTNÍ SE SVISLOU VÝPLNÍ - DEMONTÁŽ S PŘESUNEM | M | 14.5 | 0 |  |  | 2
PP |  |  |  | povinný odkup
VV |  |  |  | 6,25+8,25=14,500 [A]
P | 9 | 911DC3 |  | SVODIDLO BETON, ÚROVEŇ ZADRŽ H2 VÝŠ 1,0M - DEMONTÁŽ S PŘESUNEM | M | 24 | 0 |  |  | 2
PP |  |  |  | povinný odkup
VV |  |  |  | 12,0*2=24,000 [A]
P | 10 | 96611 |  | BOURÁNÍ KONSTRUKCÍ Z BETONOVÝCH DÍLCŮ | M3 | 5.31 | 0 |  |  | 2
PP |  |  |  | vč. odvozu a uložení na skládku, poplatek za skládku v pol. č.015140
VV |  |  |  | ŽB panely s dobetonávkou 1,64*9,25*0,35=5,310 [A]
P | 11 | 96616 |  | BOURÁNÍ KONSTRUKCÍ ZE ŽELEZOBETONU | M3 | 76.513 | 0 |  |  | 2
PP |  |  |  | vč. odvozu a uložení na skládku, poplatek za skládku v pol. č.015140
VV |  |  |  | ŽB římsa 8,2*0,4*0,25+8,83*0,4*0,25=1,703 [A] ŽB deska 10,25*7,2*0,3=22,140 [B] Opěry 1,4*1,37*10,25*2=39,319 [C] Neznámý tvar zákl. bloku u lávky 1,63*0,94*1,37*2=4,198 [D] Deska lávky 10,3*1,7*0,35=6,129 [E] Úložný práh 0,5*0,59*10,25=3,024 [F] Celkem: A+B+C+D+E+F=76,513 [G]
P | 12 | 96718 |  | VYBOURÁNÍ ČÁSTÍ KONSTRUKCÍ KOVOVÝCH | T | 4.933 | 0 |  |  | 2
PP |  |  |  | povinný odkup
VV |  |  |  | I nosníky odhad 50,4 kg/m (7,17*10*50,4)/1000=3,614 [A] mostina toréz odhad 9,81 kg/m2 (7,17*9,95*9,81)/1000=0,700 [B] U odhad 30,2 kg/m (10,25*2*30,2)/1000=0,619 [C] Celkem: A+B+C=4,933 [D]
P | 13 | 97817 |  | ODSTRANĚNÍ MOSTNÍ IZOLACE | M2 | 74.16 | 0 |  |  | 2
PP
VV |  |  |  | 10,3*7,2=74,160 [A]

## SO 121
ASPE10 |  |  |  | Firma: Pontex, spol. s r.o. | [5 empty] | 3
|  |  |  | Soupis prací objektu | [5 empty] | 3
S | Stavba: | 18 144 00 |  | III/11410, Rpety mosty ev. č. 11410 1, 2, 3 |  |  | SO 121 |  | 0,00 | 2
O | Rozpočet: | SO 121 |  | Místní komunikace |  |  |  |  | 15,00 | 2
Typ | Poř. číslo | Kód položky | Varianta | Název položky | MJ | Množství | Jednotková cena |  | 21,00 | 2
[7 empty] | Jednotková | Celkem
0 | 1 | 2 | 3 | 4 | 5 | 6 | 9 | 10
SD |  | 0 |  | Všeobecné konstrukce a práce
P | 1 | 014211 |  | POPLATKY ZA ZEMNÍK - ORNICE | M3 | 28.496 | 0 |  |  | 2
PP |  |  |  | v kvalitě ornice, rozprostření ornice pol. 18222, dovoz ornice pol.12573
VV |  |  |  | 189,97*0,15=28,496 [A]
P | 2 | 015111 |  | POPLATKY ZA LIKVIDACI ODPADŮ NEKONTAMINOVANÝCH - 17 05 04 VYTĚŽENÉ ZEMINY A HORNINY - I. TŘÍDA TĚŽITELNOSTI | T | 1496.352 | 0 |  |  | 2
PP
VV |  |  |  | pol. č. 11130 105,15*0,2*2,0=42,060 [A] pol. č. 11332 175,263*1,9=333,000 [B] pol. č. 12373 523,42*2,0=1 046,840 [C] pol. č. 13273 37,226*2,0=74,452 [D] Celkem: A+B+C+D=1 496,352 [E]
P | 3 | 015140 |  | POPLATKY ZA LIKVIDACI ODPADŮ NEKONTAMINOVANÝCH - 17 01 01 BETON Z DEMOLIC OBJEKTŮ, ZÁKLADŮ TV | T | 394.216 | 0 |  |  | 2
PP
VV |  |  |  | pol. č. 11315 8,612*2,3=19,808 [A] pol. č. 11334 155,424*2,3=357,475 [B] pol. č. 11352 (0,15*0,25*98,16)*2*2,3=16,933 [C] Celkem: A+B+C=394,216 [D]
SD |  | 1 |  | Zemní práce
P | 4 | 11130 |  | SEJMUTÍ DRNU | M2 | 105.15 | 0 |  |  | 2
PP |  |  |  | Sejmutí drnové vrstvy tl 0,2m, vč. odvozu a uložení na skládku, poplatek za skládku v pol. č. 015111
VV |  |  |  | 20,66+7,52+27,65+18,72+20,71+9,89=105,150 [A]
P | 5 | 11315 |  | ODSTRANĚNÍ KRYTU ZPEVNĚNÝCH PLOCH Z BETONU | M3 | 8.612 | 0 |  |  | 2
PP |  |  |  | vč. odvozu a uložení na skládku, poplatek za skládku v pol. č. 015140
VV |  |  |  | vybourání sjezdů /chodníků beton tl. 0,20m (7,01+7,98+28,07)*0,2=8,612 [A]
P | 6 | 11332 |  | ODSTRANĚNÍ PODKLADŮ ZPEVNĚNÝCH PLOCH Z KAMENIVA NESTMELENÉHO | M3 | 175.263 | 0 |  |  | 2
PP |  |  |  | vč. odvozu a uložení na skládku, poplatek za skládku v pol. č.015111
VV |  |  |  | vybourání sjezdů ŠD tl. 0,15m 45,91*0,15=6,887 [A] podkl. vrstva vozovky z ŠD (566,34+728,86)*0,13=168,376 [B] Celkem: A+B=175,263 [C]
P | 7 | 11334 |  | ODSTRANĚNÍ PODKLADU ZPEVNĚNÝCH PLOCH S CEMENT POJIVEM | M3 | 155.424 | 0 |  |  | 2
PP |  |  |  | vč. odvozu a uložení na skládku, poplatek za skládku v pol. č.015140
VV |  |  |  | podkl. vrstva vozovky z SC (566,34+728,86)*0,12=155,424 [B]
P | 8 | 11352 |  | ODSTRANĚNÍ CHODNÍKOVÝCH A SILNIČNÍCH OBRUBNÍKŮ BETONOVÝCH | M | 98.16 | 0 |  |  | 2
PP |  |  |  | vč. lože vč. odvozu a uložení na skládku, poplatek za skládku v pol. č. 015140
VV |  |  |  | 35,74+14,95+27,1+20,37=98,160 [A]
P | 9 | 11372 |  | FRÉZOVÁNÍ ZPEVNĚNÝCH PLOCH ASFALTOVÝCH | M3 | 138.312 | 0 |  |  | 2
PP |  |  |  | povinný odkup zhotovitelem
VV |  |  |  | frézování vozovky tl. 0,04m (44,55+27,75+48,19+30+34,62+34,68)*0,04=8,792 [A] frézování vozovky tl. 0,1m (566,34+728,86)*0,1=129,520 [B] Celkem: A+B=138,312 [C]
P | 10 | 113764 |  | FRÉZOVÁNÍ DRÁŽKY PRŮŘEZU DO 400MM2 V ASFALTOVÉ VOZOVCE | M | 67.19 | 0 |  |  | 2
PP
VV |  |  |  | profrézování drážky N2 67,19=67,190 [B]
P | 11 | 113765 |  | FRÉZOVÁNÍ DRÁŽKY PRŮŘEZU DO 600MM2 V ASFALTOVÉ VOZOVCE | M | 108.88 | 0 |  |  | 2
PP
VV |  |  |  | profrézování drážky N1 108,88=108,880 [A]
P | 12 | 12373 |  | ODKOP PRO SPOD STAVBU SILNIC A ŽELEZNIC TŘ. I | M3 | 523.42 | 0 |  |  | 2
PP |  |  |  | výkop vč. odvozu, uložení na skládku pol. č. 17120, poplatek za skládku v pol. č.015111
VV |  |  |  | výkop AZ tl. 0,40m (566,34+728,86)*0,4=518,080 [A] výkop 5,34=5,340 [B] Celkem: A+B=523,420 [C]
P | 13 | 12573 |  | VYKOPÁVKY ZE ZEMNÍKŮ A SKLÁDEK TŘ. I | M3 | 28.496 | 0 |  |  | 2
PP |  |  |  | dovoz zeminy v kvalitě ornice
VV |  |  |  | (7,34+2,21+10,26+2,81+15,63+3,28+4,91+58,41+8,53+32,09+23,32+21,18)*0,15=28,496 [A]
P | 14 | 13273 |  | HLOUBENÍ RÝH ŠÍŘ DO 2M PAŽ I NEPAŽ TŘ. I | M3 | 37.226 | 0 |  |  | 2
PP |  |  |  | vč. odvozu, uložení na skládku pol. č. 17120, poplatek za skládku v pol. č.015111
VV |  |  |  | 57,27*0,65*1,0=37,226 [A]
P | 15 | 17120 |  | ULOŽENÍ SYPANINY DO NÁSYPŮ A NA SKLÁDKY BEZ ZHUTNĚNÍ | M3 | 560.646 | 0 |  |  | 2
PP
VV |  |  |  | pol. č. 12373 523,42=523,420 [A] pol. č. 13273 37,226=37,226 [B] Celkem: A+B=560,646 [C]
P | 16 | 17180 | a | ULOŽENÍ SYPANINY DO NÁSYPŮ Z NAKUPOVANÝCH MATERIÁLŮ | M3 | 498.824 | 0 |  |  | 2
PP |  |  |  | vrstva aktivní zóny tl. 0,40m
VV |  |  |  | ((526,12+662,82)+(8,48+38,4+15,48+23,36)*(0,37+0,2)+9,26)*0,4=498,824 [A]
P | 17 | 17180 | b | ULOŽENÍ SYPANINY DO NÁSYPŮ Z NAKUPOVANÝCH MATERIÁLŮ | M3 | 39.683 | 0 |  |  | 2
PP |  |  |  | násyp
VV |  |  |  | 0,3575*111,0=39,683 [A]
P | 18 | 17380 |  | ZEMNÍ KRAJNICE A DOSYPÁVKY Z NAKUPOVANÝCH MATERIÁLŮ | M3 | 31.35 | 0 |  |  | 2
PP |  |  |  | dosyp
VV |  |  |  | 20,2797+6,73+4,34=31,350 [A]
P | 19 | 17481 |  | ZÁSYP JAM A RÝH Z NAKUPOVANÝCH MATERIÁLŮ | M3 | 37.226 | 0 |  |  | 2
PP
VV |  |  |  | 57,27*0,65*1,0=37,226 [A]
P | 20 | 18110 |  | ÚPRAVA PLÁNĚ SE ZHUTNĚNÍM V HORNINĚ TŘ. I | M2 | 1314.99 | 0 |  |  | 2
PP
VV |  |  |  | urovnání a zhutnění pláně sjezdů 56,26+9,71=65,970 [A] urovnání a zhutnění parapláně (527,9+663)+(8,48+38,4+15,48+23,36)*(0,37+0,2)+9,26=1 249,020 [B] Celkem: A+B=1 314,990 [C]
P | 21 | 18222 |  | ROZPROSTŘENÍ ORNICE VE SVAHU V TL DO 0,15M | M2 | 189.97 | 0 |  |  | 2
PP |  |  |  | Nákup zeminy v kvalitě ornice pol. 014201, dovoz ornice pol. 12573
VV |  |  |  | 7,34+2,21+10,26+2,81+15,63+3,28+4,91+58,41+8,53+32,09+23,32+21,18=189,970 [A]
P | 22 | 18241 |  | ZALOŽENÍ TRÁVNÍKU RUČNÍM VÝSEVEM | M2 | 189.97 | 0 |  |  | 2
PP
VV |  |  |  | 7,34+2,21+10,26+2,81+15,63+3,28+4,91+58,41+8,53+32,09+23,32+21,18=189,970 [A]
P | 23 | 18247 |  | OŠETŘOVÁNÍ TRÁVNÍKU | M2 | 379.94 | 0 |  |  | 2
PP |  |  |  | 2x
VV |  |  |  | (7,34+2,21+10,26+2,81+15,63+3,28+4,91+58,41+8,53+32,09+23,32+21,18)*2=379,940 [A]
SD |  | 2 |  | Základy
P | 24 | 21461G |  | SEPARAČNÍ GEOTEXTILIE DO 800G/M2 | M2 | 1247.06 | 0 |  |  | 2
PP |  |  |  | separační geotextilie
VV |  |  |  | (526,12+662,82)+(8,48+38,4+15,48+23,36)*(0,37+0,2)+9,26=1 247,060 [A]
SD |  | 4 |  | Vodorovné konstrukce
P | 25 | 45131A |  | PODKLADNÍ A VÝPLŇOVÉ VRSTVY Z PROSTÉHO BETONU C20/25 | M3 | 10.307 | 0 |  |  | 2
PP |  |  |  | beton lože C20/25nXF3, tl. 0,15m
VV |  |  |  | (47,31+5,15+2,0+2,0+12,25)*0,15=10,307 [A]
P | 26 | 45157 |  | PODKLADNÍ A VÝPLŇOVÉ VRSTVY Z KAMENIVA TĚŽENÉHO | M3 | 10.307 | 0 |  |  | 2
PP |  |  |  | podsypná vrstva ŠP tl. 0,15m
VV |  |  |  | (47,31+5,15+2,0+2,0+12,25)*0,15=10,307 [A]
P | 27 | 465512 |  | DLAŽBY Z LOMOVÉHO KAMENE NA MC | M3 | 16.938 | 0 |  |  | 2
PP |  |  |  | lomový kámen - odvodnění tl. 0,3 m
VV |  |  |  | (47,31+5,15+2,0+2,0)*0,3=16,938 [A]
P | 28 | 466922 |  | DLAŽBY VEGETAČNÍ Z BETONOVÝCH DLAŽDIC NA MC | M2 | 12.25 | 0 |  |  | 2
PP |  |  |  | zpevněná krajnice - veget. Tvárnice
VV |  |  |  | 12,25=12,250 [A]
SD |  | 5 |  | Komunikace
P | 29 | 561431 |  | KAMENIVO ZPEVNĚNÉ CEMENTEM TŘ. I TL. DO 150MM | M2 | 1221.344 | 0 |  |  | 2
PP |  |  |  | směs stmelená cementem tl. 0,12m
VV |  |  |  | (526,12+662,82)+(8,48+38,4+15,48+23,36)*(0,15+0,12)+9,26=1 221,344 [A]
P | 30 | 56333 |  | VOZOVKOVÉ VRSTVY ZE ŠTĚRKODRTI TL. DO 150MM | M2 | 56.26 | 0 |  |  | 2
PP |  |  |  | sjezd v 0,051 - ŠD tl. 0,15m
VV |  |  |  | 56,26=56,260 [A]
P | 31 | 56334 |  | VOZOVKOVÉ VRSTVY ZE ŠTĚRKODRTI TL. DO 200MM | M2 | 1230.696 | 0 |  |  | 2
PP |  |  |  | štěrkodrť tl. 0,20m
VV |  |  |  | (526,9+662,82)+(8,48+38,4+15,48+23,36)*0,37+9,26=1 230,696 [A]
P | 32 | 56334 | a | VOZOVKOVÉ VRSTVY ZE ŠTĚRKODRTI TL. DO 200MM | M2 | 9.71 | 0 |  |  | 2
PP |  |  |  | sjezd v 0,087 - Štěrkodrť 0/32 tl. 0,19m
VV |  |  |  | 9,71=9,710 [A]
P | 33 | 56933 |  | ZPEVNĚNÍ KRAJNIC ZE ŠTĚRKODRTI TL. DO 150MM | M2 | 40.26 | 0 |  |  | 2
PP |  |  |  | ŠD 0/32 š. 0,5m a tl. 0,15 m
VV |  |  |  | (10,14+17,17+2,08+2,29+5+15,48+23,36+5)*0,5=40,260 [A]
P | 34 | 572123 |  | INFILTRAČNÍ POSTŘIK Z EMULZE DO 1,0KG/M2 | M2 | 1222.124 | 0 |  |  | 2
PP |  |  |  | PI-C 0,60kg/m2
VV |  |  |  | (526,9+662,82)+(8,48+38,4+15,48+23,36)*(0,15+0,12)+9,26=1 222,124 [A]
P | 35 | 572214 |  | SPOJOVACÍ POSTŘIK Z MODIFIK EMULZE DO 0,5KG/M2 | M2 | 1426.882 | 0 |  |  | 2
PP |  |  |  | PS-C 0,35kg/m2
VV |  |  |  | (526,9+662,82)+(27,75+48,19+30+44,55+34,68+34,62)+(8,48+38,4+15,48+23,36)*(0,04+0,05)+(15,01+4,83)*0,02+9,26=1 426,882 [A]
P | 36 | 574B34 |  | ASFALTOVÝ BETON PRO OBRUSNÉ VRSTVY MODIFIK ACO 11+, 11S TL. 40MM | M2 | 1420.881 | 0 |  |  | 2
PP |  |  |  | PMB 45/80-55
VV |  |  |  | (526,9+662,82)+(27,75+48,19+30+44,55+34,68+34,62)+(8,48+38,4+15,48+23,36)*0,02+(15,01+4,83)*0,02+9,26=1 420,881 [A]
P | 37 | 574E56 |  | ASFALTOVÝ BETON PRO PODKLADNÍ VRSTVY ACP 16+, 16S TL. 60MM | M2 | 1209.266 | 0 |  |  | 2
PP |  |  |  | ACP 16, 50/70
VV |  |  |  | (526,9+662,82)+(8,48+38,4+15,48+23,36)*0,12+9,26=1 209,266 [A]
P | 38 | 58251 |  | DLÁŽDĚNÉ KRYTY Z BETONOVÝCH DLAŽDIC DO LOŽE Z KAMENIVA | M2 | 9.71 | 0 |  |  | 2
PP |  |  |  | sjezd v 0,087 - DL tl. 0,08m, včetně lože
VV |  |  |  | 9,71=9,710 [A]
SD |  | 8 |  | Potrubí
P | 39 | 875332 |  | POTRUBÍ DREN Z TRUB PLAST DN DO 150MM DĚROVANÝCH | M | 57.27 | 0 |  |  | 2
PP |  |  |  | výstavba trativodu
VV |  |  |  | 15,63+17,88+15,91+2,03+5,82=57,270 [A]
P | 40 | 89712 |  | VPUSŤ KANALIZAČNÍ ULIČNÍ KOMPLETNÍ Z BETONOVÝCH DÍLCŮ | KUS | 6 | 0 |  |  | 2
PP |  |  |  | včetně přípojky, výkopu a zásypu
VV |  |  |  | 6=6,000 [A]
P | 41 | 89722 |  | VPUSŤ KANALIZAČNÍ HORSKÁ KOMPLETNÍ Z BETON DÍLCŮ | KUS | 1 | 0 |  |  | 2
PP |  |  |  | Horská vpust železobetonový prefabrikát o rozměrech otvoru 1200 x 600mm
VV |  |  |  | 1=1,000 [A]
SD |  | 9 |  | Ostatní konstrukce a práce
P | 42 | 914131 |  | DOPRAVNÍ ZNAČKY ZÁKLADNÍ VELIKOSTI OCELOVÉ FÓLIE TŘ 2 - DODÁVKA A MONTÁŽ | KUS | 19 | 0 |  |  | 2
PP
VV |  |  |  | B20a 1=1,000 [A] P2 2=2,000 [B] P4 3=3,000 [C] E2b 5=5,000 [D] E3a 5=5,000 [E] IP10a 1=1,000 [F] IS21b 1=1,000 [G] IS21c 1=1,000 [H] Celkem: A+B+C+D+E+F+G+H=19,000 [I]
P | 43 | 914133 |  | DOPRAVNÍ ZNAČKY ZÁKLADNÍ VELIKOSTI OCELOVÉ FÓLIE TŘ 2 - DEMONTÁŽ | KUS | 26 | 0 |  |  | 2
PP
VV |  |  |  | B13 5=5,000 [A] B14 2=2,000 [B] B20a 1=1,000 [C] P2 2=2,000 [D] P4 3=3,000 [E] E2b 5=5,000 [F] E3a 5=5,000 [G] IP10a 1=1,000 [H] IS21b 1=1,000 [I] IS21c 1=1,000 [J] Celkem: A+B+C+D+E+F+G+H+I+J=26,000 [K]
P | 44 | 917224 |  | SILNIČNÍ A CHODNÍKOVÉ OBRUBY Z BETONOVÝCH OBRUBNÍKŮ ŠÍŘ 150MM | M | 95.64 | 0 |  |  | 2
PP |  |  |  | betonový obrubník 150/250 se zkosením do bet. lože C20/25nXF3 s opěrou
VV |  |  |  | 49,72+14,95+30,97=95,640 [A]
P | 45 | 919112 |  | ŘEZÁNÍ ASFALTOVÉHO KRYTU VOZOVEK TL DO 100MM | M | 175.99 | 0 |  |  | 2
PP |  |  |  | napojení na stávající stav
VV |  |  |  | 44,71+8,89+6,74+6,85+108,8=175,990 [A]
P | 46 | 931324 |  | TĚSNĚNÍ DILATAČ SPAR ASF ZÁLIVKOU MODIFIK PRŮŘ DO 400MM2 | M | 67.19 | 0 |  |  | 2
PP |  |  |  | N2
VV |  |  |  | 67,19=67,190 [A]
P | 47 | 931325 |  | TĚSNĚNÍ DILATAČ SPAR ASF ZÁLIVKOU MODIFIK PRŮŘ DO 600MM2 | M | 108.88 | 0 |  |  | 2
PP |  |  |  | N1
VV |  |  |  | 108,88=108,880 [A]
P | 48 | 935212 |  | PŘÍKOPOVÉ ŽLABY Z BETON TVÁRNIC ŠÍŘ DO 600MM DO BETONU TL 100MM | M | 15.31 | 0 |  |  | 2
PP |  |  |  | bet. žlab š. 0,6 m, lože z C20/25nXF3
VV |  |  |  | 15,31=15,310 [A]
P | 49 | 96687 | a | VYBOURÁNÍ ULIČNÍCH VPUSTÍ KOMPLETNÍCH | KUS | 4 | 0 |  |  | 2
PP |  |  |  | vč. odvozu, uložení a poplatku za skládku
VV |  |  |  | 4=4,000 [A]
P | 50 | 96687 | b | VYBOURÁNÍ ULIČNÍCH VPUSTÍ KOMPLETNÍCH | KUS | 1 | 0 |  |  | 2
PP |  |  |  | horská vpusť vč. odvozu, uložení a poplatku za skládku
VV |  |  |  | 1=1,000 [A]

## SO 134
ASPE10 |  |  |  | Firma: Pontex, spol. s r.o. | [5 empty] | 3
|  |  |  | Soupis prací objektu | [5 empty] | 3
S | Stavba: | 18 144 00 |  | III/11410, Rpety mosty ev. č. 11410 1, 2, 3 |  |  | SO 134 |  | 0,00 | 2
O | Rozpočet: | SO 134 |  | Chodník |  |  |  |  | 15,00 | 2
Typ | Poř. číslo | Kód položky | Varianta | Název položky | MJ | Množství | Jednotková cena |  | 21,00 | 2
[7 empty] | Jednotková | Celkem
0 | 1 | 2 | 3 | 4 | 5 | 6 | 9 | 10
SD |  | 0 |  | Všeobecné konstrukce a práce
P | 1 | 014211 |  | POPLATKY ZA ZEMNÍK - ORNICE | M3 | 5.868 | 0 |  |  | 2
PP |  |  |  | v kvalitě ornice, rozprostření ornice pol. 18222, dovoz ornice pol.12573
VV |  |  |  | 39,12*0,15=5,868 [A]
P | 2 | 015111 |  | POPLATKY ZA LIKVIDACI ODPADŮ NEKONTAMINOVANÝCH - 17 05 04 VYTĚŽENÉ ZEMINY A HORNINY - I. TŘÍDA TĚŽITELNOSTI | T | 19.624 | 0 |  |  | 2
PP
VV |  |  |  | pol. č. 11130 49,06*0,2*2,0=19,624 [A]
P | 3 | 015140 |  | POPLATKY ZA LIKVIDACI ODPADŮ NEKONTAMINOVANÝCH - 17 01 01 BETON Z DEMOLIC OBJEKTŮ, ZÁKLADŮ TV | T | 9.557 | 0 |  |  | 2
PP
VV |  |  |  | pol. č. 11352 (0,15*0,25*55,4)*2*2,3=9,557 [A]
SD |  | 1 |  | Zemní práce
P | 4 | 11130 |  | SEJMUTÍ DRNU | M2 | 49.06 | 0 |  |  | 2
PP |  |  |  | Sejmutí drnové vrstvy tl 0,2m, vč. odvozu a uložení na skládku, poplatek za skládku v pol. č. 015111
VV |  |  |  | 4,14+44,92=49,060 [A]
P | 5 | 11352 |  | ODSTRANĚNÍ CHODNÍKOVÝCH A SILNIČNÍCH OBRUBNÍKŮ BETONOVÝCH | M | 55.4 | 0 |  |  | 2
PP |  |  |  | vč. lože vč. odvozu a uložení na skládku, poplatek za skládku v pol. č. 015140
VV |  |  |  | 13,9+19,3+4,2+(11,1+6,9)=55,400 [A]
P | 6 | 12573 |  | VYKOPÁVKY ZE ZEMNÍKŮ A SKLÁDEK TŘ. I | M3 | 5.868 | 0 |  |  | 2
PP |  |  |  | dovoz zeminy v kvalitě ornice
VV |  |  |  | 39,12*0,15=5,868 [A]
P | 7 | 17380 |  | ZEMNÍ KRAJNICE A DOSYPÁVKY Z NAKUPOVANÝCH MATERIÁLŮ | M3 | 4.666 | 0 |  |  | 2
PP |  |  |  | dosypávka
VV |  |  |  | (((0,1646+0,2486)/2)*20)+(0,089*6)=4,666 [A]
P | 8 | 18110 |  | ÚPRAVA PLÁNĚ SE ZHUTNĚNÍM V HORNINĚ TŘ. I | M2 | 93.73 | 0 |  |  | 2
PP |  |  |  | vyrovnání stávající ŠD + zhutnění
VV |  |  |  | 22,06+1,08+1,44+1,59+20,64+3,48+25,95+7,16+8,63+1,32+0,27+0,11=93,730 [A]
P | 9 | 18222 |  | ROZPROSTŘENÍ ORNICE VE SVAHU V TL DO 0,15M | M2 | 39.21 | 0 |  |  | 2
PP |  |  |  | Nákup zeminy v kvalitě ornice pol. 014201, dovoz ornice pol. 12573
VV |  |  |  | 4,14+32,93+2,14=39,210 [A]
P | 10 | 18241 |  | ZALOŽENÍ TRÁVNÍKU RUČNÍM VÝSEVEM | M2 | 39.21 | 0 |  |  | 2
PP
VV |  |  |  | 4,14+32,93+2,14=39,210 [A]
P | 11 | 18247 |  | OŠETŘOVÁNÍ TRÁVNÍKU | M2 | 39.21 | 0 |  |  | 2
PP
VV |  |  |  | 4,14+32,93+2,14=39,210 [A]
SD |  | 4 |  | Vodorovné konstrukce
P | 12 | 465923 |  | PŘEDLÁŽDĚNÍ DLAŽBY Z BETON DLAŽDIC | M2 | 50.29 | 0 |  |  | 2
PP |  |  |  | včetně lože
VV |  |  |  | 22,06+1,08+1,44+1,59+20,64+3,48=50,290 [A]
SD |  | 5 |  | Komunikace
P | 13 | 56334 |  | VOZOVKOVÉ VRSTVY ZE ŠTĚRKODRTI TL. DO 200MM | M2 | 106.303 | 0 |  |  | 2
PP
VV |  |  |  | (25,95+7,16+8,63+1,32+0,27+0,11)=43,440 [A] pro plochy předláždění 25% pol. č. 465923 50,29*1,25=62,863 [B] Celkem: A+B=106,303 [C]
P | 14 | 58251 |  | DLÁŽDĚNÉ KRYTY Z BETONOVÝCH DLAŽDIC DO LOŽE Z KAMENIVA | M2 | 43.44 | 0 |  |  | 2
PP |  |  |  | betonová dlažba nová tl. 60 mm
VV |  |  |  | 25,95+7,16+8,63+1,32+0,27+0,11=43,440 [A]
SD |  | 9 |  | Ostatní konstrukce a práce
P | 15 | 917212 |  | ZÁHONOVÉ OBRUBY Z BETONOVÝCH OBRUBNÍKŮ ŠÍŘ 80MM | M | 57.3 | 0 |  |  | 2
PP |  |  |  | betonová obruba 0,25x0,08m + lože
VV |  |  |  | 19,3+(2+2,2)+(6,9+11,1)+15,8=57,300 [A]

## SO 181
ASPE10 |  |  |  | Firma: Pontex, spol. s r.o. | [5 empty] | 3
|  |  |  | Soupis prací objektu | [5 empty] | 3
S | Stavba: | 18 144 00 |  | III/11410, Rpety mosty ev. č. 11410 1, 2, 3 |  |  | SO 181 |  | 0,00 | 2
O | Rozpočet: | SO 181 |  | Přechodné dopravní značení |  |  |  |  | 15,00 | 2
Typ | Poř. číslo | Kód položky | Varianta | Název položky | MJ | Množství | Jednotková cena |  | 21,00 | 2
[7 empty] | Jednotková | Celkem
0 | 1 | 2 | 3 | 4 | 5 | 6 | 9 | 10
SD |  | 0 |  | Všeobecné konstrukce a práce
P | 1 | 02720 |  | POMOC PRÁCE ZŘÍZ NEBO ZAJIŠŤ REGULACI A OCHRANU DOPRAVY | KPL | 1 | 0 |  |  | 2
PP |  |  |  | položka zahrnuje dopravně inženýrská opatření v průběhu celé stavby (dle schváleného plánu ZOV a vyjádření DI PČR), zahrnuje osazení, přesuny a odvoz provizorního dopravního značení. Zahrnuje dočasné dopravní značení, dopravní zařízení (např. zvětšené i základní svislé značky, vodorovné značení z fólie, citybloky, provizorní betonová a ocelová svodidla, ochranná zábradlí, světelné výstražné zařízení atd.- viz příloha TZ), oplocení a všechny související práce po dobu trvání
VV

## SO 201
ASPE10 |  |  |  | Firma: Pontex, spol. s r.o. | [5 empty] | 3
|  |  |  | Soupis prací objektu | [5 empty] | 3
S | Stavba: | 18 144 00 |  | III/11410, Rpety mosty ev. č. 11410 1, 2, 3 |  |  | SO 201 |  | 0,00 | 2
O | Rozpočet: | SO 201 |  | Most ev. č. 11410-1 |  |  |  |  | 15,00 | 2
Typ | Poř. číslo | Kód položky | Varianta | Název položky | MJ | Množství | Jednotková cena |  | 21,00 | 2
[7 empty] | Jednotková | Celkem
0 | 1 | 2 | 3 | 4 | 5 | 6 | 9 | 10
SD |  | 0 |  | Všeobecné konstrukce a práce
P | 1 | 015111 |  | POPLATKY ZA LIKVIDACI ODPADŮ NEKONTAMINOVANÝCH - 17 05 04 VYTĚŽENÉ ZEMINY A HORNINY - I. TŘÍDA TĚŽITELNOSTI | T | 45.338 | 0 |  |  | 2
PP
VV |  |  |  | pol. č. 17120 40,76*2,0=81,520 [A] odpočet zpětný zásyp -35,74*2=-71,480 [B] pol. č. 11332 18,578*1,9=35,298 [C] Celkem: A+B+C=45,338 [D]
P | 2 | 015140 |  | POPLATKY ZA LIKVIDACI ODPADŮ NEKONTAMINOVANÝCH - 17 01 01 BETON Z DEMOLIC OBJEKTŮ, ZÁKLADŮ TV | T | 19.12 | 0 |  |  | 2
PP |  |  |  | železobeton
VV |  |  |  | pol. č. 96716 7,354*2,6=19,120 [A]
P | 3 | 015330 |  | POPLATKY ZA LIKVIDACI ODPADŮ NEKONTAMINOVANÝCH - 17 05 04 KAMENNÁ SUŤ | T | 32.542 | 0 |  |  | 2
PP
VV |  |  |  | pol. č. 96613 12,516*2,6=32,542 [A]
SD |  | 1 |  | Zemní práce
P | 4 | 11332 |  | ODSTRANĚNÍ PODKLADŮ ZPEVNĚNÝCH PLOCH Z KAMENIVA NESTMELENÉHO | M3 | 18.578 | 0 |  |  | 2
PP |  |  |  | vč. odvozu a uložení na skládku, poplatek za skládku v pol. č.015111
VV |  |  |  | plocha odměřena z cadu 92,89*0,2=18,578 [A]
P | 5 | 11352 |  | ODSTRANĚNÍ CHODNÍKOVÝCH A SILNIČNÍCH OBRUBNÍKŮ BETONOVÝCH | M | 46.778 | 0 |  |  | 2
PP
VV |  |  |  | šířky 0,15 m16,478+5,0+18,1=39,578 [A] šířky 0,1m 7,2=7,200 [B] Celkem: A+B=46,778 [C]
P | 6 | 11372 |  | FRÉZOVÁNÍ ZPEVNĚNÝCH PLOCH ASFALTOVÝCH | M3 | 9.289 | 0 |  |  | 2
PP |  |  |  | povinný odkup zhotovitelem
VV |  |  |  | plocha odměřena z cadu 92,89*0,1=9,289 [A]
P | 7 | 113765 |  | FRÉZOVÁNÍ DRÁŽKY PRŮŘEZU DO 600MM2 V ASFALTOVÉ VOZOVCE | M | 30.619 | 0 |  |  | 2
PP
VV |  |  |  | napojení na stávající komunikaci 13,506+2,863+14,25=30,619 [A]
P | 8 | 12110 |  | SEJMUTÍ ORNICE NEBO LESNÍ PŮDY | M3 | 11.852 | 0 |  |  | 2
PP |  |  |  | pro zpětné využití
VV |  |  |  | 6,757*2,5*0,3+0,75*(11,0+4,075)*2*0,3=11,852 [A]
P | 9 | 12573 |  | VYKOPÁVKY ZE ZEMNÍKŮ A SKLÁDEK TŘ. I | M3 | 40.76 | 0 |  |  | 2
PP
VV |  |  |  | pol. č. 17120 40,76=40,760 [A]
P | 10 | 13173 |  | HLOUBENÍ JAM ZAPAŽ I NEPAŽ TŘ. I | M3 | 28.908 | 0 |  |  | 2
PP |  |  |  | pro zpětný zásyp
VV |  |  |  | pro nové šachty 1,5*2,5*1,2=4,500 [A] nad klenbou 2,034*12,0=24,408 [B] Celkem: A+B=28,908 [C]
P | 11 | 17120 |  | ULOŽENÍ SYPANINY DO NÁSYPŮ A NA SKLÁDKY BEZ ZHUTNĚNÍ | M3 | 40.76 | 0 |  |  | 2
PP
VV |  |  |  | pol. č. 12110 11,852=11,852 [A] pol. č. 13173 28,908=28,908 [B] Celkem: A+B=40,760 [C]
P | 12 | 17411 |  | ZÁSYP JAM A RÝH ZEMINOU SE ZHUTNĚNÍM | M3 | 35.714 | 0 |  |  | 2
PP |  |  |  | zpětný zásyp
VV |  |  |  | plocha odměřena z cadu nad původní klenbou 2,034*12,0=24,408 [A] u obnoveného chodníku (11,0+4,075)*2,5*0,3=11,306 [B] Celkem: A+B=35,714 [C]
P | 13 | 18223 |  | ROZPROSTŘENÍ ORNICE VE SVAHU V TL DO 0,20M | M2 | 39.505 | 0 |  |  | 2
PP
VV |  |  |  | 6,757*2,5+0,75*(11,0+4,075)*2=39,505 [A]
P | 14 | 18241 |  | ZALOŽENÍ TRÁVNÍKU RUČNÍM VÝSEVEM | M2 | 39.505 | 0 |  |  | 2
PP
VV |  |  |  | 6,757*2,5+0,75*(11,0+4,075)*2=39,505 [A]
P | 15 | 18247 |  | OŠETŘOVÁNÍ TRÁVNÍKU | M2 | 39.505 | 0 |  |  | 2
PP
VV |  |  |  | 6,757*2,5+0,75*(11,0+4,075)*2=39,505 [A]
SD |  | 3 |  | Svislé konstrukce
P | 16 | 327325 |  | ZDI OPĚRNÉ, ZÁRUBNÍ, NÁBŘEŽNÍ ZE ŽELEZOVÉHO BETONU DO C30/37 | M3 | 11.537 | 0 |  |  | 2
PP |  |  |  | čelo propusktu beton C30/37 - XC4, XD3, XF4
VV |  |  |  | 2,36*3,71*0,3+(1,185-0,3)*1,285*3,7+((2,36-1,285)*(1,185-0,3)*3,71)/2=8,599 [A] 3,7*0,187*0,8+1,285*0,64*(3,7-0,4*2)=2,938 [B] Celkem: A+B=11,537 [C]
P | 17 | 327365 |  | VÝZTUŽ ZDÍ OPĚRNÝCH, ZÁRUBNÍCH, NÁBŘEŽNÍCH Z OCELI 10505, B500B | T | 1.731 | 0 |  |  | 2
PP
VV |  |  |  | odhad 150 kg/m3 11,537*0,15=1,731 [A]
SD |  | 4 |  | Vodorovné konstrukce
P | 18 | 45131A |  | PODKLADNÍ A VÝPLŇOVÉ VRSTVY Z PROSTÉHO BETONU C20/25 | M3 | 2.519 | 0 |  |  | 2
PP |  |  |  | lože pod dlažbu beton C20/25 n XF3
VV |  |  |  | u vozovky 1,0*7,1*0,1=0,710 [A] zbylá část (11,0+4,075)*1,2*0,1=1,809 [B] Celkem: A+B=2,519 [C]
SD |  | 5 |  | Komunikace
P | 19 | 561431 |  | KAMENIVO ZPEVNĚNÉ CEMENTEM TŘ. I TL. DO 150MM | M2 | 92.89 | 0 |  |  | 2
PP |  |  |  | směs stmelená cementem tl. 0,12m
VV |  |  |  | plocha odměřena z cadu 92,89=92,890 [A]
P | 20 | 56334 |  | VOZOVKOVÉ VRSTVY ZE ŠTĚRKODRTI TL. DO 200MM | M2 | 92.89 | 0 |  |  | 2
PP |  |  |  | štěrkodrť tl. 0,20m
VV |  |  |  | plocha odměřena z cadu 92,89=92,890 [A]
P | 21 | 572214 |  | SPOJOVACÍ POSTŘIK Z MODIFIK EMULZE DO 0,5KG/M2 | M2 | 92.89 | 0 |  |  | 2
PP
VV |  |  |  | plocha odměřena z cadu 92,89=92,890 [A]
P | 22 | 574B34 |  | ASFALTOVÝ BETON PRO OBRUSNÉ VRSTVY MODIFIK ACO 11+, 11S TL. 40MM | M2 | 92.89 | 0 |  |  | 2
PP
VV |  |  |  | plocha odměřena z cadu 92,89=92,890 [A]
P | 23 | 574D56 |  | ASFALTOVÝ BETON PRO LOŽNÍ VRSTVY MODIFIK ACL 16+, 16S TL. 60MM | M2 | 92.89 | 0 |  |  | 2
PP
VV |  |  |  | plocha odměřena z cadu 92,89=92,890 [A]
P | 24 | 587206 |  | PŘEDLÁŽDĚNÍ KRYTU Z BETONOVÝCH DLAŽDIC SE ZÁMKEM | M2 | 22.175 | 0 |  |  | 2
PP |  |  |  | obnovení chodníků
VV |  |  |  | u vozovky 1,0*7,1=7,100 [A] zbylá část (11,0+4,075)*1,0=15,075 [B] Celkem: A+B=22,175 [C]
SD |  | 8 |  | Potrubí
P | 25 | 89446 |  | ŠACHTY KANAL ZE ŽELEZOBET VČET VÝZT NA POTRUBÍ DN DO 800MM | KUS | 2 | 0 |  |  | 2
PP
VV |  |  |  | 2=2,000 [A]
P | 26 | 899522 |  | OBETONOVÁNÍ POTRUBÍ Z PROSTÉHO BETONU DO C12/15 | M3 | 50.663 | 0 |  |  | 2
PP |  |  |  | vyplnění stávajícího prostoru betonem C12/15 - X0
VV |  |  |  | plocha odměřena z cadu v místě nahrazení ocel. nosníků a bet. desek 15,55*0,84=13,062 [A] v místě nahrazení klenby 12,0*1,853=22,236 [B] v místě nahrazení nosníků a tr. plechů 6,09*2,523=15,365 [C] Celkem: A+B+C=50,663 [D]
SD |  | 9 |  | Ostatní konstrukce a práce
P | 27 | 91355 |  | EVIDENČNÍ ČÍSLO MOSTU | KUS | 2 | 0 |  |  | 2
PP
VV |  |  |  | 2=2,000 [A]
P | 28 | 91390R |  | LETOPOČET | KUS | 1 | 0 |  |  | 2
PP |  |  |  | Na líci opěry 1 bude na viditelném místě vyznačen letopočet výstavby mostu otiskem matrice do betonu.
VV
P | 29 | 917223 |  | SILNIČNÍ A CHODNÍKOVÉ OBRUBY Z BETONOVÝCH OBRUBNÍKŮ ŠÍŘ 100MM | M | 39.578 | 0 |  |  | 2
PP
VV |  |  |  | 16,478+5,0+18,1=39,578 [A]
P | 30 | 917224 |  | SILNIČNÍ A CHODNÍKOVÉ OBRUBY Z BETONOVÝCH OBRUBNÍKŮ ŠÍŘ 150MM | M | 7.2 | 0 |  |  | 2
PP
VV |  |  |  | 7,2=7,200 [A]
P | 31 | 9183B2 |  | PROPUSTY Z TRUB DN 400MM ŽELEZOBETONOVÝCH | M | 65 | 0 |  |  | 2
PP |  |  |  | včetně úpravy trub např. zkrácení, šikmé seříznutí apod.
VV |  |  |  | 13*2,5*2=65,000 [A]
P | 32 | 919111 |  | ŘEZÁNÍ ASFALTOVÉHO KRYTU VOZOVEK TL DO 50MM | M | 30.619 | 0 |  |  | 2
PP
VV |  |  |  | napojení na stávající komunikaci 13,506+2,863+14,25=30,619 [A]
P | 33 | 931325 |  | TĚSNĚNÍ DILATAČ SPAR ASF ZÁLIVKOU MODIFIK PRŮŘ DO 600MM2 | M | 37.619 | 0 |  |  | 2
PP
VV |  |  |  | podél obrubníku 7,0=7,000 [A] napojení na stávající komunikaci 13,506+2,863+14,25=30,619 [B] Celkem: A+B=37,619 [C]
P | 34 | 96613 |  | BOURÁNÍ KONSTRUKCÍ Z KAMENE NA MC | M3 | 12.516 | 0 |  |  | 2
PP |  |  |  | vč. odvozu a uložení na skládku, poplatek za skládku v pol. č.015330
VV |  |  |  | klenba (plocha odměřena z cadu 1,043*12,0=12,516 [A]
P | 35 | 96716 |  | VYBOURÁNÍ ČÁSTÍ KONSTRUKCÍ ŽELEZOBET | M3 | 7.354 | 0 |  |  | 2
PP |  |  |  | vč. odvozu a uložení na skládku, poplatek za skládku v pol. č.015140
VV |  |  |  | bet desky mezi I nosníky 15,55*1,96*0,15=4,572 [A] deska nad tr. plechem 6,09*3,15*0,145=2,782 [B] Celkem: A+B=7,354 [C]
P | 36 | 96718 |  | VYBOURÁNÍ ČÁSTÍ KONSTRUKCÍ KOVOVÝCH | T | 0.514 | 0 |  |  | 2
PP |  |  |  | povinný odkup zhotovitelem
VV |  |  |  | I nosníky I 160 odhad 15,8 kg/m (1,96*7*15,8)/1000=0,217 [A] I 200 odhad 22,4 kg/m (3,1*4*22,4)/1000=0,278 [B] trapézový plech odhad 9,81 kg/m2 (3,1*6,09)/1000=0,019 [C] Celkem: A+B+C=0,514 [D]

## SO 202
ASPE10 |  |  |  | Firma: Pontex, spol. s r.o. | [5 empty] | 3
|  |  |  | Soupis prací objektu | [5 empty] | 3
S | Stavba: | 18 144 00 |  | III/11410, Rpety mosty ev. č. 11410 1, 2, 3 |  |  | SO 202 |  | 0,00 | 2
O | Rozpočet: | SO 202 |  | Most ev. č. 11410-2 |  |  |  |  | 15,00 | 2
Typ | Poř. číslo | Kód položky | Varianta | Název položky | MJ | Množství | Jednotková cena |  | 21,00 | 2
[7 empty] | Jednotková | Celkem
0 | 1 | 2 | 3 | 4 | 5 | 6 | 9 | 10
SD |  | 0 |  | Všeobecné konstrukce a práce
P | 1 | 015111 |  | POPLATKY ZA LIKVIDACI ODPADŮ NEKONTAMINOVANÝCH - 17 05 04 VYTĚŽENÉ ZEMINY A HORNINY - I. TŘÍDA TĚŽITELNOSTI | T | 492.562 | 0 |  |  | 2
PP
VV |  |  |  | pol. č. 17120a 35,042*2,0=70,084 [A] pol. č. 17120b 137,688*2,0=275,376 [B] pol. č. 12960 69,825*2,0=139,650 [C] pol. č. 12273 3,726*2,0=7,452 [D] Celkem: A+B+C+D=492,562 [E]
P | 2 | 02940 |  | OSTATNÍ POŽADAVKY - VYPRACOVÁNÍ DOKUMENTACE | KPL | 1 | 0 |  |  | 2
PP |  |  |  | projekt sledování a údržby mostu
VV
P | 3 | 02950 |  | OSTATNÍ POŽADAVKY - POSUDKY, KONTROLY, REVIZNÍ ZPRÁVY | KPL | 1 | 0 |  |  | 2
PP |  |  |  | výpočet zatížitelnosti vč.vyhodnocení
VV
SD |  | 1 |  | Zemní práce
P | 4 | 11526 |  | PŘEVEDENÍ VODY POTRUBÍM DN 800 NEBO ŽLABY R.O. DO 2,8M | M | 21 | 0 |  |  | 2
PP
VV |  |  |  | 21,0=21,000 [A]
P | 5 | 12273 |  | ODKOPÁVKY A PROKOPÁVKY OBECNÉ TŘ. I | M3 | 3.726 | 0 |  |  | 2
PP |  |  |  | zemní hrázky vč. odvozu, uložení na skládku pol. č. 17120b, poplatek za skládku pol. č 015111
VV |  |  |  | (1,0*0,5*3,726)*2=3,726 [A]
P | 6 | 12573 |  | VYKOPÁVKY ZE ZEMNÍKŮ A SKLÁDEK TŘ. I | M3 | 119.889 | 0 |  |  | 2
PP |  |  |  | pro zpětný zásyp
VV |  |  |  | pol. č. 17411 119,889=119,889 [A]
P | 7 | 12960 |  | ČIŠTĚNÍ VODOTEČÍ A MELIORAČ KANÁLŮ OD NÁNOSŮ | M3 | 69.825 | 0 |  |  | 2
PP |  |  |  | vč. odvozu a uložení na skládku, poplatek za skládku pol. č. 015111
VV |  |  |  | 21,0*6,65*0,5=69,825 [A]
P | 8 | 13173 |  | HLOUBENÍ JAM ZAPAŽ I NEPAŽ TŘ. I | M3 | 257.577 | 0 |  |  | 2
PP
VV |  |  |  | pro výplň z mezerovitého betonu O1 2,995*14,75=44,176 [A] O2 3,154*17,7=55,826 [B] pro zásyp základů a opěr O1 3,742*14,75=55,195 [C] O2 3,655*17,7=64,694 [D] výkop pro základy O1 1,6*0,8*14,275=18,272 [E] O2 1,7*0,8*14,275=19,414 [F] Celkem: A+B+C+D+E+F=257,577 [G]
P | 9 | 17120 | a | ULOŽENÍ SYPANINY DO NÁSYPŮ A NA SKLÁDKY BEZ ZHUTNĚNÍ | M3 | 35.042 | 0 |  |  | 2
PP |  |  |  | zemina z vrtů
VV |  |  |  | pol. č. 26135 3,14*0,15*0,15*(240,0+256,0)=35,042 [A]
P | 10 | 17120 | b | ULOŽENÍ SYPANINY DO NÁSYPŮ A NA SKLÁDKY BEZ ZHUTNĚNÍ | M3 | 257.577 | 0 |  |  | 2
PP
VV |  |  |  | pro zpětný zásyp kolem opěr pol. č. 17411 119,889=119,889 [A] odvoz zeminy na skládku pol. č. 13173 257,577-119,889=137,688 [B] Celkem: A+B=257,577 [C]
P | 11 | 17411 |  | ZÁSYP JAM A RÝH ZEMINOU SE ZHUTNĚNÍM | M3 | 119.889 | 0 |  |  | 2
PP |  |  |  | zpětný zásyp okolo základů
VV |  |  |  | plocha odměřena z cadu O1 3,742*14,75=55,195 [A] O2 3,655*17,7=64,694 [B] Celkem: A+B=119,889 [C]
P | 12 | 17780 |  | ZEMNÍ HRÁZKY Z NAKUPOVANÝCH MATERIÁLŮ | M3 | 3.726 | 0 |  |  | 2
PP
VV |  |  |  | (1,0*0,5*3,726)*2=3,726 [A]
P | 13 | 18222 |  | ROZPROSTŘENÍ ORNICE VE SVAHU V TL DO 0,15M | M2 | 15.4 | 0 |  |  | 2
PP
VV |  |  |  | 15,4=15,400 [A]
P | 14 | 18242 |  | ZALOŽENÍ TRÁVNÍKU HYDROOSEVEM NA ORNICI | M2 | 15.4 | 0 |  |  | 2
PP
VV |  |  |  | 15,4=15,400 [A]
P | 15 | 18247 |  | OŠETŘOVÁNÍ TRÁVNÍKU | M2 | 15.4 | 0 |  |  | 2
PP
VV |  |  |  | 15,4=15,400 [A]
SD |  | 2 |  | Základy
P | 16 | 21331 |  | DRENÁŽNÍ VRSTVY Z BETONU MEZEROVITÉHO (DRENÁŽNÍHO) | M3 | 5.192 | 0 |  |  | 2
PP |  |  |  | obetonování drenážní trubky
VV |  |  |  | O1 0,4*0,4*14,75=2,360 [A] O2 0,4*0,4*17,7=2,832 [B] Celkem: A+B=5,192 [C]
P | 17 | 21341 |  | DRENÁŽNÍ VRSTVY Z PLASTBETONU (PLASTMALTY) | M3 | 0.078 | 0 |  |  | 2
PP |  |  |  | odvodňovací proužek
VV |  |  |  | 7,8*0,25*0,04=0,078 [A]
P | 18 | 227841 |  | MIKROPILOTY KOMPLET D DO 200MM NA POVRCHU | M | 496 | 0 |  |  | 2
PP |  |  |  | injektované mikropiloty z bezešvé za tepla válcované trubky 108/16 z oceli S235
VV |  |  |  | O1 2*15*8=240,000 [A] O2 2*16*8=256,000 [B] Celkem: A+B=496,000 [C]
P | 19 | 26135 |  | VRTY PRO KOTVENÍ, INJEKTÁŽ A MIKROPILOTY NA POVRCHU TŘ. III D DO 300MM | M | 496 | 0 |  |  | 2
PP |  |  |  | včetně odvozu zeminy z vrtů, uložení zemina na skládku pol. č.17120a, poplatek za skládku 015111
VV |  |  |  | O1 2*15*8=240,000 [A] O2 2*16*8=256,000 [B] Celkem: A+B=496,000 [C]
P | 20 | 272325 |  | ZÁKLADY ZE ŽELEZOBETONU DO C30/37 | M3 | 37.686 | 0 |  |  | 2
PP |  |  |  | Základ opěr beton C30/37 - XF2, XC2
VV |  |  |  | O1 1,6*0,8*14,275=18,272 [A] O2 1,7*0,8*14,275=19,414 [B] Celkem: A+B=37,686 [C]
P | 21 | 272365 |  | VÝZTUŽ ZÁKLADŮ Z OCELI 10505, B500B | T | 6.783 | 0 |  |  | 2
PP |  |  |  | odhad 180 kg/m3
VV |  |  |  | 37,686*0,18=6,783 [A]
P | 22 | 28997F |  | OPLÁŠTĚNÍ (ZPEVNĚNÍ) Z GEOTEXTILIE DO 600G/M2 | M2 | 246.036 | 0 |  |  | 2
PP |  |  |  | rub opěr
VV |  |  |  | rub opěr O1 1,4*14,75=20,650 [A] O2 1,45*17,7=25,665 [B] ochrana geomembrány O1 14,75*3,073*2=90,654 [C] O2 17,7*3,081*2=109,067 [D] Celkem: A+B+C+D=246,036 [E]
P | 23 | 28999 |  | OPLÁŠTĚNÍ (ZPEVNĚNÍ) Z FÓLIE | M2 | 99.861 | 0 |  |  | 2
PP |  |  |  | hydroizolační geomembrána
VV |  |  |  | O1 14,75*3,073=45,327 [A] O2 17,7*3,081=54,534 [B] Celkem: A+B=99,861 [C]
SD |  | 3 |  | Svislé konstrukce
P | 24 | 31717 |  | KOVOVÉ KONSTRUKCE PRO KOTVENÍ ŘÍMSY | KG | 120 | 0 |  |  | 2
PP |  |  |  | odhad 6 kg/kus
VV |  |  |  | vlevo 8*6,0=48,000 [A] vpravo 12*6,0=72,000 [B] Celkem: A+B=120,000 [C]
P | 25 | 317325 |  | ŘÍMSY ZE ŽELEZOBETONU DO C30/37 | M3 | 9.883 | 0 |  |  | 2
PP
VV |  |  |  | vlevo (2,29+3,0)*(0,307*0,55+0,22*0,5)+7,97*(0,307*0,55+0,22*2,037)=6,393 [A] vpravo 12,033*(0,3*0,55+0,5*0,25)=3,490 [B] Celkem: A+B=9,883 [C]
P | 26 | 317365 |  | VÝZTUŽ ŘÍMS Z OCELI 10505, B500B | T | 1.581 | 0 |  |  | 2
PP |  |  |  | odhad 160 kg/m3
VV |  |  |  | vlevo (2,29+3,0)*(0,307*0,55+0,22*0,5)+7,97*(0,307*0,55+0,22*2,037)=6,393 [A] vpravo 12,033*(0,3*0,55+0,5*0,25)=3,490 [B] vlevo 6,393*0,16=1,023 [A] vpravo 3,49*0,16=0,558 [B] Celkem: A+B=1,581 [C]
P | 27 | 333325 |  | MOSTNÍ OPĚRY A KŘÍDLA ZE ŽELEZOVÉHO BETONU DO C30/37 | M3 | 11.872 | 0 |  |  | 2
PP
VV |  |  |  | (0,8+1,85)/2*(2,11+2,61+2,04+2,2)=11,872 [A]
P | 28 | 333365 |  | VÝZTUŽ MOSTNÍCH OPĚR A KŘÍDEL Z OCELI 10505, B500B | T | 2.374 | 0 |  |  | 2
PP
VV |  |  |  | odhad 200 kg/m3 11,872*0,2=2,374 [A]
P | 29 | 389325 |  | MOSTNÍ RÁMOVÉ KONSTRUKCE ZE ŽELEZOBETONU C30/37 | M3 | 83.14 | 0 |  |  | 2
PP
VV |  |  |  | O1 1,967*14,275*0,75=21,059 [A] O2 1,993*14,275*0,75=21,338 [B] deska 6,342*0,4*14,275+(1,5*0,215*14,275)/2+(1,561*0,2*14,275)/2=40,743 [C] Celkem: A+B+C=83,140 [D]
P | 30 | 389365 |  | VÝZTUŽ MOSTNÍ RÁMOVÉ KONSTRUKCE Z OCELI 10505, B500B | T | 18.291 | 0 |  |  | 2
PP |  |  |  | odhad 220 kg/m3
VV |  |  |  | 83,14*0,22=18,291 [A]
SD |  | 4 |  | Vodorovné konstrukce
P | 31 | 451312 |  | PODKLADNÍ A VÝPLŇOVÉ VRSTVY Z PROSTÉHO BETONU C12/15 | M3 | 8.806 | 0 |  |  | 2
PP |  |  |  | C12/15- XF0
VV |  |  |  | pod základy O1 2,0*14,675*0,15=4,403 [A] O2 2,0*14,675*0,15=4,403 [B] Celkem: A+B=8,806 [C]
P | 32 | 451313 |  | PODKLADNÍ A VÝPLŇOVÉ VRSTVY Z PROSTÉHO BETONU C16/20 | M3 | 7.704 | 0 |  |  | 2
PP |  |  |  | sokl pro drenáž C16/20nXF1
VV |  |  |  | O1 0,675*0,4*14,265=3,852 [A] O2 0,675*0,4*14,265=3,852 [B] Celkem: A+B=7,704 [C]
P | 33 | 45131A |  | PODKLADNÍ A VÝPLŇOVÉ VRSTVY Z PROSTÉHO BETONU C20/25 | M3 | 24.466 | 0 |  |  | 2
PP |  |  |  | pod dlažbu
VV |  |  |  | pod dlažbu plocha odměřena z cadu O1 18,766*0,15=2,815 [A] O2 8,014*0,15=1,202 [B] pod LM vodní koryto 20,5*6,65*0,15=20,449 [C] Celkem: A+B+C=24,466 [D]
P | 34 | 45860 |  | VÝPLŇ ZA OPĚRAMI A ZDMI Z MEZEROVITÉHO BETONU | M3 | 100.002 | 0 |  |  | 2
PP
VV |  |  |  | plocha odměřena z cadu O1 2,995*14,75=44,176 [A] O2 3,154*17,7=55,826 [B] Celkem: A+B=100,002 [C]
P | 35 | 461314 |  | PATKY Z PROSTÉHO BETONU C25/30 | M3 | 9.685 | 0 |  |  | 2
PP |  |  |  | patní prahy
VV |  |  |  | v korytě 0,5*1,0*3,76*2=3,760 [A] u svahů 0,5*1,0*(2,03+2,02+4,3+3,5)=5,925 [B] Celkem: A+B=9,685 [C]
P | 36 | 465512 |  | DLAŽBY Z LOMOVÉHO KAMENE NA MC | M3 | 34.081 | 0 |  |  | 2
PP |  |  |  | LK tl. 0,25 m
VV |  |  |  | vodní koryto 20,5*6,65*0,25=34,081 [A] svahy
SD |  | 5 |  | Komunikace
P | 37 | 572214 |  | SPOJOVACÍ POSTŘIK Z MODIFIK EMULZE DO 0,5KG/M2 | M2 | 207.7 | 0 |  |  | 2
PP
VV |  |  |  | 207,7=207,700 [A]
P | 38 | 574B34 |  | ASFALTOVÝ BETON PRO OBRUSNÉ VRSTVY MODIFIK ACO 11+, 11S TL. 40MM | M2 | 207.7 | 0 |  |  | 2
PP
VV |  |  |  | 207,7=207,700 [A]
P | 39 | 575C53 |  | LITÝ ASFALT MA IV (OCHRANA MOSTNÍ IZOLACE) 11 TL. 40MM | M2 | 207.7 | 0 |  |  | 2
PP
VV |  |  |  | 207,7=207,700 [A]
P | 40 | 57641 |  | POSYP KAMENIVEM OBALOVANÝM 5KG/M2 | M2 | 207.7 | 0 |  |  | 2
PP
VV |  |  |  | 207,7=207,700 [A]
P | 41 | 582611 |  | KRYTY Z BETON DLAŽDIC SE ZÁMKEM ŠEDÝCH TL 60MM DO LOŽE Z KAM | M2 | 26.78 | 0 |  |  | 2
PP
VV |  |  |  | plocha odměřena z cadu O1 18,766=18,766 [A] O2 8,014=8,014 [B] Celkem: A+B=26,780 [C]
SD |  | 7 |  | Přidružená stavební výroba
P | 42 | 711452 |  | IZOLACE MOSTOVEK POD VOZOVKOU ASFALTOVÝMI PÁSY S PEČETÍCÍ VRSTVOU | M2 | 160.4 | 0 |  |  | 2
PP
VV |  |  |  | 116,3+(13,72+15,68)*1,5=160,400 [A]
P | 43 | 711502 |  | OCHRANA IZOLACE NA POVRCHU ASFALTOVÝMI PÁSY | M2 | 25.554 | 0 |  |  | 2
PP |  |  |  | Pod římsami asfaltový pás s hliníkovou vložkou, provedení dle VL4.
VV |  |  |  | vlevo 7,97*2,344=18,682 [A] vpravo 8,59*0,8=6,872 [B] Celkem: A+B=25,554 [C]
P | 44 | 78382 |  | NÁTĚRY BETON KONSTR TYP S2 (OS-B) | M2 | 11.42 | 0 |  |  | 2
PP |  |  |  | boky NK
VV |  |  |  | 0,4*14,275*2=11,420 [A]
P | 45 | 78383 |  | NÁTĚRY BETON KONSTR TYP S4 (OS-C) | M2 | 6.001 | 0 |  |  | 2
PP |  |  |  | hrany říms
VV |  |  |  | (0,15+0,15)*(7,97+12,033)=6,001 [A]
SD |  | 8 |  | Potrubí
P | 46 | 83434 |  | POTRUBÍ Z TRUB KAMENINOVÝCH DN DO 200MM | M | 1.2 | 0 |  |  | 2
PP |  |  |  | vyústění drenáže
VV |  |  |  | 1,2=1,200 [A]
P | 47 | 875332 |  | POTRUBÍ DREN Z TRUB PLAST DN DO 150MM DĚROVANÝCH | M | 41.45 | 0 |  |  | 2
PP
VV |  |  |  | rub opěr O1 14,75+2,3+1,8=18,850 [A] O2 17,7+3,0+1,9=22,600 [B] Celkem: A+B=41,450 [C]
P | 48 | 87534 |  | POTRUBÍ DREN Z TRUB PLAST DN DO 200MM | M | 0.95 | 0 |  |  | 2
PP |  |  |  | skrz opěru
VV |  |  |  | 0,75+0,2=0,950 [A]
SD |  | 9 |  | Ostatní konstrukce a práce
P | 49 | 9112B1 |  | ZÁBRADLÍ MOSTNÍ SE SVISLOU VÝPLNÍ - DODÁVKA A MONTÁŽ | M | 23.715 | 0 |  |  | 2
PP |  |  |  | Kompletní vč.kotvení do římsy, plastmalty a PKO
VV |  |  |  | 12,3+11,415=23,715 [A]
P | 50 | 91345 |  | NIVELAČNÍ ZNAČKY KOVOVÉ | KUS | 6 | 0 |  |  | 2
PP
VV |  |  |  | 6=6,000 [A]
P | 51 | 91355 |  | EVIDENČNÍ ČÍSLO MOSTU | KUS | 2 | 0 |  |  | 2
PP |  |  |  | na konci křídel
VV |  |  |  | 2=2,000 [A]
P | 52 | 91390R |  | LETOPOČET | KUS | 1 | 0 |  |  | 2
PP
VV
P | 53 | 917223 |  | SILNIČNÍ A CHODNÍKOVÉ OBRUBY Z BETONOVÝCH OBRUBNÍKŮ ŠÍŘ 100MM | M | 24.16 | 0 |  |  | 2
PP
VV |  |  |  | u odláždění za křídly O1 3,22=3,220 [A] O2 2,0=2,000 [B] ukončení svahů O1 3,15+2,4+0,85+4,77=11,170 [C] O2 3,05+0,52+4,2=7,770 [D] Celkem: A+B+C+D=24,160 [E]
P | 54 | 917224 |  | SILNIČNÍ A CHODNÍKOVÉ OBRUBY Z BETONOVÝCH OBRUBNÍKŮ ŠÍŘ 150MM | M | 16.7 | 0 |  |  | 2
PP
VV |  |  |  | O1 7,9+1,35=9,250 [A] O2 6,7+0,75=7,450 [B] Celkem: A+B=16,700 [C]
P | 55 | 919111 |  | ŘEZÁNÍ ASFALTOVÉHO KRYTU VOZOVEK TL DO 50MM | M | 26.76 | 0 |  |  | 2
PP |  |  |  | napojení vozovky
VV |  |  |  | 12,43+14,33=26,760 [A]
P | 56 | 931316 |  | TĚSNĚNÍ DILATAČ SPAR ASF ZÁLIVKOU PRŮŘ DO 800MM2 | M | 42.003 | 0 |  |  | 2
PP
VV |  |  |  | mezi římsou a vozovkou 7,97+12,033=20,003 [A] podél obrubníků 7,9+1,35+6,7+0,75=16,700 [B] mezi římsou a dlažbou 2,3+3,0=5,300 [C] Celkem: A+B+C=42,003 [D]
P | 57 | 931317 |  | TĚSNĚNÍ DILATAČ SPAR ASF ZÁLIVKOU PRŮŘ DO 1000MM2 | M | 26.76 | 0 |  |  | 2
PP |  |  |  | napojení vozovky
VV |  |  |  | 12,43+14,33=26,760 [A]

## SO 203
ASPE10 |  |  |  | Firma: Pontex, spol. s r.o. | [5 empty] | 3
|  |  |  | Soupis prací objektu | [5 empty] | 3
S | Stavba: | 18 144 00 |  | III/11410, Rpety mosty ev. č. 11410 1, 2, 3 |  |  | SO 203 |  | 0,00 | 2
O | Rozpočet: | SO 203 |  | Most ev. č. 11410-3 |  |  |  |  | 15,00 | 2
Typ | Poř. číslo | Kód položky | Varianta | Název položky | MJ | Množství | Jednotková cena |  | 21,00 | 2
[7 empty] | Jednotková | Celkem
0 | 1 | 2 | 3 | 4 | 5 | 6 | 9 | 10
SD |  | 0 |  | Všeobecné konstrukce a práce
P | 1 | 015111 |  | POPLATKY ZA LIKVIDACI ODPADŮ NEKONTAMINOVANÝCH - 17 05 04 VYTĚŽENÉ ZEMINY A HORNINY - I. TŘÍDA TĚŽITELNOSTI | T | 8.418 | 0 |  |  | 2
PP
VV |  |  |  | pol. č. 17120 4,399*2,0=8,798 [A] odpočet zpětný zásyp -0,19*2=-0,380 [B] Celkem: A+B=8,418 [C]
P | 2 | 015140 |  | POPLATKY ZA LIKVIDACI ODPADŮ NEKONTAMINOVANÝCH - 17 01 01 BETON Z DEMOLIC OBJEKTŮ, ZÁKLADŮ TV | T | 36.834 | 0 |  |  | 2
PP |  |  |  | železobeton
VV |  |  |  | pol. č. 96716 14,167*2,6=36,834 [A]
SD |  | 1 |  | Zemní práce
P | 3 | 11352 |  | ODSTRANĚNÍ CHODNÍKOVÝCH A SILNIČNÍCH OBRUBNÍKŮ BETONOVÝCH | M | 11.4 | 0 |  |  | 2
PP
VV |  |  |  | šířky 0,15 m11,4=11,400 [A]
P | 4 | 11372 |  | FRÉZOVÁNÍ ZPEVNĚNÝCH PLOCH ASFALTOVÝCH | M3 | 2.045 | 0 |  |  | 2
PP |  |  |  | povinný odkup zhotovitelem
VV |  |  |  | 9,74*2,1*0,1=2,045 [A]
P | 5 | 12573 |  | VYKOPÁVKY ZE ZEMNÍKŮ A SKLÁDEK TŘ. I | M3 | 0.19 | 0 |  |  | 2
PP
VV |  |  |  | pol. č. 17411 0,19=0,190 [A]
P | 6 | 13173 |  | HLOUBENÍ JAM ZAPAŽ I NEPAŽ TŘ. I | M3 | 4.399 | 0 |  |  | 2
PP |  |  |  | pro zpětný zásyp
VV |  |  |  | 0,836*2,2=1,839 [A] pro dlažbu z LM u čela 8,0*1,6*0,2=2,560 [B] Celkem: A+B=4,399 [C]
P | 7 | 17120 |  | ULOŽENÍ SYPANINY DO NÁSYPŮ A NA SKLÁDKY BEZ ZHUTNĚNÍ | M3 | 4.399 | 0 |  |  | 2
PP
VV |  |  |  | pol. č. 13173 4,399=4,399 [A]
P | 8 | 17411 |  | ZÁSYP JAM A RÝH ZEMINOU SE ZHUTNĚNÍM | M3 | 0.19 | 0 |  |  | 2
PP |  |  |  | zpětný zásyp
VV |  |  |  | (2,4-1,85)/2*0,3*2,3=0,190 [A]
SD |  | 3 |  | Svislé konstrukce
P | 9 | 327325 |  | ZDI OPĚRNÉ, ZÁRUBNÍ, NÁBŘEŽNÍ ZE ŽELEZOVÉHO BETONU DO C30/37 | M3 | 3.053 | 0 |  |  | 2
PP |  |  |  | čelo propusktu beton C30/37 - XC4, XD3, XF4
VV |  |  |  | čelo u nádrže 1,41*2,2*0,65-(3,14*0,2*0,2*0,65)=1,935 [A] 1,0*0,3*0,65=0,195 [B] čelo u příkopu (0,76+0,55)/2*0,742*1,9=0,923 [C] Celkem: A+B+C=3,053 [D]
P | 10 | 327365 |  | VÝZTUŽ ZDÍ OPĚRNÝCH, ZÁRUBNÍCH, NÁBŘEŽNÍCH Z OCELI 10505, B500B | T | 0.458 | 0 |  |  | 2
PP
VV |  |  |  | odhad 150 kg/m3 3,053*0,15=0,458 [A]
SD |  | 4 |  | Vodorovné konstrukce
P | 11 | 45131A |  | PODKLADNÍ A VÝPLŇOVÉ VRSTVY Z PROSTÉHO BETONU C20/25 | M3 | 3.615 | 0 |  |  | 2
PP |  |  |  | beton C20/25 n XF3
VV |  |  |  | lože pod dlažbu plocha odměřena z cadu 18,562*0,1=1,856 [A] 8,0*1,6*0,1=1,280 [B] pod bet. čelo 1,45*2,2*0,15=0,479 [C] Celkem: A+B+C=3,615 [D]
P | 12 | 465512 |  | DLAŽBY Z LOMOVÉHO KAMENE NA MC | M3 | 2.56 | 0 |  |  | 2
PP |  |  |  | u čela příkopu
VV |  |  |  | 8,0*1,6*0,2=2,560 [A]
SD |  | 5 |  | Komunikace
P | 13 | 587206 |  | PŘEDLÁŽDĚNÍ KRYTU Z BETONOVÝCH DLAŽDIC SE ZÁMKEM | M2 | 18.562 | 0 |  |  | 2
PP |  |  |  | obnovení chodníků
VV |  |  |  | plocha odměřena z cadu 18,562=18,562 [A]
SD |  | 8 |  | Potrubí
P | 14 | 899522 |  | OBETONOVÁNÍ POTRUBÍ Z PROSTÉHO BETONU DO C12/15 | M3 | 14.306 | 0 |  |  | 2
PP |  |  |  | vyplnění stávajícího prostoru betonem C12/15 - X0
VV |  |  |  | plocha odměřena z cadu 1,15*12,44=14,306 [A]
SD |  | 9 |  | Ostatní konstrukce a práce
P | 15 | 9112B1 |  | ZÁBRADLÍ MOSTNÍ SE SVISLOU VÝPLNÍ - DODÁVKA A MONTÁŽ | M | 7.8 | 0 |  |  | 2
PP |  |  |  | Kompletní vč.kotvení do římsy, plastmalty a PKO
VV |  |  |  | 4,6+3,2=7,800 [A]
P | 16 | 9112B3 |  | ZÁBRADLÍ MOSTNÍ SE SVISLOU VÝPLNÍ - DEMONTÁŽ S PŘESUNEM | M | 6.8 | 0 |  |  | 2
PP |  |  |  | povinný odkup zhotovitelem
VV |  |  |  | 2,2+4,6=6,800 [A]
P | 17 | 91355 |  | EVIDENČNÍ ČÍSLO MOSTU | KUS | 2 | 0 |  |  | 2
PP
VV |  |  |  | 2=2,000 [A]
P | 18 | 91390R |  | LETOPOČET | KUS | 1 | 0 |  |  | 2
PP |  |  |  | Na líci opěry 1 bude na viditelném místě vyznačen letopočet výstavby mostu otiskem matrice do betonu.
VV
P | 19 | 917223 |  | SILNIČNÍ A CHODNÍKOVÉ OBRUBY Z BETONOVÝCH OBRUBNÍKŮ ŠÍŘ 100MM | M | 15.19 | 0 |  |  | 2
PP
VV |  |  |  | 3,5+5,84+2,35+1,5+2,0=15,190 [A]
P | 20 | 917224 |  | SILNIČNÍ A CHODNÍKOVÉ OBRUBY Z BETONOVÝCH OBRUBNÍKŮ ŠÍŘ 150MM | M | 15.4 | 0 |  |  | 2
PP
VV |  |  |  | 11,4+2,0*2=15,400 [A]
P | 21 | 9183B2 |  | PROPUSTY Z TRUB DN 400MM ŽELEZOBETONOVÝCH | M | 30 | 0 |  |  | 2
PP |  |  |  | včetně úpravy trub např. zkrácení, šikmé seříznutí apod.
VV |  |  |  | 6*2,5*2=30,000 [A]
P | 22 | 931325 |  | TĚSNĚNÍ DILATAČ SPAR ASF ZÁLIVKOU MODIFIK PRŮŘ DO 600MM2 | M | 15.4 | 0 |  |  | 2
PP
VV |  |  |  | podél obrubníku 11,4+2,0*2=15,400 [A]
P | 23 | 96716 |  | VYBOURÁNÍ ČÁSTÍ KONSTRUKCÍ ŽELEZOBET | M3 | 14.167 | 0 |  |  | 2
PP |  |  |  | vč. odvozu a uložení na skládku, poplatek za skládku v pol. č.015140
VV |  |  |  | bet deska 3,15*12,85*0,35=14,167 [A]
P | 24 | 96718 |  | VYBOURÁNÍ ČÁSTÍ KONSTRUKCÍ KOVOVÝCH | T | 0.847 | 0 |  |  | 2
PP |  |  |  | povinný odkup zhotovitelem
VV |  |  |  | I nosníky I 200 odhad 22,4 kg/m (3,15*12*22,4)/1000=0,847 [A]

## SO 204
ASPE10 |  |  |  | Firma: Pontex, spol. s r.o. | [5 empty] | 3
|  |  |  | Soupis prací objektu | [5 empty] | 3
S | Stavba: | 18 144 00 |  | III/11410, Rpety mosty ev. č. 11410 1, 2, 3 |  |  | SO 204 |  | 0,00 | 2
O | Rozpočet: | SO 204 |  | Mostní provizorium |  |  |  |  | 15,00 | 2
Typ | Poř. číslo | Kód položky | Varianta | Název položky | MJ | Množství | Jednotková cena |  | 21,00 | 2
[7 empty] | Jednotková | Celkem
0 | 1 | 2 | 3 | 4 | 5 | 6 | 9 | 10
SD |  | 0 |  | Všeobecné konstrukce a práce
P | 1 | 015111 |  | POPLATKY ZA LIKVIDACŮ ODPADŮ NEKONTAMINOVANÝCH - 17 05 04 VYTĚŽENÉ ZEMINY A HORNINY - I. TŘÍDA TĚŽITELNOSTI | T | 11.334 | 0 |  |  | 2
PP |  |  |  | kamenivo
VV |  |  |  | pol. č. 113328 5,965*1,9=11,334 [A]
P | 2 | 015130 |  | POPLATKY ZA LIKVIDACŮ ODPADŮ NEKONTAMINOVANÝCH - 17 03 02 VYBOURANÝ ASFALTOVÝ BETON BEZ DEHTU | T | 12.528 | 0 |  |  | 2
PP
VV |  |  |  | pol. č. 113728 5,22*2,4=12,528 [A]
P | 3 | 015140 |  | POPLATKY ZA LIKVIDACŮ ODPADŮ NEKONTAMINOVANÝCH - 17 01 01 BETON Z DEMOLIC OBJEKTŮ, ZÁKLADŮ TV | T | 249.005 | 0 |  |  | 2
PP
VV |  |  |  | pol. č. 11334 108,263*2,3=249,005 [A]
P | 4 | 02730 |  | POMOC PRÁCE ZŘÍZ NEBO ZAJIŠŤ OCHRANU INŽENÝRSKÝCH SÍTÍ | KPL | 1 | 0 |  |  | 2
PP
VV
P | 5 | 0274101R | a | PROVIZORNÍ MOSTY - MONTÁŽ A DEMONTÁŽ | KPL | 1 | 0 |  |  | 2
PP |  |  |  | MONTÁŽ A DEMONTÁŽ vč. zádržného systému - provedení dle TZ
VV |  |  |  | 1=1,000 [A]
P | 6 | 0274102R | b | PROVIZORNÍ MOSTY - PROVOZ A NÁJEM | KPLMĚSÍC | 6 | 0 |  |  | 2
PP |  |  |  | PROVOZ A NÁJEM vč. zádržného provedení, prohlídek dle provozního řádu mostního provizoria, údržby, výměny jednotlivých částí a povrchových úprav předpoklad 6 měsíců
VV |  |  |  | 6 =6,000 [A]
P | 7 | 02940 |  | OSTATNÍ POŽADAVKY - VYPRACOVÁNÍ DOKUMENTACE | KPL | 1 | 0 |  |  | 2
PP |  |  |  | RDS a VTD
VV
P | 8 | 02953 |  | OSTATNÍ POŽADAVKY - HLAVNÍ MOSTNÍ PROHLÍDKA | KUS | 1 | 0 |  |  | 2
PP |  |  |  | 1. HMP vč. zpřístupnění
VV
SD |  | 1 |  | Zemní práce
P | 9 | 113328 |  | ODSTRAN PODKL ZPEVNĚNÝCH PLOCH Z KAMENIVA NESTMEL, ODVOZ DO 20KM | M3 | 5.965 | 0 |  |  | 2
PP
VV |  |  |  | pol. č. 17380 5,965=5,965 [A]
P | 10 | 11334 |  | ODSTRANĚNÍ PODKLADU ZPEVNĚNÝCH PLOCH S CEMENT POJIVEM | M3 | 108.263 | 0 |  |  | 2
PP
VV |  |  |  | pol. č. 561401 108,263=108,263 [A]
P | 11 | 113728 |  | FRÉZOVÁNÍ ZPEVNĚNÝCH PLOCH ASFALTOVÝCH, ODVOZ DO 20KM | M3 | 5.22 | 0 |  |  | 2
PP
VV |  |  |  | pol. č. 574B34 130,494*0,04=5,220 [A]
P | 12 | 17380 |  | ZEMNÍ KRAJNICE A DOSYPÁVKY Z NAKUPOVANÝCH MATERIÁLŮ | M3 | 5.965 | 0 |  |  | 2
PP
VV |  |  |  | (14,4+22,884)*0,8*0,2=5,965 [A]
SD |  | 2 |  | Základy
P | 13 | 21461F |  | SEPARAČNÍ GEOTEXTILIE DO 600G/M2 | M2 | 268.445 | 0 |  |  | 2
PP
VV |  |  |  | nájezdový klín (14,4+22,884)*7,2=268,445 [A]
SD |  | 5 |  | Komunikace
P | 14 | 561401 |  | KAMENIVO ZPEVNĚNÉ CEMENTEM TŘ. I | M3 | 108.263 | 0 |  |  | 2
PP |  |  |  | nájezdový klín
VV |  |  |  | pod ACO (14,4+22,884)*3,5*0,16=20,879 [A] proměnná výška (14,4+22,884)*7,5*(0,625-0)/2=87,384 [B] Celkem: A+B=108,263 [C]
P | 15 | 572214 |  | SPOJOVACÍ POSTŘIK Z MODIFIK EMULZE DO 0,5KG/M2 | M2 | 130.494 | 0 |  |  | 2
PP |  |  |  | PS-EP 0,3 kg/m2
VV |  |  |  | OP1 14,4*3,5=50,400 [A] OP2 22,884*3,5=80,094 [B] Celkem: A+B=130,494 [C]
P | 16 | 574B34 |  | ASFALTOVÝ BETON PRO OBRUSNÉ VRSTVY MODIFIK ACO 11+, 11S TL. 40MM | M2 | 130.494 | 0 |  |  | 2
PP
VV |  |  |  | OP1 14,4*3,5=50,400 [A] OP2 22,884*3,5=80,094 [B] Celkem: A+B=130,494 [C]
P | 17 | 58301 |  | KRYT ZE SINIČNÍCH DÍLCŮ (PANELŮ) TL 150MM | M2 | 8 | 0 |  |  | 2
PP |  |  |  | pod patky provizorního mostu
VV |  |  |  | 1,0*2,0*4=8,000 [A]
SD |  | 9 |  | Ostatní konstrukce a práce
P | 18 | 931326 |  | TĚSNĚNÍ DILATAČ SPAR ASF ZÁLIVKOU MODIFIK PRŮŘ DO 800MM2 | M | 7 | 0 |  |  | 2
PP
VV |  |  |  | napojení na stávající komunikaci 3,5*2=7,000 [A]
P | 19 | 966118 |  | BOURÁNÍ KONSTRUKCÍ Z BETON DÍLCŮ S ODVOZEM DO 20KM | M3 | 1.2 | 0 |  |  | 2
PP |  |  |  | vč. dovozu a uložení na místo určené betonové panely
VV |  |  |  | pol. č. 58301 8*0,15=1,200 [A]

## SO 321
ASPE10 |  |  |  | Firma: Pontex, spol. s r.o. | [5 empty] | 3
|  |  |  | Soupis prací objektu | [5 empty] | 3
S | Stavba: | 18 144 00 |  | III/11410, Rpety mosty ev. č. 11410 1, 2, 3 |  |  | SO 321 |  | 0,00 | 2
O | Rozpočet: | SO 321 |  | Přeložka dešťové kanalizace |  |  |  |  | 15,00 | 2
Typ | Poř. číslo | Kód položky | Varianta | Název položky | MJ | Množství | Jednotková cena |  | 21,00 | 2
[7 empty] | Jednotková | Celkem
0 | 1 | 2 | 3 | 4 | 5 | 6 | 9 | 10
SD |  | 0 |  | Všeobecné konstrukce a práce
P | 1 | 015111 |  | POPLATKY ZA LIKVIDACI ODPADŮ NEKONTAMINOVANÝCH - 17 05 04 VYTĚŽENÉ ZEMINY A HORNINY - I. TŘÍDA TĚŽITELNOSTI | T | 47.592 | 0 |  |  | 2
PP
VV |  |  |  | pol. č. 17120 23,796*2,0=47,592 [A]
SD |  | 1 |  | Zemní práce
P | 2 | 12573 |  | VYKOPÁVKY ZE ZEMNÍKŮ A SKLÁDEK TŘ. I | M3 | 30.228 | 0 |  |  | 2
PP
VV |  |  |  | zpětný zásyp 6,432=6,432 [A] odvoz na skládku 25,728-6,432+4,5=23,796 [B] Celkem: A+B=30,228 [C]
P | 3 | 13273 |  | HLOUBENÍ RÝH ŠÍŘ DO 2M PAŽ I NEPAŽ TŘ. I | M3 | 25.728 | 0 |  |  | 2
PP |  |  |  | včetně odvozu na skládku (meziskládku), uložení na skládku pol. č. 17120, poplatek za skládku 015111
VV |  |  |  | (4,8+8,6)*1,2*1,6=25,728 [A]
P | 4 | 13373 |  | HLOUBENÍ ŠACHET ZAPAŽ I NEPAŽ TŘ. I | M3 | 4.5 | 0 |  |  | 2
PP |  |  |  | včetně odvozu na skládku (meziskládku), uložení na skládku pol. č. 17120, poplatek za skládku 015111
VV |  |  |  | 1,5*1,5*2,0=4,500 [A]
P | 5 | 17120 |  | ULOŽENÍ SYPANINY DO NÁSYPŮ A NA SKLÁDKY BEZ ZHUTNĚNÍ | M3 | 30.228 | 0 |  |  | 2
PP
VV |  |  |  | zemina pro zpětný zásyp 6,432=6,432 [A] zemina na skládku 25,728-6,432+4,5=23,796 [B] Celkem: A+B=30,228 [C]
P | 6 | 17411 |  | ZÁSYP JAM A RÝH ZEMINOU SE ZHUTNĚNÍM | M3 | 6.432 | 0 |  |  | 2
PP |  |  |  | zpětný zásyp
VV |  |  |  | 13,4*1,2*0,4=6,432 [A]
P | 7 | 17581 |  | OBSYP POTRUBÍ A OBJEKTŮ Z NAKUPOVANÝCH MATERIÁLŮ | M3 | 4.824 | 0 |  |  | 2
PP
VV |  |  |  | 13,4*1,2*0,3=4,824 [A]
SD |  | 4 |  | Vodorovné konstrukce
P | 8 | 451314 |  | PODKLADNÍ A VÝPLŇOVÉ VRSTVY Z PROSTÉHO BETONU C25/30 | M3 | 1.608 | 0 |  |  | 2
PP |  |  |  | pod troubu
VV |  |  |  | 13,4*1,2*0,1=1,608 [A]
P | 9 | 45152 |  | PODKLADNÍ A VÝPLŇOVÉ VRSTVY Z KAMENIVA DRCENÉHO | M3 | 1.608 | 0 |  |  | 2
PP |  |  |  | podsyp
VV |  |  |  | (4,8+8,6)*1,2*0,1=1,608 [A]
SD |  | 8 |  | Potrubí
P | 10 | 82457 |  | POTRUBÍ Z TRUB ŽELEZOBETONOVÝCH DN DO 500MM | M | 13.4 | 0 |  |  | 2
PP |  |  |  | kompletní včetně napojení stávajícího řádu
VV |  |  |  | 4,8+8,6=13,400 [A]
P | 11 | 891657 |  | KLAPKY DN DO 500MM | KUS | 1 | 0 |  |  | 2
PP |  |  |  | zpětná klapka DN 500
VV |  |  |  | 1=1,000 [A]
P | 12 | 894171 |  | ŠACHTY KANALIZAČ Z BETON DÍLCŮ NA POTRUBÍ DN DO 1000MM | KUS | 1 | 0 |  |  | 2
PP |  |  |  | kompletní včetně litinového poklopu
VV |  |  |  | 1=1,000 [A]
P | 13 | 899524 |  | OBETONOVÁNÍ POTRUBÍ Z PROSTÉHO BETONU DO C25/30 | M3 | 11.256 | 0 |  |  | 2
PP
VV |  |  |  | 13,4*1,2*0,7=11,256 [A]
P | 14 | 899672 |  | ZKOUŠKA VODOTĚSNOSTI POTRUBÍ DN DO 600MM | M | 13.4 | 0 |  |  | 2
PP
VV |  |  |  | 4,8+8,6=13,400 [A]
P | 15 | 89980 |  | TELEVIZNÍ PROHLÍDKA POTRUBÍ | M | 13.4 | 0 |  |  | 2
PP
VV |  |  |  | 4,8+8,6=13,400 [A]
SD |  | 9 |  | Ostatní konstrukce a práce
P | 16 | 93639 |  | ZAÚSTĚNÍ SKLUZŮ (VČET DLAŽBY Z LOM KAMENE) | KUS | 1 | 0 |  |  | 2
PP |  |  |  | vyústění potrubí
VV |  |  |  | 1=1,000 [A]
P | 17 | 969257 |  | VYBOURÁNÍ POTRUBÍ DN DO 500MM KANALIZAČ | M | 15.25 | 0 |  |  | 2
PP |  |  |  | vč. odvozu, uložení na skládku a poplatku za skládku
VV |  |  |  | 10,75+4,5=15,250 [A]