## Gastronomické vybavení
Nákup vybavení pro chemické obory - část B "Gastronomické vybavení"
Číslo položky | Název | Popis | Měrná jednotka | Množství | Maximální cena za jednotku bez DPH | Maximální cena celkem bez DPH | Maximální cena celkem s DPH | Nabízené zboží | Cena za jednotku bez DPH | Cena celkem bez DPH | Cena celkem s DPH
1.1.1.1.1.1.2 | Holdomat | Zařízení určené pro uchování a udržování teploty pokrmů a musí splňovat následující minimální technické požadavky: Materiálové provedení: kompletně z nerezové oceli určené pro potravinářské účely. Nastavitelná teplota komory po 1 °C, a to až do hodnoty 120 °C. Zařízení musí umožňovat udržování teploty pomocí vpichové teplotní sondy, a to do teploty 100 °C. Digitální ovládací panel, který umožňuje zobrazení a nastavení: aktuální teploty komory, teploty vpichové sondy, časovače provozu. Dveře zařízení musí být vybaveny panty umožňující jejich montáž nalevo i napravo (snadná změna směru otevírání podle potřeby provozu). Zařízení musí být vybaveno držákem plechů a nerezovou pečicí nádobou. Vnitřní prostor musí být kompatibilní s gastronádobami GN 1/1 a pekařskými plechy o rozměru 600 × 400 mm. Napájení: 220/230 V, standardní síťové připojení. Zařízení musí být dodáno jako kompletní, funkční celek, včetně všech potřebných komponent pro uvedení do provozu. Součástí dodávky musí být uživatelská dokumentace v českém jazyce. | Ks | 1 | 41322.2 | 41322.2 | 49999.862 |  | 0 | 0 | 0
1.1.1.1.2.1.1.1 | Mlýnek na maso s plničkou | Dodávka elektrického mlýnku na maso s příslušenstvím, určeného pro školní gastroprovoz a výukové účely. Zařízení musí být vhodné pro intenzivní použití a splňovat následující minimální technické požadavky: Kovová konstrukce zařízení, včetně odolných převodových částí, vhodná pro zpracování masa i dalších potravin. Výkon motoru: minimálně 2500 W. Napájení: 220/230 V, standardní síťové připojení. Rychlost mletí: minimálně 2,9 kg za minutu. Vyměnitelné řezné nože (kotouče) umožňující mletí s hrubostí přibližně 3 mm, 5 mm a 8 mm. Plnicí nástavec pro střívka o průměru přibližně 20 mm. Příslušenství pro zpracování jiných potravin: nástavec na strouhání zeleniny, nástavec na lisování ovoce. Zařízení musí být dodáno jako kompletní funkční celek včetně výše uvedeného příslušenství a návodu k použití v českém jazyce. | Ks | 1 | 4958.6 | 4958.6 | 5999.906 |  | 0 | 0 | 0
1.1.1.1.2.1.1.2 | Destilační kolona | Dodávka destilační kolony určené pro výukové a demonstrační účely v oblasti chemických a potravinářských procesů. Zařízení bude využíváno pro základní destilační operace v laboratorním i technologickém měřítku. Minimální technické požadavky: Konstrukce z nerezové oceli nebo mědi, s odpovídající chemickou a teplotní odolností. Chladicí systém vybavený měděným nebo nerezovým chladičem. Součástí zařízení musí být čerpadlo pro zajištění chladicího okruhu.Elektrický ohřev s možností regulace teploty v rozsahu minimálně 30–130 °C, ovládaný termostatem. Objem kolony: minimálně 30 litrů. Zařízení musí být dodáno jako plně funkční celek včetně nezbytného příslušenství, bezpečnostních prvků a uživatelské dokumentace v českém jazyce. | Ks | 1 | 12396.6 | 12396.6 | 14999.886 |  | 0 | 0 | 0
1.1.1.1.2.1.1.3 | Lednice pro kultivaci kultur a ušlechtilých plísní | Dodávka kultivační lednice (případně lednice typu vinotéka) určené pro laboratorní použití, zejména k uchovávání a kultivaci mikroorganismů, ušlechtilých plísní a dalších biologických materiálů v definovaném teplotním rozsahu. Minimální technické požadavky: Zařízení s možností regulace vnitřní teploty v rozmezí přibližně od 8 °C do 20 °C. Prosklené dveře, umožňující vizuální kontrolu uloženého materiálu bez nutnosti otevření. LED vnitřní osvětlení. Digitální displej s přehledným zobrazením nastavené a aktuální teploty. Vnitřní objem: minimálně 70 litrů. Vhodné i pro umístění do běžné laboratorní nebo výukové místnosti. Zařízení musí být dodáno jako kompletní funkční celek, připravený k okamžitému provozu, a to včetně návodu k obsluze v českém jazyce. | Ks | 2 | 9090.9 | 18181.8 | 21999.978 |  | 0 | 0 | 0
1.1.1.1.2.1.1.4 | Lis na výrobu sýrů | Dodávka lisu na výrobu sýrů, určeného pro výukové a demonstrační účely v oblasti potravinářské výroby. Zařízení musí být určeno k lisování sýrů v menším objemu a splňovat následující technické požadavky: Kovová konstrukce, odolná vůči běžnému mechanickému i chemickému namáhání. Objem nádoby: minimálně 2,2 litru. Závitový lisovací systém, umožňující plynulou regulaci tlaku. Povrchová úprava: nerezová ocel nebo jiný materiál vhodný pro kontakt s potravinami, hygienicky nezávadný. Zařízení musí být dodáno jako kompletní funkční celek, včetně všech potřebných součástí pro okamžité použití. Součástí dodávky musí být uživatelský návod v českém jazyce. | Ks | 1 | 1652.89 | 1652.89 | 1999.9969 |  | 0 | 0 | 0
1.1.1.1.2.1.1.5 | Nádoby na zrání sýrů | Dodávka plastových nádob na zrání sýrů, určených pro školní nebo laboratorní využití při dozrávání mléčných produktů. Minimální technické požadavky: Plastové boxy s perforovaným dnem nebo vloženou podložkou, která umožní přístup vzduchu i ze spodní části nádoby, a tím zajišťuje správné podmínky pro zrání sýrů. Objem každého boxu: minimálně 10 litrů. Maximální rozměry jednoho boxu: výška: 17,5 cm, šířka: 41,5 cm, hloubka: 28 cm. Rozměry musí umožňovat uložení boxů v běžné chladničce. Dodávka musí zahrnovat kompletní funkční sadu boxů včetně všech potřebných částí (vložek, vík apod.), s důrazem na hygienickou nezávadnost a opakovatelné použití. Součástí dodávky musí být stručný návod k použití v českém jazyce. | Ks | 5 | 826.44 | 4132.2 | 4999.962 |  | 0 | 0 | 0
1.1.1.1.2.1.1.6 | Nůž na pokrájení sýřeniny | Dodávka nástroje na krájení sýřeniny, známého jako sýrařská harfa, určeného pro zpracování mléka při výrobě sýrů ve školních nebo výukových podmínkách. Minimální technické požadavky: Konstrukce harfy: kovová nebo plastová, vhodná pro opakované použití a kontakt s potravinami. Délka čepelí (strun nebo krájecích ramen): minimálně 25 cm. Materiál a konstrukce musí umožňovat snadné čištění a bezpečné používání v potravinářském prostředí. Zařízení musí být dodáno jako plně funkční celek připravený k použití. Součástí dodávky musí být stručný návod k údržbě a použití v českém jazyce. | Ks | 2 | 826.44 | 1652.88 | 1999.9848 |  | 0 | 0 | 0
1.1.1.1.2.1.1.7 | Vodní lázeň gastro | Dodávka gastronomické vodní lázně určené pro ohřev a udržování teploty potravin, vhodné pro výuku a demonstrační účely. Minimální technické požadavky: Konstrukce z nerezové oceli, určená pro intenzivní provoz v gastronomickém prostředí. Regulace teploty pomocí vestavěného termostatu nebo elektronického regulátoru. Výpustní kohout pro snadné vypouštění vody z lázně. Kompatibilní s gastronádobami GN 1/1, s hloubkou nádoby 150 mm. Rozsah ohřevu minimálně do 80 °C. Napájení: 220/230 V, standardní síťové připojení. Zařízení musí být dodáno jako funkční celek včetně potřebného příslušenství a uživatelské dokumentace v českém jazyce. | Ks | 2 | 4132.2 | 8264.4 | 9999.924 |  | 0 | 0 | 0
1.1.1.1.2.1.1.8 | Fermentační nádobu na přípravu vína | Dodávka fermentační nádoby pro kvašení vína, určené pro školní výuku a demonstrační účely v oblasti potravinářských technologií. Minimální technické požadavky: Nádoba z nerezové oceli, vhodná pro kontakt s potravinami a určená ke kvašení bez přístupu vzduchu. Těsnicí víko vybavené kvasnou zátkou, která umožňuje vyrovnávání tlaku během fermentace. Kuželovité dno s výpustným ventilem pro snadné stáčení a vypouštění obsahu. Minimální objem: 30 litrů. Zařízení musí být dodáno jako kompletní funkční celek, hygienicky nezávadné a připravené k použití. Součástí dodávky musí být uživatelský návod v českém jazyce. | Ks | 1 | 4958.67 | 4958.67 | 5999.9907 |  | 0 | 0 | 0
1.1.1.1.2.1.1.9 | Hrnec na mléko | Dodávka dvoustěnného nerezového hrnce na mléko, určeného pro zpracování mléka v rámci školní výuky a demonstračních činností. Minimální technické požadavky: Dvoustěnné provedení umožňující nepřímý ohřev (např. vodní lázeň). Materiál: nerezová ocel vhodná pro kontakt s potravinami. Objem: minimálně 2 litry. Konstrukce musí být odolná, snadno čistitelná a vhodná pro opakované použití ve školních podmínkách. Dodávka musí zahrnovat kompletní nádobu připravenou k použití a návod k údržbě v českém jazyce. | Ks | 2 | 661.15 | 1322.3 | 1599.983 |  | 0 | 0 | 0
1.1.1.1.2.1.1.10 | Drobné kuchyňské nádobí - sada | Dodávka sady drobného kuchyňského nádobí a doplňků, určené pro školní výuku. Minimální technické požadavky: Multifunkční sada kuchyňských nástrojů a pomůcek, celkem minimálně 10 kusů. Materiály: nerezová ocel, nylon nebo obdobné materiály odolné vůči vysokým teplotám a bezpečné pro kontakt s potravinami. Sada musí obsahovat alespoň: obracečku, naběračku, struhadlo, mačkadlo na brambory, škrabku, vidlici, paličku, velkou lžíci, kuchyňský teploměr s jehlovým snímačem. Každý kus musí být snadno omyvatelný, hygienicky nezávadný a vhodný pro každodenní použití ve školní kuchyni. Dodávka musí obsahovat kompletní sadu a návod k použití v českém jazyce, pokud je součástí balení. | sada | 1 | 8264.5 | 8264.5 | 10000.045 |  | 0 | 0 | 0
Celkem | [5 empty] | 107107.04 | 129599.5184 |  |  | 0 | 0