## Rekapitulace stavby
Export Komplet | [27 empty] | 2.0 | ZAMOK |  |  |  |  | False | False | {47b224df-9d8e-4d1e-bc3d-c88f06b85777}
[33 empty] | 0,01 | 21
[33 empty] | 0,01 | 12
|  | REKAPITULACE STAVBY | [17 empty] | v --- níže se nacházejí doplnkové a pomocné údaje k sestavám --- v | [11 empty] | Návod na vyplnění | 0,001
|  | Kód: |  |  |  |  | 063c/2024 | [24 empty] | Měnit lze pouze buňky se žlutým podbarvením! 1) na prvním listu Rekapitulace stavby vyplňte v sestavě a) Souhrnný list - údaje o Uchazeči (přenesou se do ostatních sestav i v jiných listech) b) Rekapitulace objektů - potřebné Ostatní náklady 2) na vybraných listech vyplňte v sestavě a) Krycí list - údaje o Uchazeči, pokud se liší od údajů o Uchazeči na Souhrnném listu (údaje se přenesou do ostatních sestav v daném listu) b) Rekapitulace rozpočtu - potřebné Ostatní náklady c) Celkové náklady za stavbu - ceny u položek - množství, pokud má žluté podbarvení - a v případě potřeby poznámku (ta je ve skrytém sloupci) | 0,01
|  | Stavba: |  |  |  |  | Podpora profesního rozvoje SPŠS Mělník - ÚPRAVA 5.6.2025 | [25 empty] | 0,01
|  | KSO: | [13 empty] | CC-CZ: | [16 empty] | 0,01
|  | Místo: | [13 empty] | Datum: |  | 5. 6. 2025 | [14 empty] | 0,01
0,01
|  | Zadavatel: | [13 empty] | IČ: | [16 empty] | 0,01
|  |  | SPŠS Mělník, Českobratrská 386, Mělník | [12 empty] | DIČ: | [16 empty] | 0,01
0,01
|  | Uchazeč: | [13 empty] | IČ: |  | Vyplň údaj | [14 empty] | 0,01
|  |  | Vyplň údaj | [12 empty] | DIČ: |  | Vyplň údaj | [14 empty] | 0,01
False
|  | Projektant: | [13 empty] | IČ: | [16 empty] | False
|  |  | Ing. David Horáček, ČKAIT 0006218 | [12 empty] | DIČ: | [16 empty] | False
0,01
|  | Zpracovatel: | [13 empty] | IČ: | [16 empty] | 0,01
[16 empty] | DIČ: | [16 empty] | True
Poznámka:
Soupis prací je sestaven s využitím Cenové soustavy ÚRS. Položky, které pochází z této cenové soustavy, jsou ve sloupci 'Cenová soustava' označeny popisem 'CS ÚRS' a úrovní příslušného kalendářního pololetí. Veškeré další informace vymezující popis a podmínky použití těchto položek z Cenové soustavy, které nejsou uvedeny přímo v soupisu prací, jsou neomezeně dálkově k dispozici na webu podminky.urs.cz.
|  | Cena bez DPH | [13 empty] | 0
[8 empty] | Sazba daně |  |  | Základ daně |  |  |  |  | Výše daně
|  | DPH |  | základní |  |  |  | 21% |  |  | 0 |  |  |  |  | 0
|  |  |  | snížená |  |  |  | 12% |  |  | 0 |  |  |  |  | 0
|  |  |  | zákl. přenesená |  |  |  | 21% |  |  | 0 |  |  |  |  | 0
|  |  |  | sníž. přenesená |  |  |  | 12% |  |  | 0 |  |  |  |  | 0
|  |  |  | nulová |  |  |  | 0% |  |  | 0 |  |  |  |  | 0
|  | Cena s DPH | [6 empty] | v |  |  | CZK |  |  |  | 0
|  | Projektant | [11 empty] | Zpracovatel
|  | Datum a podpis: | [7 empty] | Razítko |  |  |  | Datum a podpis: |  |  | Razítko
|  | Objednavatel | [11 empty] | Uchazeč
|  | Datum a podpis: | [7 empty] | Razítko |  |  |  | Datum a podpis: |  |  | Razítko
REKAPITULACE OBJEKTŮ STAVBY A SOUPISŮ PRACÍ
| Kód: | [6 empty] | 063c/2024
| Stavba: | [6 empty] | Podpora profesního rozvoje SPŠS Mělník - ÚPRAVA 5.6.2025
| Místo: | [13 empty] | Datum: |  | 5. 6. 2025
| Zadavatel: | [6 empty] | SPŠS Mělník, Českobratrská 386, Mělník | [6 empty] | Projektant: |  | Ing. David Horáček, ČKAIT 0006218 |  |  | Informatívní údaje z listů zakázek
| Uchazeč: | [13 empty] | Zpracovatel:
| Kód |  |  |  | Popis | [7 empty] | Cena bez DPH [CZK] |  |  |  |  | Cena s DPH [CZK] | Typ | z toho Ostat. náklady [CZK] | DPH [CZK] | Normohodiny [h] | DPH základní [CZK] | DPH snížená [CZK] | DPH základní přenesená [CZK] | DPH snížená přenesená [CZK] | Základna DPH základní | Základna DPH snížená | Základna DPH zákl. přenesená | Základna DPH sníž. přenesená | Základna DPH nulová
| Náklady z rozpočtů | [11 empty] | 0 |  |  |  |  | 0 |  | 0 | 0 | 0 | 0 | 0 | 0 | 0 | 0 | 0 | 0 | 0 | 0 |  | D | 0 | ###NOIMPORT### | IMPORT | {47b224df-9d8e-4d1e-bc3d-c88f06b85777} | {00000000-0000-0000-0000-000000000000}
/ |  | SO_01 |  |  |  | Rekonstrukce odborných učeben, laboratoře a dílny | [6 empty] | 0 |  |  |  |  | 0 | STA | 0 | 0 | 0 | 0 | 0 | 0 | 0 | 0 | 0 | 0 | 0 | 0 |  |  | 1 |  | IMPORT | {1e4f2fba-c4ca-44eb-9376-4eefa61396fe} | {47b224df-9d8e-4d1e-bc3d-c88f06b85777} | 2
/ |  | SO_02 |  |  |  | Provedení učebny výpočetní techniky m.č. 218 | [6 empty] | 0 |  |  |  |  | 0 | STA | 0 | 0 | 0 | 0 | 0 | 0 | 0 | 0 | 0 | 0 | 0 | 0 |  |  | 1 |  | IMPORT | {2e068c66-81e8-4a98-ac8d-0a95c7d1864f} | {47b224df-9d8e-4d1e-bc3d-c88f06b85777} | 2
/ |  | SO_03 |  |  |  | Provedení sborovny vč. zázemí m.č. 126,127,130,131,132 | [6 empty] | 0 |  |  |  |  | 0 | STA | 0 | 0 | 0 | 0 | 0 | 0 | 0 | 0 | 0 | 0 | 0 | 0 |  |  | 1 |  | IMPORT | {45afc47a-e077-4f1e-ae73-e14a9c96d491} | {47b224df-9d8e-4d1e-bc3d-c88f06b85777} | 2
/ |  | SO_04 |  |  |  | Výměna světel v učebnách a kabinetech | [6 empty] | 0 |  |  |  |  | 0 | STA | 0 | 0 | 0 | 0 | 0 | 0 | 0 | 0 | 0 | 0 | 0 | 0 |  |  | 1 |  | IMPORT | {450826a2-d7ef-4b02-abb3-b8c483b936a6} | {47b224df-9d8e-4d1e-bc3d-c88f06b85777} | 2
/ |  | SO_05 |  |  |  | Výměna povlakových krytin v učebnách | [6 empty] | 0 |  |  |  |  | 0 | STA | 0 | 0 | 0 | 0 | 0 | 0 | 0 | 0 | 0 | 0 | 0 | 0 |  |  | 1 |  | IMPORT | {f5857554-c056-4a04-9dd5-1faac6009aa8} | {47b224df-9d8e-4d1e-bc3d-c88f06b85777} | 2
/ |  | SO_06 |  |  |  | Ostatní stavební práce - evakuační rozhlas, generální klíč, ostatní | [6 empty] | 0 |  |  |  |  | 0 | STA | 0 | 0 | 0 | 0 | 0 | 0 | 0 | 0 | 0 | 0 | 0 | 0 |  |  | 1 |  | IMPORT | {f1e2587d-806c-4668-af37-f378838636ef} | {47b224df-9d8e-4d1e-bc3d-c88f06b85777} | 2
/ |  | SO_07 |  |  |  | Vedlejší rozpočtové náklady | [6 empty] | 0 |  |  |  |  | 0 | STA | 0 | 0 | 0 | 0 | 0 | 0 | 0 | 0 | 0 | 0 | 0 | 0 |  |  | 1 |  | IMPORT | {155d2741-d4a9-4eb5-879f-88aff9132907} | {47b224df-9d8e-4d1e-bc3d-c88f06b85777} | 2

## SO_01 - Rekonstrukce odbo...
{1e4f2fba-c4ca-44eb-9376-4eefa61396fe}
2
| KRYCÍ LIST SOUPISU PRACÍ | [7 empty] | v --- níže se nacházejí doplnkové a pomocné údaje k sestavám --- v | [8 empty] | False
Stavba:
Podpora profesního rozvoje SPŠS Mělník - ÚPRAVA 5.6.2025
Objekt:
SO_01 - Rekonstrukce odborných učeben, laboratoře a dílny
| KSO: |  |  |  |  | CC-CZ:
| Místo: |  |  |  |  | Datum: | 5. 6. 2025
| Zadavatel: |  |  |  |  | IČ:
|  | SPŠS Mělník, Českobratrská 386, Mělník |  |  |  | DIČ:
| Uchazeč: |  |  |  |  | IČ: | Vyplň údaj
|  | Vyplň údaj |  |  |  | DIČ: | Vyplň údaj
| Projektant: |  |  |  |  | IČ:
|  | Ing. David Horáček, ČKAIT 0006218 |  |  |  | DIČ:
| Zpracovatel: |  |  |  |  | IČ:
DIČ:
Poznámka:
| Cena bez DPH | [5 empty] | 0
|  |  | Základ daně |  |  | Sazba daně | Výše daně
| DPH | základní | 0 |  |  | 21% | 0
|  | snížená | 0 |  |  | 12% | 0
|  | zákl. přenesená | 0 |  |  | 21% | 0
|  | sníž. přenesená | 0 |  |  | 12% | 0
|  | nulová | 0 |  |  | 0% | 0
| Cena s DPH |  |  | v | CZK |  | 0
| Projektant |  |  | Zpracovatel
| Datum a podpis: |  | Razítko | Datum a podpis: |  |  | Razítko
| Objednavatel |  |  | Uchazeč
| Datum a podpis: |  | Razítko | Datum a podpis: |  |  | Razítko
REKAPITULACE ČLENĚNÍ SOUPISU PRACÍ
Stavba:
Podpora profesního rozvoje SPŠS Mělník - ÚPRAVA 5.6.2025
Objekt:
SO_01 - Rekonstrukce odborných učeben, laboratoře a dílny
Místo: | [5 empty] | Datum: | 5. 6. 2025
Zadavatel: |  |  | SPŠS Mělník, Českobratrská 386, Mělník |  |  | Projektant: | Ing. David Horáček, ČKAIT 0006218
Uchazeč: |  |  | Vyplň údaj |  |  | Zpracovatel:
Kód dílu - Popis | [6 empty] | Cena celkem [CZK]
Náklady ze soupisu prací | [6 empty] | 0 | [11 empty] | -1
| 003 - Svislé konstrukce | [5 empty] | 0
| 006 - Úpravy povrchu | [5 empty] | 0
| 009 - Ostatní konstrukce a práce | [5 empty] | 0
| 021 - Silnoproud | [5 empty] | 0
| 099 - Přesun hmot HSV | [5 empty] | 0
| 713 - Izolace tepelné | [5 empty] | 0
| 720 - Zdravotní technika | [5 empty] | 0
| 730 - Ústřední vytápění | [5 empty] | 0
| 761 - Konstrukce sklobetonové | [5 empty] | 0
| 763 - Konstrukce montované | [5 empty] | 0
| 766 - Konstrukce truhlářské | [5 empty] | 0
| 771 - Podlahy z dlaždic | [5 empty] | 0
| 773 - Podlahy z litého teraca | [5 empty] | 0
| 776 - Podlahy povlakové | [5 empty] | 0
| 781 - Obklady keramické | [5 empty] | 0
| 783 - Nátěry | [5 empty] | 0
| 784 - Malby | [5 empty] | 0
SOUPIS PRACÍ
Stavba:
Podpora profesního rozvoje SPŠS Mělník - ÚPRAVA 5.6.2025
Objekt:
SO_01 - Rekonstrukce odborných učeben, laboratoře a dílny
Místo: | [5 empty] | Datum: | 5. 6. 2025
Zadavatel: |  |  | SPŠS Mělník, Českobratrská 386, Mělník |  |  | Projektant: | Ing. David Horáček, ČKAIT 0006218
Uchazeč: |  |  | Vyplň údaj |  |  | Zpracovatel:
PČ | Typ | Kód | Popis | MJ | Množství | J.cena [CZK] | Cena celkem [CZK] | Cenová soustava |  | DPH | J. Nh [h] | Nh celkem [h] | J. hmotnost [t] | Hmotnost celkem [t] | J. suť [t] | Suť Celkem [t]
Náklady soupisu celkem | [6 empty] | 0 |  |  |  |  | 0 |  | 49.458 |  | 54.9935 |  | D | -1 | [10 empty] | 0
| D | 003 | Svislé konstrukce |  |  |  | 0 |  |  |  |  | 0 |  | 3.1795 |  | 0 | 1 | D | 0 |  |  |  | ROZPOCET | [6 empty] | 0
1 | K | 317168023 | Překlad keramický plochý š 145 mm dl 1500 mm | kus | 3 |  | 0 |  |  | základní |  | 0 | 0.031953 | 0.095859 | 0 | 0 | 4 | K | 1 |  |  |  | ROZPOCET | 0 | 0 | 0 | 0 | 0 | 1 | 0 | 4 | 2
2 | K | 310239211 | Zazdívka otvorů pl přes 1 do 4 m2 ve zdivu nadzákladovém cihlami pálenými na MVC | m3 | 0.6 |  | 0 |  |  | základní |  | 0 | 1.8775 | 1.1265 | 0 | 0 | 4 | K | 1 |  |  |  | ROZPOCET | 0 | 0 | 0 | 0 | 0 | 1 | 0 | 4 | 4
| VV |  | 1*2*0,15*2 |  | 0.6 | [12 empty] | VV | 1 | 2 | True | 0 | ROZPOCET
| VV |  | Součet |  | 0.6 | [12 empty] | VV | 1 | 4 | True | 1 | ROZPOCET
3 | K | X0031001 | Provedení odtahu vzduchu z mč.102, vč. dodávky potrubí spiro pr.125mm , ventilátor axiální s výkonem 180m3/hod a mřížky plast. se zpětnou klapkou 200x200mm - D+M | kus | 1 |  | 0 |  |  | základní |  | 0 | 0 | 0 | 0 | 0 | 4 | K | 1 |  |  |  | ROZPOCET | 0 | 0 | 0 | 0 | 0 | 1 | 0 | 4 | 6
4 | K | X0031002 | Provedení odtahu vzduchu z mč.108, vč. dodávky potrubí spiro pr.100mm, ventilátor axiální s výkonem 180m3/hod a mřížky plast. se zpětnou klapkou 150x150 - D+M | kus | 1 |  | 0 |  |  | základní |  | 0 | 0 | 0 | 0 | 0 | 4 | K | 1 |  |  |  | ROZPOCET | 0 | 0 | 0 | 0 | 0 | 1 | 0 | 4 | 8
5 | K | 342241162 | Příčky z cihel plných dl 290 mm pevnosti P 7,5 až 15 na MC tl 140 mm | m2 | 8.343 |  | 0 |  |  | základní |  | 0 | 0.23458 | 1.9571 | 0 | 0 | 4 | K | 1 |  |  |  | ROZPOCET | 0 | 0 | 0 | 0 | 0 | 1 | 0 | 4 | 10
| VV |  | (0,7+0,3)*3,55+1,35*3,55 |  | 8.3425 | [12 empty] | VV | 1 | 2 | True | 0 | ROZPOCET
| VV |  | Součet |  | 8.3425 | [12 empty] | VV | 1 | 4 | True | 1 | ROZPOCET
| D | 006 | Úpravy povrchu |  |  |  | 0 |  |  |  |  | 0 |  | 33.7745 |  | 0.00026563 | 1 | D | 0 |  |  |  | ROZPOCET | [6 empty] | 0
6 | K | 612311141 | Vápenná omítka štuková dvouvrstvá vnitřních stěn nanášená ručně | m2 | 267.75 |  | 0 |  |  | základní |  | 0 | 0.01733 | 4.6401 | 0 | 0 | 4 | K | 1 |  |  |  | ROZPOCET | 0 | 0 | 0 | 0 | 0 | 1 | 0 | 4 | 12
| VV |  | (9,05+5,35)*2*3,5+(8,8+5,35)*2*3,5+(2,465+1,6+1,6+1,57+1,165+1,3)*2*3,5 |  | 267.75 | [12 empty] | VV | 1 | 2 | True | 0 | ROZPOCET
| VV |  | Součet |  | 267.75 | [12 empty] | VV | 1 | 4 | True | 1 | ROZPOCET
7 | K | 629991011 | Zakrytí výplní otvorů a svislých ploch fólií přilepenou lepící páskou | m2 | 26.563 |  | 0 |  |  | základní |  | 0 | 0.000385 | 0.010227 | 1e-05 | 0.00026563 | 4 | K | 1 |  |  |  | ROZPOCET | 0 | 0 | 0 | 0 | 0 | 1 | 0 | 4 | 14
| VV |  | 2,35*1,45*3+2,15*1,9*4 |  | 26.5625 | [12 empty] | VV | 1 | 2 | True | 0 | ROZPOCET
| VV |  | Součet |  | 26.5625 | [12 empty] | VV | 1 | 4 | True | 1 | ROZPOCET
8 | K | 619995001 | Začištění omítek kolem oken, dveří, podlah nebo obkladů | m | 133.5 |  | 0 |  |  | základní |  | 0 | 0.0015 | 0.20025 | 0 | 0 | 4 | K | 1 |  |  |  | ROZPOCET | 0 | 0 | 0 | 0 | 0 | 1 | 0 | 4 | 16
| VV |  | (2,35+1,4)*2*3+(2,15+1,9)*2*4+4,9*5*2+4,8*2+4,6*2+5,4*2 |  | 133.5 | [12 empty] | VV | 1 | 2 | True | 0 | ROZPOCET
| VV |  | Součet |  | 133.5 | [12 empty] | VV | 1 | 4 | True | 1 | ROZPOCET
9 | K | 622143004 | Montáž omítkových samolepících začišťovacích profilů pro spojení s okenním rámem | m | 15.75 |  | 0 |  |  | základní |  | 0 | 0 | 0 | 0 | 0 | 4 | K | 1 |  |  |  | ROZPOCET | 0 | 0 | 0 | 0 | 0 | 1 | 0 | 4 | 18
| VV |  | (1,45*2+2,35)*3 |  | 15.75 | [12 empty] | VV | 1 | 2 | True | 0 | ROZPOCET
| VV |  | Součet |  | 15.75 | [12 empty] | VV | 1 | 4 | True | 1 | ROZPOCET
10 | M | 56284212 | Lišta začišťovací pro tenkovrstvé omítky č. 109-24 9 mm | m | 18.113 |  | 0 |  |  | základní |  | 0 | 0 | 0 | 0 | 0 | 8 | M | 1 |  |  |  | ROZPOCET | 0 | 0 | 0 | 0 | 0 | 1 | 0 | 4 | 20
| VV |  | 15,75*1,15 |  | 18.1125 | [12 empty] | VV | 1 | 2 | True | 0 | ROZPOCET
| VV |  | Součet |  | 18.1125 | [12 empty] | VV | 1 | 4 | True | 1 | ROZPOCET
11 | K | 612135001 | Vyrovnání podkladu vnitřních stěn maltou vápenocementovou tl do 10 mm | m2 | 572.39 |  | 0 |  |  | základní |  | 0 | 0.02048 | 11.7225 | 0 | 0 | 4 | K | 1 |  |  |  | ROZPOCET | 0 | 0 | 0 | 0 | 0 | 1 | 0 | 4 | 22
| VV |  | 267,75+304,64 |  | 572.39 | [12 empty] | VV | 1 | 2 | True | 0 | ROZPOCET
| VV |  | Součet |  | 572.39 | [12 empty] | VV | 1 | 4 | True | 1 | ROZPOCET
12 | K | 612325413 | Oprava vnitřní vápenocementové hladké omítky tl do 20 mm stěn v rozsahu plochy přes 30 do 50 % | m2 | 304.64 |  | 0 |  |  | základní |  | 0 | 0.0277 | 8.4385 | 0 | 0 | 4 | K | 1 |  |  |  | ROZPOCET | 0 | 0 | 0 | 0 | 0 | 1 | 0 | 4 | 24
| VV |  | (12,05*2+5,5*2+4,2*2+5,5*2+12,75*2+4,8*2)*3,4 |  | 304.64 | [12 empty] | VV | 1 | 2 | True | 0 | ROZPOCET
| VV |  | Součet |  | 304.64 | [12 empty] | VV | 1 | 4 | True | 1 | ROZPOCET
13 | K | 612311131 | Vápenný štuk vnitřních stěn tloušťky do 3 mm | m2 | 304.64 |  | 0 |  |  | základní |  | 0 | 0.004 | 1.2186 | 0 | 0 | 4 | K | 1 |  |  |  | ROZPOCET | 0 | 0 | 0 | 0 | 0 | 1 | 0 | 4 | 26
| VV |  | (12,05*2+5,5*2+4,2*2+5,5*2+12,75*2+4,8*2)*3,4 |  | 304.64 | [12 empty] | VV | 1 | 2 | True | 0 | ROZPOCET
| VV |  | Součet |  | 304.64 | [12 empty] | VV | 1 | 4 | True | 1 | ROZPOCET
14 | K | 632451111 | Cementový samonivelační potěr ze suchých směsí tl přes 25 do 30 mm | m2 | 51.81 |  | 0 |  |  | základní |  | 0 | 0.0612 | 3.1708 | 0 | 0 | 4 | K | 1 |  |  |  | ROZPOCET | 0 | 0 | 0 | 0 | 0 | 1 | 0 | 4 | 28
| VV |  | mč 107 | [14 empty] | VV | 1 | 1 | True | 0 | ROZPOCET
| VV |  | 51,81 |  | 51.81 | [12 empty] | VV | 1 | 2 | True | 0 | ROZPOCET
| VV |  | Součet |  | 51.81 | [12 empty] | VV | 1 | 4 | True | 1 | ROZPOCET
15 | K | 632451105 | Cementový samonivelační potěr ze suchých směsí tl přes 10 do 15 mm | m2 | 133.19 |  | 0 |  |  | základní |  | 0 | 0.0306 | 4.0756 | 0 | 0 | 4 | K | 1 |  |  |  | ROZPOCET | 0 | 0 | 0 | 0 | 0 | 1 | 0 | 4 | 30
| VV |  | mč 102-104 | [14 empty] | VV | 1 | 1 | True | 0 | ROZPOCET
| VV |  | 4,46+3,26+1,97 |  | 9.69 | [12 empty] | VV | 1 | 2 | True | 0 | ROZPOCET
| VV |  | m.č. 106, 108, 101 | [14 empty] | VV | 1 | 1 | True | 0 | ROZPOCET
| VV |  | 23,05+48,24+52,21 |  | 123.5 | [12 empty] | VV | 1 | 2 | True | 0 | ROZPOCET
| VV |  | Součet |  | 133.19 | [12 empty] | VV | 1 | 4 | True | 1 | ROZPOCET
16 | K | 411386621R | Provizorní přebetonování instalačního prostupu ze suchých směsí pl do 0,25 m2 | kus | 2 |  | 0 |  |  | základní |  | 0 | 0 | 0 | 0 | 0 | 4 | K | 1 |  |  |  | ROZPOCET | 0 | 0 | 0 | 0 | 0 | 1 | 0 | 4 | 32
17 | K | 642944121 | Osazování ocelových zárubní dodatečné pl do 2,5 m2 | kus | 4 |  | 0 |  |  | základní |  | 0 | 0.05644 | 0.22576 | 0 | 0 | 4 | K | 1 |  |  |  | ROZPOCET | 0 | 0 | 0 | 0 | 0 | 1 | 0 | 4 | 34
| VV |  | 1+1+1+1 |  | 4 | [12 empty] | VV | 1 | 2 | True | 0 | ROZPOCET
| VV |  | Součet |  | 4 | [12 empty] | VV | 1 | 4 | True | 1 | ROZPOCET
18 | M | 55331490 | zárubeň jednokřídlá ocelová pro zdění tl stěny 160-200mm rozměru 600/1970, 2100mm | kus | 1 |  | 0 |  |  | základní |  | 0 | 0.01715 | 0.01715 | 0 | 0 | 8 | M | 1 |  |  |  | ROZPOCET | 0 | 0 | 0 | 0 | 0 | 1 | 0 | 4 | 36
19 | M | 55331493 | zárubeň jednokřídlá ocelová pro zdění tl stěny 160-200mm rozměru 900/1970, 2100mm | kus | 3 |  | 0 |  |  | základní |  | 0 | 0.01834 | 0.05502 | 0 | 0 | 8 | M | 1 |  |  |  | ROZPOCET | 0 | 0 | 0 | 0 | 0 | 1 | 0 | 4 | 38
| D | 009 | Ostatní konstrukce a práce |  |  |  | 0 |  |  |  |  | 0 |  | 0.042855 |  | 54.8823 | 1 | D | 0 |  |  |  | ROZPOCET | [6 empty] | 0
20 | K | 949101111 | Lešení pomocné pro objekty pozemních staveb s lešeňovou podlahou v do 1,9 m zatížení do 150 kg/m2 | m2 | 251.31 |  | 0 |  |  | základní |  | 0 | 0.00013 | 0.03267 | 0 | 0 | 4 | K | 1 |  |  |  | ROZPOCET | 0 | 0 | 0 | 0 | 0 | 1 | 0 | 4 | 40
| VV |  | 52,21+4,46+3,26+1,97+66,31+23,05+51,81+48,24 |  | 251.31 | [12 empty] | VV | 1 | 2 | True | 0 | ROZPOCET
| VV |  | Součet |  | 251.31 | [12 empty] | VV | 1 | 4 | True | 1 | ROZPOCET
21 | K | 952901111 | Vyčištění budov bytové a občanské výstavby při výšce podlaží do 4 m | m2 | 251.31 |  | 0 |  |  | základní |  | 0 | 3.5e-05 | 0.0087958 | 0 | 0 | 4 | K | 1 |  |  |  | ROZPOCET | 0 | 0 | 0 | 0 | 0 | 1 | 0 | 4 | 42
| VV |  | 52,21+4,46+3,26+1,97+66,31+23,05+51,81+48,24 |  | 251.31 | [12 empty] | VV | 1 | 2 | True | 0 | ROZPOCET
| VV |  | Součet |  | 251.31 | [12 empty] | VV | 1 | 4 | True | 1 | ROZPOCET
22 | K | 967031733 | Přisekání plošné zdiva z cihel pálených na MV nebo MVC tl do 150 mm | m2 | 2.4 |  | 0 |  |  | základní |  | 0 | 0 | 0 | 0.275 | 0.66 | 4 | K | 1 |  |  |  | ROZPOCET | 0 | 0 | 0 | 0 | 0 | 1 | 0 | 4 | 44
| VV |  | 2*0,15*2*4 |  | 2.4 | [12 empty] | VV | 1 | 2 | True | 0 | ROZPOCET
| VV |  | Součet |  | 2.4 | [12 empty] | VV | 1 | 4 | True | 1 | ROZPOCET
23 | K | 968072455 | Vybourání kovových dveřních zárubní pl do 2 m2 | m2 | 4.4 |  | 0 |  |  | základní |  | 0 | 0 | 0 | 0.076 | 0.3344 | 4 | K | 1 |  |  |  | ROZPOCET | 0 | 0 | 0 | 0 | 0 | 1 | 0 | 4 | 46
| VV |  | 2*0,8*2+0,6*2 |  | 4.4 | [12 empty] | VV | 1 | 2 | True | 0 | ROZPOCET
| VV |  | Součet |  | 4.4 | [12 empty] | VV | 1 | 4 | True | 1 | ROZPOCET
24 | K | 962031133 | Bourání příček nebo přizdívek z cihel pálených tl přes 100 do 150 mm | m2 | 13.375 |  | 0 |  |  | základní |  | 0 | 0 | 0 | 0.261 | 3.4909 | 4 | K | 1 |  |  |  | ROZPOCET | 0 | 0 | 0 | 0 | 0 | 1 | 0 | 4 | 48
| VV |  | 5,35*(3,9-1,4) |  | 13.375 | [12 empty] | VV | 1 | 2 | True | 0 | ROZPOCET
| VV |  | Součet |  | 13.375 | [12 empty] | VV | 1 | 4 | True | 1 | ROZPOCET
25 | K | 962081131 | Bourání příček ze skleněných tvárnic tl do 100 mm | m2 | 13.18 |  | 0 |  |  | základní |  | 0 | 0 | 0 | 0.1 | 1.318 | 4 | K | 1 |  |  |  | ROZPOCET | 0 | 0 | 0 | 0 | 0 | 1 | 0 | 4 | 50
| VV |  | 5,3*1,4+4,8*1,2 |  | 13.18 | [12 empty] | VV | 1 | 2 | True | 0 | ROZPOCET
| VV |  | Součet |  | 13.18 | [12 empty] | VV | 1 | 4 | True | 1 | ROZPOCET
26 | K | 725820801 | Demontáž baterie nástěnné do G 3 / 4 | soubor | 3 |  | 0 |  |  | základní |  | 0 | 0 | 0 | 0.00156 | 0.00468 | 4 | K | 1 |  |  |  | ROZPOCET | 0 | 0 | 0 | 0 | 0 | 1 | 0 | 4 | 52
27 | K | 725210821 | Demontáž umyvadel bez výtokových armatur | soubor | 3 |  | 0 |  |  | základní |  | 0 | 0 | 0 | 0.01946 | 0.05838 | 4 | K | 1 |  |  |  | ROZPOCET | 0 | 0 | 0 | 0 | 0 | 1 | 0 | 4 | 54
28 | K | 978059541 | Odsekání a odebrání obkladů stěn z vnitřních obkládaček plochy přes 1 m2 | m2 | 2.25 |  | 0 |  |  | základní |  | 0 | 0 | 0 | 0.068 | 0.153 | 4 | K | 1 |  |  |  | ROZPOCET | 0 | 0 | 0 | 0 | 0 | 1 | 0 | 4 | 56
| VV |  | mč 105 | [14 empty] | VV | 1 | 1 | True | 0 | ROZPOCET
| VV |  | 1,5*1,5 |  | 2.25 | [12 empty] | VV | 1 | 2 | True | 0 | ROZPOCET
| VV |  | Součet |  | 2.25 | [12 empty] | VV | 1 | 4 | True | 1 | ROZPOCET
29 | K | 978013191 | Otlučení (osekání) vnitřní vápenné nebo vápenocementové omítky stěn v rozsahu přes 50 do 100 % | m2 | 276.359 |  | 0 |  |  | základní |  | 0 | 0 | 0 | 0.046 | 12.7125 | 4 | K | 1 |  |  |  | ROZPOCET | 0 | 0 | 0 | 0 | 0 | 1 | 0 | 4 | 58
| VV |  | mč 107 | [14 empty] | VV | 1 | 1 | True | 0 | ROZPOCET
| VV |  | (9,05+5,35)*2*3,9 |  | 112.32 | [12 empty] | VV | 1 | 2 | True | 0 | ROZPOCET
| VV |  | mč 108 | [14 empty] | VV | 1 | 1 | True | 0 | ROZPOCET
| VV |  | (8,8+5,35)*2*3,9 |  | 110.37 | [12 empty] | VV | 1 | 2 | True | 0 | ROZPOCET
| VV |  | bouraná příčka; | [14 empty] | VV | 1 | 1 | True | 0 | ROZPOCET
| VV |  | 5,35*(3,9-1,4)*2 |  | 26.75 | [12 empty] | VV | 1 | 2 | True | 0 | ROZPOCET
| VV |  | bourané otvory; | [14 empty] | VV | 1 | 1 | True | 0 | ROZPOCET
| VV |  | (1*2+1*2+0,4*2)*2 |  | 9.6 | [12 empty] | VV | 1 | 2 | True | 0 | ROZPOCET
| VV |  | mč 102 | [14 empty] | VV | 1 | 1 | True | 0 | ROZPOCET
| VV |  | (1,3*2+2,465*2)*2,3 |  | 17.319 | [12 empty] | VV | 1 | 2 | True | 0 | ROZPOCET
| VV |  | Součet |  | 276.359 | [12 empty] | VV | 1 | 4 | True | 1 | ROZPOCET
30 | K | 974031664 | Vysekání rýh ve zdivu cihelném pro vtahování nosníků hl do 150 mm v do 150 mm | m | 4.5 |  | 0 |  |  | základní |  | 0 | 0 | 0 | 0.042 | 0.189 | 4 | K | 1 |  |  |  | ROZPOCET | 0 | 0 | 0 | 0 | 0 | 1 | 0 | 4 | 60
| VV |  | 1,5*3 |  | 4.5 | [12 empty] | VV | 1 | 2 | True | 0 | ROZPOCET
| VV |  | Součet |  | 4.5 | [12 empty] | VV | 1 | 4 | True | 1 | ROZPOCET
31 | K | 971033631 | Vybourání otvorů ve zdivu cihelném pl do 4 m2 na MVC nebo MV tl do 150 mm | m2 | 4.8 |  | 0 |  |  | základní |  | 0 | 0 | 0 | 0.27 | 1.296 | 4 | K | 1 |  |  |  | ROZPOCET | 0 | 0 | 0 | 0 | 0 | 1 | 0 | 4 | 62
| VV |  | 1*2+1*2+0,4*2 |  | 4.8 | [12 empty] | VV | 1 | 2 | True | 0 | ROZPOCET
| VV |  | Součet |  | 4.8 | [12 empty] | VV | 1 | 4 | True | 1 | ROZPOCET
32 | K | 977151121 | Jádrové vrty diamantovými korunkami do stavebních materiálů D přes 110 do 120 mm | m | 1.05 |  | 0 |  |  | základní |  | 0 | 0.001323 | 0.0013892 | 0.025 | 0.02625 | 4 | K | 1 |  |  |  | ROZPOCET | 0 | 0 | 0 | 0 | 0 | 1 | 0 | 4 | 64
| VV |  | 0,45+0,15+0,45 |  | 1.05 | [12 empty] | VV | 1 | 2 | True | 0 | ROZPOCET
| VV |  | Součet |  | 1.05 | [12 empty] | VV | 1 | 4 | True | 1 | ROZPOCET
33 | K | 978013161 | Otlučení (osekání) vnitřní vápenné nebo vápenocementové omítky stěn v rozsahu přes 30 do 50 % | m2 | 318.08 |  | 0 |  |  | základní |  | 0 | 0 | 0 | 0.02 | 6.3616 | 4 | K | 1 |  |  |  | ROZPOCET | 0 | 0 | 0 | 0 | 0 | 1 | 0 | 4 | 66
| VV |  | (12,05*2+5,5*2+4,2*2+5,5*2+12,75*2+4,8*2)*3,55 |  | 318.08 | [12 empty] | VV | 1 | 2 | True | 0 | ROZPOCET
| VV |  | Součet |  | 318.08 | [12 empty] | VV | 1 | 4 | True | 1 | ROZPOCET
34 | K | 974001001 | Demontáž svítidel, vč. likvidace | soubor | 1 |  | 0 |  |  | základní |  | 0 | 0 | 0 | 0 | 0 | 4 | K | 1 |  |  |  | ROZPOCET | 0 | 0 | 0 | 0 | 0 | 1 | 0 | 4 | 68
35 | K | 974001002 | Sekací a bourací práce pro silnoproude a slaboproudé rozvody | soubor | 1 |  | 0 |  |  | základní |  | 0 | 0 | 0 | 0 | 0 | 4 | K | 1 |  |  |  | ROZPOCET | 0 | 0 | 0 | 0 | 0 | 1 | 0 | 4 | 70
36 | K | 974001003 | Sekací a bourací práce pro rozvody UT a ZTI | soubor | 1 |  | 0 |  |  | základní |  | 0 | 0 | 0 | 0 | 0 | 4 | K | 1 |  |  |  | ROZPOCET | 0 | 0 | 0 | 0 | 0 | 1 | 0 | 4 | 72
37 | K | 763131821 | Demontáž SDK podhledu s dvouvrstvou nosnou kcí z ocelových profilů opláštění jednoduché | m2 | 52.21 |  | 0 |  |  | základní |  | 0 | 0 | 0 | 0.01721 | 0.89853 | 4 | K | 1 |  |  |  | ROZPOCET | 0 | 0 | 0 | 0 | 0 | 1 | 0 | 4 | 74
| VV |  | mč 101 | [14 empty] | VV | 1 | 1 | True | 0 | ROZPOCET
| VV |  | 52,21 |  | 52.21 | [12 empty] | VV | 1 | 2 | True | 0 | ROZPOCET
| VV |  | Součet |  | 52.21 | [12 empty] | VV | 1 | 4 | True | 1 | ROZPOCET
38 | K | 762814812R | Demontáž obkladu průvlaku z desek dřevěných | m2 | 12.025 |  | 0 |  |  | základní |  | 0 | 0 | 0 | 0 | 0 | 4 | K | 1 |  |  |  | ROZPOCET | 0 | 0 | 0 | 0 | 0 | 1 | 0 | 4 | 76
| VV |  | mč 105 a 106; | [14 empty] | VV | 1 | 1 | True | 0 | ROZPOCET
| VV |  | (12,05+4,2)*(0,44+0,3) |  | 12.025 | [12 empty] | VV | 1 | 2 | True | 0 | ROZPOCET
| VV |  | Součet |  | 12.025 | [12 empty] | VV | 1 | 4 | True | 1 | ROZPOCET
39 | K | 766421811 | Demontáž truhlářského obložení podhledů z panelů plochy do 1,5 m2 | m2 | 89.36 |  | 0 |  |  | základní |  | 0 | 0 | 0 | 0.02465 | 2.2027 | 4 | K | 1 |  |  |  | ROZPOCET | 0 | 0 | 0 | 0 | 0 | 1 | 0 | 4 | 78
| VV |  | mč 105,106; | [14 empty] | VV | 1 | 1 | True | 0 | ROZPOCET
| VV |  | 66,31+23,05 |  | 89.36 | [12 empty] | VV | 1 | 2 | True | 0 | ROZPOCET
| VV |  | Součet |  | 89.36 | [12 empty] | VV | 1 | 4 | True | 1 | ROZPOCET
40 | K | 767582800 | Demontáž roštu podhledu | m2 | 89.36 |  | 0 |  |  | základní |  | 0 | 0 | 0 | 0.002 | 0.17872 | 4 | K | 1 |  |  |  | ROZPOCET | 0 | 0 | 0 | 0 | 0 | 1 | 0 | 4 | 80
| VV |  | mč 105,106 | [14 empty] | VV | 1 | 1 | True | 0 | ROZPOCET
| VV |  | 66,31+23,05 |  | 89.36 | [12 empty] | VV | 1 | 2 | True | 0 | ROZPOCET
| VV |  | Součet |  | 89.36 | [12 empty] | VV | 1 | 4 | True | 1 | ROZPOCET
41 | K | 766691914 | Vyvěšení nebo zavěšení dřevěných křídel dveří pl do 2 m2 | kus | 10 |  | 0 |  |  | základní |  | 0 | 0 | 0 | 0.024 | 0.24 | 4 | K | 1 |  |  |  | ROZPOCET | 0 | 0 | 0 | 0 | 0 | 1 | 0 | 4 | 82
42 | K | 766112820 | Demontáž truhlářských stěn dřevěných zasklených | m2 | 4.8 |  | 0 |  |  | základní |  | 0 | 0 | 0 | 0.01638 | 0.078624 | 4 | K | 1 |  |  |  | ROZPOCET | 0 | 0 | 0 | 0 | 0 | 1 | 0 | 4 | 84
| VV |  | 2,4*2 |  | 4.8 | [12 empty] | VV | 1 | 2 | True | 0 | ROZPOCET
| VV |  | Součet |  | 4.8 | [12 empty] | VV | 1 | 4 | True | 1 | ROZPOCET
43 | K | 771551810 | Demontáž podlah z dlaždic teracových kladených do malty | m2 | 175.31 |  | 0 |  |  | základní |  | 0 | 0 | 0 | 0.1395 | 24.4557 | 4 | K | 1 |  |  |  | ROZPOCET | 0 | 0 | 0 | 0 | 0 | 1 | 0 | 4 | 86
| VV |  | mč 106 | [14 empty] | VV | 1 | 1 | True | 0 | ROZPOCET
| VV |  | 23,05 |  | 23.05 | [12 empty] | VV | 1 | 2 | True | 0 | ROZPOCET
| VV |  | mč 107 | [14 empty] | VV | 1 | 1 | True | 0 | ROZPOCET
| VV |  | 51,81 |  | 51.81 | [12 empty] | VV | 1 | 2 | True | 0 | ROZPOCET
| VV |  | mč 108 | [14 empty] | VV | 1 | 1 | True | 0 | ROZPOCET
| VV |  | 48,24 |  | 48.24 | [12 empty] | VV | 1 | 2 | True | 0 | ROZPOCET
| VV |  | mč 101 | [14 empty] | VV | 1 | 1 | True | 0 | ROZPOCET
| VV |  | 52,21 |  | 52.21 | [12 empty] | VV | 1 | 2 | True | 0 | ROZPOCET
| VV |  | Součet |  | 175.31 | [12 empty] | VV | 1 | 4 | True | 1 | ROZPOCET
44 | K | 776201812 | Demontáž lepených povlakových podlah s podložkou ručně | m2 | 74.41 |  | 0 |  |  | základní |  | 0 | 0 | 0 | 0.003 | 0.22323 | 4 | K | 1 |  |  |  | ROZPOCET | 0 | 0 | 0 | 0 | 0 | 1 | 0 | 4 | 88
| VV |  | 66,27+3,86+4,28 |  | 74.41 | [12 empty] | VV | 1 | 2 | True | 0 | ROZPOCET
| VV |  | Součet |  | 74.41 | [12 empty] | VV | 1 | 4 | True | 1 | ROZPOCET
| D | 021 | Silnoproud |  |  |  | 0 |  |  |  |  | 0 |  | 0 |  | 0 | 1 | D | 0 |  |  |  | ROZPOCET | [6 empty] | 0
45 | K | 021001R | Svítidlo "B" LED, přisazené, 5141lm, 4000K, 48W - D+M | kus | 15 |  | 0 |  |  | základní |  | 0 | 0 | 0 | 0 | 0 | 4 | K | 1 |  |  |  | ROZPOCET | 0 | 0 | 0 | 0 | 0 | 1 | 0 | 4 | 90
46 | K | 021002R | Svítidlo "D" stropní vest. LED, rastr 600x600, mřížka 55W, 4000K, IP20 - D+M | kus | 33 |  | 0 |  |  | základní |  | 0 | 0 | 0 | 0 | 0 | 4 | K | 1 |  |  |  | ROZPOCET | 0 | 0 | 0 | 0 | 0 | 1 | 0 | 4 | 92
47 | K | 0210021R | Svítidlo "E" přisazené LED, asymetrické, na tabuli, 34W, 3089lm, IP20 - D+M | kus | 2 |  | 0 |  |  | základní |  | 0 | 0 | 0 | 0 | 0 | 4 | K | 1 |  |  |  | ROZPOCET | 0 | 0 | 0 | 0 | 0 | 1 | 0 | 4 | -2054133848
48 | K | 021003R | Svítidlo "F" LED, kulaté, opál, přisazené, 2520lm, 4000K, 36W - D+M | kus | 2 |  | 0 |  |  | základní |  | 0 | 0 | 0 | 0 | 0 | 4 | K | 1 |  |  |  | ROZPOCET | 0 | 0 | 0 | 0 | 0 | 1 | 0 | 4 | 94
49 | K | 021004R | Svítidlo "G" LED, kulaté, opál, přisazené, 2089lm, 4000K, 24W - D+M | kus | 1 |  | 0 |  |  | základní |  | 0 | 0 | 0 | 0 | 0 | 4 | K | 1 |  |  |  | ROZPOCET | 0 | 0 | 0 | 0 | 0 | 1 | 0 | 4 | 96
50 | K | 021008R | Nouzové svítidlo "N" LED s autonom. zálož. zdrojem M1h, IP42 - D+M | kus | 4 |  | 0 |  |  | základní |  | 0 | 0 | 0 | 0 | 0 | 4 | K | 1 |  |  |  | ROZPOCET | 0 | 0 | 0 | 0 | 0 | 1 | 0 | 4 | 98
51 | K | 021009R | D+M Axiální ventilátor DN100, 230V, 15W s doběhem | kus | 2 |  | 0 |  |  | základní |  | 0 | 0 | 0 | 0 | 0 | 4 | K | 1 |  |  |  | ROZPOCET | 0 | 0 | 0 | 0 | 0 | 1 | 0 | 4 | 100
52 | K | 021010R | D+M datový rozvaděč 19", 12U, hl. 450mm | kus | 1 |  | 0 |  |  | základní |  | 0 | 0 | 0 | 0 | 0 | 4 | K | 1 |  |  |  | ROZPOCET | 0 | 0 | 0 | 0 | 0 | 1 | 0 | 4 | 102
53 | K | 021011R | D+M Patch panel 19", 1U, 24x CAT5 | kus | 2 |  | 0 |  |  | základní |  | 0 | 0 | 0 | 0 | 0 | 4 | K | 1 |  |  |  | ROZPOCET | 0 | 0 | 0 | 0 | 0 | 1 | 0 | 4 | 104
54 | K | 021012R | D+M Rozvodný panel 19", 2u, 7xzásuvka 230V, max.16A | kus | 1 |  | 0 |  |  | základní |  | 0 | 0 | 0 | 0 | 0 | 4 | K | 1 |  |  |  | ROZPOCET | 0 | 0 | 0 | 0 | 0 | 1 | 0 | 4 | 106
55 | K | 021013R | D+M Patch kabel 1m | kus | 30 |  | 0 |  |  | základní |  | 0 | 0 | 0 | 0 | 0 | 4 | K | 1 |  |  |  | ROZPOCET | 0 | 0 | 0 | 0 | 0 | 1 | 0 | 4 | 108
56 | K | 021014R | D+M Patch kabel 3m | kus | 28 |  | 0 |  |  | základní |  | 0 | 0 | 0 | 0 | 0 | 4 | K | 1 |  |  |  | ROZPOCET | 0 | 0 | 0 | 0 | 0 | 1 | 0 | 4 | 110
57 | K | 021015R | D+M Switch 48x10/100/1000mm RJ45, managed (web,SNMP,Telnet) 2xFE/GE SFP slot, IPv6 | kus | 1 |  | 0 |  |  | základní |  | 0 | 0 | 0 | 0 | 0 | 4 | K | 1 |  |  |  | ROZPOCET | 0 | 0 | 0 | 0 | 0 | 1 | 0 | 4 | 112
58 | K | 021016R | D+M WiFi Access Point 802.11a/b/g/n/ac, Dualband, PoE, WPS, 1xGLAN | kus | 2 |  | 0 |  |  | základní |  | 0 | 0 | 0 | 0 | 0 | 4 | K | 1 |  |  |  | ROZPOCET | 0 | 0 | 0 | 0 | 0 | 1 | 0 | 4 | 114
59 | K | 021017R | D+M Duální čidlo PIR+GLAS (EZS) | kus | 9 |  | 0 |  |  | základní |  | 0 | 0 | 0 | 0 | 0 | 4 | K | 1 |  |  |  | ROZPOCET | 0 | 0 | 0 | 0 | 0 | 1 | 0 | 4 | 116
60 | K | 021018R | D+M zásuvka dvojnásobná, natočená 230V/16A | kus | 39 |  | 0 |  |  | základní |  | 0 | 0 | 0 | 0 | 0 | 4 | K | 1 |  |  |  | ROZPOCET | 0 | 0 | 0 | 0 | 0 | 1 | 0 | 4 | 118
61 | K | 021019R | D+M zásuvka jednonásobná 230V/16A | kus | 12 |  | 0 |  |  | základní |  | 0 | 0 | 0 | 0 | 0 | 4 | K | 1 |  |  |  | ROZPOCET | 0 | 0 | 0 | 0 | 0 | 1 | 0 | 4 | 120
62 | K | 021020R | D+M zásuvka dvojnásobná 230V/16A IP44 | kus | 1 |  | 0 |  |  | základní |  | 0 | 0 | 0 | 0 | 0 | 4 | K | 1 |  |  |  | ROZPOCET | 0 | 0 | 0 | 0 | 0 | 1 | 0 | 4 | 122
63 | K | 021021R | D+M zásuvka nástěnná 400V/32A/5q IP44 | kus | 6 |  | 0 |  |  | základní |  | 0 | 0 | 0 | 0 | 0 | 4 | K | 1 |  |  |  | ROZPOCET | 0 | 0 | 0 | 0 | 0 | 1 | 0 | 4 | 124
64 | K | 021022R | D+M tlačítko TOTAL-STOP s aretací IP44, NC | kus | 4 |  | 0 |  |  | základní |  | 0 | 0 | 0 | 0 | 0 | 4 | K | 1 |  |  |  | ROZPOCET | 0 | 0 | 0 | 0 | 0 | 1 | 0 | 4 | 126
65 | K | 021023R | D+M spínač jednoduchý typ č.1 | kus | 8 |  | 0 |  |  | základní |  | 0 | 0 | 0 | 0 | 0 | 4 | K | 1 |  |  |  | ROZPOCET | 0 | 0 | 0 | 0 | 0 | 1 | 0 | 4 | 128
66 | K | 021024R | D+M spínač seriový typ č.5 | kus | 1 |  | 0 |  |  | základní |  | 0 | 0 | 0 | 0 | 0 | 4 | K | 1 |  |  |  | ROZPOCET | 0 | 0 | 0 | 0 | 0 | 1 | 0 | 4 | 130
67 | K | 021025R | D+M přepínač střídavý typ č.6 | kus | 16 |  | 0 |  |  | základní |  | 0 | 0 | 0 | 0 | 0 | 4 | K | 1 |  |  |  | ROZPOCET | 0 | 0 | 0 | 0 | 0 | 1 | 0 | 4 | 132
68 | K | 021026R | D+M přepínač střídavý typ č.7 | kus | 1 |  | 0 |  |  | základní |  | 0 | 0 | 0 | 0 | 0 | 4 | K | 1 |  |  |  | ROZPOCET | 0 | 0 | 0 | 0 | 0 | 1 | 0 | 4 | 134
69 | K | 021027R | D+M spínač trojpólový zapuštěný sporákový 16A IP20 | kus | 1 |  | 0 |  |  | základní |  | 0 | 0 | 0 | 0 | 0 | 4 | K | 1 |  |  |  | ROZPOCET | 0 | 0 | 0 | 0 | 0 | 1 | 0 | 4 | 136
70 | K | 021028R | D+M svorkovnice s krytem pro pohyblivý přívod 5x2,5mm2 Cu | kus | 9 |  | 0 |  |  | základní |  | 0 | 0 | 0 | 0 | 0 | 4 | K | 1 |  |  |  | ROZPOCET | 0 | 0 | 0 | 0 | 0 | 1 | 0 | 4 | 138
71 | K | 021029R | D+M zásuvka datová 2xRJ45 CAT5 (pro PC) | kus | 12 |  | 0 |  |  | základní |  | 0 | 0 | 0 | 0 | 0 | 4 | K | 1 |  |  |  | ROZPOCET | 0 | 0 | 0 | 0 | 0 | 1 | 0 | 4 | 140
72 | K | 021030R | D+M zásuvka datová HDMI | kus | 1 |  | 0 |  |  | základní |  | 0 | 0 | 0 | 0 | 0 | 4 | K | 1 |  |  |  | ROZPOCET | 0 | 0 | 0 | 0 | 0 | 1 | 0 | 4 | 142
73 | K | 021031R | D+M zásuvka reproduktor | kus | 1 |  | 0 |  |  | základní |  | 0 | 0 | 0 | 0 | 0 | 4 | K | 1 |  |  |  | ROZPOCET | 0 | 0 | 0 | 0 | 0 | 1 | 0 | 4 | 144
74 | K | 021032R | D+M instalační krabice KU68 | kus | 112 |  | 0 |  |  | základní |  | 0 | 0 | 0 | 0 | 0 | 4 | K | 1 |  |  |  | ROZPOCET | 0 | 0 | 0 | 0 | 0 | 1 | 0 | 4 | 146
75 | K | 021033R | D+M instalační krabice KU68 s víčkem | kus | 20 |  | 0 |  |  | základní |  | 0 | 0 | 0 | 0 | 0 | 4 | K | 1 |  |  |  | ROZPOCET | 0 | 0 | 0 | 0 | 0 | 1 | 0 | 4 | 148
76 | K | 021034R | D+M svorka 3x2,5 typ WAGO | kus | 168 |  | 0 |  |  | základní |  | 0 | 0 | 0 | 0 | 0 | 4 | K | 1 |  |  |  | ROZPOCET | 0 | 0 | 0 | 0 | 0 | 1 | 0 | 4 | 150
77 | K | 021035R | D+M krabice 125x125 ekvipotenciální svorkovnice | kus | 1 |  | 0 |  |  | základní |  | 0 | 0 | 0 | 0 | 0 | 4 | K | 1 |  |  |  | ROZPOCET | 0 | 0 | 0 | 0 | 0 | 1 | 0 | 4 | 152
78 | K | 021036R | D+M ekvipotenciální svorkovnice | kus | 1 |  | 0 |  |  | základní |  | 0 | 0 | 0 | 0 | 0 | 4 | K | 1 |  |  |  | ROZPOCET | 0 | 0 | 0 | 0 | 0 | 1 | 0 | 4 | 154
79 | K | 021037R | D+M elektroinstalační podparapetní lišta 110x70 | m | 14 |  | 0 |  |  | základní |  | 0 | 0 | 0 | 0 | 0 | 4 | K | 1 |  |  |  | ROZPOCET | 0 | 0 | 0 | 0 | 0 | 1 | 0 | 4 | 156
80 | K | 021038R | D+M přístrojový nosič pro podparapetní lištu | kus | 12 |  | 0 |  |  | základní |  | 0 | 0 | 0 | 0 | 0 | 4 | K | 1 |  |  |  | ROZPOCET | 0 | 0 | 0 | 0 | 0 | 1 | 0 | 4 | 158
81 | K | 021039R | D+M přístrojová podložka 110 pro podparapetní lištu | kus | 12 |  | 0 |  |  | základní |  | 0 | 0 | 0 | 0 | 0 | 4 | K | 1 |  |  |  | ROZPOCET | 0 | 0 | 0 | 0 | 0 | 1 | 0 | 4 | 160
82 | K | 021040R | D+M podlahový BOX 330x260 (kompletní) | kus | 2 |  | 0 |  |  | základní |  | 0 | 0 | 0 | 0 | 0 | 4 | K | 1 |  |  |  | ROZPOCET | 0 | 0 | 0 | 0 | 0 | 1 | 0 | 4 | 162
83 | K | 021041R | D+M podlahový kanál 38x150 | m | 2 |  | 0 |  |  | základní |  | 0 | 0 | 0 | 0 | 0 | 4 | K | 1 |  |  |  | ROZPOCET | 0 | 0 | 0 | 0 | 0 | 1 | 0 | 4 | 164
84 | K | 021042R | D+M trubka ohebná PVC DN40 | m | 3 |  | 0 |  |  | základní |  | 0 | 0 | 0 | 0 | 0 | 4 | K | 1 |  |  |  | ROZPOCET | 0 | 0 | 0 | 0 | 0 | 1 | 0 | 4 | 166
85 | K | 021043R | D+M trubka ohebná PVC DN20 | m | 31 |  | 0 |  |  | základní |  | 0 | 0 | 0 | 0 | 0 | 4 | K | 1 |  |  |  | ROZPOCET | 0 | 0 | 0 | 0 | 0 | 1 | 0 | 4 | 168
86 | K | 021044R | D+M lišta LV 16x40 | m | 14 |  | 0 |  |  | základní |  | 0 | 0 | 0 | 0 | 0 | 4 | K | 1 |  |  |  | ROZPOCET | 0 | 0 | 0 | 0 | 0 | 1 | 0 | 4 | 170
87 | K | 021045R | D+M pomocný instalační materiál | soubor | 1 |  | 0 |  |  | základní |  | 0 | 0 | 0 | 0 | 0 | 4 | K | 1 |  |  |  | ROZPOCET | 0 | 0 | 0 | 0 | 0 | 1 | 0 | 4 | 172
88 | K | 021046R | Stavební/přípomocné a sekací práce, zhotovení prostupů, vč. zednického zapravení | soubor | 1 |  | 0 |  |  | základní |  | 0 | 0 | 0 | 0 | 0 | 4 | K | 1 |  |  |  | ROZPOCET | 0 | 0 | 0 | 0 | 0 | 1 | 0 | 4 | 174
89 | K | 021047R | D+M kabel HDMI 1x10m | kus | 1 |  | 0 |  |  | základní |  | 0 | 0 | 0 | 0 | 0 | 4 | K | 1 |  |  |  | ROZPOCET | 0 | 0 | 0 | 0 | 0 | 1 | 0 | 4 | 176
90 | K | 021048R | D+M kabel CYSY 2x1 (repro) | m | 16 |  | 0 |  |  | základní |  | 0 | 0 | 0 | 0 | 0 | 4 | K | 1 |  |  |  | ROZPOCET | 0 | 0 | 0 | 0 | 0 | 1 | 0 | 4 | 178
91 | K | 021049R | D+M kabel SYKFY 2x3x0,5 (EZS) | m | 85 |  | 0 |  |  | základní |  | 0 | 0 | 0 | 0 | 0 | 4 | K | 1 |  |  |  | ROZPOCET | 0 | 0 | 0 | 0 | 0 | 1 | 0 | 4 | 180
92 | K | 021050R | D+M kabel UTP CAT5 | m | 830 |  | 0 |  |  | základní |  | 0 | 0 | 0 | 0 | 0 | 4 | K | 1 |  |  |  | ROZPOCET | 0 | 0 | 0 | 0 | 0 | 1 | 0 | 4 | 182
93 | K | 021051R | D+M kabel CYKY 3Jx1,5 (O-3x1,5) | m | 615 |  | 0 |  |  | základní |  | 0 | 0 | 0 | 0 | 0 | 4 | K | 1 |  |  |  | ROZPOCET | 0 | 0 | 0 | 0 | 0 | 1 | 0 | 4 | 184
94 | K | 021052R | D+M kabel CYKY 5Jx1,5 | m | 5 |  | 0 |  |  | základní |  | 0 | 0 | 0 | 0 | 0 | 4 | K | 1 |  |  |  | ROZPOCET | 0 | 0 | 0 | 0 | 0 | 1 | 0 | 4 | 186
95 | K | 021053R | D+M kabel CYKY 3Jx2,5 | m | 675 |  | 0 |  |  | základní |  | 0 | 0 | 0 | 0 | 0 | 4 | K | 1 |  |  |  | ROZPOCET | 0 | 0 | 0 | 0 | 0 | 1 | 0 | 4 | 188
96 | K | 021054R | D+M kabel CYKY 5Jx2,5 | m | 80 |  | 0 |  |  | základní |  | 0 | 0 | 0 | 0 | 0 | 4 | K | 1 |  |  |  | ROZPOCET | 0 | 0 | 0 | 0 | 0 | 1 | 0 | 4 | 190
97 | K | 021055R | D+M kabel CYKY 5Jx4 | m | 70 |  | 0 |  |  | základní |  | 0 | 0 | 0 | 0 | 0 | 4 | K | 1 |  |  |  | ROZPOCET | 0 | 0 | 0 | 0 | 0 | 1 | 0 | 4 | 192
98 | K | 021056R | D+M vodič CY4 zeleno/žlutý | m | 15 |  | 0 |  |  | základní |  | 0 | 0 | 0 | 0 | 0 | 4 | K | 1 |  |  |  | ROZPOCET | 0 | 0 | 0 | 0 | 0 | 1 | 0 | 4 | 194
99 | K | 021057R | D+M vodič CY6 zeleno/žlutý | m | 10 |  | 0 |  |  | základní |  | 0 | 0 | 0 | 0 | 0 | 4 | K | 1 |  |  |  | ROZPOCET | 0 | 0 | 0 | 0 | 0 | 1 | 0 | 4 | 196
100 | K | 021058R | D+M páska 30x4 (0,95kg/m), | kg | 40 |  | 0 |  |  | základní |  | 0 | 0 | 0 | 0 | 0 | 4 | K | 1 |  |  |  | ROZPOCET | 0 | 0 | 0 | 0 | 0 | 1 | 0 | 4 | 198
101 | K | 021059R | D+M drát FeZn pr.10mm(0,39kg/m), | kg | 8 |  | 0 |  |  | základní |  | 0 | 0 | 0 | 0 | 0 | 4 | K | 1 |  |  |  | ROZPOCET | 0 | 0 | 0 | 0 | 0 | 1 | 0 | 4 | 200
102 | K | 021060R | D+M svorka páska-páska | kus | 6 |  | 0 |  |  | základní |  | 0 | 0 | 0 | 0 | 0 | 4 | K | 1 |  |  |  | ROZPOCET | 0 | 0 | 0 | 0 | 0 | 1 | 0 | 4 | 202
103 | K | 021061R | D+M asfaltová stěrka | kg | 2 |  | 0 |  |  | základní |  | 0 | 0 | 0 | 0 | 0 | 4 | K | 1 |  |  |  | ROZPOCET | 0 | 0 | 0 | 0 | 0 | 1 | 0 | 4 | 204
104 | K | 021062R | D+M trubka kopoflex 50 | m | 6 |  | 0 |  |  | základní |  | 0 | 0 | 0 | 0 | 0 | 4 | K | 1 |  |  |  | ROZPOCET | 0 | 0 | 0 | 0 | 0 | 1 | 0 | 4 | 206
105 | K | 021063R | D+M pomocný a spojovací materiál k části hromosvod a uzemnění/připojení na stávající hromosvod | soubor | 1 |  | 0 |  |  | základní |  | 0 | 0 | 0 | 0 | 0 | 4 | K | 1 |  |  |  | ROZPOCET | 0 | 0 | 0 | 0 | 0 | 1 | 0 | 4 | 208
106 | K | 021064R | D+M ochranná trubka | kus | 1 |  | 0 |  |  | základní |  | 0 | 0 | 0 | 0 | 0 | 4 | K | 1 |  |  |  | ROZPOCET | 0 | 0 | 0 | 0 | 0 | 1 | 0 | 4 | 210
107 | K | 021065R | D+M držák jímače a trubky | kus | 2 |  | 0 |  |  | základní |  | 0 | 0 | 0 | 0 | 0 | 4 | K | 1 |  |  |  | ROZPOCET | 0 | 0 | 0 | 0 | 0 | 1 | 0 | 4 | 212
108 | K | 021066R | D+M svorka zkušební | kus | 1 |  | 0 |  |  | základní |  | 0 | 0 | 0 | 0 | 0 | 4 | K | 1 |  |  |  | ROZPOCET | 0 | 0 | 0 | 0 | 0 | 1 | 0 | 4 | 214
109 | K | 021067R | D+M štítek označení č.1 | kus | 1 |  | 0 |  |  | základní |  | 0 | 0 | 0 | 0 | 0 | 4 | K | 1 |  |  |  | ROZPOCET | 0 | 0 | 0 | 0 | 0 | 1 | 0 | 4 | 216
110 | K | 021068R | D+M svorka pásek drát | kus | 6 |  | 0 |  |  | základní |  | 0 | 0 | 0 | 0 | 0 | 4 | K | 1 |  |  |  | ROZPOCET | 0 | 0 | 0 | 0 | 0 | 1 | 0 | 4 | 218
111 | K | 021069R | D+M svorka na okapové žlaby | kus | 2 |  | 0 |  |  | základní |  | 0 | 0 | 0 | 0 | 0 | 4 | K | 1 |  |  |  | ROZPOCET | 0 | 0 | 0 | 0 | 0 | 1 | 0 | 4 | 220
112 | K | 021070R | D+M svorka křížová | kus | 2 |  | 0 |  |  | základní |  | 0 | 0 | 0 | 0 | 0 | 4 | K | 1 |  |  |  | ROZPOCET | 0 | 0 | 0 | 0 | 0 | 1 | 0 | 4 | 222
113 | K | 021071R | D+M svorka spojovací | kus | 1 |  | 0 |  |  | základní |  | 0 | 0 | 0 | 0 | 0 | 4 | K | 1 |  |  |  | ROZPOCET | 0 | 0 | 0 | 0 | 0 | 1 | 0 | 4 | 224
114 | K | 021072R | D+M podpěra ved. do zdiva | kus | 6 |  | 0 |  |  | základní |  | 0 | 0 | 0 | 0 | 0 | 4 | K | 1 |  |  |  | ROZPOCET | 0 | 0 | 0 | 0 | 0 | 1 | 0 | 4 | 226
115 | K | 021073R | D+M podpěra ved. na ploché stř. - PV21 plast/beton | kus | 7 |  | 0 |  |  | základní |  | 0 | 0 | 0 | 0 | 0 | 4 | K | 1 |  |  |  | ROZPOCET | 0 | 0 | 0 | 0 | 0 | 1 | 0 | 4 | 228
116 | K | 021074R | D+M rozváděč RL | kus | 1 |  | 0 |  |  | základní |  | 0 | 0 | 0 | 0 | 0 | 4 | K | 1 |  |  |  | ROZPOCET | 0 | 0 | 0 | 0 | 0 | 1 | 0 | 4 | 230
117 | K | 021075R | Přeložka stávající ústředny EZS | soubor | 1 |  | 0 |  |  | základní |  | 0 | 0 | 0 | 0 | 0 | 4 | K | 1 |  |  |  | ROZPOCET | 0 | 0 | 0 | 0 | 0 | 1 | 0 | 4 | 232
118 | K | 021076R | Doplnění stávajícího rozváděče RH | soubor | 1 |  | 0 |  |  | základní |  | 0 | 0 | 0 | 0 | 0 | 4 | K | 1 |  |  |  | ROZPOCET | 0 | 0 | 0 | 0 | 0 | 1 | 0 | 4 | 234
119 | K | 021077R | Demontáž původní instalace | soubor | 1 |  | 0 |  |  | základní |  | 0 | 0 | 0 | 0 | 0 | 4 | K | 1 |  |  |  | ROZPOCET | 0 | 0 | 0 | 0 | 0 | 1 | 0 | 4 | 236
120 | K | 021081R | Kontrolní měření datových rozvodů | soubor | 1 |  | 0 |  |  | základní |  | 0 | 0 | 0 | 0 | 0 | 4 | K | 1 |  |  |  | ROZPOCET | 0 | 0 | 0 | 0 | 0 | 1 | 0 | 4 | 238
121 | K | 021082R | Přesun hmot pro elektroinstalace | soubor | 1 |  | 0 |  |  | základní |  | 0 | 0 | 0 | 0 | 0 | 4 | K | 1 |  |  |  | ROZPOCET | 0 | 0 | 0 | 0 | 0 | 1 | 0 | 4 | 240
| D | 099 | Přesun hmot HSV |  |  |  | 0 |  |  |  |  | 0 |  | 0 |  | 0 | 1 | D | 0 |  |  |  | ROZPOCET | [6 empty] | 0
122 | K | 997221611 | Nakládání suti na dopravní prostředky pro vodorovnou dopravu | t | 54.773 |  | 0 |  |  | základní |  | 0 | 0 | 0 | 0 | 0 | 4 | K | 1 |  |  |  | ROZPOCET | 0 | 0 | 0 | 0 | 0 | 1 | 0 | 4 | 242
123 | K | 997013213 | Vnitrostaveništní doprava suti a vybouraných hmot pro budovy v přes 9 do 12 m ručně | t | 54.773 |  | 0 |  |  | základní |  | 0 | 0 | 0 | 0 | 0 | 4 | K | 1 |  |  |  | ROZPOCET | 0 | 0 | 0 | 0 | 0 | 1 | 0 | 4 | 244
124 | K | 997241540 | Příplatek za ztížení dopravy suti při rekonstrukcích | t | 54.773 |  | 0 |  |  | základní |  | 0 | 0 | 0 | 0 | 0 | 4 | K | 1 |  |  |  | ROZPOCET | 0 | 0 | 0 | 0 | 0 | 1 | 0 | 4 | 246
125 | K | 997321511 | Vodorovná doprava suti a vybouraných hmot po suchu do 1 km | t | 54.773 |  | 0 |  |  | základní |  | 0 | 0 | 0 | 0 | 0 | 4 | K | 1 |  |  |  | ROZPOCET | 0 | 0 | 0 | 0 | 0 | 1 | 0 | 4 | 248
126 | K | 997321519 | Příplatek ZKD 1 km vodorovné dopravy suti a vybouraných hmot po suchu | t | 1314.552 |  | 0 |  |  | základní |  | 0 | 0 | 0 | 0 | 0 | 4 | K | 1 |  |  |  | ROZPOCET | 0 | 0 | 0 | 0 | 0 | 1 | 0 | 4 | 250
| VV |  | odvoz na skládku dalších 24km; | [14 empty] | VV | 1 | 1 | True | 0 | ROZPOCET
| VV |  | 54,773*24 |  | 1314.552 | [12 empty] | VV | 1 | 2 | True | 0 | ROZPOCET
| VV |  | Součet |  | 1314.552 | [12 empty] | VV | 1 | 4 | True | 1 | ROZPOCET
127 | K | 997013631 | Poplatek za uložení na skládce (skládkovné) stavebního odpadu směsného kód odpadu 17 09 04 | t | 4.258 |  | 0 |  |  | základní |  | 0 | 0 | 0 | 0 | 0 | 4 | K | 1 |  |  |  | ROZPOCET | 0 | 0 | 0 | 0 | 0 | 1 | 0 | 4 | 252
| VV |  | 0,005+0,058+0,899+2,754+0,319+0,223 |  | 4.258 | [12 empty] | VV | 1 | 2 | True | 0 | ROZPOCET
| VV |  | Součet |  | 4.258 | [12 empty] | VV | 1 | 4 | True | 1 | ROZPOCET
128 | K | 997013609 | Poplatek za uložení na skládce (skládkovné) stavebního odpadu ze směsí nebo oddělených frakcí betonu, cihel a keramických výrobků kód odpadu 17 01 07 | t | 50.515 |  | 0 |  |  | základní |  | 0 | 0 | 0 | 0 | 0 | 4 | K | 1 |  |  |  | ROZPOCET | 0 | 0 | 0 | 0 | 0 | 1 | 0 | 4 | 254
| VV |  | 54,773-4,258 |  | 50.515 | [12 empty] | VV | 1 | 2 | True | 0 | ROZPOCET
| VV |  | Součet |  | 50.515 | [12 empty] | VV | 1 | 4 | True | 1 | ROZPOCET
129 | K | 998018002 | Přesun hmot pro budovy ruční pro budovy v přes 6 do 12 m | t | 36.604 |  | 0 |  |  | základní |  | 0 | 0 | 0 | 0 | 0 | 4 | K | 1 |  |  |  | ROZPOCET | 0 | 0 | 0 | 0 | 0 | 1 | 0 | 4 | 256
| D | 713 | Izolace tepelné |  |  |  | 0 |  |  |  |  | 0 |  | 0.23941 |  | 0 | 2 | D | 0 |  |  |  | ROZPOCET | [6 empty] | 0
130 | K | 713111121 | Montáž izolace tepelné spodem stropů s uchycením drátem rohoží, pásů, dílců, desek | m2 | 42.075 |  | 0 |  |  | základní |  | 0 | 0.0003 | 0.012623 | 0 | 0 | 16 | K | 1 |  |  |  | ROZPOCET | 0 | 0 | 0 | 0 | 0 | 1 | 0 | 16 | 258
| VV |  | mč 101 | [14 empty] | VV | 1 | 1 | True | 0 | ROZPOCET
| VV |  | 12,75*3,3 |  | 42.075 | [12 empty] | VV | 1 | 2 | True | 0 | ROZPOCET
| VV |  | Součet |  | 42.075 | [12 empty] | VV | 1 | 4 | True | 1 | ROZPOCET
131 | M | 63148106 | deska tepelně izolační minerální tl 140mm (součinitel tepelné vidivosti - viz PD) | m2 | 46.283 |  | 0 |  |  | základní |  | 0 | 0.0049 | 0.22679 | 0 | 0 | 32 | M | 1 |  |  |  | ROZPOCET | 0 | 0 | 0 | 0 | 0 | 1 | 0 | 16 | -683267571
| VV |  | mč 101 | [14 empty] | VV | 1 | 1 | True | 0 | ROZPOCET
| VV |  | 12,75*3,3*1,1 |  | 46.2825 | [12 empty] | VV | 1 | 2 | True | 0 | ROZPOCET
| VV |  | Součet |  | 46.2825 | [12 empty] | VV | 1 | 4 | True | 1 | ROZPOCET
132 | K | 998713202 | Přesun hmot procentní pro izolace tepelné v objektech v přes 6 do 12 m | % |  |  | 0 |  |  | základní |  | 0 | 0 | 0 | 0 | 0 | 16 | K | 1 |  |  |  | ROZPOCET | 0 | 0 | 0 | 0 | 0 | 1 | 0 | 16 | 262
| D | 720 | Zdravotní technika |  |  |  | 0 |  |  |  |  | 0 |  | 0.10078 |  | 0 | 2 | D | 0 |  |  |  | ROZPOCET | [6 empty] | 0
133 | K | X3211 | Propoj kanalizačního potrubí na stávající rozvody | soubor | 1 |  | 0 |  |  | základní |  | 0 | 0 | 0 | 0 | 0 | 16 | K | 1 |  |  |  | ROZPOCET | 0 | 0 | 0 | 0 | 0 | 1 | 0 | 16 | -1061984208
134 | K | 721174043 | Potrubí kanalizační z PP připojovací DN 50 | m | 9 |  | 0 |  |  | základní |  | 0 | 0.0004957 | 0.0044613 | 0 | 0 | 16 | K | 1 |  |  |  | ROZPOCET | 0 | 0 | 0 | 0 | 0 | 1 | 0 | 16 | 793776066
135 | K | 721174044 | Potrubí kanalizační z PP připojovací DN 75 | m | 2 |  | 0 |  |  | základní |  | 0 | 0.0007572 | 0.0015144 | 0 | 0 | 16 | K | 1 |  |  |  | ROZPOCET | 0 | 0 | 0 | 0 | 0 | 1 | 0 | 16 | -939129836
136 | K | 721211403 | Vpusť podlahová s vodorovným odtokem DN 50/75 s kulovým kloubem mřížka nerez 115x115 | kus | 1 |  | 0 |  |  | základní |  | 0 | 0.0009 | 0.0009 | 0 | 0 | 16 | K | 1 |  |  |  | ROZPOCET | 0 | 0 | 0 | 0 | 0 | 1 | 0 | 16 | 1364676922
137 | K | 721290111 | Zkouška těsnosti potrubí kanalizace vodou DN do 125 | m | 11 |  | 0 |  |  | základní |  | 0 | 0 | 0 | 0 | 0 | 16 | K | 1 |  |  |  | ROZPOCET | 0 | 0 | 0 | 0 | 0 | 1 | 0 | 16 | 1570896271
138 | K | X3213 | Propoj vodovodního potrubí na stávající rozvody | soubor | 1 |  | 0 |  |  | základní |  | 0 | 0 | 0 | 0 | 0 | 16 | K | 1 |  |  |  | ROZPOCET | 0 | 0 | 0 | 0 | 0 | 1 | 0 | 16 | 53314732
139 | K | 722174002 | Potrubí vodovodní plastové PPR PN 16 D 20x2,8 mm | m | 39 |  | 0 |  |  | základní |  | 0 | 0.0007523 | 0.02934 | 0 | 0 | 16 | K | 1 |  |  |  | ROZPOCET | 0 | 0 | 0 | 0 | 0 | 1 | 0 | 16 | -701861721
140 | K | 722181211 | Ochrana vodovodního potrubí přilepenými termoizolačními trubicemi z PE tl do 6 mm DN do 22 mm | m | 39 |  | 0 |  |  | základní |  | 0 | 4.206e-05 | 0.0016403 | 0 | 0 | 16 | K | 1 |  |  |  | ROZPOCET | 0 | 0 | 0 | 0 | 0 | 1 | 0 | 16 | -395306058
141 | K | 722290234 | Proplach a dezinfekce vodovodního potrubí DN do 80 | m | 39 |  | 0 |  |  | základní |  | 0 | 1e-05 | 0.00039 | 0 | 0 | 16 | K | 1 |  |  |  | ROZPOCET | 0 | 0 | 0 | 0 | 0 | 1 | 0 | 16 | 1310004028
142 | K | 722290246 | Zkouška těsnosti vodovodního potrubí plastového DN do 40 | m | 39 |  | 0 |  |  | základní |  | 0 | 1.8816e-05 | 0.00073384 | 0 | 0 | 16 | K | 1 |  |  |  | ROZPOCET | 0 | 0 | 0 | 0 | 0 | 1 | 0 | 16 | -447521495
143 | K | X3210 | Drobný pomocný materiál, šroubení, kohouty, armatury,pásky, sponky, přípojky | soubor | 1 |  | 0 |  |  | základní |  | 0 | 0 | 0 | 0 | 0 | 16 | K | 1 |  |  |  | ROZPOCET | 0 | 0 | 0 | 0 | 0 | 1 | 0 | 16 | 264
144 | K | X3215 | D+M průtokový ohřívač vč.přopojení - technické parametry dle PD | soubor | 3 |  | 0 |  |  | základní |  | 0 | 0 | 0 | 0 | 0 | 16 | K | 1 |  |  |  | ROZPOCET | 0 | 0 | 0 | 0 | 0 | 1 | 0 | 16 | -1478656487
145 | K | X3214 | Přípomocné práce, zednické práce, začištění | soubor | 1 |  | 0 |  |  | základní |  | 0 | 0 | 0 | 0 | 0 | 16 | K | 1 |  |  |  | ROZPOCET | 0 | 0 | 0 | 0 | 0 | 1 | 0 | 16 | 976738776
146 | K | 725291511 | Doplňky zařízení koupelen a záchodů plastové dávkovač tekutého mýdla na 350 ml | soubor | 2 |  | 0 |  |  | základní |  | 0 | 0 | 0 | 0 | 0 | 16 | K | 1 |  |  |  | ROZPOCET | 0 | 0 | 0 | 0 | 0 | 1 | 0 | 16 | 266
147 | K | 725211621 | Umyvadlo keramické bílé šířky 500 mm se sloupem na sifon připevněné na stěnu šrouby | soubor | 2 |  | 0 |  |  | základní |  | 0 | 0.022131 | 0.044261 | 0 | 0 | 16 | K | 1 |  |  |  | ROZPOCET | 0 | 0 | 0 | 0 | 0 | 1 | 0 | 16 | 268
148 | K | 725813111 | Ventil rohový bez připojovací trubičky nebo flexi hadičky G 1/2" | soubor | 8 |  | 0 |  |  | základní |  | 0 | 0.00023914 | 0.0019131 | 0 | 0 | 16 | K | 1 |  |  |  | ROZPOCET | 0 | 0 | 0 | 0 | 0 | 1 | 0 | 16 | 270
149 | K | 725822611 | Baterie umyvadlová stojánková páková bez výpusti | soubor | 5 |  | 0 |  |  | základní |  | 0 | 0.0018 | 0.009 | 0 | 0 | 16 | K | 1 |  |  |  | ROZPOCET | 0 | 0 | 0 | 0 | 0 | 1 | 0 | 16 | 272
150 | K | 725841312 | Baterie sprchová nástěnná páková | soubor | 1 |  | 0 |  |  | základní |  | 0 | 0.0018391 | 0.0018391 | 0 | 0 | 16 | K | 1 |  |  |  | ROZPOCET | 0 | 0 | 0 | 0 | 0 | 1 | 0 | 16 | -1770623450
151 | K | 725800937R | Ruční sprcha s hadicí | kus | 1 |  | 0 |  |  | základní |  | 0 | 0 | 0 | 0 | 0 | 16 | K | 1 |  |  |  | ROZPOCET | 0 | 0 | 0 | 0 | 0 | 1 | 0 | 16 | 276
152 | K | 721212113 | Odtokový sprchový žlab délky 900 mm s krycím roštem a zápachovou uzávěrkou | kus | 1 |  | 0 |  |  | základní |  | 0 | 0.0047915 | 0.0047915 | 0 | 0 | 16 | K | 1 |  |  |  | ROZPOCET | 0 | 0 | 0 | 0 | 0 | 1 | 0 | 16 | 278
153 | K | 725245123R | Zástěna sprchová dvoukřídlá do výšky 2000 mm a šířky 1300 mm | soubor | 1 |  | 0 |  |  | základní |  | 0 | 0 | 0 | 0 | 0 | 16 | K | 1 |  |  |  | ROZPOCET | 0 | 0 | 0 | 0 | 0 | 1 | 0 | 16 | 280
| D | 730 | Ústřední vytápění |  |  |  | 0 |  |  |  |  | 0 |  | 0 |  | 0 | 2 | D | 0 |  |  |  | ROZPOCET | [6 empty] | 0
154 | K | X73001 | Provedení výměny stávajících litinových otopných těles v místnostech č. 105-108 za nová desková s integrovaným regulačním ventilem, termostatickou hlavicí vč. úpravy napojení a likvidace stávajících - D+M | kus | 7 |  | 0 |  |  | základní |  | 0 | 0 | 0 | 0 | 0 | 16 | K | 1 |  |  |  | ROZPOCET | 0 | 0 | 0 | 0 | 0 | 1 | 0 | 16 | 282
| VV |  | dmt litin těles | [14 empty] | VV | 1 | 1 | True | 0 | ROZPOCET
| VV |  | nová ocelová desková tělesa - 700x2300x100mm, barva bílá, výkon min.3900W | [14 empty] | VV | 1 | 1 | True | 0 | ROZPOCET
| VV |  | 7 |  | 7 | [12 empty] | VV | 1 | 2 | True | 1 | ROZPOCET
155 | K | X73002 | Tlaková a topná zkouška. | soubor | 1 |  | 0 |  |  | základní |  | 0 | 0 | 0 | 0 | 0 | 16 | K | 1 |  |  |  | ROZPOCET | 0 | 0 | 0 | 0 | 0 | 1 | 0 | 16 | 1299839148
| D | 761 | Konstrukce sklobetonové |  |  |  | 0 |  |  |  |  | 0 |  | 0.5636 |  | 0 | 2 | D | 0 |  |  |  | ROZPOCET | [6 empty] | 0
156 | K | 761611113 | Okno zděné ze skleněných tvárnic 190x190x80 mm bezbarvých lesklých dezén vlna | m2 | 5.76 |  | 0 |  |  | základní |  | 0 | 0.097847 | 0.5636 | 0 | 0 | 16 | K | 1 |  |  |  | ROZPOCET | 0 | 0 | 0 | 0 | 0 | 1 | 0 | 16 | 284
| VV |  | 4,8*1,2 |  | 5.76 | [12 empty] | VV | 1 | 2 | True | 0 | ROZPOCET
| VV |  | Součet |  | 5.76 | [12 empty] | VV | 1 | 4 | True | 1 | ROZPOCET
| D | 763 | Konstrukce montované |  |  |  | 0 |  |  |  |  | 0 |  | 1.043 |  | 0 | 2 | D | 0 |  |  |  | ROZPOCET | [6 empty] | 0
157 | K | 763131551 | SDK podhled deska 1xH2 12,5 bez izolace jednovrstvá spodní kce profil CD+UD | m2 | 4.46 |  | 0 |  |  | základní |  | 0 | 0.011808 | 0.052664 | 0 | 0 | 16 | K | 1 |  |  |  | ROZPOCET | 0 | 0 | 0 | 0 | 0 | 1 | 0 | 16 | 286
| VV |  | m.č. 102 | [14 empty] | VV | 1 | 1 | True | 0 | ROZPOCET
| VV |  | 4,46 |  | 4.46 | [12 empty] | VV | 1 | 2 | True | 0 | ROZPOCET
| VV |  | Součet |  | 4.46 | [12 empty] | VV | 1 | 4 | True | 1 | ROZPOCET
158 | K | 763231001R | Akustický podhled z perforovaného sádrokartonu s čtvercovým děrováním, dvouvrstvá spodní kce profil CD+UD s vloženou akustickou izolací tl. 50mm, odsazené 200mm od stropu / -podrobná technická specifikace viz. PD | m2 | 166.36 |  | 0 |  |  | základní |  | 0 | 0 | 0 | 0 | 0 | 16 | K | 1 |  |  |  | ROZPOCET | 0 | 0 | 0 | 0 | 0 | 1 | 0 | 16 | 288
| VV |  | mč 105 | [14 empty] | VV | 1 | 1 | True | 0 | ROZPOCET
| VV |  | 66,31 |  | 66.31 | [12 empty] | VV | 1 | 2 | True | 0 | ROZPOCET
| VV |  | mč 107 | [14 empty] | VV | 1 | 1 | True | 0 | ROZPOCET
| VV |  | 51,81 |  | 51.81 | [12 empty] | VV | 1 | 2 | True | 0 | ROZPOCET
| VV |  | mč 108 | [14 empty] | VV | 1 | 1 | True | 0 | ROZPOCET
| VV |  | 48,24 |  | 48.24 | [12 empty] | VV | 1 | 2 | True | 0 | ROZPOCET
| VV |  | Součet |  | 166.36 | [12 empty] | VV | 1 | 4 | True | 1 | ROZPOCET
159 | K | 763231202R | Akustický obklad stěn z perforovaného sádrokartonu s čtvercovým děrováním, kce profil CD+UW s vloženou akustickou izolací tl. 50mm, odsazené od stěny 60mm / -podrobná technická specifikace viz. PD | m2 | 4.8 |  | 0 |  |  | základní |  | 0 | 0 | 0 | 0 | 0 | 16 | K | 1 |  |  |  | ROZPOCET | 0 | 0 | 0 | 0 | 0 | 1 | 0 | 16 | 290
| VV |  | mč 105 | [14 empty] | VV | 1 | 1 | True | 0 | ROZPOCET
| VV |  | 4,8 |  | 4.8 | [12 empty] | VV | 1 | 2 | True | 0 | ROZPOCET
| VV |  | Součet |  | 4.8 | [12 empty] | VV | 1 | 4 | True | 1 | ROZPOCET
160 | K | 763231203R | Akustický obklad stěn z perforovaného sádrokartonu s čtvercovým děrováním, kce profil CD+UW s vloženou akustickou izolací tl. 50mm, odsazené od stěny 50mm / -podrobná technická specifikace viz. PD | m2 | 8 |  | 0 |  |  | základní |  | 0 | 0 | 0 | 0 | 0 | 16 | K | 1 |  |  |  | ROZPOCET | 0 | 0 | 0 | 0 | 0 | 1 | 0 | 16 | 292
| VV |  | mč 107 | [14 empty] | VV | 1 | 1 | True | 0 | ROZPOCET
| VV |  | 5,3 |  | 5.3 | [12 empty] | VV | 1 | 2 | True | 0 | ROZPOCET
| VV |  | mč 108 | [14 empty] | VV | 1 | 1 | True | 0 | ROZPOCET
| VV |  | 2,7 |  | 2.7 | [12 empty] | VV | 1 | 2 | True | 0 | ROZPOCET
| VV |  | Součet |  | 8 | [12 empty] | VV | 1 | 4 | True | 1 | ROZPOCET
161 | K | 763131714 | SDK podhled základní penetrační nátěr | m2 | 105.25 |  | 0 |  |  | základní |  | 0 | 0.0001 | 0.010525 | 0 | 0 | 16 | K | 1 |  |  |  | ROZPOCET | 0 | 0 | 0 | 0 | 0 | 1 | 0 | 16 | 294
| VV |  | 4,46+20,3+80,49 |  | 105.25 | [12 empty] | VV | 1 | 2 | True | 0 | ROZPOCET
| VV |  | Součet |  | 105.25 | [12 empty] | VV | 1 | 4 | True | 1 | ROZPOCET
162 | K | 763164552R | SDK obklad žb trámu, vč. nosné konstrukce, lišt, napojení na stávající konstrukce, desky 1xA 12,5 svislá i vodorovná plocha | m2 | 20.3 |  | 0 |  |  | základní |  | 0 | 0 | 0 | 0 | 0 | 16 | K | 1 |  |  |  | ROZPOCET | 0 | 0 | 0 | 0 | 0 | 1 | 0 | 16 | 296
| VV |  | (8,8+9,05)*0,5+(12,05+4,2)*0,7 |  | 20.3 | [12 empty] | VV | 1 | 2 | True | 0 | ROZPOCET
| VV |  | Součet |  | 20.3 | [12 empty] | VV | 1 | 4 | True | 1 | ROZPOCET
163 | K | 763131511 | SDK podhled deska 1xA 12,5 bez izolace jednovrstvá spodní kce profil CD+UD | m2 | 80.49 |  | 0 |  |  | základní |  | 0 | 0.012173 | 0.97984 | 0 | 0 | 16 | K | 1 |  |  |  | ROZPOCET | 0 | 0 | 0 | 0 | 0 | 1 | 0 | 16 | 298
| VV |  | mč 101,103,104,106 | [14 empty] | VV | 1 | 1 | True | 0 | ROZPOCET
| VV |  | 52,21+3,26+1,97+23,05 |  | 80.49 | [12 empty] | VV | 1 | 2 | True | 0 | ROZPOCET
| VV |  | Součet |  | 80.49 | [12 empty] | VV | 1 | 4 | True | 1 | ROZPOCET
164 | K | 998763402 | Přesun hmot procentní pro konstrukce montované z desek v objektech v přes 6 do 12 m | % |  |  | 0 |  |  | základní |  | 0 | 0 | 0 | 0 | 0 | 16 | K | 1 |  |  |  | ROZPOCET | 0 | 0 | 0 | 0 | 0 | 1 | 0 | 16 | 300
| D | 766 | Konstrukce truhlářské |  |  |  | 0 |  |  |  |  | 0 |  | 0.086075 |  | 0 | 2 | D | 0 |  |  |  | ROZPOCET | [6 empty] | 0
165 | K | 766660001 | Montáž dveřních křídel otvíravých jednokřídlových š do 0,8 m do ocelové zárubně | kus | 1 |  | 0 |  |  | základní |  | 0 | 0 | 0 | 0 | 0 | 16 | K | 1 |  |  |  | ROZPOCET | 0 | 0 | 0 | 0 | 0 | 1 | 0 | 16 | 302
166 | M | 611612222 | Dveře vnitřní hladké plné 1křídlové 70x197 vč. kování, prahu, barva bílá | kus | 1 |  | 0 |  |  | základní |  | 0 | 0 | 0 | 0 | 0 | 32 | M | 1 |  |  |  | ROZPOCET | 0 | 0 | 0 | 0 | 0 | 1 | 0 | 16 | 304
167 | K | 766660002 | Montáž dveřních křídel otvíravých jednokřídlových š přes 0,8 m do ocelové zárubně | kus | 6 |  | 0 |  |  | základní |  | 0 | 0 | 0 | 0 | 0 | 16 | K | 1 |  |  |  | ROZPOCET | 0 | 0 | 0 | 0 | 0 | 1 | 0 | 16 | 306
168 | M | 611602223 | Dveře vnitřní hladké plné 1křídlové 90x197 vč. kování, prahu, barva bílá | kus | 2 |  | 0 |  |  | základní |  | 0 | 0 | 0 | 0 | 0 | 32 | M | 1 |  |  |  | ROZPOCET | 0 | 0 | 0 | 0 | 0 | 1 | 0 | 16 | 308
169 | M | 611603223 | Dveře vnitřní hladké plné 1křídlové 80x197 vč. kování, prahu, barva bílá | kus | 1 |  | 0 |  |  | základní |  | 0 | 0 | 0 | 0 | 0 | 32 | M | 1 |  |  |  | ROZPOCET | 0 | 0 | 0 | 0 | 0 | 1 | 0 | 16 | 310
170 | M | 611602221 | Dveře vnitřní hladké plné 1křídlové 90x197 vč. kování, prahu, barva bílá | kus | 3 |  | 0 |  |  | základní |  | 0 | 0 | 0 | 0 | 0 | 32 | M | 1 |  |  |  | ROZPOCET | 0 | 0 | 0 | 0 | 0 | 1 | 0 | 16 | 312
171 | K | 766660011 | Montáž dveřních křídel otvíravých dvoukřídlových š do 1,45 m do ocelové zárubně | kus | 1 |  | 0 |  |  | základní |  | 0 | 0 | 0 | 0 | 0 | 16 | K | 1 |  |  |  | ROZPOCET | 0 | 0 | 0 | 0 | 0 | 1 | 0 | 16 | 314
172 | M | 611602224 | Dveře vnitřní hladké plné 2křídlové 145x197 vč. kování, prahu, barva bílá | kus | 1 |  | 0 |  |  | základní |  | 0 | 0 | 0 | 0 | 0 | 32 | M | 1 |  |  |  | ROZPOCET | 0 | 0 | 0 | 0 | 0 | 1 | 0 | 16 | 316
173 | K | 766694113 | Montáž parapetních desek dřevěných nebo plastových š do 30 cm dl přes 1,6 do 2,6 m | kus | 7 |  | 0 |  |  | základní |  | 0 | 0 | 0 | 0 | 0 | 16 | K | 1 |  |  |  | ROZPOCET | 0 | 0 | 0 | 0 | 0 | 1 | 0 | 16 | 318
174 | M | 60794103 | parapet dřevotřískový vnitřní povrch laminátový š 300mm | m | 17.215 |  | 0 |  |  | základní |  | 0 | 0.005 | 0.086075 | 0 | 0 | 32 | M | 1 |  |  |  | ROZPOCET | 0 | 0 | 0 | 0 | 0 | 1 | 0 | 16 | 320
| VV |  | (2,35*3+2,15*4)*1,1 |  | 17.215 | [12 empty] | VV | 1 | 2 | True | 0 | ROZPOCET
| VV |  | Součet |  | 17.215 | [12 empty] | VV | 1 | 4 | True | 1 | ROZPOCET
175 | K | X94 | D+M dřevěných prosklených vnitřních dveří 2400x2000mm, vč. kování - 3křídlé | soubor | 1 |  | 0 |  |  | základní |  | 0 | 0 | 0 | 0 | 0 | 16 | K | 1 |  |  |  | ROZPOCET | 0 | 0 | 0 | 0 | 0 | 1 | 0 | 16 | 322
176 | K | 998766202 | Přesun hmot procentní pro kce truhlářské v objektech v přes 6 do 12 m | % |  |  | 0 |  |  | základní |  | 0 | 0 | 0 | 0 | 0 | 16 | K | 1 |  |  |  | ROZPOCET | 0 | 0 | 0 | 0 | 0 | 1 | 0 | 16 | 324
| D | 771 | Podlahy z dlaždic |  |  |  | 0 |  |  |  |  | 0 |  | 6.7853 |  | 0 | 2 | D | 0 |  |  |  | ROZPOCET | [6 empty] | 0
177 | K | 771121011 | Nátěr penetrační na podlahu | m2 | 133.19 |  | 0 |  |  | základní |  | 0 | 0.0003 | 0.039957 | 0 | 0 | 16 | K | 1 |  |  |  | ROZPOCET | 0 | 0 | 0 | 0 | 0 | 1 | 0 | 16 | 326
| VV |  | m.č. 102-104; | [14 empty] | VV | 1 | 1 | True | 0 | ROZPOCET
| VV |  | 4,46+3,26+1,97 |  | 9.69 | [12 empty] | VV | 1 | 2 | True | 0 | ROZPOCET
| VV |  | m.č. 106, 108; | [14 empty] | VV | 1 | 1 | True | 0 | ROZPOCET
| VV |  | 23,05+48,24 |  | 71.29 | [12 empty] | VV | 1 | 2 | True | 0 | ROZPOCET
| VV |  | m.č. 101; | [14 empty] | VV | 1 | 1 | True | 0 | ROZPOCET
| VV |  | 52,21 |  | 52.21 | [12 empty] | VV | 1 | 2 | True | 0 | ROZPOCET
| VV |  | Součet |  | 133.19 | [12 empty] | VV | 1 | 4 | True | 1 | ROZPOCET
178 | K | 771574476 | Montáž podlah keramických pro mechanické zatížení lepených cementovým flexibilním lepidlem přes 9 do 12 ks/m2 | m2 | 133.19 |  | 0 |  |  | základní |  | 0 | 0.006174 | 0.82232 | 0 | 0 | 16 | K | 1 |  |  |  | ROZPOCET | 0 | 0 | 0 | 0 | 0 | 1 | 0 | 16 | 390913940
| VV |  | m.č. 102-104 | [14 empty] | VV | 1 | 1 | True | 0 | ROZPOCET
| VV |  | 4,46+3,26+1,97 |  | 9.69 | [12 empty] | VV | 1 | 2 | True | 0 | ROZPOCET
| VV |  | m.č. 106, 108 | [14 empty] | VV | 1 | 1 | True | 0 | ROZPOCET
| VV |  | 23,05+48,24 |  | 71.29 | [12 empty] | VV | 1 | 2 | True | 0 | ROZPOCET
| VV |  | m.č. 101 | [14 empty] | VV | 1 | 1 | True | 0 | ROZPOCET
| VV |  | 52,21 |  | 52.21 | [12 empty] | VV | 1 | 2 | True | 0 | ROZPOCET
| VV |  | Součet |  | 133.19 | [12 empty] | VV | 1 | 4 | True | 1 | ROZPOCET
179 | K | 771474112 | Montáž soklů z dlaždic keramických rovných lepených cementovým flexibilním lepidlem v přes 65 do 90 mm | m | 98.87 |  | 0 |  |  | základní |  | 0 | 0.000428 | 0.042316 | 0 | 0 | 16 | K | 1 |  |  |  | ROZPOCET | 0 | 0 | 0 | 0 | 0 | 1 | 0 | 16 | 330
| VV |  | 1,57*2+1,6*2+1,165*2+1,3*2+4,2*2+5,5*2+5,35*2+8,8*2+12,75*2+7,2*2 |  | 98.87 | [12 empty] | VV | 1 | 2 | True | 0 | ROZPOCET
| VV |  | Součet |  | 98.87 | [12 empty] | VV | 1 | 4 | True | 1 | ROZPOCET
180 | M | 59761265 | dlažba keramická slinutá mrazuvzdorná R10/B povrch hladký/matný tl přes 10 do 15mm přes 9 do 12ks/m2 | m2 | 177.625 |  | 0 |  |  | základní |  | 0 | 0.033 | 5.8616 | 0 | 0 | 32 | M | 1 |  |  |  | ROZPOCET | 0 | 0 | 0 | 0 | 0 | 1 | 0 | 16 | -834029507
| VV |  | (133,19)*1,2 |  | 159.828 | [12 empty] | VV | 1 | 2 | True | 0 | ROZPOCET
| VV |  | (98,87)*0,15*1,2 |  | 17.7966 | [12 empty] | VV | 1 | 2 | True | 0 | ROZPOCET
| VV |  | Součet |  | 177.6246 | [12 empty] | VV | 1 | 4 | True | 1 | ROZPOCET
181 | K | 771591112 | Izolace pod dlažbu nátěrem nebo stěrkou ve dvou vrstvách | m2 | 4.46 |  | 0 |  |  | základní |  | 0 | 0.0015 | 0.00669 | 0 | 0 | 16 | K | 1 |  |  |  | ROZPOCET | 0 | 0 | 0 | 0 | 0 | 1 | 0 | 16 | -799175680
| VV |  | m.č. 102 | [14 empty] | VV | 1 | 1 | True | 0 | ROZPOCET
| VV |  | 4,46 |  | 4.46 | [12 empty] | VV | 1 | 2 | True | 0 | ROZPOCET
| VV |  | Součet |  | 4.46 | [12 empty] | VV | 1 | 4 | True | 1 | ROZPOCET
182 | K | 771591241 | Izolace těsnícími pásy vnitřní kout | kus | 4 |  | 0 |  |  | základní |  | 0 | 0.00021 | 0.00084 | 0 | 0 | 16 | K | 1 |  |  |  | ROZPOCET | 0 | 0 | 0 | 0 | 0 | 1 | 0 | 16 | 146840653
| VV |  | m.č. 102 | [14 empty] | VV | 1 | 1 | True | 0 | ROZPOCET
| VV |  | 4 |  | 4 | [12 empty] | VV | 1 | 2 | True | 0 | ROZPOCET
| VV |  | Součet |  | 4 | [12 empty] | VV | 1 | 4 | True | 1 | ROZPOCET
183 | K | 771591264 | Izolace těsnícími pásy mezi podlahou a stěnou | m | 8.13 |  | 0 |  |  | základní |  | 0 | 0.0014245 | 0.011581 | 0 | 0 | 16 | K | 1 |  |  |  | ROZPOCET | 0 | 0 | 0 | 0 | 0 | 1 | 0 | 16 | -646474825
| VV |  | m.č. 102 | [14 empty] | VV | 1 | 1 | True | 0 | ROZPOCET
| VV |  | 2*(1,6+2,465) |  | 8.13 | [12 empty] | VV | 1 | 2 | True | 0 | ROZPOCET
| VV |  | Součet |  | 8.13 | [12 empty] | VV | 1 | 4 | True | 1 | ROZPOCET
184 | K | 998771202 | Přesun hmot procentní pro podlahy z dlaždic v objektech v přes 6 do 12 m | % |  |  | 0 |  |  | základní |  | 0 | 0 | 0 | 0 | 0 | 16 | K | 1 |  |  |  | ROZPOCET | 0 | 0 | 0 | 0 | 0 | 1 | 0 | 16 | 336
| D | 773 | Podlahy z litého teraca |  |  |  | 0 |  |  |  |  | 0 |  | 0 |  | 0 | 2 | D | 0 |  |  |  | ROZPOCET | [6 empty] | 0
185 | K | 773200940R1 | Renovace teraco schodů vč. napuštění(fluatace) | m | 34.5 |  | 0 |  |  | základní |  | 0 | 0 | 0 | 0 | 0 | 16 | K | 1 |  |  |  | ROZPOCET | 0 | 0 | 0 | 0 | 0 | 1 | 0 | 16 | 338
| VV |  | (12+11)*1,5 |  | 34.5 | [12 empty] | VV | 1 | 2 | True | 0 | ROZPOCET
| VV |  | Součet |  | 34.5 | [12 empty] | VV | 1 | 4 | True | 1 | ROZPOCET
| D | 776 | Podlahy povlakové |  |  |  | 0 |  |  |  |  | 0 |  | 2.0837 |  | 0 | 2 | D | 0 |  |  |  | ROZPOCET | [6 empty] | 0
186 | K | 771151012 | Samonivelační stěrka podlah pevnosti 20 MPa tl přes 3 do 5 mm | m2 | 51.81 |  | 0 |  |  | základní |  | 0 | 0.007582 | 0.39282 | 0 | 0 | 16 | K | 1 |  |  |  | ROZPOCET | 0 | 0 | 0 | 0 | 0 | 1 | 0 | 16 | 340
| VV |  | mč 107 | [14 empty] | VV | 1 | 1 | True | 0 | ROZPOCET
| VV |  | 51,81 |  | 51.81 | [12 empty] | VV | 1 | 2 | True | 0 | ROZPOCET
| VV |  | Součet |  | 51.81 | [12 empty] | VV | 1 | 4 | True | 1 | ROZPOCET
187 | K | 771151016 | Samonivelační stěrka podlah pevnosti 20 MPa tl přes 12 do 15 mm | m2 | 66.31 |  | 0 |  |  | základní |  | 0 | 0.0255 | 1.6909 | 0 | 0 | 16 | K | 1 |  |  |  | ROZPOCET | 0 | 0 | 0 | 0 | 0 | 1 | 0 | 16 | 342
| VV |  | mč 105 | [14 empty] | VV | 1 | 1 | True | 0 | ROZPOCET
| VV |  | 66,31 |  | 66.31 | [12 empty] | VV | 1 | 2 | True | 0 | ROZPOCET
| VV |  | Součet |  | 66.31 | [12 empty] | VV | 1 | 4 | True | 1 | ROZPOCET
188 | K | X77603 | Lišta PVC s lepením | m | 63.9 |  | 0 |  |  | základní |  | 0 | 0 | 0 | 0 | 0 | 16 | K | 1 |  |  |  | ROZPOCET | 0 | 0 | 0 | 0 | 0 | 1 | 0 | 16 | 344
| VV |  | 5,5*2+12,05*2+9,05*2+5,35*2 |  | 63.9 | [12 empty] | VV | 1 | 2 | True | 0 | ROZPOCET
| VV |  | Součet |  | 63.9 | [12 empty] | VV | 1 | 4 | True | 1 | ROZPOCET
189 | K | X77601 | Penetrace, pokládka z čtverců | m2 | 118.12 |  | 0 |  |  | základní |  | 0 | 0 | 0 | 0 | 0 | 16 | K | 1 |  |  |  | ROZPOCET | 0 | 0 | 0 | 0 | 0 | 1 | 0 | 16 | 346
| VV |  | mč 105 | [14 empty] | VV | 1 | 1 | True | 0 | ROZPOCET
| VV |  | 66,31 |  | 66.31 | [12 empty] | VV | 1 | 2 | True | 0 | ROZPOCET
| VV |  | mč 107 | [14 empty] | VV | 1 | 1 | True | 0 | ROZPOCET
| VV |  | 51,81 |  | 51.81 | [12 empty] | VV | 1 | 2 | True | 0 | ROZPOCET
| VV |  | Součet |  | 118.12 | [12 empty] | VV | 1 | 4 | True | 1 | ROZPOCET
190 | K | X77604 | Přechodová lišta vč. montáže | kus | 3 |  | 0 |  |  | základní |  | 0 | 0 | 0 | 0 | 0 | 16 | K | 1 |  |  |  | ROZPOCET | 0 | 0 | 0 | 0 | 0 | 1 | 0 | 16 | 348
191 | M | X77602 | PVC zátěžové čtverce 60,8*60,8 tl. 1,7mm | m2 | 130.02 |  | 0 |  |  | základní |  | 0 | 0 | 0 | 0 | 0 | 32 | M | 1 |  |  |  | ROZPOCET | 0 | 0 | 0 | 0 | 0 | 1 | 0 | 16 | 350
| VV |  | 118,2*1,1 |  | 130.02 | [12 empty] | VV | 1 | 2 | True | 0 | ROZPOCET
| VV |  | Součet |  | 130.02 | [12 empty] | VV | 1 | 4 | True | 1 | ROZPOCET
192 | K | 998776202 | Přesun hmot procentní pro podlahy povlakové v objektech v přes 6 do 12 m | % |  |  | 0 |  |  | základní |  | 0 | 0 | 0 | 0 | 0 | 16 | K | 1 |  |  |  | ROZPOCET | 0 | 0 | 0 | 0 | 0 | 1 | 0 | 16 | 352
| D | 781 | Obklady keramické |  |  |  | 0 |  |  |  |  | 0 |  | 0.91138 |  | 0 | 2 | D | 0 |  |  |  | ROZPOCET | [6 empty] | 0
193 | K | 781472214 | Montáž obkladů keramických hladkých lepených cementovým flexibilním lepidlem přes 4 do 6 ks/m2 | m2 | 28.126 |  | 0 |  |  | základní |  | 0 | 0.009088 | 0.25561 | 0 | 0 | 16 | K | 1 |  |  |  | ROZPOCET | 0 | 0 | 0 | 0 | 0 | 1 | 0 | 16 | 354
| VV |  | 1,4*1,6+3*1,6+2*1,6 |  | 10.24 | [12 empty] | VV | 1 | 2 | True | 0 | ROZPOCET
| VV |  | (2,465*2+1,6*2)*2,2 |  | 17.886 | [12 empty] | VV | 1 | 2 | True | 0 | ROZPOCET
| VV |  | Součet |  | 28.126 | [12 empty] | VV | 1 | 4 | True | 1 | ROZPOCET
194 | M | 59761707 | obklad keramický nemrazuvzdorný povrch hladký/lesklý tl do 10mm přes 4 do 6ks/m2 | m2 | 32.345 |  | 0 |  |  | základní |  | 0 | 0.019 | 0.61455 | 0 | 0 | 32 | M | 1 |  |  |  | ROZPOCET | 0 | 0 | 0 | 0 | 0 | 1 | 0 | 16 | -736250495
| VV |  | (1,4*1,6+3*1,6+2*1,6)*1,15 |  | 11.776 | [12 empty] | VV | 1 | 2 | True | 0 | ROZPOCET
| VV |  | (2,465*2+1,6*2)*2,2*1,15 |  | 20.5689 | [12 empty] | VV | 1 | 2 | True | 0 | ROZPOCET
| VV |  | Součet |  | 32.3449 | [12 empty] | VV | 1 | 4 | True | 1 | ROZPOCET
195 | K | 781492251 | Montáž profilů ukončovacích lepených flexibilním cementovým lepidlem | m | 37.565 |  | 0 |  |  | základní |  | 0 | 0.00018 | 0.0067617 | 0 | 0 | 16 | K | 1 |  |  |  | ROZPOCET | 0 | 0 | 0 | 0 | 0 | 1 | 0 | 16 | 1617238975
| VV |  | (1,4+1,6+3+1,6+2+1,6)*2 |  | 22.4 | [12 empty] | VV | 1 | 2 | True | 0 | ROZPOCET
| VV |  | (2,465+2+1,6+2+4,9+2,2) |  | 15.165 | [12 empty] | VV | 1 | 2 | True | 0 | ROZPOCET
| VV |  | Součet |  | 37.565 | [12 empty] | VV | 1 | 4 | True | 1 | ROZPOCET
196 | M | 28342003 | lišta ukončovací z PVC 10mm | m | 43.388 |  | 0 |  |  | základní |  | 0 | 0.0003 | 0.013016 | 0 | 0 | 32 | M | 1 |  |  |  | ROZPOCET | 0 | 0 | 0 | 0 | 0 | 1 | 0 | 16 | -67268599
| VV |  | 37,565*1,1 |  | 41.3215 | [12 empty] | VV | 1 | 2 | True | 0 | ROZPOCET
| VV |  | Součet |  | 41.3215 | [12 empty] | VV | 1 | 4 | True | 1 | ROZPOCET
| VV |  | 41,3215*1,05 'Přepočtené koeficientem množství |  | 43.388 | [12 empty] | VV | 1 | 2 | False | 1 | ROZPOCET
197 | K | 781472292 | Příplatek k montáži obkladů keramických lepených cementovým flexibilním lepidlem za omezený prostor | m2 | 28.126 |  | 0 |  |  | základní |  | 0 | 0 | 0 | 0 | 0 | 16 | K | 1 |  |  |  | ROZPOCET | 0 | 0 | 0 | 0 | 0 | 1 | 0 | 16 | -1032065296
| VV |  | 28,126 |  | 28.126 | [12 empty] | VV | 1 | 2 | True | 0 | ROZPOCET
| VV |  | Součet |  | 28.126 | [12 empty] | VV | 1 | 4 | True | 1 | ROZPOCET
198 | K | 781131112 | Izolace pod obklad nátěrem nebo stěrkou ve dvou vrstvách | m2 | 8.56 |  | 0 |  |  | základní |  | 0 | 0.0015 | 0.01284 | 0 | 0 | 16 | K | 1 |  |  |  | ROZPOCET | 0 | 0 | 0 | 0 | 0 | 1 | 0 | 16 | -1506303557
| VV |  | m.č. 102 | [14 empty] | VV | 1 | 1 | True | 0 | ROZPOCET
| VV |  | 1*1,3+3,3*2,2 |  | 8.56 | [12 empty] | VV | 1 | 2 | True | 0 | ROZPOCET
| VV |  | Součet |  | 8.56 | [12 empty] | VV | 1 | 4 | True | 1 | ROZPOCET
199 | K | 781131232 | Izolace pod obklad těsnícími pásy pro styčné nebo dilatační spáry | m | 4.4 |  | 0 |  |  | základní |  | 0 | 0.000275 | 0.00121 | 0 | 0 | 16 | K | 1 |  |  |  | ROZPOCET | 0 | 0 | 0 | 0 | 0 | 1 | 0 | 16 | -1427034715
| VV |  | m.č. 102 | [14 empty] | VV | 1 | 1 | True | 0 | ROZPOCET
| VV |  | 2*2,2 |  | 4.4 | [12 empty] | VV | 1 | 2 | True | 0 | ROZPOCET
| VV |  | Součet |  | 4.4 | [12 empty] | VV | 1 | 4 | True | 1 | ROZPOCET
200 | K | 781131241 | Izolace pod obklad těsnícími pásy vnitřní kout | kus | 4 |  | 0 |  |  | základní |  | 0 | 0.00021 | 0.00084 | 0 | 0 | 16 | K | 1 |  |  |  | ROZPOCET | 0 | 0 | 0 | 0 | 0 | 1 | 0 | 16 | 395272625
| VV |  | m.č. 102 | [14 empty] | VV | 1 | 1 | True | 0 | ROZPOCET
| VV |  | 4 |  | 4 | [12 empty] | VV | 1 | 2 | True | 0 | ROZPOCET
| VV |  | Součet |  | 4 | [12 empty] | VV | 1 | 4 | True | 1 | ROZPOCET
201 | K | 781131264 | Izolace pod obklad těsnícími pásy mezi podlahou a stěnou | m | 4.6 |  | 0 |  |  | základní |  | 0 | 0.0014245 | 0.0065527 | 0 | 0 | 16 | K | 1 |  |  |  | ROZPOCET | 0 | 0 | 0 | 0 | 0 | 1 | 0 | 16 | -354585119
| VV |  | m.č. 102 | [14 empty] | VV | 1 | 1 | True | 0 | ROZPOCET
| VV |  | 2*(1,3+1) |  | 4.6 | [12 empty] | VV | 1 | 2 | True | 0 | ROZPOCET
| VV |  | Součet |  | 4.6 | [12 empty] | VV | 1 | 4 | True | 1 | ROZPOCET
202 | K | 998781202 | Přesun hmot procentní pro obklady keramické v objektech v přes 6 do 12 m | % |  |  | 0 |  |  | základní |  | 0 | 0 | 0 | 0 | 0 | 16 | K | 1 |  |  |  | ROZPOCET | 0 | 0 | 0 | 0 | 0 | 1 | 0 | 16 | 364
| D | 783 | Nátěry |  |  |  | 0 |  |  |  |  | 0 |  | 0.0096465 |  | 0 | 2 | D | 0 |  |  |  | ROZPOCET | [6 empty] | 0
203 | K | 783606864 | Odstranění nátěrů z potrubí DN do 50 mm okartáčováním | m | 54 |  | 0 |  |  | základní |  | 0 | 0 | 0 | 0 | 0 | 16 | K | 1 |  |  |  | ROZPOCET | 0 | 0 | 0 | 0 | 0 | 1 | 0 | 16 | 366
| VV |  | 54 |  | 54 | [12 empty] | VV | 1 | 2 | True | 0 | ROZPOCET
| VV |  | Součet |  | 54 | [12 empty] | VV | 1 | 4 | True | 1 | ROZPOCET
204 | K | 783614551 | Základní jednonásobný syntetický nátěr potrubí DN do 50 mm | m | 54 |  | 0 |  |  | základní |  | 0 | 2.091e-05 | 0.0011291 | 0 | 0 | 16 | K | 1 |  |  |  | ROZPOCET | 0 | 0 | 0 | 0 | 0 | 1 | 0 | 16 | 368
| VV |  | 54 |  | 54 | [12 empty] | VV | 1 | 2 | True | 0 | ROZPOCET
| VV |  | Součet |  | 54 | [12 empty] | VV | 1 | 4 | True | 1 | ROZPOCET
205 | K | 783617601 | Krycí jednonásobný syntetický nátěr potrubí DN do 50 mm | m | 108 |  | 0 |  |  | základní |  | 0 | 2.212e-05 | 0.002389 | 0 | 0 | 16 | K | 1 |  |  |  | ROZPOCET | 0 | 0 | 0 | 0 | 0 | 1 | 0 | 16 | 370
| VV |  | 2x; | [14 empty] | VV | 1 | 1 | True | 0 | ROZPOCET
| VV |  | 54*2 |  | 108 | [12 empty] | VV | 1 | 2 | True | 0 | ROZPOCET
| VV |  | Součet |  | 108 | [12 empty] | VV | 1 | 4 | True | 1 | ROZPOCET
206 | K | 783314101 | Základní jednonásobný syntetický nátěr zámečnických konstrukcí | m2 | 15.72 |  | 0 |  |  | základní |  | 0 | 0.00014375 | 0.0022598 | 0 | 0 | 16 | K | 1 |  |  |  | ROZPOCET | 0 | 0 | 0 | 0 | 0 | 1 | 0 | 16 | 372
| VV |  | (4,9*5+4,8+4,6+5,4)*0,4 |  | 15.72 | [12 empty] | VV | 1 | 2 | True | 0 | ROZPOCET
| VV |  | Součet |  | 15.72 | [12 empty] | VV | 1 | 4 | True | 1 | ROZPOCET
207 | K | 783317101 | Krycí jednonásobný syntetický standardní nátěr zámečnických konstrukcí | m2 | 31.44 |  | 0 |  |  | základní |  | 0 | 0.00012305 | 0.0038687 | 0 | 0 | 16 | K | 1 |  |  |  | ROZPOCET | 0 | 0 | 0 | 0 | 0 | 1 | 0 | 16 | 374
| VV |  | 2x; | [14 empty] | VV | 1 | 1 | True | 0 | ROZPOCET
| VV |  | (4,9*5+4,8+4,6+5,4)*0,4*2 |  | 31.44 | [12 empty] | VV | 1 | 2 | True | 0 | ROZPOCET
| VV |  | Součet |  | 31.44 | [12 empty] | VV | 1 | 4 | True | 1 | ROZPOCET
| D | 784 | Malby |  |  |  | 0 |  |  |  |  | 0 |  | 0.63821 |  | 0.11093 | 2 | D | 0 |  |  |  | ROZPOCET | [6 empty] | 0
208 | K | 784121001 | Oškrabání malby v místnostech v do 3,80 m | m2 | 357.848 |  | 0 |  |  | základní |  | 0 | 0.001 | 0.35785 | 0.00031 | 0.11093 | 16 | K | 1 |  |  |  | ROZPOCET | 0 | 0 | 0 | 0 | 0 | 1 | 0 | 16 | 376
| VV |  | (12,05*2+5,5*2+4,2*2+5,5*2+12,75*2+4,8*2)*3,38 |  | 302.848 | [12 empty] | VV | 1 | 2 | True | 0 | ROZPOCET
| VV |  | v místnostech dotčených opravou | [14 empty] | VV | 1 | 1 | True | 0 | ROZPOCET
| VV |  | 55 |  | 55 | [12 empty] | VV | 1 | 2 | True | 0 | ROZPOCET
| VV |  | Součet |  | 357.848 | [12 empty] | VV | 1 | 4 | True | 1 | ROZPOCET
209 | K | 784121011 | Rozmývání podkladu po oškrabání malby v místnostech v do 3,80 m | m2 | 357.848 |  | 0 |  |  | základní |  | 0 | 0 | 0 | 0 | 0 | 16 | K | 1 |  |  |  | ROZPOCET | 0 | 0 | 0 | 0 | 0 | 1 | 0 | 16 | 378
| VV |  | (12,05*2+5,5*2+4,2*2+5,5*2+12,75*2+4,8*2)*3,38 |  | 302.848 | [12 empty] | VV | 1 | 2 | True | 0 | ROZPOCET
| VV |  | v místnostech dotčených opravou | [14 empty] | VV | 1 | 1 | True | 0 | ROZPOCET
| VV |  | 55 |  | 55 | [12 empty] | VV | 1 | 2 | True | 0 | ROZPOCET
| VV |  | Součet |  | 357.848 | [12 empty] | VV | 1 | 4 | True | 1 | ROZPOCET
210 | K | 784181121 | Hloubková jednonásobná bezbarvá penetrace podkladu v místnostech v do 3,80 m | m2 | 302.848 |  | 0 |  |  | základní |  | 0 | 0.0002 | 0.06057 | 0 | 0 | 16 | K | 1 |  |  |  | ROZPOCET | 0 | 0 | 0 | 0 | 0 | 1 | 0 | 16 | 382
| VV |  | (12,05*2+5,5*2+4,2*2+5,5*2+12,75*2+4,8*2)*3,38 |  | 302.848 | [12 empty] | VV | 1 | 2 | True | 0 | ROZPOCET
| VV |  | Součet |  | 302.848 | [12 empty] | VV | 1 | 4 | True | 1 | ROZPOCET
211 | K | 784211111 | Dvojnásobné bílé malby ze směsí za mokra velmi dobře oděruvzdorných v místnostech v do 3,80 m | m2 | 732.64 |  | 0 |  |  | základní |  | 0 | 0.0003 | 0.21979 | 0 | 0 | 16 | K | 1 |  |  |  | ROZPOCET | 0 | 0 | 0 | 0 | 0 | 1 | 0 | 16 | 380
| VV |  | nové omítky; | [14 empty] | VV | 1 | 1 | True | 0 | ROZPOCET
| VV |  | (9,05+5,35)*2*3,5+(8,8+5,35)*2*3,5+(2,465+1,6+1,6+1,57+1,165+1,3)*2*3,5 |  | 267.75 | [12 empty] | VV | 1 | 2 | True | 0 | ROZPOCET
| VV |  | v místnostech dotčených opravou; | [14 empty] | VV | 1 | 1 | True | 0 | ROZPOCET
| VV |  | 55 |  | 55 | [12 empty] | VV | 1 | 2 | True | 0 | ROZPOCET
| VV |  | opravované omítky; | [14 empty] | VV | 1 | 1 | True | 0 | ROZPOCET
| VV |  | (12,05*2+5,5*2+4,2*2+5,5*2+12,75*2+4,8*2)*3,4 |  | 304.64 | [12 empty] | VV | 1 | 2 | True | 0 | ROZPOCET
| VV |  | SDK; | [14 empty] | VV | 1 | 1 | True | 0 | ROZPOCET
| VV |  | 4,46+20,3+80,49 |  | 105.25 | [12 empty] | VV | 1 | 2 | True | 0 | ROZPOCET
| VV |  | Součet |  | 732.64 | [12 empty] | VV | 1 | 4 | True | 1 | ROZPOCET

## SO_02 - Provedení učebny ...
{2e068c66-81e8-4a98-ac8d-0a95c7d1864f}
2
| KRYCÍ LIST SOUPISU PRACÍ | [7 empty] | v --- níže se nacházejí doplnkové a pomocné údaje k sestavám --- v | [8 empty] | False
Stavba:
Podpora profesního rozvoje SPŠS Mělník - ÚPRAVA 5.6.2025
Objekt:
SO_02 - Provedení učebny výpočetní techniky m.č. 218
| KSO: |  |  |  |  | CC-CZ:
| Místo: |  |  |  |  | Datum: | 5. 6. 2025
| Zadavatel: |  |  |  |  | IČ:
|  | SPŠS Mělník, Českobratrská 386, Mělník |  |  |  | DIČ:
| Uchazeč: |  |  |  |  | IČ: | Vyplň údaj
|  | Vyplň údaj |  |  |  | DIČ: | Vyplň údaj
| Projektant: |  |  |  |  | IČ:
|  | Ing. David Horáček, ČKAIT 0006218 |  |  |  | DIČ:
| Zpracovatel: |  |  |  |  | IČ:
DIČ:
Poznámka:
| Cena bez DPH | [5 empty] | 0
|  |  | Základ daně |  |  | Sazba daně | Výše daně
| DPH | základní | 0 |  |  | 21% | 0
|  | snížená | 0 |  |  | 12% | 0
|  | zákl. přenesená | 0 |  |  | 21% | 0
|  | sníž. přenesená | 0 |  |  | 12% | 0
|  | nulová | 0 |  |  | 0% | 0
| Cena s DPH |  |  | v | CZK |  | 0
| Projektant |  |  | Zpracovatel
| Datum a podpis: |  | Razítko | Datum a podpis: |  |  | Razítko
| Objednavatel |  |  | Uchazeč
| Datum a podpis: |  | Razítko | Datum a podpis: |  |  | Razítko
REKAPITULACE ČLENĚNÍ SOUPISU PRACÍ
Stavba:
Podpora profesního rozvoje SPŠS Mělník - ÚPRAVA 5.6.2025
Objekt:
SO_02 - Provedení učebny výpočetní techniky m.č. 218
Místo: | [5 empty] | Datum: | 5. 6. 2025
Zadavatel: |  |  | SPŠS Mělník, Českobratrská 386, Mělník |  |  | Projektant: | Ing. David Horáček, ČKAIT 0006218
Uchazeč: |  |  | Vyplň údaj |  |  | Zpracovatel:
Kód dílu - Popis | [6 empty] | Cena celkem [CZK]
Náklady ze soupisu prací | [6 empty] | 0 | [11 empty] | -1
| 006 - Úpravy povrchu | [5 empty] | 0
| 009 - Ostatní konstrukce a práce | [5 empty] | 0
| 021 - Silnoproud | [5 empty] | 0
| 099 - Přesun hmot HSV | [5 empty] | 0
| 720 - Zdravotní technika | [5 empty] | 0
| 776 - Podlahy povlakové | [5 empty] | 0
| 781 - Obklady keramické | [5 empty] | 0
| 783 - Nátěry | [5 empty] | 0
| 784 - Malby | [5 empty] | 0
SOUPIS PRACÍ
Stavba:
Podpora profesního rozvoje SPŠS Mělník - ÚPRAVA 5.6.2025
Objekt:
SO_02 - Provedení učebny výpočetní techniky m.č. 218
Místo: | [5 empty] | Datum: | 5. 6. 2025
Zadavatel: |  |  | SPŠS Mělník, Českobratrská 386, Mělník |  |  | Projektant: | Ing. David Horáček, ČKAIT 0006218
Uchazeč: |  |  | Vyplň údaj |  |  | Zpracovatel:
PČ | Typ | Kód | Popis | MJ | Množství | J.cena [CZK] | Cena celkem [CZK] | Cenová soustava |  | DPH | J. Nh [h] | Nh celkem [h] | J. hmotnost [t] | Hmotnost celkem [t] | J. suť [t] | Suť Celkem [t]
Náklady soupisu celkem | [6 empty] | 0 |  |  |  |  | 0 |  | 4.5388 |  | 2.1158 |  | D | -1 | [10 empty] | 0
| D | 006 | Úpravy povrchu |  |  |  | 0 |  |  |  |  | 0 |  | 3.2521 |  | 9.87e-05 | 1 | D | 0 |  |  |  | ROZPOCET | [6 empty] | 0
1 | K | 629991011 | Zakrytí výplní otvorů a svislých ploch fólií přilepenou lepící páskou | m2 | 9.87 |  | 0 |  |  | základní |  | 0 | 0.000385 | 0.0037999 | 1e-05 | 9.87e-05 | 4 | K | 1 |  |  |  | ROZPOCET | 0 | 0 | 0 | 0 | 0 | 1 | 0 | 4 | 2
| VV |  | 2*2,35*2,1 |  | 9.87 | [12 empty] | VV | 1 | 2 | True | 0 | ROZPOCET
| VV |  | Součet |  | 9.87 | [12 empty] | VV | 1 | 4 | True | 1 | ROZPOCET
2 | K | 612131121 | Penetrační disperzní nátěr vnitřních stěn nanášený ručně | m2 | 84.29 |  | 0 |  |  | základní |  | 0 | 0.000263 | 0.022168 | 0 | 0 | 4 | K | 1 |  |  |  | ROZPOCET | 0 | 0 | 0 | 0 | 0 | 1 | 0 | 4 | 4
| VV |  | (6,6+6)*2*3,6 |  | 90.72 | [12 empty] | VV | 1 | 2 | True | 0 | ROZPOCET
| VV |  | -otvory; | [14 empty] | VV | 1 | 1 | True | 0 | ROZPOCET
| VV |  | -(2*2,35*2,1+0,9*2) |  | -11.67 | [12 empty] | VV | 1 | 2 | True | 0 | ROZPOCET
| VV |  | ostění; | [14 empty] | VV | 1 | 1 | True | 0 | ROZPOCET
| VV |  | 2*(2*2,1+2,35)*0,4 |  | 5.24 | [12 empty] | VV | 1 | 2 | True | 0 | ROZPOCET
| VV |  | Součet |  | 84.29 | [12 empty] | VV | 1 | 4 | True | 1 | ROZPOCET
3 | K | 611131121 | Penetrační disperzní nátěr vnitřních stropů nanášený ručně | m2 | 39.33 |  | 0 |  |  | základní |  | 0 | 0.000263 | 0.010344 | 0 | 0 | 4 | K | 1 |  |  |  | ROZPOCET | 0 | 0 | 0 | 0 | 0 | 1 | 0 | 4 | 6
| VV |  | 39,33 |  | 39.33 | [12 empty] | VV | 1 | 2 | True | 0 | ROZPOCET
| VV |  | Součet |  | 39.33 | [12 empty] | VV | 1 | 4 | True | 1 | ROZPOCET
4 | K | 612135011 | Vyrovnání podkladu vnitřních stěn tmelem tl do 2 mm | m2 | 84.29 |  | 0 |  |  | základní |  | 0 | 0.0025 | 0.21073 | 0 | 0 | 4 | K | 1 |  |  |  | ROZPOCET | 0 | 0 | 0 | 0 | 0 | 1 | 0 | 4 | 8
| VV |  | (6,6+6)*2*3,6 |  | 90.72 | [12 empty] | VV | 1 | 2 | True | 0 | ROZPOCET
| VV |  | -otvory; | [14 empty] | VV | 1 | 1 | True | 0 | ROZPOCET
| VV |  | -(2*2,35*2,1+0,9*2) |  | -11.67 | [12 empty] | VV | 1 | 2 | True | 0 | ROZPOCET
| VV |  | ostění; | [14 empty] | VV | 1 | 1 | True | 0 | ROZPOCET
| VV |  | 2*(2*2,1+2,35)*0,4 |  | 5.24 | [12 empty] | VV | 1 | 2 | True | 0 | ROZPOCET
| VV |  | Součet |  | 84.29 | [12 empty] | VV | 1 | 4 | True | 1 | ROZPOCET
5 | K | 612135095 | Příplatek k vyrovnání vnitřních stěn tmelem za každý dalších 1 mm tloušťky | m2 | 168.58 |  | 0 |  |  | základní |  | 0 | 0.00125 | 0.21073 | 0 | 0 | 4 | K | 1 |  |  |  | ROZPOCET | 0 | 0 | 0 | 0 | 0 | 1 | 0 | 4 | 10
| VV |  | 2mm; | [14 empty] | VV | 1 | 1 | True | 0 | ROZPOCET
| VV |  | 2*84,29 |  | 168.58 | [12 empty] | VV | 1 | 2 | True | 0 | ROZPOCET
| VV |  | Součet |  | 168.58 | [12 empty] | VV | 1 | 4 | True | 1 | ROZPOCET
6 | K | 611135011 | Vyrovnání podkladu vnitřních stropů tmelem tl do 2 mm | m2 | 39.33 |  | 0 |  |  | základní |  | 0 | 0.0025 | 0.098325 | 0 | 0 | 4 | K | 1 |  |  |  | ROZPOCET | 0 | 0 | 0 | 0 | 0 | 1 | 0 | 4 | 12
| VV |  | 39,33 |  | 39.33 | [12 empty] | VV | 1 | 2 | True | 0 | ROZPOCET
| VV |  | Součet |  | 39.33 | [12 empty] | VV | 1 | 4 | True | 1 | ROZPOCET
7 | K | 611135095 | Příplatek k vyrovnání vnitřních stropů tmelem za každý dalších 1 mm tloušťky | m2 | 78.66 |  | 0 |  |  | základní |  | 0 | 0.00125 | 0.098325 | 0 | 0 | 4 | K | 1 |  |  |  | ROZPOCET | 0 | 0 | 0 | 0 | 0 | 1 | 0 | 4 | 14
| VV |  | 2mm; | [14 empty] | VV | 1 | 1 | True | 0 | ROZPOCET
| VV |  | 2*39,33 |  | 78.66 | [12 empty] | VV | 1 | 2 | True | 0 | ROZPOCET
| VV |  | Součet |  | 78.66 | [12 empty] | VV | 1 | 4 | True | 1 | ROZPOCET
8 | K | 612325417 | Oprava vnitřní vápenocementové hladké omítky tl do 20 mm stěn v rozsahu plochy přes 10 do 30 % s celoplošným přeštukováním tl do 3 mm | m2 | 84.29 |  | 0 |  |  | základní |  | 0 | 0.0206 | 1.7364 | 0 | 0 | 4 | K | 1 |  |  |  | ROZPOCET | 0 | 0 | 0 | 0 | 0 | 1 | 0 | 4 | 16
| VV |  | (6,6+6)*2*3,6 |  | 90.72 | [12 empty] | VV | 1 | 2 | True | 0 | ROZPOCET
| VV |  | -otvory; | [14 empty] | VV | 1 | 1 | True | 0 | ROZPOCET
| VV |  | -(2*2,35*2,1+0,9*2) |  | -11.67 | [12 empty] | VV | 1 | 2 | True | 0 | ROZPOCET
| VV |  | ostění; | [14 empty] | VV | 1 | 1 | True | 0 | ROZPOCET
| VV |  | 2*(2*2,1+2,35)*0,4 |  | 5.24 | [12 empty] | VV | 1 | 2 | True | 0 | ROZPOCET
| VV |  | Součet |  | 84.29 | [12 empty] | VV | 1 | 4 | True | 1 | ROZPOCET
9 | K | 611325417 | Oprava vnitřní vápenocementové hladké omítky tl do 20 mm stropů v rozsahu plochy přes 10 do 30 % s celoplošným přeštukováním tl do 3 mm | m2 | 39.33 |  | 0 |  |  | základní |  | 0 | 0.0219 | 0.86133 | 0 | 0 | 4 | K | 1 |  |  |  | ROZPOCET | 0 | 0 | 0 | 0 | 0 | 1 | 0 | 4 | 18
| VV |  | 39,33 |  | 39.33 | [12 empty] | VV | 1 | 2 | True | 0 | ROZPOCET
| VV |  | Součet |  | 39.33 | [12 empty] | VV | 1 | 4 | True | 1 | ROZPOCET
| D | 009 | Ostatní konstrukce a práce |  |  |  | 0 |  |  |  |  | 0 |  | 0.0064894 |  | 2.0774 | 1 | D | 0 |  |  |  | ROZPOCET | [6 empty] | 0
10 | K | X19 | Vystěhování vnitřního vybavení učebny, vč. uskladnění v budově školy | soubor | 1 |  | 0 |  |  | základní |  | 0 | 0 | 0 | 0 | 0 | 4 | K | 1 |  |  |  | ROZPOCET | 0 | 0 | 0 | 0 | 0 | 1 | 0 | 4 | 20
11 | K | 949101111 | Lešení pomocné pro objekty pozemních staveb s lešeňovou podlahou v do 1,9 m zatížení do 150 kg/m2 | m2 | 39.33 |  | 0 |  |  | základní |  | 0 | 0.00013 | 0.0051129 | 0 | 0 | 4 | K | 1 |  |  |  | ROZPOCET | 0 | 0 | 0 | 0 | 0 | 1 | 0 | 4 | 22
| VV |  | 39,33 |  | 39.33 | [12 empty] | VV | 1 | 2 | True | 0 | ROZPOCET
| VV |  | Součet |  | 39.33 | [12 empty] | VV | 1 | 4 | True | 1 | ROZPOCET
12 | K | 952901111 | Vyčištění budov bytové a občanské výstavby při výšce podlaží do 4 m | m2 | 39.33 |  | 0 |  |  | základní |  | 0 | 3.5e-05 | 0.0013765 | 0 | 0 | 4 | K | 1 |  |  |  | ROZPOCET | 0 | 0 | 0 | 0 | 0 | 1 | 0 | 4 | 24
| VV |  | 39,33 |  | 39.33 | [12 empty] | VV | 1 | 2 | True | 0 | ROZPOCET
| VV |  | Součet |  | 39.33 | [12 empty] | VV | 1 | 4 | True | 1 | ROZPOCET
13 | K | 974001012 | Sekací a bourací práce pro silnoproude a slaboproudé rozvody | soubor | 1 |  | 0 |  |  | základní |  | 0 | 0 | 0 | 0 | 0 | 4 | K | 1 |  |  |  | ROZPOCET | 0 | 0 | 0 | 0 | 0 | 1 | 0 | 4 | 26
14 | K | 974001011 | Demontáž svítidel, vč. likvidace | soubor | 1 |  | 0 |  |  | základní |  | 0 | 0 | 0 | 0 | 0 | 4 | K | 1 |  |  |  | ROZPOCET | 0 | 0 | 0 | 0 | 0 | 1 | 0 | 4 | 28
15 | K | 978059541 | Odsekání a odebrání obkladů stěn z vnitřních obkládaček plochy přes 1 m2 | m2 | 1.96 |  | 0 |  |  | základní |  | 0 | 0 | 0 | 0.068 | 0.13328 | 4 | K | 1 |  |  |  | ROZPOCET | 0 | 0 | 0 | 0 | 0 | 1 | 0 | 4 | 30
| VV |  | (0,6+0,8)*1,4 |  | 1.96 | [12 empty] | VV | 1 | 2 | True | 0 | ROZPOCET
| VV |  | Součet |  | 1.96 | [12 empty] | VV | 1 | 4 | True | 1 | ROZPOCET
16 | K | 978013141 | Otlučení (osekání) vnitřní vápenné nebo vápenocementové omítky stěn v rozsahu přes 10 do 30 % | m2 | 84.29 |  | 0 |  |  | základní |  | 0 | 0 | 0 | 0.01 | 0.8429 | 4 | K | 1 |  |  |  | ROZPOCET | 0 | 0 | 0 | 0 | 0 | 1 | 0 | 4 | 32
| VV |  | (6,6+6)*2*3,6 |  | 90.72 | [12 empty] | VV | 1 | 2 | True | 0 | ROZPOCET
| VV |  | -otvory; | [14 empty] | VV | 1 | 1 | True | 0 | ROZPOCET
| VV |  | -(2*2,35*2,1+0,9*2) |  | -11.67 | [12 empty] | VV | 1 | 2 | True | 0 | ROZPOCET
| VV |  | ostění; | [14 empty] | VV | 1 | 1 | True | 0 | ROZPOCET
| VV |  | 2*(2*2,1+2,35)*0,4 |  | 5.24 | [12 empty] | VV | 1 | 2 | True | 0 | ROZPOCET
| VV |  | Součet |  | 84.29 | [12 empty] | VV | 1 | 4 | True | 1 | ROZPOCET
17 | K | 978011141 | Otlučení (osekání) vnitřní vápenné nebo vápenocementové omítky stropů v rozsahu přes 10 do 30 % | m2 | 39.33 |  | 0 |  |  | základní |  | 0 | 0 | 0 | 0.01 | 0.3933 | 4 | K | 1 |  |  |  | ROZPOCET | 0 | 0 | 0 | 0 | 0 | 1 | 0 | 4 | 34
| VV |  | 39,33 |  | 39.33 | [12 empty] | VV | 1 | 2 | True | 0 | ROZPOCET
| VV |  | Součet |  | 39.33 | [12 empty] | VV | 1 | 4 | True | 1 | ROZPOCET
18 | K | 776201812 | Demontáž lepených povlakových podlah s podložkou ručně | m2 | 39.33 |  | 0 |  |  | základní |  | 0 | 0 | 0 | 0.003 | 0.11799 | 4 | K | 1 |  |  |  | ROZPOCET | 0 | 0 | 0 | 0 | 0 | 1 | 0 | 4 | 36
| VV |  | stávající 2 vrstvy; | [14 empty] | VV | 1 | 1 | True | 0 | ROZPOCET
| VV |  | 39,33 |  | 39.33 | [12 empty] | VV | 1 | 2 | True | 0 | ROZPOCET
| VV |  | Součet |  | 39.33 | [12 empty] | VV | 1 | 4 | True | 1 | ROZPOCET
19 | K | 775511820 | Demontáž podlah vlysových lepených bez lišt do suti | m2 | 39.33 |  | 0 |  |  | základní |  | 0 | 0 | 0 | 0.015 | 0.58995 | 4 | K | 1 |  |  |  | ROZPOCET | 0 | 0 | 0 | 0 | 0 | 1 | 0 | 4 | 38
| VV |  | 39,33 |  | 39.33 | [12 empty] | VV | 1 | 2 | True | 0 | ROZPOCET
| VV |  | Součet |  | 39.33 | [12 empty] | VV | 1 | 4 | True | 1 | ROZPOCET
20 | K | 977343212r | Frézování drážek v podlahách z betonu do 50x100 mm | m | 6.6 |  | 0 |  |  | základní |  | 0 | 0 | 0 | 0 | 0 | 4 | K | 1 |  |  |  | ROZPOCET | 0 | 0 | 0 | 0 | 0 | 1 | 0 | 4 | 40
| VV |  | 6,6 |  | 6.6 | [12 empty] | VV | 1 | 2 | True | 0 | ROZPOCET
| VV |  | Součet |  | 6.6 | [12 empty] | VV | 1 | 4 | True | 1 | ROZPOCET
| D | 021 | Silnoproud |  |  |  | 0 |  |  |  |  | 0 |  | 0 |  | 0 | 1 | D | 0 |  |  |  | ROZPOCET | [6 empty] | 0
21 | K | X748002 | Realizační dokumentace | soubor | 1 |  | 0 |  |  | základní |  | 0 | 0 | 0 | 0 | 0 | 4 | K | 1 |  |  |  | ROZPOCET | 0 | 0 | 0 | 0 | 0 | 1 | 0 | 4 | 42
22 | K | X748004 | Drobný pomocný materiál | soubor | 1 |  | 0 |  |  | základní |  | 0 | 0 | 0 | 0 | 0 | 4 | K | 1 |  |  |  | ROZPOCET | 0 | 0 | 0 | 0 | 0 | 1 | 0 | 4 | 44
23 | K | X748001 | Svítidlo LED, přisazené, 350 mA, 4000K, 57W - D+M | kus | 6 |  | 0 |  |  | základní |  | 0 | 0 | 0 | 0 | 0 | 4 | K | 1 |  |  |  | ROZPOCET | 0 | 0 | 0 | 0 | 0 | 1 | 0 | 4 | 46
24 | K | X748008 | Stropní ventilátor s ovládáním na stěnu, pr.1500mm, bílá barva (referenční výrobek např. Westinghouse Industrial) - D+M | kus | 2 |  | 0 |  |  | základní |  | 0 | 0 | 0 | 0 | 0 | 4 | K | 1 |  |  |  | ROZPOCET | 0 | 0 | 0 | 0 | 0 | 1 | 0 | 4 | 48
25 | K | X748006 | Úprava elektroinstalace zásuvkové a světelné rozvody, kabelové kanály, kompletace zásuvek a vypínačů / zapojení stropních ventilátorů - D+M | soubor | 1 |  | 0 |  |  | základní |  | 0 | 0 | 0 | 0 | 0 | 4 | K | 1 |  |  |  | ROZPOCET | 0 | 0 | 0 | 0 | 0 | 1 | 0 | 4 | 50
| VV |  | referenční počty prvků: | [14 empty] | VV | 1 | 1 | True | 0 | ROZPOCET
| VV |  | 1x vypínač vč. krabice | [14 empty] | VV | 1 | 1 | True | 0 | ROZPOCET
| VV |  | 5x dvojzásuvka vč. krabice | [14 empty] | VV | 1 | 1 | True | 0 | ROZPOCET
| VV |  | kanál 130x65mm vč. tvarovek 20m | [14 empty] | VV | 1 | 1 | True | 0 | ROZPOCET
| VV |  | 8x datová dvojzásuvka vč. krabice a rámečku pro kanál | [14 empty] | VV | 1 | 1 | True | 0 | ROZPOCET
| VV |  | 18x zásuvka vč. krabice a rámečku pro kanál | [14 empty] | VV | 1 | 1 | True | 0 | ROZPOCET
| VV |  | kabel CYKY 3x1,5 80m | [14 empty] | VV | 1 | 1 | True | 0 | ROZPOCET
| VV |  | kabel CYKY 3x2,5 130m | [14 empty] | VV | 1 | 1 | True | 0 | ROZPOCET
| VV |  | podružný a spojovací materiál vč. potřebných lišt | [14 empty] | VV | 1 | 1 | True | 0 | ROZPOCET
| VV |  | 1 |  | 1 | [12 empty] | VV | 1 | 2 | True | 1 | ROZPOCET
26 | K | X748007 | Úprava elektroinstalace podružný rozváděč vč. svodičů přepětí - D+M | soubor | 1 |  | 0 |  |  | základní |  | 0 | 0 | 0 | 0 | 0 | 4 | K | 1 |  |  |  | ROZPOCET | 0 | 0 | 0 | 0 | 0 | 1 | 0 | 4 | 52
27 | K | X748005 | Stavební přípomoce při elektroinstalacích vč. zazdívacích prací | soubor | 1 |  | 0 |  |  | základní |  | 0 | 0 | 0 | 0 | 0 | 4 | K | 1 |  |  |  | ROZPOCET | 0 | 0 | 0 | 0 | 0 | 1 | 0 | 4 | 54
| D | 099 | Přesun hmot HSV |  |  |  | 0 |  |  |  |  | 0 |  | 0 |  | 0 | 1 | D | 0 |  |  |  | ROZPOCET | [6 empty] | 0
28 | K | 997221611 | Nakládání suti na dopravní prostředky pro vodorovnou dopravu | t | 2.182 |  | 0 |  |  | základní |  | 0 | 0 | 0 | 0 | 0 | 4 | K | 1 |  |  |  | ROZPOCET | 0 | 0 | 0 | 0 | 0 | 1 | 0 | 4 | 56
29 | K | 997013213 | Vnitrostaveništní doprava suti a vybouraných hmot pro budovy v přes 9 do 12 m ručně | t | 2.182 |  | 0 |  |  | základní |  | 0 | 0 | 0 | 0 | 0 | 4 | K | 1 |  |  |  | ROZPOCET | 0 | 0 | 0 | 0 | 0 | 1 | 0 | 4 | 58
30 | K | 997241540 | Příplatek za ztížení dopravy suti při rekonstrukcích | t | 2.182 |  | 0 |  |  | základní |  | 0 | 0 | 0 | 0 | 0 | 4 | K | 1 |  |  |  | ROZPOCET | 0 | 0 | 0 | 0 | 0 | 1 | 0 | 4 | 60
31 | K | 997321511 | Vodorovná doprava suti a vybouraných hmot po suchu do 1 km | t | 2.182 |  | 0 |  |  | základní |  | 0 | 0 | 0 | 0 | 0 | 4 | K | 1 |  |  |  | ROZPOCET | 0 | 0 | 0 | 0 | 0 | 1 | 0 | 4 | 62
32 | K | 997321519 | Příplatek ZKD 1 km vodorovné dopravy suti a vybouraných hmot po suchu | t | 52.368 |  | 0 |  |  | základní |  | 0 | 0 | 0 | 0 | 0 | 4 | K | 1 |  |  |  | ROZPOCET | 0 | 0 | 0 | 0 | 0 | 1 | 0 | 4 | 64
| VV |  | odvoz na skládku dalších 24km; | [14 empty] | VV | 1 | 1 | True | 0 | ROZPOCET
| VV |  | 2,182*24 |  | 52.368 | [12 empty] | VV | 1 | 2 | True | 0 | ROZPOCET
| VV |  | Součet |  | 52.368 | [12 empty] | VV | 1 | 4 | True | 1 | ROZPOCET
33 | K | 997013631 | Poplatek za uložení na skládce (skládkovné) stavebního odpadu směsného kód odpadu 17 09 04 | t | 2.182 |  | 0 |  |  | základní |  | 0 | 0 | 0 | 0 | 0 | 4 | K | 1 |  |  |  | ROZPOCET | 0 | 0 | 0 | 0 | 0 | 1 | 0 | 4 | 66
34 | K | 998018002 | Přesun hmot pro budovy ruční pro budovy v přes 6 do 12 m | t | 3.721 |  | 0 |  |  | základní |  | 0 | 0 | 0 | 0 | 0 | 4 | K | 1 |  |  |  | ROZPOCET | 0 | 0 | 0 | 0 | 0 | 1 | 0 | 4 | 68
| D | 720 | Zdravotní technika |  |  |  | 0 |  |  |  |  | 0 |  | 0.024409 |  | 0 | 2 | D | 0 |  |  |  | ROZPOCET | [6 empty] | 0
35 | K | 725211621 | Umyvadlo keramické bílé šířky 500 mm se sloupem na sifon připevněné na stěnu šrouby | soubor | 1 |  | 0 |  |  | základní |  | 0 | 0.022131 | 0.022131 | 0 | 0 | 16 | K | 1 |  |  |  | ROZPOCET | 0 | 0 | 0 | 0 | 0 | 1 | 0 | 16 | 70
36 | K | 725813111 | Ventil rohový bez připojovací trubičky nebo flexi hadičky G 1/2" | soubor | 2 |  | 0 |  |  | základní |  | 0 | 0.00023914 | 0.00047828 | 0 | 0 | 16 | K | 1 |  |  |  | ROZPOCET | 0 | 0 | 0 | 0 | 0 | 1 | 0 | 16 | 72
37 | K | 725822611 | Baterie umyvadlová stojánková páková bez výpusti | soubor | 1 |  | 0 |  |  | základní |  | 0 | 0.0018 | 0.0018 | 0 | 0 | 16 | K | 1 |  |  |  | ROZPOCET | 0 | 0 | 0 | 0 | 0 | 1 | 0 | 16 | 74
| D | 776 | Podlahy povlakové |  |  |  | 0 |  |  |  |  | 0 |  | 1.0029 |  | 0 | 2 | D | 0 |  |  |  | ROZPOCET | [6 empty] | 0
38 | K | 771151016 | Samonivelační stěrka podlah pevnosti 20 MPa tl přes 12 do 15 mm | m2 | 39.33 |  | 0 |  |  | základní |  | 0 | 0.0255 | 1.0029 | 0 | 0 | 16 | K | 1 |  |  |  | ROZPOCET | 0 | 0 | 0 | 0 | 0 | 1 | 0 | 16 | 76
| VV |  | 39,33 |  | 39.33 | [12 empty] | VV | 1 | 2 | True | 0 | ROZPOCET
| VV |  | Součet |  | 39.33 | [12 empty] | VV | 1 | 4 | True | 1 | ROZPOCET
39 | K | X77613 | Soklová lišta SLK50 s montáží | m | 25.9 |  | 0 |  |  | základní |  | 0 | 0 | 0 | 0 | 0 | 16 | K | 1 |  |  |  | ROZPOCET | 0 | 0 | 0 | 0 | 0 | 1 | 0 | 16 | 78
| VV |  | (6+6,6)*2+2*0,4*2-0,9 |  | 25.9 | [12 empty] | VV | 1 | 2 | True | 0 | ROZPOCET
| VV |  | Součet |  | 25.9 | [12 empty] | VV | 1 | 4 | True | 1 | ROZPOCET
40 | K | X77611 | Penetrace, pokládka vinylové podlahy | m2 | 39.33 |  | 0 |  |  | základní |  | 0 | 0 | 0 | 0 | 0 | 16 | K | 1 |  |  |  | ROZPOCET | 0 | 0 | 0 | 0 | 0 | 1 | 0 | 16 | 80
| VV |  | 39,33 |  | 39.33 | [12 empty] | VV | 1 | 2 | True | 0 | ROZPOCET
| VV |  | Součet |  | 39.33 | [12 empty] | VV | 1 | 4 | True | 1 | ROZPOCET
41 | K | X77604 | Přechodová lišta vč. montáže | kus | 1 |  | 0 |  |  | základní |  | 0 | 0 | 0 | 0 | 0 | 16 | K | 1 |  |  |  | ROZPOCET | 0 | 0 | 0 | 0 | 0 | 1 | 0 | 16 | 82
42 | M | X77612 | Vinylové dílce ECO55 | m2 | 43.263 |  | 0 |  |  | základní |  | 0 | 0 | 0 | 0 | 0 | 32 | M | 1 |  |  |  | ROZPOCET | 0 | 0 | 0 | 0 | 0 | 1 | 0 | 16 | 84
| VV |  | 39,33*1,1 |  | 43.263 | [12 empty] | VV | 1 | 2 | True | 0 | ROZPOCET
| VV |  | Součet |  | 43.263 | [12 empty] | VV | 1 | 4 | True | 1 | ROZPOCET
43 | K | 998776202 | Přesun hmot procentní pro podlahy povlakové v objektech v přes 6 do 12 m | % |  |  | 0 |  |  | základní |  | 0 | 0 | 0 | 0 | 0 | 16 | K | 1 |  |  |  | ROZPOCET | 0 | 0 | 0 | 0 | 0 | 1 | 0 | 16 | 86
| D | 781 | Obklady keramické |  |  |  | 0 |  |  |  |  | 0 |  | 0.058024 |  | 0 | 2 | D | 0 |  |  |  | ROZPOCET | [6 empty] | 0
44 | K | 781472214 | Montáž obkladů keramických hladkých lepených cementovým flexibilním lepidlem přes 4 do 6 ks/m2 | m2 | 1.96 |  | 0 |  |  | základní |  | 0 | 0.009088 | 0.017812 | 0 | 0 | 16 | K | 1 |  |  |  | ROZPOCET | 0 | 0 | 0 | 0 | 0 | 1 | 0 | 16 | 88
| VV |  | (0,6+0,8)*1,4 |  | 1.96 | [12 empty] | VV | 1 | 2 | True | 0 | ROZPOCET
| VV |  | Součet |  | 1.96 | [12 empty] | VV | 1 | 4 | True | 1 | ROZPOCET
45 | M | 59761707 | obklad keramický nemrazuvzdorný povrch hladký/lesklý tl do 10mm přes 4 do 6ks/m2 | m2 | 2 |  | 0 |  |  | základní |  | 0 | 0.019 | 0.038 | 0 | 0 | 32 | M | 1 |  |  |  | ROZPOCET | 0 | 0 | 0 | 0 | 0 | 1 | 0 | 16 | -1436309463
| VV |  | 2 |  | 2 | [12 empty] | VV | 1 | 2 | True | 0 | ROZPOCET
| VV |  | Součet |  | 2 | [12 empty] | VV | 1 | 4 | True | 1 | ROZPOCET
46 | K | 781492251 | Montáž profilů ukončovacích lepených flexibilním cementovým lepidlem | m | 4.2 |  | 0 |  |  | základní |  | 0 | 0.00018 | 0.000756 | 0 | 0 | 16 | K | 1 |  |  |  | ROZPOCET | 0 | 0 | 0 | 0 | 0 | 1 | 0 | 16 | -1041758093
| VV |  | (0,6+0,8)+2*1,4 |  | 4.2 | [12 empty] | VV | 1 | 2 | True | 0 | ROZPOCET
| VV |  | Součet |  | 4.2 | [12 empty] | VV | 1 | 4 | True | 1 | ROZPOCET
47 | M | 28342003 | lišta ukončovací z PVC 10mm | m | 4.851 |  | 0 |  |  | základní |  | 0 | 0.0003 | 0.0014553 | 0 | 0 | 32 | M | 1 |  |  |  | ROZPOCET | 0 | 0 | 0 | 0 | 0 | 1 | 0 | 16 | -148813132
| VV |  | 4,2*1,1 |  | 4.62 | [12 empty] | VV | 1 | 2 | True | 0 | ROZPOCET
| VV |  | Součet |  | 4.62 | [12 empty] | VV | 1 | 4 | True | 1 | ROZPOCET
| VV |  | 4,62*1,05 'Přepočtené koeficientem množství |  | 4.851 | [12 empty] | VV | 1 | 2 | False | 1 | ROZPOCET
48 | K | 998781202 | Přesun hmot procentní pro obklady keramické v objektech v přes 6 do 12 m | % |  |  | 0 |  |  | základní |  | 0 | 0 | 0 | 0 | 0 | 16 | K | 1 |  |  |  | ROZPOCET | 0 | 0 | 0 | 0 | 0 | 1 | 0 | 16 | 92
| D | 783 | Nátěry |  |  |  | 0 |  |  |  |  | 0 |  | 0.0093776 |  | 0 | 2 | D | 0 |  |  |  | ROZPOCET | [6 empty] | 0
49 | K | 783606814 | Odstranění nátěrů z článkových otopných těles okartáčováním | m2 | 20 |  | 0 |  |  | základní |  | 0 | 0 | 0 | 0 | 0 | 16 | K | 1 |  |  |  | ROZPOCET | 0 | 0 | 0 | 0 | 0 | 1 | 0 | 16 | 94
| VV |  | 2*0,25*0,8*25*2 |  | 20 | [12 empty] | VV | 1 | 2 | True | 0 | ROZPOCET
| VV |  | Součet |  | 20 | [12 empty] | VV | 1 | 4 | True | 1 | ROZPOCET
50 | K | 783614111 | Základní jednonásobný syntetický nátěr článkových otopných těles | m2 | 20 |  | 0 |  |  | základní |  | 0 | 0.0001587 | 0.003174 | 0 | 0 | 16 | K | 1 |  |  |  | ROZPOCET | 0 | 0 | 0 | 0 | 0 | 1 | 0 | 16 | 96
| VV |  | 2*0,25*0,8*25*2 |  | 20 | [12 empty] | VV | 1 | 2 | True | 0 | ROZPOCET
| VV |  | Součet |  | 20 | [12 empty] | VV | 1 | 4 | True | 1 | ROZPOCET
51 | K | 783617111 | Krycí jednonásobný syntetický nátěr článkových otopných těles | m2 | 20 |  | 0 |  |  | základní |  | 0 | 0.0002047 | 0.004094 | 0 | 0 | 16 | K | 1 |  |  |  | ROZPOCET | 0 | 0 | 0 | 0 | 0 | 1 | 0 | 16 | 98
| VV |  | 2*0,25*0,8*25*2 |  | 20 | [12 empty] | VV | 1 | 2 | True | 0 | ROZPOCET
| VV |  | Součet |  | 20 | [12 empty] | VV | 1 | 4 | True | 1 | ROZPOCET
52 | K | 783314101 | Základní jednonásobný syntetický nátěr zámečnických konstrukcí | m2 | 1.96 |  | 0 |  |  | základní |  | 0 | 0.00014375 | 0.00028175 | 0 | 0 | 16 | K | 1 |  |  |  | ROZPOCET | 0 | 0 | 0 | 0 | 0 | 1 | 0 | 16 | 100
| VV |  | zárubně; | [14 empty] | VV | 1 | 1 | True | 0 | ROZPOCET
| VV |  | (4,9*1)*0,4 |  | 1.96 | [12 empty] | VV | 1 | 2 | True | 0 | ROZPOCET
| VV |  | Součet |  | 1.96 | [12 empty] | VV | 1 | 4 | True | 1 | ROZPOCET
53 | K | 783317101 | Krycí jednonásobný syntetický standardní nátěr zámečnických konstrukcí | m2 | 3.92 |  | 0 |  |  | základní |  | 0 | 0.00012305 | 0.00048236 | 0 | 0 | 16 | K | 1 |  |  |  | ROZPOCET | 0 | 0 | 0 | 0 | 0 | 1 | 0 | 16 | 102
| VV |  | zárubně 2x; | [14 empty] | VV | 1 | 1 | True | 0 | ROZPOCET
| VV |  | (4,9*1)*0,4*2 |  | 3.92 | [12 empty] | VV | 1 | 2 | True | 0 | ROZPOCET
| VV |  | Součet |  | 3.92 | [12 empty] | VV | 1 | 4 | True | 1 | ROZPOCET
54 | K | 783114101 | Základní jednonásobný syntetický nátěr truhlářských konstrukcí | m2 | 3.6 |  | 0 |  |  | základní |  | 0 | 0.00012766 | 0.00045958 | 0 | 0 | 16 | K | 1 |  |  |  | ROZPOCET | 0 | 0 | 0 | 0 | 0 | 1 | 0 | 16 | 104
| VV |  | dveře; | [14 empty] | VV | 1 | 1 | True | 0 | ROZPOCET
| VV |  | 0,9*2*2 |  | 3.6 | [12 empty] | VV | 1 | 2 | True | 0 | ROZPOCET
| VV |  | Součet |  | 3.6 | [12 empty] | VV | 1 | 4 | True | 1 | ROZPOCET
55 | K | 783117101 | Krycí jednonásobný syntetický nátěr truhlářských konstrukcí | m2 | 7.2 |  | 0 |  |  | základní |  | 0 | 0.00012305 | 0.00088596 | 0 | 0 | 16 | K | 1 |  |  |  | ROZPOCET | 0 | 0 | 0 | 0 | 0 | 1 | 0 | 16 | 106
| VV |  | dveře 2x; | [14 empty] | VV | 1 | 1 | True | 0 | ROZPOCET
| VV |  | 0,9*2*2*2 |  | 7.2 | [12 empty] | VV | 1 | 2 | True | 0 | ROZPOCET
| VV |  | Součet |  | 7.2 | [12 empty] | VV | 1 | 4 | True | 1 | ROZPOCET
| D | 784 | Malby |  |  |  | 0 |  |  |  |  | 0 |  | 0.18543 |  | 0.038322 | 2 | D | 0 |  |  |  | ROZPOCET | [6 empty] | 0
56 | K | 784121001 | Oškrabání malby v místnostech v do 3,80 m | m2 | 123.62 |  | 0 |  |  | základní |  | 0 | 0.001 | 0.12362 | 0.00031 | 0.038322 | 16 | K | 1 |  |  |  | ROZPOCET | 0 | 0 | 0 | 0 | 0 | 1 | 0 | 16 | 108
| VV |  | stěny; | [14 empty] | VV | 1 | 1 | True | 0 | ROZPOCET
| VV |  | (6,6+6)*2*3,6 |  | 90.72 | [12 empty] | VV | 1 | 2 | True | 0 | ROZPOCET
| VV |  | -otvory; | [14 empty] | VV | 1 | 1 | True | 0 | ROZPOCET
| VV |  | -(2*2,35*2,1+0,9*2) |  | -11.67 | [12 empty] | VV | 1 | 2 | True | 0 | ROZPOCET
| VV |  | ostění; | [14 empty] | VV | 1 | 1 | True | 0 | ROZPOCET
| VV |  | 2*(2*2,1+2,35)*0,4 |  | 5.24 | [12 empty] | VV | 1 | 2 | True | 0 | ROZPOCET
| VV |  | strop; | [14 empty] | VV | 1 | 1 | True | 0 | ROZPOCET
| VV |  | 39,33 |  | 39.33 | [12 empty] | VV | 1 | 2 | True | 0 | ROZPOCET
| VV |  | Součet |  | 123.62 | [12 empty] | VV | 1 | 4 | True | 1 | ROZPOCET
57 | K | 784121011 | Rozmývání podkladu po oškrabání malby v místnostech v do 3,80 m | m2 | 123.62 |  | 0 |  |  | základní |  | 0 | 0 | 0 | 0 | 0 | 16 | K | 1 |  |  |  | ROZPOCET | 0 | 0 | 0 | 0 | 0 | 1 | 0 | 16 | 110
| VV |  | stěny; | [14 empty] | VV | 1 | 1 | True | 0 | ROZPOCET
| VV |  | (6,6+6)*2*3,6 |  | 90.72 | [12 empty] | VV | 1 | 2 | True | 0 | ROZPOCET
| VV |  | -otvory; | [14 empty] | VV | 1 | 1 | True | 0 | ROZPOCET
| VV |  | -(2*2,35*2,1+0,9*2) |  | -11.67 | [12 empty] | VV | 1 | 2 | True | 0 | ROZPOCET
| VV |  | ostění; | [14 empty] | VV | 1 | 1 | True | 0 | ROZPOCET
| VV |  | 2*(2*2,1+2,35)*0,4 |  | 5.24 | [12 empty] | VV | 1 | 2 | True | 0 | ROZPOCET
| VV |  | strop; | [14 empty] | VV | 1 | 1 | True | 0 | ROZPOCET
| VV |  | 39,33 |  | 39.33 | [12 empty] | VV | 1 | 2 | True | 0 | ROZPOCET
| VV |  | Součet |  | 123.62 | [12 empty] | VV | 1 | 4 | True | 1 | ROZPOCET
58 | K | 784181121 | Hloubková jednonásobná bezbarvá penetrace podkladu v místnostech v do 3,80 m | m2 | 123.62 |  | 0 |  |  | základní |  | 0 | 0.0002 | 0.024724 | 0 | 0 | 16 | K | 1 |  |  |  | ROZPOCET | 0 | 0 | 0 | 0 | 0 | 1 | 0 | 16 | 112
| VV |  | stěny; | [14 empty] | VV | 1 | 1 | True | 0 | ROZPOCET
| VV |  | (6,6+6)*2*3,6 |  | 90.72 | [12 empty] | VV | 1 | 2 | True | 0 | ROZPOCET
| VV |  | -otvory; | [14 empty] | VV | 1 | 1 | True | 0 | ROZPOCET
| VV |  | -(2*2,35*2,1+0,9*2) |  | -11.67 | [12 empty] | VV | 1 | 2 | True | 0 | ROZPOCET
| VV |  | ostění; | [14 empty] | VV | 1 | 1 | True | 0 | ROZPOCET
| VV |  | 2*(2*2,1+2,35)*0,4 |  | 5.24 | [12 empty] | VV | 1 | 2 | True | 0 | ROZPOCET
| VV |  | strop; | [14 empty] | VV | 1 | 1 | True | 0 | ROZPOCET
| VV |  | 39,33 |  | 39.33 | [12 empty] | VV | 1 | 2 | True | 0 | ROZPOCET
| VV |  | Součet |  | 123.62 | [12 empty] | VV | 1 | 4 | True | 1 | ROZPOCET
59 | K | 784211111 | Dvojnásobné bílé malby ze směsí za mokra velmi dobře oděruvzdorných v místnostech v do 3,80 m | m2 | 123.62 |  | 0 |  |  | základní |  | 0 | 0.0003 | 0.037086 | 0 | 0 | 16 | K | 1 |  |  |  | ROZPOCET | 0 | 0 | 0 | 0 | 0 | 1 | 0 | 16 | 114
| VV |  | stěny; | [14 empty] | VV | 1 | 1 | True | 0 | ROZPOCET
| VV |  | (6,6+6)*2*3,6 |  | 90.72 | [12 empty] | VV | 1 | 2 | True | 0 | ROZPOCET
| VV |  | -otvory; | [14 empty] | VV | 1 | 1 | True | 0 | ROZPOCET
| VV |  | -(2*2,35*2,1+0,9*2) |  | -11.67 | [12 empty] | VV | 1 | 2 | True | 0 | ROZPOCET
| VV |  | ostění; | [14 empty] | VV | 1 | 1 | True | 0 | ROZPOCET
| VV |  | 2*(2*2,1+2,35)*0,4 |  | 5.24 | [12 empty] | VV | 1 | 2 | True | 0 | ROZPOCET
| VV |  | strop; | [14 empty] | VV | 1 | 1 | True | 0 | ROZPOCET
| VV |  | 39,33 |  | 39.33 | [12 empty] | VV | 1 | 2 | True | 0 | ROZPOCET
| VV |  | Součet |  | 123.62 | [12 empty] | VV | 1 | 4 | True | 1 | ROZPOCET

## SO_03 - Provedení sborovn...
{45afc47a-e077-4f1e-ae73-e14a9c96d491}
2
| KRYCÍ LIST SOUPISU PRACÍ | [7 empty] | v --- níže se nacházejí doplnkové a pomocné údaje k sestavám --- v | [8 empty] | False
Stavba:
Podpora profesního rozvoje SPŠS Mělník - ÚPRAVA 5.6.2025
Objekt:
SO_03 - Provedení sborovny vč. zázemí m.č. 126,127,130,131,132
| KSO: |  |  |  |  | CC-CZ:
| Místo: |  |  |  |  | Datum: | 5. 6. 2025
| Zadavatel: |  |  |  |  | IČ:
|  | SPŠS Mělník, Českobratrská 386, Mělník |  |  |  | DIČ:
| Uchazeč: |  |  |  |  | IČ: | Vyplň údaj
|  | Vyplň údaj |  |  |  | DIČ: | Vyplň údaj
| Projektant: |  |  |  |  | IČ:
|  | Ing. David Horáček, ČKAIT 0006218 |  |  |  | DIČ:
| Zpracovatel: |  |  |  |  | IČ:
DIČ:
Poznámka:
| Cena bez DPH | [5 empty] | 0
|  |  | Základ daně |  |  | Sazba daně | Výše daně
| DPH | základní | 0 |  |  | 21% | 0
|  | snížená | 0 |  |  | 12% | 0
|  | zákl. přenesená | 0 |  |  | 21% | 0
|  | sníž. přenesená | 0 |  |  | 12% | 0
|  | nulová | 0 |  |  | 0% | 0
| Cena s DPH |  |  | v | CZK |  | 0
| Projektant |  |  | Zpracovatel
| Datum a podpis: |  | Razítko | Datum a podpis: |  |  | Razítko
| Objednavatel |  |  | Uchazeč
| Datum a podpis: |  | Razítko | Datum a podpis: |  |  | Razítko
REKAPITULACE ČLENĚNÍ SOUPISU PRACÍ
Stavba:
Podpora profesního rozvoje SPŠS Mělník - ÚPRAVA 5.6.2025
Objekt:
SO_03 - Provedení sborovny vč. zázemí m.č. 126,127,130,131,132
Místo: | [5 empty] | Datum: | 5. 6. 2025
Zadavatel: |  |  | SPŠS Mělník, Českobratrská 386, Mělník |  |  | Projektant: | Ing. David Horáček, ČKAIT 0006218
Uchazeč: |  |  | Vyplň údaj |  |  | Zpracovatel:
Kód dílu - Popis | [6 empty] | Cena celkem [CZK]
Náklady ze soupisu prací | [6 empty] | 0 | [11 empty] | -1
| 003 - Svislé konstrukce | [5 empty] | 0
| 006 - Úpravy povrchu | [5 empty] | 0
| 009 - Ostatní konstrukce a práce | [5 empty] | 0
| 021 - Silnoproud | [5 empty] | 0
| 099 - Přesun hmot HSV | [5 empty] | 0
| 720 - Zdravotní technika | [5 empty] | 0
| 730 - Ústřední vytápění | [5 empty] | 0
| 762 - Konstrukce tesařské | [5 empty] | 0
| 766 - Konstrukce truhlářské | [5 empty] | 0
| 771 - Podlahy z dlaždic | [5 empty] | 0
| 776 - Podlahy povlakové | [5 empty] | 0
| 781 - Obklady keramické | [5 empty] | 0
| 783 - Nátěry | [5 empty] | 0
| 784 - Malby | [5 empty] | 0
SOUPIS PRACÍ
Stavba:
Podpora profesního rozvoje SPŠS Mělník - ÚPRAVA 5.6.2025
Objekt:
SO_03 - Provedení sborovny vč. zázemí m.č. 126,127,130,131,132
Místo: | [5 empty] | Datum: | 5. 6. 2025
Zadavatel: |  |  | SPŠS Mělník, Českobratrská 386, Mělník |  |  | Projektant: | Ing. David Horáček, ČKAIT 0006218
Uchazeč: |  |  | Vyplň údaj |  |  | Zpracovatel:
PČ | Typ | Kód | Popis | MJ | Množství | J.cena [CZK] | Cena celkem [CZK] | Cenová soustava |  | DPH | J. Nh [h] | Nh celkem [h] | J. hmotnost [t] | Hmotnost celkem [t] | J. suť [t] | Suť Celkem [t]
Náklady soupisu celkem | [6 empty] | 0 |  |  |  |  | 0 |  | 10.3021 |  | 8.0866 |  | D | -1 | [10 empty] | 0
| D | 003 | Svislé konstrukce |  |  |  | 0 |  |  |  |  | 0 |  | 0.54518 |  | 0 | 1 | D | 0 |  |  |  | ROZPOCET | [6 empty] | 0
1 | K | 349231821 | Přizdívka ostění s ozubem z cihel tl přes 150 do 300 mm | m2 | 1.2 |  | 0 |  |  | základní |  | 0 | 0.45432 | 0.54518 | 0 | 0 | 4 | K | 1 |  |  |  | ROZPOCET | 0 | 0 | 0 | 0 | 0 | 1 | 0 | 4 | 2
| VV |  | 2*2*0,3 |  | 1.2 | [12 empty] | VV | 1 | 2 | True | 0 | ROZPOCET
| VV |  | Součet |  | 1.2 | [12 empty] | VV | 1 | 4 | True | 1 | ROZPOCET
| D | 006 | Úpravy povrchu |  |  |  | 0 |  |  |  |  | 0 |  | 7.2171 |  | 0.0001742 | 1 | D | 0 |  |  |  | ROZPOCET | [6 empty] | 0
2 | K | 629991011 | Zakrytí výplní otvorů a svislých ploch fólií přilepenou lepící páskou | m2 | 17.42 |  | 0 |  |  | základní |  | 0 | 0.000385 | 0.0067067 | 1e-05 | 0.0001742 | 4 | K | 1 |  |  |  | ROZPOCET | 0 | 0 | 0 | 0 | 0 | 1 | 0 | 4 | 4
| VV |  | otvory; | [14 empty] | VV | 1 | 1 | True | 0 | ROZPOCET
| VV |  | (2*2,35*2,1+2*1,9+2*0,5*0,75+1*3) |  | 17.42 | [12 empty] | VV | 1 | 2 | True | 0 | ROZPOCET
| VV |  | Součet |  | 17.42 | [12 empty] | VV | 1 | 4 | True | 1 | ROZPOCET
3 | K | 612131121 | Penetrační disperzní nátěr vnitřních stěn nanášený ručně | m2 | 189.525 |  | 0 |  |  | základní |  | 0 | 0.000263 | 0.049845 | 0 | 0 | 4 | K | 1 |  |  |  | ROZPOCET | 0 | 0 | 0 | 0 | 0 | 1 | 0 | 4 | 6
| VV |  | (4,9*2+2,95+6,2*2+5,8*2+3*2+2,95*2+1,15*2+0,9*2+1,15*2+0,9*2)*3,7 |  | 210.345 | [12 empty] | VV | 1 | 2 | True | 0 | ROZPOCET
| VV |  | -otvory; | [14 empty] | VV | 1 | 1 | True | 0 | ROZPOCET
| VV |  | -(2*2,35*2,1+2*1,9+2*0,5*0,75+1*3)-(2*0,6*2*2+2*0,8*3+2*0,9*3) |  | -32.42 | [12 empty] | VV | 1 | 2 | True | 0 | ROZPOCET
| VV |  | ostění; | [14 empty] | VV | 1 | 1 | True | 0 | ROZPOCET
| VV |  | 2*(2*2,1+2,35)*0,4+1*(2*1,9+2)*0,4+2*(2*0,75+0,5)*0,4+(2*3+0,1)*0,4 |  | 11.6 | [12 empty] | VV | 1 | 2 | True | 0 | ROZPOCET
| VV |  | Součet |  | 189.525 | [12 empty] | VV | 1 | 4 | True | 1 | ROZPOCET
4 | K | 611131121 | Penetrační disperzní nátěr vnitřních stropů nanášený ručně | m2 | 59.21 |  | 0 |  |  | základní |  | 0 | 0.000263 | 0.015572 | 0 | 0 | 4 | K | 1 |  |  |  | ROZPOCET | 0 | 0 | 0 | 0 | 0 | 1 | 0 | 4 | 8
| VV |  | 14,46+36,32+6,35+1,04+1,04 |  | 59.21 | [12 empty] | VV | 1 | 2 | True | 0 | ROZPOCET
| VV |  | Součet |  | 59.21 | [12 empty] | VV | 1 | 4 | True | 1 | ROZPOCET
5 | K | 612135011 | Vyrovnání podkladu vnitřních stěn tmelem tl do 2 mm | m2 | 189.525 |  | 0 |  |  | základní |  | 0 | 0.0025 | 0.47381 | 0 | 0 | 4 | K | 1 |  |  |  | ROZPOCET | 0 | 0 | 0 | 0 | 0 | 1 | 0 | 4 | 10
| VV |  | 189,525 |  | 189.525 | [12 empty] | VV | 1 | 2 | True | 0 | ROZPOCET
| VV |  | Součet |  | 189.525 | [12 empty] | VV | 1 | 4 | True | 1 | ROZPOCET
6 | K | 612135095 | Příplatek k vyrovnání vnitřních stěn tmelem za každý dalších 1 mm tloušťky | m2 | 379.05 |  | 0 |  |  | základní |  | 0 | 0.00125 | 0.47381 | 0 | 0 | 4 | K | 1 |  |  |  | ROZPOCET | 0 | 0 | 0 | 0 | 0 | 1 | 0 | 4 | 12
| VV |  | 2mm; | [14 empty] | VV | 1 | 1 | True | 0 | ROZPOCET
| VV |  | 2*189,525 |  | 379.05 | [12 empty] | VV | 1 | 2 | True | 0 | ROZPOCET
| VV |  | Součet |  | 379.05 | [12 empty] | VV | 1 | 4 | True | 1 | ROZPOCET
7 | K | 611135011 | Vyrovnání podkladu vnitřních stropů tmelem tl do 2 mm | m2 | 59.21 |  | 0 |  |  | základní |  | 0 | 0.0025 | 0.14803 | 0 | 0 | 4 | K | 1 |  |  |  | ROZPOCET | 0 | 0 | 0 | 0 | 0 | 1 | 0 | 4 | 14
| VV |  | 59,21 |  | 59.21 | [12 empty] | VV | 1 | 2 | True | 0 | ROZPOCET
| VV |  | Součet |  | 59.21 | [12 empty] | VV | 1 | 4 | True | 1 | ROZPOCET
8 | K | 611135095 | Příplatek k vyrovnání vnitřních stropů tmelem za každý dalších 1 mm tloušťky | m2 | 118.42 |  | 0 |  |  | základní |  | 0 | 0.00125 | 0.14803 | 0 | 0 | 4 | K | 1 |  |  |  | ROZPOCET | 0 | 0 | 0 | 0 | 0 | 1 | 0 | 4 | 16
| VV |  | 2mm; | [14 empty] | VV | 1 | 1 | True | 0 | ROZPOCET
| VV |  | 2*59,21 |  | 118.42 | [12 empty] | VV | 1 | 2 | True | 0 | ROZPOCET
| VV |  | Součet |  | 118.42 | [12 empty] | VV | 1 | 4 | True | 1 | ROZPOCET
9 | K | 612325417 | Oprava vnitřní vápenocementové hladké omítky tl do 20 mm stěn v rozsahu plochy přes 10 do 30 % s celoplošným přeštukováním tl do 3 mm | m2 | 189.525 |  | 0 |  |  | základní |  | 0 | 0.0206 | 3.9042 | 0 | 0 | 4 | K | 1 |  |  |  | ROZPOCET | 0 | 0 | 0 | 0 | 0 | 1 | 0 | 4 | 18
| VV |  | (4,9*2+2,95+6,2*2+5,8*2+3*2+2,95*2+1,15*2+0,9*2+1,15*2+0,9*2)*3,7 |  | 210.345 | [12 empty] | VV | 1 | 2 | True | 0 | ROZPOCET
| VV |  | -otvory; | [14 empty] | VV | 1 | 1 | True | 0 | ROZPOCET
| VV |  | -(2*2,35*2,1+2*1,9+2*0,5*0,75+1*3)-(2*0,6*2*2+2*0,8*3+2*0,9*3) |  | -32.42 | [12 empty] | VV | 1 | 2 | True | 0 | ROZPOCET
| VV |  | ostění; | [14 empty] | VV | 1 | 1 | True | 0 | ROZPOCET
| VV |  | 2*(2*2,1+2,35)*0,4+1*(2*1,9+2)*0,4+2*(2*0,75+0,5)*0,4+(2*3+0,1)*0,4 |  | 11.6 | [12 empty] | VV | 1 | 2 | True | 0 | ROZPOCET
| VV |  | Součet |  | 189.525 | [12 empty] | VV | 1 | 4 | True | 1 | ROZPOCET
10 | K | 611325417 | Oprava vnitřní vápenocementové hladké omítky tl do 20 mm stropů v rozsahu plochy přes 10 do 30 % s celoplošným přeštukováním tl do 3 mm | m2 | 59.21 |  | 0 |  |  | základní |  | 0 | 0.0219 | 1.2967 | 0 | 0 | 4 | K | 1 |  |  |  | ROZPOCET | 0 | 0 | 0 | 0 | 0 | 1 | 0 | 4 | 20
| VV |  | 14,46+36,32+6,35+1,04+1,04 |  | 59.21 | [12 empty] | VV | 1 | 2 | True | 0 | ROZPOCET
| VV |  | Součet |  | 59.21 | [12 empty] | VV | 1 | 4 | True | 1 | ROZPOCET
11 | K | 632451105 | Cementový samonivelační potěr ze suchých směsí tl přes 10 do 15 mm | m2 | 22.89 |  | 0 |  |  | základní |  | 0 | 0.0306 | 0.70043 | 0 | 0 | 4 | K | 1 |  |  |  | ROZPOCET | 0 | 0 | 0 | 0 | 0 | 1 | 0 | 4 | 22
| VV |  | m.č. 103, 106-108; | [14 empty] | VV | 1 | 1 | True | 0 | ROZPOCET
| VV |  | 14,46+6,35+1,04+1,04 |  | 22.89 | [12 empty] | VV | 1 | 2 | True | 0 | ROZPOCET
| VV |  | Součet |  | 22.89 | [12 empty] | VV | 1 | 4 | True | 1 | ROZPOCET
| D | 009 | Ostatní konstrukce a práce |  |  |  | 0 |  |  |  |  | 0 |  | 0.0097696 |  | 8.0093 | 1 | D | 0 |  |  |  | ROZPOCET | [6 empty] | 0
12 | K | X191 | Vystěhování vnitřního vybavení učebny, vč. uskladnění v budově školy | soubor | 1 |  | 0 |  |  | základní |  | 0 | 0 | 0 | 0 | 0 | 4 | K | 1 |  |  |  | ROZPOCET | 0 | 0 | 0 | 0 | 0 | 1 | 0 | 4 | 24
13 | K | 949101111 | Lešení pomocné pro objekty pozemních staveb s lešeňovou podlahou v do 1,9 m zatížení do 150 kg/m2 | m2 | 59.21 |  | 0 |  |  | základní |  | 0 | 0.00013 | 0.0076973 | 0 | 0 | 4 | K | 1 |  |  |  | ROZPOCET | 0 | 0 | 0 | 0 | 0 | 1 | 0 | 4 | 26
| VV |  | 14,46+36,32+6,35+1,04+1,04 |  | 59.21 | [12 empty] | VV | 1 | 2 | True | 0 | ROZPOCET
| VV |  | Součet |  | 59.21 | [12 empty] | VV | 1 | 4 | True | 1 | ROZPOCET
14 | K | 952901111 | Vyčištění budov bytové a občanské výstavby při výšce podlaží do 4 m | m2 | 59.21 |  | 0 |  |  | základní |  | 0 | 3.5e-05 | 0.0020723 | 0 | 0 | 4 | K | 1 |  |  |  | ROZPOCET | 0 | 0 | 0 | 0 | 0 | 1 | 0 | 4 | 28
| VV |  | 14,46+36,32+6,35+1,04+1,04 |  | 59.21 | [12 empty] | VV | 1 | 2 | True | 0 | ROZPOCET
| VV |  | Součet |  | 59.21 | [12 empty] | VV | 1 | 4 | True | 1 | ROZPOCET
15 | K | 978059541 | Odsekání a odebrání obkladů stěn z vnitřních obkládaček plochy přes 1 m2 | m2 | 13.86 |  | 0 |  |  | základní |  | 0 | 0 | 0 | 0.068 | 0.94248 | 4 | K | 1 |  |  |  | ROZPOCET | 0 | 0 | 0 | 0 | 0 | 1 | 0 | 4 | 30
| VV |  | 3*1,45+2*1,35 |  | 7.05 | [12 empty] | VV | 1 | 2 | True | 0 | ROZPOCET
| VV |  | 3*0,6+0,6*1,95 |  | 2.97 | [12 empty] | VV | 1 | 2 | True | 0 | ROZPOCET
| VV |  | (1,15+0,9+1,15)*1,2 |  | 3.84 | [12 empty] | VV | 1 | 2 | True | 0 | ROZPOCET
| VV |  | Součet |  | 13.86 | [12 empty] | VV | 1 | 4 | True | 1 | ROZPOCET
16 | K | 965081611 | Odsekání soklíků rovných | m | 31.05 |  | 0 |  |  | základní |  | 0 | 0 | 0 | 0.009 | 0.27945 | 4 | K | 1 |  |  |  | ROZPOCET | 0 | 0 | 0 | 0 | 0 | 1 | 0 | 4 | 32
| VV |  | 2*4,9+2,95+2,95*2+3*2+1,15*2+0,9+1,15*2+0,9 |  | 31.05 | [12 empty] | VV | 1 | 2 | True | 0 | ROZPOCET
| VV |  | Součet |  | 31.05 | [12 empty] | VV | 1 | 4 | True | 1 | ROZPOCET
17 | K | 776201812 | Demontáž lepených povlakových podlah s podložkou ručně | m2 | 8.43 |  | 0 |  |  | základní |  | 0 | 0 | 0 | 0.003 | 0.02529 | 4 | K | 1 |  |  |  | ROZPOCET | 0 | 0 | 0 | 0 | 0 | 1 | 0 | 4 | 34
| VV |  | 6,35+1,04+1,04 |  | 8.43 | [12 empty] | VV | 1 | 2 | True | 0 | ROZPOCET
| VV |  | Součet |  | 8.43 | [12 empty] | VV | 1 | 4 | True | 1 | ROZPOCET
18 | K | 775511820 | Demontáž podlah vlysových lepených bez lišt do suti | m2 | 36.32 |  | 0 |  |  | základní |  | 0 | 0 | 0 | 0.015 | 0.5448 | 4 | K | 1 |  |  |  | ROZPOCET | 0 | 0 | 0 | 0 | 0 | 1 | 0 | 4 | 36
| VV |  | mč 104; | [14 empty] | VV | 1 | 1 | True | 0 | ROZPOCET
| VV |  | 36,32 |  | 36.32 | [12 empty] | VV | 1 | 2 | True | 0 | ROZPOCET
| VV |  | Součet |  | 36.32 | [12 empty] | VV | 1 | 4 | True | 1 | ROZPOCET
19 | K | 771551810 | Demontáž podlah z dlaždic teracových kladených do malty | m2 | 22.89 |  | 0 |  |  | základní |  | 0 | 0 | 0 | 0.1395 | 3.1932 | 4 | K | 1 |  |  |  | ROZPOCET | 0 | 0 | 0 | 0 | 0 | 1 | 0 | 4 | 38
| VV |  | 14,46+6,35+1,04+1,04 |  | 22.89 | [12 empty] | VV | 1 | 2 | True | 0 | ROZPOCET
| VV |  | Součet |  | 22.89 | [12 empty] | VV | 1 | 4 | True | 1 | ROZPOCET
20 | K | 978013141 | Otlučení (osekání) vnitřní vápenné nebo vápenocementové omítky stěn v rozsahu přes 10 do 30 % | m2 | 189.525 |  | 0 |  |  | základní |  | 0 | 0 | 0 | 0.01 | 1.8953 | 4 | K | 1 |  |  |  | ROZPOCET | 0 | 0 | 0 | 0 | 0 | 1 | 0 | 4 | 40
| VV |  | (4,9*2+2,95+6,2*2+5,8*2+3*2+2,95*2+1,15*2+0,9*2+1,15*2+0,9*2)*3,7 |  | 210.345 | [12 empty] | VV | 1 | 2 | True | 0 | ROZPOCET
| VV |  | -otvory; | [14 empty] | VV | 1 | 1 | True | 0 | ROZPOCET
| VV |  | -(2*2,35*2,1+2*1,9+2*0,5*0,75+1*3)-(2*0,6*2*2+2*0,8*3+2*0,9*3) |  | -32.42 | [12 empty] | VV | 1 | 2 | True | 0 | ROZPOCET
| VV |  | ostění; | [14 empty] | VV | 1 | 1 | True | 0 | ROZPOCET
| VV |  | 2*(2*2,1+2,35)*0,4+1*(2*1,9+2)*0,4+2*(2*0,75+0,5)*0,4+(2*3+0,1)*0,4 |  | 11.6 | [12 empty] | VV | 1 | 2 | True | 0 | ROZPOCET
| VV |  | Součet |  | 189.525 | [12 empty] | VV | 1 | 4 | True | 1 | ROZPOCET
21 | K | 978011141 | Otlučení (osekání) vnitřní vápenné nebo vápenocementové omítky stropů v rozsahu přes 10 do 30 % | m2 | 59.21 |  | 0 |  |  | základní |  | 0 | 0 | 0 | 0.01 | 0.5921 | 4 | K | 1 |  |  |  | ROZPOCET | 0 | 0 | 0 | 0 | 0 | 1 | 0 | 4 | 42
| VV |  | 14,46+36,32+6,35+1,04+1,04 |  | 59.21 | [12 empty] | VV | 1 | 2 | True | 0 | ROZPOCET
| VV |  | Součet |  | 59.21 | [12 empty] | VV | 1 | 4 | True | 1 | ROZPOCET
22 | K | 974001021 | Demontáž svítidel, vč. likvidace | soubor | 1 |  | 0 |  |  | základní |  | 0 | 0 | 0 | 0 | 0 | 4 | K | 1 |  |  |  | ROZPOCET | 0 | 0 | 0 | 0 | 0 | 1 | 0 | 4 | 44
23 | K | 974001004 | Demontáž stávajících zařizovacích předmětů, vč. likvidace | soubor | 1 |  | 0 |  |  | základní |  | 0 | 0 | 0 | 0 | 0 | 4 | K | 1 |  |  |  | ROZPOCET | 0 | 0 | 0 | 0 | 0 | 1 | 0 | 4 | 46
24 | K | 974001022 | Sekací a bourací práce pro silnoproude a slaboproudé rozvody | soubor | 1 |  | 0 |  |  | základní |  | 0 | 0 | 0 | 0 | 0 | 4 | K | 1 |  |  |  | ROZPOCET | 0 | 0 | 0 | 0 | 0 | 1 | 0 | 4 | 48
25 | K | 974001023 | Sekací a bourací práce pro rozvody UT a ZTI | soubor | 1 |  | 0 |  |  | základní |  | 0 | 0 | 0 | 0 | 0 | 4 | K | 1 |  |  |  | ROZPOCET | 0 | 0 | 0 | 0 | 0 | 1 | 0 | 4 | 50
26 | K | 766691914 | Vyvěšení nebo zavěšení dřevěných křídel dveří pl do 2 m2 | kus | 4 |  | 0 |  |  | základní |  | 0 | 0 | 0 | 0.024 | 0.096 | 4 | K | 1 |  |  |  | ROZPOCET | 0 | 0 | 0 | 0 | 0 | 1 | 0 | 4 | 52
27 | K | 968072455 | Vybourání kovových dveřních zárubní pl do 2 m2 | m2 | 5.8 |  | 0 |  |  | základní |  | 0 | 0 | 0 | 0.076 | 0.4408 | 4 | K | 1 |  |  |  | ROZPOCET | 0 | 0 | 0 | 0 | 0 | 1 | 0 | 4 | 54
| VV |  | 0,8*2+0,9*2+2*0,6*2 |  | 5.8 | [12 empty] | VV | 1 | 2 | True | 0 | ROZPOCET
| VV |  | Součet |  | 5.8 | [12 empty] | VV | 1 | 4 | True | 1 | ROZPOCET
| D | 021 | Silnoproud |  |  |  | 0 |  |  |  |  | 0 |  | 0 |  | 0 | 1 | D | 0 |  |  |  | ROZPOCET | [6 empty] | 0
28 | K | X748102 | Realizační dokumentace | soubor | 1 |  | 0 |  |  | základní |  | 0 | 0 | 0 | 0 | 0 | 4 | K | 1 |  |  |  | ROZPOCET | 0 | 0 | 0 | 0 | 0 | 1 | 0 | 4 | 56
29 | K | X748104 | Drobný pomocný materiál | soubor | 1 |  | 0 |  |  | základní |  | 0 | 0 | 0 | 0 | 0 | 4 | K | 1 |  |  |  | ROZPOCET | 0 | 0 | 0 | 0 | 0 | 1 | 0 | 4 | 58
30 | K | X748101 | Svítidlo "B" LED, přisazené, 5141lm, 4000K, 48W - D+M | kus | 6 |  | 0 |  |  | základní |  | 0 | 0 | 0 | 0 | 0 | 4 | K | 1 |  |  |  | ROZPOCET | 0 | 0 | 0 | 0 | 0 | 1 | 0 | 4 | 60
31 | K | X748111 | Svítidlo "F" LED, kulaté, opál, přisazené, 2520lm, 4000K, 36W - D+M | kus | 4 |  | 0 |  |  | základní |  | 0 | 0 | 0 | 0 | 0 | 4 | K | 1 |  |  |  | ROZPOCET | 0 | 0 | 0 | 0 | 0 | 1 | 0 | 4 | 62
32 | K | X748911 | Svítidlo "G" LED, kulaté, opál, přisazené, 2089lm, 4000K, 24W - D+M | kus | 1 |  | 0 |  |  | základní |  | 0 | 0 | 0 | 0 | 0 | 4 | K | 1 |  |  |  | ROZPOCET | 0 | 0 | 0 | 0 | 0 | 1 | 0 | 4 | -1035978435
33 | K | X748106 | Úprava elektroinstalace zásuvkové a světelné rozvody, kompletace zásuvek a vypínačů - D+M | soubor | 1 |  | 0 |  |  | základní |  | 0 | 0 | 0 | 0 | 0 | 4 | K | 1 |  |  |  | ROZPOCET | 0 | 0 | 0 | 0 | 0 | 1 | 0 | 4 | 64
34 | K | X748107 | Úprava elektroinstalace podružný rozváděč bez svodičů přepětí - D+M | soubor | 1 |  | 0 |  |  | základní |  | 0 | 0 | 0 | 0 | 0 | 4 | K | 1 |  |  |  | ROZPOCET | 0 | 0 | 0 | 0 | 0 | 1 | 0 | 4 | 66
35 | K | X748105 | Stavební přípomoce při elektroinstalacích vč. zazdívacích prací | soubor | 1 |  | 0 |  |  | základní |  | 0 | 0 | 0 | 0 | 0 | 4 | K | 1 |  |  |  | ROZPOCET | 0 | 0 | 0 | 0 | 0 | 1 | 0 | 4 | 68
| D | 099 | Přesun hmot HSV |  |  |  | 0 |  |  |  |  | 0 |  | 0 |  | 0 | 1 | D | 0 |  |  |  | ROZPOCET | [6 empty] | 0
36 | K | 998018002 | Přesun hmot pro budovy ruční pro budovy v přes 6 do 12 m | t | 8.702 |  | 0 |  |  | základní |  | 0 | 0 | 0 | 0 | 0 | 4 | K | 1 |  |  |  | ROZPOCET | 0 | 0 | 0 | 0 | 0 | 1 | 0 | 4 | 70
37 | K | 997221611 | Nakládání suti na dopravní prostředky pro vodorovnou dopravu | t | 8.086 |  | 0 |  |  | základní |  | 0 | 0 | 0 | 0 | 0 | 4 | K | 1 |  |  |  | ROZPOCET | 0 | 0 | 0 | 0 | 0 | 1 | 0 | 4 | 72
38 | K | 997013213 | Vnitrostaveništní doprava suti a vybouraných hmot pro budovy v přes 9 do 12 m ručně | t | 8.086 |  | 0 |  |  | základní |  | 0 | 0 | 0 | 0 | 0 | 4 | K | 1 |  |  |  | ROZPOCET | 0 | 0 | 0 | 0 | 0 | 1 | 0 | 4 | 74
39 | K | 997241540 | Příplatek za ztížení dopravy suti při rekonstrukcích | t | 8.086 |  | 0 |  |  | základní |  | 0 | 0 | 0 | 0 | 0 | 4 | K | 1 |  |  |  | ROZPOCET | 0 | 0 | 0 | 0 | 0 | 1 | 0 | 4 | 76
40 | K | 997321511 | Vodorovná doprava suti a vybouraných hmot po suchu do 1 km | t | 8.086 |  | 0 |  |  | základní |  | 0 | 0 | 0 | 0 | 0 | 4 | K | 1 |  |  |  | ROZPOCET | 0 | 0 | 0 | 0 | 0 | 1 | 0 | 4 | 78
41 | K | 997321519 | Příplatek ZKD 1 km vodorovné dopravy suti a vybouraných hmot po suchu | t | 195.024 |  | 0 |  |  | základní |  | 0 | 0 | 0 | 0 | 0 | 4 | K | 1 |  |  |  | ROZPOCET | 0 | 0 | 0 | 0 | 0 | 1 | 0 | 4 | 80
| VV |  | odvoz na skládku dalších 24km; | [14 empty] | VV | 1 | 1 | True | 0 | ROZPOCET
| VV |  | 8,126*24 |  | 195.024 | [12 empty] | VV | 1 | 2 | True | 0 | ROZPOCET
| VV |  | Součet |  | 195.024 | [12 empty] | VV | 1 | 4 | True | 1 | ROZPOCET
42 | K | 997013631 | Poplatek za uložení na skládce (skládkovné) stavebního odpadu směsného kód odpadu 17 09 04 | t | 8.086 |  | 0 |  |  | základní |  | 0 | 0 | 0 | 0 | 0 | 4 | K | 1 |  |  |  | ROZPOCET | 0 | 0 | 0 | 0 | 0 | 1 | 0 | 4 | 82
| D | 720 | Zdravotní technika |  |  |  | 0 |  |  |  |  | 0 |  | 0.046655 |  | 0 | 2 | D | 0 |  |  |  | ROZPOCET | [6 empty] | 0
43 | K | X32102 | Úprava rozvodu kanalizace a vodovodu pro osazení nových zařizovacích předmětů vč. napojení na stávající rozvody, armatur/potrubí - podrobně viz PD - D+M | soubor | 1 |  | 0 |  |  | základní |  | 0 | 0 | 0 | 0 | 0 | 16 | K | 1 |  |  |  | ROZPOCET | 0 | 0 | 0 | 0 | 0 | 1 | 0 | 16 | 84
44 | K | X3210 | Drobný pomocný materiál, šroubení, kohouty, armatury,pásky, sponky, přípojky | soubor | 1 |  | 0 |  |  | základní |  | 0 | 0 | 0 | 0 | 0 | 16 | K | 1 |  |  |  | ROZPOCET | 0 | 0 | 0 | 0 | 0 | 1 | 0 | 16 | 691467440
45 | K | X3214 | Přípomocné práce, zednické práce, začištění | soubor | 1 |  | 0 |  |  | základní |  | 0 | 0 | 0 | 0 | 0 | 16 | K | 1 |  |  |  | ROZPOCET | 0 | 0 | 0 | 0 | 0 | 1 | 0 | 16 | 1130438658
46 | K | X3215 | D+M průtokový ohřívač vč.přopojení - technické parametry dle PD | soubor | 2 |  | 0 |  |  | základní |  | 0 | 0 | 0 | 0 | 0 | 16 | K | 1 |  |  |  | ROZPOCET | 0 | 0 | 0 | 0 | 0 | 1 | 0 | 16 | -1377352449
47 | K | 725211705 | Umývátko keramické bílé rohové šířky 450 mm připevněné na stěnu šrouby | soubor | 1 |  | 0 |  |  | základní |  | 0 | 0.01446 | 0.01446 | 0 | 0 | 16 | K | 1 |  |  |  | ROZPOCET | 0 | 0 | 0 | 0 | 0 | 1 | 0 | 16 | 1544208961
48 | K | 725813111 | Ventil rohový bez připojovací trubičky nebo flexi hadičky G 1/2" | soubor | 4 |  | 0 |  |  | základní |  | 0 | 0.00023914 | 0.00095656 | 0 | 0 | 16 | K | 1 |  |  |  | ROZPOCET | 0 | 0 | 0 | 0 | 0 | 1 | 0 | 16 | 88
49 | K | 725822611 | Baterie umyvadlová stojánková páková bez výpusti | soubor | 1 |  | 0 |  |  | základní |  | 0 | 0.0018 | 0.0018 | 0 | 0 | 16 | K | 1 |  |  |  | ROZPOCET | 0 | 0 | 0 | 0 | 0 | 1 | 0 | 16 | 90
50 | K | 725112171 | Kombi klozet s hlubokým splachováním odpad vodorovný | soubor | 1 |  | 0 |  |  | základní |  | 0 | 0.029439 | 0.029439 | 0 | 0 | 16 | K | 1 |  |  |  | ROZPOCET | 0 | 0 | 0 | 0 | 0 | 1 | 0 | 16 | 833297947
| D | 730 | Ústřední vytápění |  |  |  | 0 |  |  |  |  | 0 |  | 0 |  | 0 | 2 | D | 0 |  |  |  | ROZPOCET | [6 empty] | 0
51 | K | X73011 | Provedení úpravy rozvodu UT, vč. výměny otopných těles, napojení na stávající rozvody a zednického začištění podrobně viz PD - D+M | soubor | 1 |  | 0 |  |  | základní |  | 0 | 0 | 0 | 0 | 0 | 16 | K | 1 |  |  |  | ROZPOCET | 0 | 0 | 0 | 0 | 0 | 1 | 0 | 16 | 92
| VV |  | dmt litin těles | [14 empty] | VV | 1 | 1 | True | 0 | ROZPOCET
| VV |  | nová ocelová desková tělesa - 700x2000x66mm, barva bílá, výkon min.2300W | [14 empty] | VV | 1 | 1 | True | 0 | ROZPOCET
| VV |  | 1 |  | 1 | [12 empty] | VV | 1 | 2 | True | 1 | ROZPOCET
| D | 762 | Konstrukce tesařské |  |  |  | 0 |  |  |  |  | 0 |  | 0.75182 |  | 0 | 2 | D | 0 |  |  |  | ROZPOCET | [6 empty] | 0
52 | K | 762512245 | Montáž podlahové kce podkladové z desek dřevotřískových nebo cementotřískových šroubovaných na dřevo | m2 | 72.64 |  | 0 |  |  | základní |  | 0 | 0 | 0 | 0 | 0 | 16 | K | 1 |  |  |  | ROZPOCET | 0 | 0 | 0 | 0 | 0 | 1 | 0 | 16 | 94
| VV |  | m.č.127 - 2x; | [14 empty] | VV | 1 | 1 | True | 0 | ROZPOCET
| VV |  | 36,32*2 |  | 72.64 | [12 empty] | VV | 1 | 2 | True | 0 | ROZPOCET
| VV |  | Součet |  | 72.64 | [12 empty] | VV | 1 | 4 | True | 1 | ROZPOCET
53 | M | 60726282 | deska dřevoštěpková OSB 3 P+D broušená tl 15mm | m2 | 83.536 |  | 0 |  |  | základní |  | 0 | 0.009 | 0.75182 | 0 | 0 | 32 | M | 1 |  |  |  | ROZPOCET | 0 | 0 | 0 | 0 | 0 | 1 | 0 | 16 | 96
| VV |  | 72,64*1,15 |  | 83.536 | [12 empty] | VV | 1 | 2 | True | 0 | ROZPOCET
| VV |  | Součet |  | 83.536 | [12 empty] | VV | 1 | 4 | True | 1 | ROZPOCET
| D | 766 | Konstrukce truhlářské |  |  |  | 0 |  |  |  |  | 0 |  | 0.11481 |  | 0 | 2 | D | 0 |  |  |  | ROZPOCET | [6 empty] | 0
54 | K | 766660001 | Montáž dveřních křídel otvíravých jednokřídlových š do 0,8 m do ocelové zárubně | kus | 2 |  | 0 |  |  | základní |  | 0 | 0 | 0 | 0 | 0 | 16 | K | 1 |  |  |  | ROZPOCET | 0 | 0 | 0 | 0 | 0 | 1 | 0 | 16 | 98
55 | M | 611613222 | Dveře vnitřní hladké plné 1křídlové 60x197 vč. kování, prahu, barva bílá | kus | 2 |  | 0 |  |  | základní |  | 0 | 0 | 0 | 0 | 0 | 32 | M | 1 |  |  |  | ROZPOCET | 0 | 0 | 0 | 0 | 0 | 1 | 0 | 16 | 100
56 | K | 766660002 | Montáž dveřních křídel otvíravých jednokřídlových š přes 0,8 m do ocelové zárubně | kus | 2 |  | 0 |  |  | základní |  | 0 | 0 | 0 | 0 | 0 | 16 | K | 1 |  |  |  | ROZPOCET | 0 | 0 | 0 | 0 | 0 | 1 | 0 | 16 | 102
57 | M | 611602223 | Dveře vnitřní hladké plné 1křídlové 90x197 vč. kování, prahu, barva bílá | kus | 2 |  | 0 |  |  | základní |  | 0 | 0 | 0 | 0 | 0 | 32 | M | 1 |  |  |  | ROZPOCET | 0 | 0 | 0 | 0 | 0 | 1 | 0 | 16 | 104
58 | K | 766682111 | Montáž zárubní obložkových pro dveře jednokřídlové tl stěny do 170 mm | kus | 3 |  | 0 |  |  | základní |  | 0 | 0.00045012 | 0.0013504 | 0 | 0 | 16 | K | 1 |  |  |  | ROZPOCET | 0 | 0 | 0 | 0 | 0 | 1 | 0 | 16 | 106
59 | M | 61182302 | zárubeň jednokřídlá obložková s fóliovým povrchem tl stěny 160-250mm rozměru 600-1100/1970, 2100mm | kus | 3 |  | 0 |  |  | základní |  | 0 | 0.026 | 0.078 | 0 | 0 | 32 | M | 1 |  |  |  | ROZPOCET | 0 | 0 | 0 | 0 | 0 | 1 | 0 | 16 | 108
60 | K | 766682112 | Montáž zárubní obložkových pro dveře jednokřídlové tl stěny přes 170 do 350 mm | kus | 1 |  | 0 |  |  | základní |  | 0 | 0.0004576 | 0.0004576 | 0 | 0 | 16 | K | 1 |  |  |  | ROZPOCET | 0 | 0 | 0 | 0 | 0 | 1 | 0 | 16 | 110
61 | M | 61182303 | zárubeň jednokřídlá obložková s fóliovým povrchem tl stěny 260-350mm rozměru 600-1100/1970, 2100mm | kus | 1 |  | 0 |  |  | základní |  | 0 | 0.035 | 0.035 | 0 | 0 | 32 | M | 1 |  |  |  | ROZPOCET | 0 | 0 | 0 | 0 | 0 | 1 | 0 | 16 | 112
62 | K | 7668101 | D+M kuchyňské linky dl.3,45m - 6xdolní a 2x horní skříňka, pracovní deska s nerez. dřezem a baterií | soubor | 1 |  | 0 |  |  | základní |  | 0 | 0 | 0 | 0 | 0 | 16 | K | 1 |  |  |  | ROZPOCET | 0 | 0 | 0 | 0 | 0 | 1 | 0 | 16 | 116
63 | K | 7668102 | D+M vestavné skříně s otev. dveřmi 200x60x175cm, vč. polic | soubor | 1 |  | 0 |  |  | základní |  | 0 | 0 | 0 | 0 | 0 | 16 | K | 1 |  |  |  | ROZPOCET | 0 | 0 | 0 | 0 | 0 | 1 | 0 | 16 | 118
64 | K | 998766202 | Přesun hmot procentní pro kce truhlářské v objektech v přes 6 do 12 m | % |  |  | 0 |  |  | základní |  | 0 | 0 | 0 | 0 | 0 | 16 | K | 1 |  |  |  | ROZPOCET | 0 | 0 | 0 | 0 | 0 | 1 | 0 | 16 | 114
| D | 771 | Podlahy z dlaždic |  |  |  | 0 |  |  |  |  | 0 |  | 0.94963 |  | 0 | 2 | D | 0 |  |  |  | ROZPOCET | [6 empty] | 0
65 | K | 771121011 | Nátěr penetrační na podlahu | m2 | 22.89 |  | 0 |  |  | základní |  | 0 | 0.0003 | 0.006867 | 0 | 0 | 16 | K | 1 |  |  |  | ROZPOCET | 0 | 0 | 0 | 0 | 0 | 1 | 0 | 16 | 120
| VV |  | m.č. 126, 130-132; | [14 empty] | VV | 1 | 1 | True | 0 | ROZPOCET
| VV |  | 14,46+6,35+1,04+1,04 |  | 22.89 | [12 empty] | VV | 1 | 2 | True | 0 | ROZPOCET
| VV |  | Součet |  | 22.89 | [12 empty] | VV | 1 | 4 | True | 1 | ROZPOCET
66 | K | 771574414 | Montáž podlah keramických hladkých lepených cementovým flexibilním lepidlem přes 4 do 6 ks/m2 | m2 | 22.89 |  | 0 |  |  | základní |  | 0 | 0.009088 | 0.20802 | 0 | 0 | 16 | K | 1 |  |  |  | ROZPOCET | 0 | 0 | 0 | 0 | 0 | 1 | 0 | 16 | 122
| VV |  | m.č. 127, 130-132; | [14 empty] | VV | 1 | 1 | True | 0 | ROZPOCET
| VV |  | 14,46+6,35+1,04+1,04 |  | 22.89 | [12 empty] | VV | 1 | 2 | True | 0 | ROZPOCET
| VV |  | Součet |  | 22.89 | [12 empty] | VV | 1 | 4 | True | 1 | ROZPOCET
67 | K | 771474112 | Montáž soklů z dlaždic keramických rovných lepených cementovým flexibilním lepidlem v přes 65 do 90 mm | m | 27.85 |  | 0 |  |  | základní |  | 0 | 0.000428 | 0.01192 | 0 | 0 | 16 | K | 1 |  |  |  | ROZPOCET | 0 | 0 | 0 | 0 | 0 | 1 | 0 | 16 | 124
| VV |  | 4,9*2+2,95+3*2+2,95*2+1,15*2+0,9 |  | 27.85 | [12 empty] | VV | 1 | 2 | True | 0 | ROZPOCET
| VV |  | Součet |  | 27.85 | [12 empty] | VV | 1 | 4 | True | 1 | ROZPOCET
68 | M | 59761177 | dlažba keramická nemrazuvzdorná R9 povrch hladký/matný tl do 10mm přes 4 do 6ks/m2 | m2 | 32.481 |  | 0 |  |  | základní |  | 0 | 0.022 | 0.71458 | 0 | 0 | 32 | M | 1 |  |  |  | ROZPOCET | 0 | 0 | 0 | 0 | 0 | 1 | 0 | 16 | 1811053073
| VV |  | 22,89*1,2 |  | 27.468 | [12 empty] | VV | 1 | 2 | True | 0 | ROZPOCET
| VV |  | 27,85*0,15*1,2 |  | 5.013 | [12 empty] | VV | 1 | 2 | True | 0 | ROZPOCET
| VV |  | Součet |  | 32.481 | [12 empty] | VV | 1 | 4 | True | 1 | ROZPOCET
69 | K | 771591112 | Izolace pod dlažbu nátěrem nebo stěrkou ve dvou vrstvách | m2 | 1.04 |  | 0 |  |  | základní |  | 0 | 0.0015 | 0.00156 | 0 | 0 | 16 | K | 1 |  |  |  | ROZPOCET | 0 | 0 | 0 | 0 | 0 | 1 | 0 | 16 | 939416958
| VV |  | m.č. 131 | [14 empty] | VV | 1 | 1 | True | 0 | ROZPOCET
| VV |  | 1,04 |  | 1.04 | [12 empty] | VV | 1 | 2 | True | 0 | ROZPOCET
| VV |  | Součet |  | 1.04 | [12 empty] | VV | 1 | 4 | True | 1 | ROZPOCET
70 | K | 771591241 | Izolace těsnícími pásy vnitřní kout | kus | 4 |  | 0 |  |  | základní |  | 0 | 0.00021 | 0.00084 | 0 | 0 | 16 | K | 1 |  |  |  | ROZPOCET | 0 | 0 | 0 | 0 | 0 | 1 | 0 | 16 | -2139817274
| VV |  | m.č. 131 | [14 empty] | VV | 1 | 1 | True | 0 | ROZPOCET
| VV |  | 4 |  | 4 | [12 empty] | VV | 1 | 2 | True | 0 | ROZPOCET
| VV |  | Součet |  | 4 | [12 empty] | VV | 1 | 4 | True | 1 | ROZPOCET
71 | K | 771591264 | Izolace těsnícími pásy mezi podlahou a stěnou | m | 4.1 |  | 0 |  |  | základní |  | 0 | 0.0014245 | 0.0058404 | 0 | 0 | 16 | K | 1 |  |  |  | ROZPOCET | 0 | 0 | 0 | 0 | 0 | 1 | 0 | 16 | 1876569530
| VV |  | m.č. 131 | [14 empty] | VV | 1 | 1 | True | 0 | ROZPOCET
| VV |  | 2*(1,15+0,9) |  | 4.1 | [12 empty] | VV | 1 | 2 | True | 0 | ROZPOCET
| VV |  | Součet |  | 4.1 | [12 empty] | VV | 1 | 4 | True | 1 | ROZPOCET
72 | K | 998771202 | Přesun hmot procentní pro podlahy z dlaždic v objektech v přes 6 do 12 m | % |  |  | 0 |  |  | základní |  | 0 | 0 | 0 | 0 | 0 | 16 | K | 1 |  |  |  | ROZPOCET | 0 | 0 | 0 | 0 | 0 | 1 | 0 | 16 | 130
| D | 776 | Podlahy povlakové |  |  |  | 0 |  |  |  |  | 0 |  | 0 |  | 0 | 2 | D | 0 |  |  |  | ROZPOCET | [6 empty] | 0
73 | K | 771151916 | Samonivelační stěrka s vláknem pro dřevěné podklady 2 do 3 mm | m2 | 36.32 |  | 0 |  |  | základní |  | 0 | 0 | 0 | 0 | 0 | 16 | K | 1 |  |  |  | ROZPOCET | 0 | 0 | 0 | 0 | 0 | 1 | 0 | 16 | 132
| VV |  | m.č.127; | [14 empty] | VV | 1 | 1 | True | 0 | ROZPOCET
| VV |  | 36,32 |  | 36.32 | [12 empty] | VV | 1 | 2 | True | 0 | ROZPOCET
| VV |  | Součet |  | 36.32 | [12 empty] | VV | 1 | 4 | True | 1 | ROZPOCET
74 | K | X77613 | Soklová lišta SLK50 s montáží | m | 25 |  | 0 |  |  | základní |  | 0 | 0 | 0 | 0 | 0 | 16 | K | 1 |  |  |  | ROZPOCET | 0 | 0 | 0 | 0 | 0 | 1 | 0 | 16 | 134
| VV |  | m.č.127; | [14 empty] | VV | 1 | 1 | True | 0 | ROZPOCET
| VV |  | 25 |  | 25 | [12 empty] | VV | 1 | 2 | True | 0 | ROZPOCET
| VV |  | Součet |  | 25 | [12 empty] | VV | 1 | 4 | True | 1 | ROZPOCET
75 | K | X77611 | Penetrace, pokládka vinylové podlahy | m2 | 36.32 |  | 0 |  |  | základní |  | 0 | 0 | 0 | 0 | 0 | 16 | K | 1 |  |  |  | ROZPOCET | 0 | 0 | 0 | 0 | 0 | 1 | 0 | 16 | 136
| VV |  | mč 127; | [14 empty] | VV | 1 | 1 | True | 0 | ROZPOCET
| VV |  | 36,32 |  | 36.32 | [12 empty] | VV | 1 | 2 | True | 0 | ROZPOCET
| VV |  | Součet |  | 36.32 | [12 empty] | VV | 1 | 4 | True | 1 | ROZPOCET
76 | K | X77604 | Přechodová lišta vč. montáže | kus | 2 |  | 0 |  |  | základní |  | 0 | 0 | 0 | 0 | 0 | 16 | K | 1 |  |  |  | ROZPOCET | 0 | 0 | 0 | 0 | 0 | 1 | 0 | 16 | 138
77 | M | X77612 | Vinylové dílce ECO55 | m2 | 40.678 |  | 0 |  |  | základní |  | 0 | 0 | 0 | 0 | 0 | 32 | M | 1 |  |  |  | ROZPOCET | 0 | 0 | 0 | 0 | 0 | 1 | 0 | 16 | 140
| VV |  | 36,32*1,12 |  | 40.6784 | [12 empty] | VV | 1 | 2 | True | 0 | ROZPOCET
| VV |  | Součet |  | 40.6784 | [12 empty] | VV | 1 | 4 | True | 1 | ROZPOCET
78 | K | 998776202 | Přesun hmot procentní pro podlahy povlakové v objektech v přes 6 do 12 m | % |  |  | 0 |  |  | základní |  | 0 | 0 | 0 | 0 | 0 | 16 | K | 1 |  |  |  | ROZPOCET | 0 | 0 | 0 | 0 | 0 | 1 | 0 | 16 | 142
| D | 781 | Obklady keramické |  |  |  | 0 |  |  |  |  | 0 |  | 0.28388 |  | 0 | 2 | D | 0 |  |  |  | ROZPOCET | [6 empty] | 0
79 | K | 781472214 | Montáž obkladů keramických hladkých lepených cementovým flexibilním lepidlem přes 4 do 6 ks/m2 | m2 | 9.34 |  | 0 |  |  | základní |  | 0 | 0.009088 | 0.084882 | 0 | 0 | 16 | K | 1 |  |  |  | ROZPOCET | 0 | 0 | 0 | 0 | 0 | 1 | 0 | 16 | 144
| VV |  | m.č.126; | [14 empty] | VV | 1 | 1 | True | 0 | ROZPOCET
| VV |  | 0,6*4,9 |  | 2.94 | [12 empty] | VV | 1 | 2 | True | 0 | ROZPOCET
| VV |  | m.č.131; | [14 empty] | VV | 1 | 1 | True | 0 | ROZPOCET
| VV |  | (1,15+0,9+1,15)*2 |  | 6.4 | [12 empty] | VV | 1 | 2 | True | 0 | ROZPOCET
| VV |  | Součet |  | 9.34 | [12 empty] | VV | 1 | 4 | True | 1 | ROZPOCET
80 | M | 59761707 | obklad keramický nemrazuvzdorný povrch hladký/lesklý tl do 10mm přes 4 do 6ks/m2 | m2 | 10.274 |  | 0 |  |  | základní |  | 0 | 0.019 | 0.19521 | 0 | 0 | 32 | M | 1 |  |  |  | ROZPOCET | 0 | 0 | 0 | 0 | 0 | 1 | 0 | 16 | -1272597081
| VV |  | 9,34*1,1 |  | 10.274 | [12 empty] | VV | 1 | 2 | True | 0 | ROZPOCET
| VV |  | Součet |  | 10.274 | [12 empty] | VV | 1 | 4 | True | 1 | ROZPOCET
81 | K | 781492251 | Montáž profilů ukončovacích lepených flexibilním cementovým lepidlem | m | 7.2 |  | 0 |  |  | základní |  | 0 | 0.00018 | 0.001296 | 0 | 0 | 16 | K | 1 |  |  |  | ROZPOCET | 0 | 0 | 0 | 0 | 0 | 1 | 0 | 16 | 1664438778
| VV |  | (0,9+2*1,15)+2*2 |  | 7.2 | [12 empty] | VV | 1 | 2 | True | 0 | ROZPOCET
| VV |  | Součet |  | 7.2 | [12 empty] | VV | 1 | 4 | True | 1 | ROZPOCET
82 | M | 28342003 | lišta ukončovací z PVC 10mm | m | 8.316 |  | 0 |  |  | základní |  | 0 | 0.0003 | 0.0024948 | 0 | 0 | 32 | M | 1 |  |  |  | ROZPOCET | 0 | 0 | 0 | 0 | 0 | 1 | 0 | 16 | 1964367830
| VV |  | 7,2*1,1 |  | 7.92 | [12 empty] | VV | 1 | 2 | True | 0 | ROZPOCET
| VV |  | Součet |  | 7.92 | [12 empty] | VV | 1 | 4 | True | 1 | ROZPOCET
| VV |  | 7,92*1,05 'Přepočtené koeficientem množství |  | 8.316 | [12 empty] | VV | 1 | 2 | False | 1 | ROZPOCET
83 | K | 998781202 | Přesun hmot procentní pro obklady keramické v objektech v přes 6 do 12 m | % |  |  | 0 |  |  | základní |  | 0 | 0 | 0 | 0 | 0 | 16 | K | 1 |  |  |  | ROZPOCET | 0 | 0 | 0 | 0 | 0 | 1 | 0 | 16 | 148
| D | 783 | Nátěry |  |  |  | 0 |  |  |  |  | 0 |  | 0.010088 |  | 0 | 2 | D | 0 |  |  |  | ROZPOCET | [6 empty] | 0
84 | K | 783314101 | Základní jednonásobný syntetický nátěr zámečnických konstrukcí | m2 | 5.88 |  | 0 |  |  | základní |  | 0 | 0.00014375 | 0.00084525 | 0 | 0 | 16 | K | 1 |  |  |  | ROZPOCET | 0 | 0 | 0 | 0 | 0 | 1 | 0 | 16 | 150
| VV |  | zárubně; | [14 empty] | VV | 1 | 1 | True | 0 | ROZPOCET
| VV |  | 3*(4,9*1)*0,4 |  | 5.88 | [12 empty] | VV | 1 | 2 | True | 0 | ROZPOCET
| VV |  | Součet |  | 5.88 | [12 empty] | VV | 1 | 4 | True | 1 | ROZPOCET
85 | K | 783317101 | Krycí jednonásobný syntetický standardní nátěr zámečnických konstrukcí | m2 | 11.76 |  | 0 |  |  | základní |  | 0 | 0.00012305 | 0.0014471 | 0 | 0 | 16 | K | 1 |  |  |  | ROZPOCET | 0 | 0 | 0 | 0 | 0 | 1 | 0 | 16 | 152
| VV |  | zárubně 2x; | [14 empty] | VV | 1 | 1 | True | 0 | ROZPOCET
| VV |  | 3*(4,9*1)*0,4*2 |  | 11.76 | [12 empty] | VV | 1 | 2 | True | 0 | ROZPOCET
| VV |  | Součet |  | 11.76 | [12 empty] | VV | 1 | 4 | True | 1 | ROZPOCET
86 | K | 783114101 | Základní jednonásobný syntetický nátěr truhlářských konstrukcí | m2 | 10.4 |  | 0 |  |  | základní |  | 0 | 0.00012766 | 0.0013277 | 0 | 0 | 16 | K | 1 |  |  |  | ROZPOCET | 0 | 0 | 0 | 0 | 0 | 1 | 0 | 16 | 154
| VV |  | dveře; | [14 empty] | VV | 1 | 1 | True | 0 | ROZPOCET
| VV |  | 2*0,9*2*2+0,8*2*2 |  | 10.4 | [12 empty] | VV | 1 | 2 | True | 0 | ROZPOCET
| VV |  | Součet |  | 10.4 | [12 empty] | VV | 1 | 4 | True | 1 | ROZPOCET
87 | K | 783117101 | Krycí jednonásobný syntetický nátěr truhlářských konstrukcí | m2 | 20.8 |  | 0 |  |  | základní |  | 0 | 0.00012305 | 0.0025594 | 0 | 0 | 16 | K | 1 |  |  |  | ROZPOCET | 0 | 0 | 0 | 0 | 0 | 1 | 0 | 16 | 156
| VV |  | dveře 2x | [14 empty] | VV | 1 | 1 | True | 0 | ROZPOCET
| VV |  | 10,4*2 |  | 20.8 | [12 empty] | VV | 1 | 2 | True | 0 | ROZPOCET
| VV |  | Součet |  | 20.8 | [12 empty] | VV | 1 | 4 | True | 1 | ROZPOCET
88 | K | 783606864 | Odstranění nátěrů z potrubí DN do 50 mm okartáčováním | m | 60 |  | 0 |  |  | základní |  | 0 | 0 | 0 | 0 | 0 | 16 | K | 1 |  |  |  | ROZPOCET | 0 | 0 | 0 | 0 | 0 | 1 | 0 | 16 | 158
| VV |  | 60 |  | 60 | [12 empty] | VV | 1 | 2 | True | 0 | ROZPOCET
| VV |  | Součet |  | 60 | [12 empty] | VV | 1 | 4 | True | 1 | ROZPOCET
89 | K | 783614551 | Základní jednonásobný syntetický nátěr potrubí DN do 50 mm | m | 60 |  | 0 |  |  | základní |  | 0 | 2.091e-05 | 0.0012546 | 0 | 0 | 16 | K | 1 |  |  |  | ROZPOCET | 0 | 0 | 0 | 0 | 0 | 1 | 0 | 16 | 160
| VV |  | 60 |  | 60 | [12 empty] | VV | 1 | 2 | True | 0 | ROZPOCET
| VV |  | Součet |  | 60 | [12 empty] | VV | 1 | 4 | True | 1 | ROZPOCET
90 | K | 783617601 | Krycí jednonásobný syntetický nátěr potrubí DN do 50 mm | m | 120 |  | 0 |  |  | základní |  | 0 | 2.212e-05 | 0.0026544 | 0 | 0 | 16 | K | 1 |  |  |  | ROZPOCET | 0 | 0 | 0 | 0 | 0 | 1 | 0 | 16 | 162
| VV |  | 2x | [14 empty] | VV | 1 | 1 | True | 0 | ROZPOCET
| VV |  | 60*2 |  | 120 | [12 empty] | VV | 1 | 2 | True | 0 | ROZPOCET
| VV |  | Součet |  | 120 | [12 empty] | VV | 1 | 4 | True | 1 | ROZPOCET
| D | 784 | Malby |  |  |  | 0 |  |  |  |  | 0 |  | 0.3731 |  | 0.077108 | 2 | D | 0 |  |  |  | ROZPOCET | [6 empty] | 0
91 | K | 784121001 | Oškrabání malby v místnostech v do 3,80 m | m2 | 248.735 |  | 0 |  |  | základní |  | 0 | 0.001 | 0.24874 | 0.00031 | 0.077108 | 16 | K | 1 |  |  |  | ROZPOCET | 0 | 0 | 0 | 0 | 0 | 1 | 0 | 16 | 164
| VV |  | (4,9*2+2,95+6,2*2+5,8*2+3*2+2,95*2+1,15*2+0,9*2+1,15*2+0,9*2)*3,7 |  | 210.345 | [12 empty] | VV | 1 | 2 | True | 0 | ROZPOCET
| VV |  | -otvory; | [14 empty] | VV | 1 | 1 | True | 0 | ROZPOCET
| VV |  | -(2*2,35*2,1+2*1,9+2*0,5*0,75+1*3)-(2*0,6*2*2+2*0,8*3+2*0,9*3) |  | -32.42 | [12 empty] | VV | 1 | 2 | True | 0 | ROZPOCET
| VV |  | ostění; | [14 empty] | VV | 1 | 1 | True | 0 | ROZPOCET
| VV |  | 2*(2*2,1+2,35)*0,4+1*(2*1,9+2)*0,4+2*(2*0,75+0,5)*0,4+(2*3+0,1)*0,4 |  | 11.6 | [12 empty] | VV | 1 | 2 | True | 0 | ROZPOCET
| VV |  | 14,46+36,32+6,35+1,04+1,04 |  | 59.21 | [12 empty] | VV | 1 | 2 | True | 0 | ROZPOCET
| VV |  | Součet |  | 248.735 | [12 empty] | VV | 1 | 4 | True | 1 | ROZPOCET
92 | K | 784121011 | Rozmývání podkladu po oškrabání malby v místnostech v do 3,80 m | m2 | 248.735 |  | 0 |  |  | základní |  | 0 | 0 | 0 | 0 | 0 | 16 | K | 1 |  |  |  | ROZPOCET | 0 | 0 | 0 | 0 | 0 | 1 | 0 | 16 | 166
| VV |  | (4,9*2+2,95+6,2*2+5,8*2+3*2+2,95*2+1,15*2+0,9*2+1,15*2+0,9*2)*3,7 |  | 210.345 | [12 empty] | VV | 1 | 2 | True | 0 | ROZPOCET
| VV |  | -otvory; | [14 empty] | VV | 1 | 1 | True | 0 | ROZPOCET
| VV |  | -(2*2,35*2,1+2*1,9+2*0,5*0,75+1*3)-(2*0,6*2*2+2*0,8*3+2*0,9*3) |  | -32.42 | [12 empty] | VV | 1 | 2 | True | 0 | ROZPOCET
| VV |  | ostění; | [14 empty] | VV | 1 | 1 | True | 0 | ROZPOCET
| VV |  | 2*(2*2,1+2,35)*0,4+1*(2*1,9+2)*0,4+2*(2*0,75+0,5)*0,4+(2*3+0,1)*0,4 |  | 11.6 | [12 empty] | VV | 1 | 2 | True | 0 | ROZPOCET
| VV |  | 14,46+36,32+6,35+1,04+1,04 |  | 59.21 | [12 empty] | VV | 1 | 2 | True | 0 | ROZPOCET
| VV |  | Součet |  | 248.735 | [12 empty] | VV | 1 | 4 | True | 1 | ROZPOCET
93 | K | 784181121 | Hloubková jednonásobná bezbarvá penetrace podkladu v místnostech v do 3,80 m | m2 | 248.735 |  | 0 |  |  | základní |  | 0 | 0.0002 | 0.049747 | 0 | 0 | 16 | K | 1 |  |  |  | ROZPOCET | 0 | 0 | 0 | 0 | 0 | 1 | 0 | 16 | 168
| VV |  | (4,9*2+2,95+6,2*2+5,8*2+3*2+2,95*2+1,15*2+0,9*2+1,15*2+0,9*2)*3,7 |  | 210.345 | [12 empty] | VV | 1 | 2 | True | 0 | ROZPOCET
| VV |  | -otvory; | [14 empty] | VV | 1 | 1 | True | 0 | ROZPOCET
| VV |  | -(2*2,35*2,1+2*1,9+2*0,5*0,75+1*3)-(2*0,6*2*2+2*0,8*3+2*0,9*3) |  | -32.42 | [12 empty] | VV | 1 | 2 | True | 0 | ROZPOCET
| VV |  | ostění; | [14 empty] | VV | 1 | 1 | True | 0 | ROZPOCET
| VV |  | 2*(2*2,1+2,35)*0,4+1*(2*1,9+2)*0,4+2*(2*0,75+0,5)*0,4+(2*3+0,1)*0,4 |  | 11.6 | [12 empty] | VV | 1 | 2 | True | 0 | ROZPOCET
| VV |  | 14,46+36,32+6,35+1,04+1,04 |  | 59.21 | [12 empty] | VV | 1 | 2 | True | 0 | ROZPOCET
| VV |  | Součet |  | 248.735 | [12 empty] | VV | 1 | 4 | True | 1 | ROZPOCET
94 | K | 784211111 | Dvojnásobné bílé malby ze směsí za mokra velmi dobře oděruvzdorných v místnostech v do 3,80 m | m2 | 248.735 |  | 0 |  |  | základní |  | 0 | 0.0003 | 0.07462 | 0 | 0 | 16 | K | 1 |  |  |  | ROZPOCET | 0 | 0 | 0 | 0 | 0 | 1 | 0 | 16 | 170
| VV |  | (4,9*2+2,95+6,2*2+5,8*2+3*2+2,95*2+1,15*2+0,9*2+1,15*2+0,9*2)*3,7 |  | 210.345 | [12 empty] | VV | 1 | 2 | True | 0 | ROZPOCET
| VV |  | -otvory; | [14 empty] | VV | 1 | 1 | True | 0 | ROZPOCET
| VV |  | -(2*2,35*2,1+2*1,9+2*0,5*0,75+1*3)-(2*0,6*2*2+2*0,8*3+2*0,9*3) |  | -32.42 | [12 empty] | VV | 1 | 2 | True | 0 | ROZPOCET
| VV |  | ostění; | [14 empty] | VV | 1 | 1 | True | 0 | ROZPOCET
| VV |  | 2*(2*2,1+2,35)*0,4+1*(2*1,9+2)*0,4+2*(2*0,75+0,5)*0,4+(2*3+0,1)*0,4 |  | 11.6 | [12 empty] | VV | 1 | 2 | True | 0 | ROZPOCET
| VV |  | 14,46+36,32+6,35+1,04+1,04 |  | 59.21 | [12 empty] | VV | 1 | 2 | True | 0 | ROZPOCET
| VV |  | Součet |  | 248.735 | [12 empty] | VV | 1 | 4 | True | 1 | ROZPOCET

## SO_04 - Výměna světel v u...
{450826a2-d7ef-4b02-abb3-b8c483b936a6}
2
| KRYCÍ LIST SOUPISU PRACÍ | [7 empty] | v --- níže se nacházejí doplnkové a pomocné údaje k sestavám --- v | [8 empty] | False
Stavba:
Podpora profesního rozvoje SPŠS Mělník - ÚPRAVA 5.6.2025
Objekt:
SO_04 - Výměna světel v učebnách a kabinetech
| KSO: |  |  |  |  | CC-CZ:
| Místo: |  |  |  |  | Datum: | 5. 6. 2025
| Zadavatel: |  |  |  |  | IČ:
|  | SPŠS Mělník, Českobratrská 386, Mělník |  |  |  | DIČ:
| Uchazeč: |  |  |  |  | IČ: | Vyplň údaj
|  | Vyplň údaj |  |  |  | DIČ: | Vyplň údaj
| Projektant: |  |  |  |  | IČ:
|  | Ing. David Horáček, ČKAIT 0006218 |  |  |  | DIČ:
| Zpracovatel: |  |  |  |  | IČ:
DIČ:
Poznámka:
| Cena bez DPH | [5 empty] | 0
|  |  | Základ daně |  |  | Sazba daně | Výše daně
| DPH | základní | 0 |  |  | 21% | 0
|  | snížená | 0 |  |  | 12% | 0
|  | zákl. přenesená | 0 |  |  | 21% | 0
|  | sníž. přenesená | 0 |  |  | 12% | 0
|  | nulová | 0 |  |  | 0% | 0
| Cena s DPH |  |  | v | CZK |  | 0
| Projektant |  |  | Zpracovatel
| Datum a podpis: |  | Razítko | Datum a podpis: |  |  | Razítko
| Objednavatel |  |  | Uchazeč
| Datum a podpis: |  | Razítko | Datum a podpis: |  |  | Razítko
REKAPITULACE ČLENĚNÍ SOUPISU PRACÍ
Stavba:
Podpora profesního rozvoje SPŠS Mělník - ÚPRAVA 5.6.2025
Objekt:
SO_04 - Výměna světel v učebnách a kabinetech
Místo: | [5 empty] | Datum: | 5. 6. 2025
Zadavatel: |  |  | SPŠS Mělník, Českobratrská 386, Mělník |  |  | Projektant: | Ing. David Horáček, ČKAIT 0006218
Uchazeč: |  |  | Vyplň údaj |  |  | Zpracovatel:
Kód dílu - Popis | [6 empty] | Cena celkem [CZK]
Náklady ze soupisu prací | [6 empty] | 0 | [11 empty] | -1
| 740 - Silnoproud | [5 empty] | 0
SOUPIS PRACÍ
Stavba:
Podpora profesního rozvoje SPŠS Mělník - ÚPRAVA 5.6.2025
Objekt:
SO_04 - Výměna světel v učebnách a kabinetech
Místo: | [5 empty] | Datum: | 5. 6. 2025
Zadavatel: |  |  | SPŠS Mělník, Českobratrská 386, Mělník |  |  | Projektant: | Ing. David Horáček, ČKAIT 0006218
Uchazeč: |  |  | Vyplň údaj |  |  | Zpracovatel:
PČ | Typ | Kód | Popis | MJ | Množství | J.cena [CZK] | Cena celkem [CZK] | Cenová soustava |  | DPH | J. Nh [h] | Nh celkem [h] | J. hmotnost [t] | Hmotnost celkem [t] | J. suť [t] | Suť Celkem [t]
Náklady soupisu celkem | [6 empty] | 0 |  |  |  |  | 0 |  | 0 |  | 0 |  | D | -1 | [10 empty] | 0
| D | 740 | Silnoproud |  |  |  | 0 |  |  |  |  | 0 |  | 0 |  | 0 | 2 | D | 0 |  |  |  | ROZPOCET | [6 empty] | 0
1 | K | X748101 | Malá učebna - výměna svítidel - 6x svítidlo "A" LED, přisazené, 59W, 4000K+2x svítidlo u tabule "E" LED, přisazené, asymetr., 34W/ vč. podružného materiálu, pomocného lešení, likvidace stávajících svítidel - D+M | soubor | 4 |  | 0 |  |  | základní |  | 0 | 0 | 0 | 0 | 0 | 16 | K | 1 |  |  |  | ROZPOCET | 0 | 0 | 0 | 0 | 0 | 1 | 0 | 16 | 2
| VV |  | 1NP; | [14 empty] | VV | 1 | 1 | True | 0 | ROZPOCET
| VV |  | m.č.120; | [14 empty] | VV | 1 | 1 | True | 0 | ROZPOCET
| VV |  | 1 |  | 1 | [12 empty] | VV | 1 | 2 | True | 0 | ROZPOCET
| VV |  | 2NP; | [14 empty] | VV | 1 | 1 | True | 0 | ROZPOCET
| VV |  | m.č. 211 (č.dv. 206 - knihovna); | [14 empty] | VV | 1 | 1 | True | 0 | ROZPOCET
| VV |  | 1 |  | 1 | [12 empty] | VV | 1 | 2 | True | 0 | ROZPOCET
| VV |  | 3NP; | [14 empty] | VV | 1 | 1 | True | 0 | ROZPOCET
| VV |  | m.č. 313 (č.dv. 309); | [14 empty] | VV | 1 | 1 | True | 0 | ROZPOCET
| VV |  | 1 |  | 1 | [12 empty] | VV | 1 | 2 | True | 0 | ROZPOCET
| VV |  | m.č. 314 (č.dv. 310); | [14 empty] | VV | 1 | 1 | True | 0 | ROZPOCET
| VV |  | 1 |  | 1 | [12 empty] | VV | 1 | 2 | True | 0 | ROZPOCET
| VV |  | Součet |  | 4 | [12 empty] | VV | 1 | 4 | True | 1 | ROZPOCET
2 | K | X748102 | Velká učebna - výměna svítidel - 9x svítidlo "A" LED, přisazené, 59W, 4000K+2x svítidlo u tabule "E" LED, přisazené, asymetr., 34W/ vč. podružného materiálu, pomocného lešení, likvidace stávajících svítidel - D+M | soubor | 7 |  | 0 |  |  | základní |  | 0 | 0 | 0 | 0 | 0 | 16 | K | 1 |  |  |  | ROZPOCET | 0 | 0 | 0 | 0 | 0 | 1 | 0 | 16 | 4
| VV |  | 1NP; | [14 empty] | VV | 1 | 1 | True | 0 | ROZPOCET
| VV |  | m.č. 124 (č.dv. 101); | [14 empty] | VV | 1 | 1 | True | 0 | ROZPOCET
| VV |  | 1 |  | 1 | [12 empty] | VV | 1 | 2 | True | 0 | ROZPOCET
| VV |  | m.č. 122 (č.dv. 103); | [14 empty] | VV | 1 | 1 | True | 0 | ROZPOCET
| VV |  | 1 |  | 1 | [12 empty] | VV | 1 | 2 | True | 0 | ROZPOCET
| VV |  | m.č. 119 (č.dv. 107); | [14 empty] | VV | 1 | 1 | True | 0 | ROZPOCET
| VV |  | 1 |  | 1 | [12 empty] | VV | 1 | 2 | True | 0 | ROZPOCET
| VV |  | 2NP; | [14 empty] | VV | 1 | 1 | True | 0 | ROZPOCET
| VV |  | m.č. 213 (č.dv. 204); | [14 empty] | VV | 1 | 1 | True | 0 | ROZPOCET
| VV |  | 1 |  | 1 | [12 empty] | VV | 1 | 2 | True | 0 | ROZPOCET
| VV |  | m.č. 210 (č.dv. 207); | [14 empty] | VV | 1 | 1 | True | 0 | ROZPOCET
| VV |  | 1 |  | 1 | [12 empty] | VV | 1 | 2 | True | 0 | ROZPOCET
| VV |  | 3.NP; | [14 empty] | VV | 1 | 1 | True | 0 | ROZPOCET
| VV |  | m.č. 310 (č.dv. 305); | [14 empty] | VV | 1 | 1 | True | 0 | ROZPOCET
| VV |  | 1 |  | 1 | [12 empty] | VV | 1 | 2 | True | 0 | ROZPOCET
| VV |  | m.č. 311 (č.dv. 306-307); | [14 empty] | VV | 1 | 1 | True | 0 | ROZPOCET
| VV |  | 1 |  | 1 | [12 empty] | VV | 1 | 2 | True | 0 | ROZPOCET
| VV |  | Součet |  | 7 | [12 empty] | VV | 1 | 4 | True | 1 | ROZPOCET
3 | K | X748103 | Malý kabinet - výměna svítidel - 3x svítidlo "A" LED, přisazené, 59W, 4000K / vč. podružného materiálu, pomocného lešení, likvidace stávajících svítidel - D+M | soubor | 2 |  | 0 |  |  | základní |  | 0 | 0 | 0 | 0 | 0 | 16 | K | 1 |  |  |  | ROZPOCET | 0 | 0 | 0 | 0 | 0 | 1 | 0 | 16 | 6
| VV |  | 2NP | [14 empty] | VV | 1 | 1 | True | 0 | ROZPOCET
| VV |  | m.č. 215 (č.dv. 202); | [14 empty] | VV | 1 | 1 | True | 0 | ROZPOCET
| VV |  | 1 |  | 1 | [12 empty] | VV | 1 | 2 | True | 0 | ROZPOCET
| VV |  | m.č. 216 (č.dv. 201); | [14 empty] | VV | 1 | 1 | True | 0 | ROZPOCET
| VV |  | 1 |  | 1 | [12 empty] | VV | 1 | 2 | True | 0 | ROZPOCET
| VV |  | Součet |  | 2 | [12 empty] | VV | 1 | 4 | True | 1 | ROZPOCET
4 | K | X748106 | Střední kabinet - výměna svítidel - 4x svítidlo "B" LED, přisazené, 48W, 4000K / vč. podružného materiálu, pomocného lešení, likvidace stávajících svítidel - D+M | soubor | 1 |  | 0 |  |  | základní |  | 0 | 0 | 0 | 0 | 0 | 16 | K | 1 |  |  |  | ROZPOCET | 0 | 0 | 0 | 0 | 0 | 1 | 0 | 16 | 1395861396
| VV |  | 3NP | [14 empty] | VV | 1 | 1 | True | 0 | ROZPOCET
| VV |  | m.č. 308 (č.dv. 303); | [14 empty] | VV | 1 | 1 | True | 0 | ROZPOCET
| VV |  | 1 |  | 1 | [12 empty] | VV | 1 | 2 | True | 0 | ROZPOCET
| VV |  | Součet |  | 1 | [12 empty] | VV | 1 | 4 | True | 1 | ROZPOCET
5 | K | X748104 | Velký kabinet - výměna svítidel - 6x svítidlo "B" LED, přisazené, 48W, 4000K / vč. podružného materiálu, pomocného lešení, likvidace stávajících svítidel - D+M | soubor | 10 |  | 0 |  |  | základní |  | 0 | 0 | 0 | 0 | 0 | 16 | K | 1 |  |  |  | ROZPOCET | 0 | 0 | 0 | 0 | 0 | 1 | 0 | 16 | 8
| VV |  | 1NP | [14 empty] | VV | 1 | 1 | True | 0 | ROZPOCET
| VV |  | m.č. 123 (č.dv. 102); | [14 empty] | VV | 1 | 1 | True | 0 | ROZPOCET
| VV |  | 1 |  | 1 | [12 empty] | VV | 1 | 2 | True | 0 | ROZPOCET
| VV |  | m.č. 121 (č.dv. 104); | [14 empty] | VV | 1 | 1 | True | 0 | ROZPOCET
| VV |  | 1 |  | 1 | [12 empty] | VV | 1 | 2 | True | 0 | ROZPOCET
| VV |  | m.č. 117 (č.dv. 108); | [14 empty] | VV | 1 | 1 | True | 0 | ROZPOCET
| VV |  | 1 |  | 1 | [12 empty] | VV | 1 | 2 | True | 0 | ROZPOCET
| VV |  | 2NP | [14 empty] | VV | 1 | 1 | True | 0 | ROZPOCET
| VV |  | m.č. 212 (č.dv. 205); | [14 empty] | VV | 1 | 1 | True | 0 | ROZPOCET
| VV |  | 1 |  | 1 | [12 empty] | VV | 1 | 2 | True | 0 | ROZPOCET
| VV |  | m.č. 209 (č.dv. 208); | [14 empty] | VV | 1 | 1 | True | 0 | ROZPOCET
| VV |  | 1 |  | 1 | [12 empty] | VV | 1 | 2 | True | 0 | ROZPOCET
| VV |  | m.č. 220 (č.dv. 217); | [14 empty] | VV | 1 | 1 | True | 0 | ROZPOCET
| VV |  | 1 |  | 1 | [12 empty] | VV | 1 | 2 | True | 0 | ROZPOCET
| VV |  | 3NP | [14 empty] | VV | 1 | 1 | True | 0 | ROZPOCET
| VV |  | m.č. 306 ; | [14 empty] | VV | 1 | 1 | True | 0 | ROZPOCET
| VV |  | 1 |  | 1 | [12 empty] | VV | 1 | 2 | True | 0 | ROZPOCET
| VV |  | m.č. 309 (č.dv. 304); | [14 empty] | VV | 1 | 1 | True | 0 | ROZPOCET
| VV |  | 1 |  | 1 | [12 empty] | VV | 1 | 2 | True | 0 | ROZPOCET
| VV |  | m.č. 312 ; | [14 empty] | VV | 1 | 1 | True | 0 | ROZPOCET
| VV |  | 1 |  | 1 | [12 empty] | VV | 1 | 2 | True | 0 | ROZPOCET
| VV |  | m.č. 315 (č.dv. 311); | [14 empty] | VV | 1 | 1 | True | 0 | ROZPOCET
| VV |  | 1 |  | 1 | [12 empty] | VV | 1 | 2 | True | 0 | ROZPOCET
| VV |  | Součet |  | 10 | [12 empty] | VV | 1 | 4 | True | 1 | ROZPOCET
6 | K | X748105 | Ředitelna - výměna svítidel - 6x svítidlo "A" LED, přisazené, 59W, 4000K / vč. podružného materiálu, pomocného lešení, likvidace stávajících svítidel - D+M | soubor | 1 |  | 0 |  |  | základní |  | 0 | 0 | 0 | 0 | 0 | 16 | K | 1 |  |  |  | ROZPOCET | 0 | 0 | 0 | 0 | 0 | 1 | 0 | 16 | 10
| VV |  | 2NP | [14 empty] | VV | 1 | 1 | True | 0 | ROZPOCET
| VV |  | m.č. 214 (č.dv.203); | [14 empty] | VV | 1 | 1 | True | 0 | ROZPOCET
| VV |  | 1 |  | 1 | [12 empty] | VV | 1 | 2 | True | 0 | ROZPOCET
| VV |  | Součet |  | 1 | [12 empty] | VV | 1 | 4 | True | 1 | ROZPOCET
7 | K | X748107 | Chodba - výměna svítidla - 1x svítidlo "F" LED, kruhové, přisazené, 36W, 2520lm / vč. podružného materiálu, pomocného lešení, likvidace stávajícího svítidla - D+M | soubor | 1 |  | 0 |  |  | základní |  | 0 | 0 | 0 | 0 | 0 | 16 | K | 1 |  |  |  | ROZPOCET | 0 | 0 | 0 | 0 | 0 | 1 | 0 | 16 | 1671127864
| VV |  | 3NP | [14 empty] | VV | 1 | 1 | True | 0 | ROZPOCET
| VV |  | m.č. 307; | [14 empty] | VV | 1 | 1 | True | 0 | ROZPOCET
| VV |  | 1 |  | 1 | [12 empty] | VV | 1 | 2 | True | 0 | ROZPOCET
| VV |  | Součet |  | 1 | [12 empty] | VV | 1 | 4 | True | 1 | ROZPOCET

## SO_05 - Výměna povlakovýc...
{f5857554-c056-4a04-9dd5-1faac6009aa8}
2
| KRYCÍ LIST SOUPISU PRACÍ | [7 empty] | v --- níže se nacházejí doplnkové a pomocné údaje k sestavám --- v | [8 empty] | False
Stavba:
Podpora profesního rozvoje SPŠS Mělník - ÚPRAVA 5.6.2025
Objekt:
SO_05 - Výměna povlakových krytin v učebnách
| KSO: |  |  |  |  | CC-CZ:
| Místo: |  |  |  |  | Datum: | 5. 6. 2025
| Zadavatel: |  |  |  |  | IČ:
|  | SPŠS Mělník, Českobratrská 386, Mělník |  |  |  | DIČ:
| Uchazeč: |  |  |  |  | IČ: | Vyplň údaj
|  | Vyplň údaj |  |  |  | DIČ: | Vyplň údaj
| Projektant: |  |  |  |  | IČ:
|  | Ing. David Horáček, ČKAIT 0006218 |  |  |  | DIČ:
| Zpracovatel: |  |  |  |  | IČ:
DIČ:
Poznámka:
| Cena bez DPH | [5 empty] | 0
|  |  | Základ daně |  |  | Sazba daně | Výše daně
| DPH | základní | 0 |  |  | 21% | 0
|  | snížená | 0 |  |  | 12% | 0
|  | zákl. přenesená | 0 |  |  | 21% | 0
|  | sníž. přenesená | 0 |  |  | 12% | 0
|  | nulová | 0 |  |  | 0% | 0
| Cena s DPH |  |  | v | CZK |  | 0
| Projektant |  |  | Zpracovatel
| Datum a podpis: |  | Razítko | Datum a podpis: |  |  | Razítko
| Objednavatel |  |  | Uchazeč
| Datum a podpis: |  | Razítko | Datum a podpis: |  |  | Razítko
REKAPITULACE ČLENĚNÍ SOUPISU PRACÍ
Stavba:
Podpora profesního rozvoje SPŠS Mělník - ÚPRAVA 5.6.2025
Objekt:
SO_05 - Výměna povlakových krytin v učebnách
Místo: | [5 empty] | Datum: | 5. 6. 2025
Zadavatel: |  |  | SPŠS Mělník, Českobratrská 386, Mělník |  |  | Projektant: | Ing. David Horáček, ČKAIT 0006218
Uchazeč: |  |  | Vyplň údaj |  |  | Zpracovatel:
Kód dílu - Popis | [6 empty] | Cena celkem [CZK]
Náklady ze soupisu prací | [6 empty] | 0 | [11 empty] | -1
| 006 - Úpravy povrchu | [5 empty] | 0
| 009 - Ostatní konstrukce a práce | [5 empty] | 0
| 099 - Přesun hmot HSV | [5 empty] | 0
| 776 - Podlahy povlakové | [5 empty] | 0
SOUPIS PRACÍ
Stavba:
Podpora profesního rozvoje SPŠS Mělník - ÚPRAVA 5.6.2025
Objekt:
SO_05 - Výměna povlakových krytin v učebnách
Místo: | [5 empty] | Datum: | 5. 6. 2025
Zadavatel: |  |  | SPŠS Mělník, Českobratrská 386, Mělník |  |  | Projektant: | Ing. David Horáček, ČKAIT 0006218
Uchazeč: |  |  | Vyplň údaj |  |  | Zpracovatel:
PČ | Typ | Kód | Popis | MJ | Množství | J.cena [CZK] | Cena celkem [CZK] | Cenová soustava |  | DPH | J. Nh [h] | Nh celkem [h] | J. hmotnost [t] | Hmotnost celkem [t] | J. suť [t] | Suť Celkem [t]
Náklady soupisu celkem | [6 empty] | 0 |  |  |  |  | 0 |  | 5.1613 |  | 2.0422 |  | D | -1 | [10 empty] | 0
| D | 006 | Úpravy povrchu |  |  |  | 0 |  |  |  |  | 0 |  | 0 |  | 0 | 1 | D | 0 |  |  |  | ROZPOCET | [6 empty] | 0
1 | K | 631421311R0X | Oprava bet. ploch opravným betonem v 30-ti% plochy, vč. penetrace | m2 | 682.07 |  | 0 |  |  | základní |  | 0 | 0 | 0 | 0 | 0 | 4 | K | 1 |  |  |  | ROZPOCET | 0 | 0 | 0 | 0 | 0 | 1 | 0 | 4 | 2
| D | 009 | Ostatní konstrukce a práce |  |  |  | 0 |  |  |  |  | 0 |  | 0 |  | 2.0422 | 1 | D | 0 |  |  |  | ROZPOCET | [6 empty] | 0
2 | K | X192 | Vystěhování vnitřního vybavení učebny, vč. uskladnění v budově školy a zpětné nastěhování | m2 | 680.73 |  | 0 |  |  | základní |  | 0 | 0 | 0 | 0 | 0 | 4 | K | 1 |  |  |  | ROZPOCET | 0 | 0 | 0 | 0 | 0 | 1 | 0 | 4 | 4
| VV |  | 1.NP; | [14 empty] | VV | 1 | 1 | True | 0 | ROZPOCET
| VV |  | kabinet m.č. 117; | [14 empty] | VV | 1 | 1 | True | 0 | ROZPOCET
| VV |  | 15,91 |  | 15.91 | [12 empty] | VV | 1 | 2 | True | 0 | ROZPOCET
| VV |  | učebna m.č. 119; | [14 empty] | VV | 1 | 1 | True | 0 | ROZPOCET
| VV |  | 66,99 |  | 66.99 | [12 empty] | VV | 1 | 2 | True | 0 | ROZPOCET
| VV |  | kabinet m.č. 121; | [14 empty] | VV | 1 | 1 | True | 0 | ROZPOCET
| VV |  | 20,64 |  | 20.64 | [12 empty] | VV | 1 | 2 | True | 0 | ROZPOCET
| VV |  | 2.NP; | [14 empty] | VV | 1 | 1 | True | 0 | ROZPOCET
| VV |  | kabinet m.č. 212; | [14 empty] | VV | 1 | 1 | True | 0 | ROZPOCET
| VV |  | 21,13 |  | 21.13 | [12 empty] | VV | 1 | 2 | True | 0 | ROZPOCET
| VV |  | učebna m.č. 211; | [14 empty] | VV | 1 | 1 | True | 0 | ROZPOCET
| VV |  | 48,1 |  | 48.1 | [12 empty] | VV | 1 | 2 | True | 0 | ROZPOCET
| VV |  | učebna m.č. 210; | [14 empty] | VV | 1 | 1 | True | 0 | ROZPOCET
| VV |  | 70,2 |  | 70.2 | [12 empty] | VV | 1 | 2 | True | 0 | ROZPOCET
| VV |  | učebna/rýsovna m.č. 203; | [14 empty] | VV | 1 | 1 | True | 0 | ROZPOCET
| VV |  | 197,25 |  | 197.25 | [12 empty] | VV | 1 | 2 | True | 0 | ROZPOCET
| VV |  | 3.NP; | [14 empty] | VV | 1 | 1 | True | 0 | ROZPOCET
| VV |  | učebna m.č. 310; | [14 empty] | VV | 1 | 1 | True | 0 | ROZPOCET
| VV |  | 65,33 |  | 65.33 | [12 empty] | VV | 1 | 2 | True | 0 | ROZPOCET
| VV |  | učebna m.č. 311; | [14 empty] | VV | 1 | 1 | True | 0 | ROZPOCET
| VV |  | 65,33 |  | 65.33 | [12 empty] | VV | 1 | 2 | True | 0 | ROZPOCET
| VV |  | učebna m.č. 313; | [14 empty] | VV | 1 | 1 | True | 0 | ROZPOCET
| VV |  | 45,5 |  | 45.5 | [12 empty] | VV | 1 | 2 | True | 0 | ROZPOCET
| VV |  | učebna m.č. 314; | [14 empty] | VV | 1 | 1 | True | 0 | ROZPOCET
| VV |  | 46,15 |  | 46.15 | [12 empty] | VV | 1 | 2 | True | 0 | ROZPOCET
| VV |  | kabinet m.č. 315; | [14 empty] | VV | 1 | 1 | True | 0 | ROZPOCET
| VV |  | 18,2 |  | 18.2 | [12 empty] | VV | 1 | 2 | True | 0 | ROZPOCET
| VV |  | Součet |  | 680.73 | [12 empty] | VV | 1 | 4 | True | 1 | ROZPOCET
3 | K | X193 | Demontáž kabelových rozvodů vedených po podlaze rýsovny vč. zpětné montáže (dl.36m) | soubor | 1 |  | 0 |  |  | základní |  | 0 | 0 | 0 | 0 | 0 | 4 | K | 1 |  |  |  | ROZPOCET | 0 | 0 | 0 | 0 | 0 | 1 | 0 | 4 | 6
4 | K | 776201812 | Demontáž lepených povlakových podlah s podložkou ručně | m2 | 680.73 |  | 0 |  |  | základní |  | 0 | 0 | 0 | 0.003 | 2.0422 | 4 | K | 1 |  |  |  | ROZPOCET | 0 | 0 | 0 | 0 | 0 | 1 | 0 | 4 | 8
| VV |  | 1.NP; | [14 empty] | VV | 1 | 1 | True | 0 | ROZPOCET
| VV |  | kabinet m.č. 117; | [14 empty] | VV | 1 | 1 | True | 0 | ROZPOCET
| VV |  | 15,91 |  | 15.91 | [12 empty] | VV | 1 | 2 | True | 0 | ROZPOCET
| VV |  | učebna m.č. 119; | [14 empty] | VV | 1 | 1 | True | 0 | ROZPOCET
| VV |  | 66,99 |  | 66.99 | [12 empty] | VV | 1 | 2 | True | 0 | ROZPOCET
| VV |  | kabinet m.č. 121; | [14 empty] | VV | 1 | 1 | True | 0 | ROZPOCET
| VV |  | 20,64 |  | 20.64 | [12 empty] | VV | 1 | 2 | True | 0 | ROZPOCET
| VV |  | 2.NP; | [14 empty] | VV | 1 | 1 | True | 0 | ROZPOCET
| VV |  | kabinet m.č. 212; | [14 empty] | VV | 1 | 1 | True | 0 | ROZPOCET
| VV |  | 21,13 |  | 21.13 | [12 empty] | VV | 1 | 2 | True | 0 | ROZPOCET
| VV |  | učebna m.č. 211; | [14 empty] | VV | 1 | 1 | True | 0 | ROZPOCET
| VV |  | 48,1 |  | 48.1 | [12 empty] | VV | 1 | 2 | True | 0 | ROZPOCET
| VV |  | učebna m.č. 210; | [14 empty] | VV | 1 | 1 | True | 0 | ROZPOCET
| VV |  | 70,2 |  | 70.2 | [12 empty] | VV | 1 | 2 | True | 0 | ROZPOCET
| VV |  | učebna/rýsovna m.č. 203; | [14 empty] | VV | 1 | 1 | True | 0 | ROZPOCET
| VV |  | 197,25 |  | 197.25 | [12 empty] | VV | 1 | 2 | True | 0 | ROZPOCET
| VV |  | 3.NP; | [14 empty] | VV | 1 | 1 | True | 0 | ROZPOCET
| VV |  | učebna m.č. 310; | [14 empty] | VV | 1 | 1 | True | 0 | ROZPOCET
| VV |  | 65,33 |  | 65.33 | [12 empty] | VV | 1 | 2 | True | 0 | ROZPOCET
| VV |  | učebna m.č. 311; | [14 empty] | VV | 1 | 1 | True | 0 | ROZPOCET
| VV |  | 65,33 |  | 65.33 | [12 empty] | VV | 1 | 2 | True | 0 | ROZPOCET
| VV |  | učebna m.č. 313; | [14 empty] | VV | 1 | 1 | True | 0 | ROZPOCET
| VV |  | 45,5 |  | 45.5 | [12 empty] | VV | 1 | 2 | True | 0 | ROZPOCET
| VV |  | učebna m.č. 314; | [14 empty] | VV | 1 | 1 | True | 0 | ROZPOCET
| VV |  | 46,15 |  | 46.15 | [12 empty] | VV | 1 | 2 | True | 0 | ROZPOCET
| VV |  | kabinet m.č. 315; | [14 empty] | VV | 1 | 1 | True | 0 | ROZPOCET
| VV |  | 18,2 |  | 18.2 | [12 empty] | VV | 1 | 2 | True | 0 | ROZPOCET
| VV |  | Součet |  | 680.73 | [12 empty] | VV | 1 | 4 | True | 1 | ROZPOCET
| D | 099 | Přesun hmot HSV |  |  |  | 0 |  |  |  |  | 0 |  | 0 |  | 0 | 1 | D | 0 |  |  |  | ROZPOCET | [6 empty] | 0
5 | K | 997221611 | Nakládání suti na dopravní prostředky pro vodorovnou dopravu | t | 2.042 |  | 0 |  |  | základní |  | 0 | 0 | 0 | 0 | 0 | 4 | K | 1 |  |  |  | ROZPOCET | 0 | 0 | 0 | 0 | 0 | 1 | 0 | 4 | 10
6 | K | 997013213 | Vnitrostaveništní doprava suti a vybouraných hmot pro budovy v přes 9 do 12 m ručně | t | 2.042 |  | 0 |  |  | základní |  | 0 | 0 | 0 | 0 | 0 | 4 | K | 1 |  |  |  | ROZPOCET | 0 | 0 | 0 | 0 | 0 | 1 | 0 | 4 | 12
7 | K | 997241540 | Příplatek za ztížení dopravy suti při rekonstrukcích | t | 2.042 |  | 0 |  |  | základní |  | 0 | 0 | 0 | 0 | 0 | 4 | K | 1 |  |  |  | ROZPOCET | 0 | 0 | 0 | 0 | 0 | 1 | 0 | 4 | 14
8 | K | 997221571 | Vodorovná doprava vybouraných hmot do 1 km | t | 2.042 |  | 0 |  |  | základní |  | 0 | 0 | 0 | 0 | 0 | 4 | K | 1 |  |  |  | ROZPOCET | 0 | 0 | 0 | 0 | 0 | 1 | 0 | 4 | 16
9 | K | 997211529 | Příplatek ZKD 1 km u vodorovné dopravy vybouraných hmot | t | 49.008 |  | 0 |  |  | základní |  | 0 | 0 | 0 | 0 | 0 | 4 | K | 1 |  |  |  | ROZPOCET | 0 | 0 | 0 | 0 | 0 | 1 | 0 | 4 | 18
| VV |  | odvoz na skládku dalších 24km; | [14 empty] | VV | 1 | 1 | True | 0 | ROZPOCET
| VV |  | 2,042*24 |  | 49.008 | [12 empty] | VV | 1 | 2 | True | 0 | ROZPOCET
| VV |  | Součet |  | 49.008 | [12 empty] | VV | 1 | 4 | True | 1 | ROZPOCET
10 | K | 997013631 | Poplatek za uložení na skládce (skládkovné) stavebního odpadu směsného kód odpadu 17 09 04 | t | 2.042 |  | 0 |  |  | základní |  | 0 | 0 | 0 | 0 | 0 | 4 | K | 1 |  |  |  | ROZPOCET | 0 | 0 | 0 | 0 | 0 | 1 | 0 | 4 | 20
11 | K | 998018002 | Přesun hmot pro budovy ruční pro budovy v přes 6 do 12 m | t | 5.457 |  | 0 |  |  | základní |  | 0 | 0 | 0 | 0 | 0 | 4 | K | 1 |  |  |  | ROZPOCET | 0 | 0 | 0 | 0 | 0 | 1 | 0 | 4 | 22
| D | 776 | Podlahy povlakové |  |  |  | 0 |  |  |  |  | 0 |  | 5.1613 |  | 0 | 2 | D | 0 |  |  |  | ROZPOCET | [6 empty] | 0
12 | K | 771151012 | Samonivelační stěrka podlah pevnosti 20 MPa tl přes 3 do 5 mm | m2 | 680.73 |  | 0 |  |  | základní |  | 0 | 0.007582 | 5.1613 | 0 | 0 | 16 | K | 1 |  |  |  | ROZPOCET | 0 | 0 | 0 | 0 | 0 | 1 | 0 | 16 | 24
| VV |  | 1.NP; | [14 empty] | VV | 1 | 1 | True | 0 | ROZPOCET
| VV |  | kabinet m.č. 117; | [14 empty] | VV | 1 | 1 | True | 0 | ROZPOCET
| VV |  | 15,91 |  | 15.91 | [12 empty] | VV | 1 | 2 | True | 0 | ROZPOCET
| VV |  | učebna m.č. 119; | [14 empty] | VV | 1 | 1 | True | 0 | ROZPOCET
| VV |  | 66,99 |  | 66.99 | [12 empty] | VV | 1 | 2 | True | 0 | ROZPOCET
| VV |  | kabinet m.č. 121; | [14 empty] | VV | 1 | 1 | True | 0 | ROZPOCET
| VV |  | 20,64 |  | 20.64 | [12 empty] | VV | 1 | 2 | True | 0 | ROZPOCET
| VV |  | 2.NP; | [14 empty] | VV | 1 | 1 | True | 0 | ROZPOCET
| VV |  | kabinet m.č. 212; | [14 empty] | VV | 1 | 1 | True | 0 | ROZPOCET
| VV |  | 21,13 |  | 21.13 | [12 empty] | VV | 1 | 2 | True | 0 | ROZPOCET
| VV |  | učebna m.č. 211; | [14 empty] | VV | 1 | 1 | True | 0 | ROZPOCET
| VV |  | 48,1 |  | 48.1 | [12 empty] | VV | 1 | 2 | True | 0 | ROZPOCET
| VV |  | učebna m.č. 210; | [14 empty] | VV | 1 | 1 | True | 0 | ROZPOCET
| VV |  | 70,2 |  | 70.2 | [12 empty] | VV | 1 | 2 | True | 0 | ROZPOCET
| VV |  | učebna/rýsovna m.č. 203; | [14 empty] | VV | 1 | 1 | True | 0 | ROZPOCET
| VV |  | 197,25 |  | 197.25 | [12 empty] | VV | 1 | 2 | True | 0 | ROZPOCET
| VV |  | 3.NP; | [14 empty] | VV | 1 | 1 | True | 0 | ROZPOCET
| VV |  | učebna m.č. 310; | [14 empty] | VV | 1 | 1 | True | 0 | ROZPOCET
| VV |  | 65,33 |  | 65.33 | [12 empty] | VV | 1 | 2 | True | 0 | ROZPOCET
| VV |  | učebna m.č. 311; | [14 empty] | VV | 1 | 1 | True | 0 | ROZPOCET
| VV |  | 65,33 |  | 65.33 | [12 empty] | VV | 1 | 2 | True | 0 | ROZPOCET
| VV |  | učebna m.č. 313; | [14 empty] | VV | 1 | 1 | True | 0 | ROZPOCET
| VV |  | 45,5 |  | 45.5 | [12 empty] | VV | 1 | 2 | True | 0 | ROZPOCET
| VV |  | učebna m.č. 314; | [14 empty] | VV | 1 | 1 | True | 0 | ROZPOCET
| VV |  | 46,15 |  | 46.15 | [12 empty] | VV | 1 | 2 | True | 0 | ROZPOCET
| VV |  | kabinet m.č. 315; | [14 empty] | VV | 1 | 1 | True | 0 | ROZPOCET
| VV |  | 18,2 |  | 18.2 | [12 empty] | VV | 1 | 2 | True | 0 | ROZPOCET
| VV |  | Součet |  | 680.73 | [12 empty] | VV | 1 | 4 | True | 1 | ROZPOCET
13 | K | X77613 | Soklová lišta SLK50 s montáží | m | 343.8 |  | 0 |  |  | základní |  | 0 | 0 | 0 | 0 | 0 | 16 | K | 1 |  |  |  | ROZPOCET | 0 | 0 | 0 | 0 | 0 | 1 | 0 | 16 | 26
| VV |  | 1.NP; | [14 empty] | VV | 1 | 1 | True | 0 | ROZPOCET
| VV |  | kabinet m.č. 121; | [14 empty] | VV | 1 | 1 | True | 0 | ROZPOCET
| VV |  | 2*(3,25+6,35) |  | 19.2 | [12 empty] | VV | 1 | 2 | True | 0 | ROZPOCET
| VV |  | učebna m.č. 119; | [14 empty] | VV | 1 | 1 | True | 0 | ROZPOCET
| VV |  | 2*(10,55+6,35) |  | 33.8 | [12 empty] | VV | 1 | 2 | True | 0 | ROZPOCET
| VV |  | kabinet m.č. 117; | [14 empty] | VV | 1 | 1 | True | 0 | ROZPOCET
| VV |  | 3,5+2*4,7 |  | 12.9 | [12 empty] | VV | 1 | 2 | True | 0 | ROZPOCET
| VV |  | 2.NP; | [14 empty] | VV | 1 | 1 | True | 0 | ROZPOCET
| VV |  | kabinet m.č. 212; | [14 empty] | VV | 1 | 1 | True | 0 | ROZPOCET
| VV |  | 2*(3,25+6,5) |  | 19.5 | [12 empty] | VV | 1 | 2 | True | 0 | ROZPOCET
| VV |  | učebna m.č. 211; | [14 empty] | VV | 1 | 1 | True | 0 | ROZPOCET
| VV |  | 2*(7,4+6,5) |  | 27.8 | [12 empty] | VV | 1 | 2 | True | 0 | ROZPOCET
| VV |  | učebna m.č. 210; | [14 empty] | VV | 1 | 1 | True | 0 | ROZPOCET
| VV |  | 2*(10,8+6,5) |  | 34.6 | [12 empty] | VV | 1 | 2 | True | 0 | ROZPOCET
| VV |  | učebna/rýsovna m.č. 203; | [14 empty] | VV | 1 | 1 | True | 0 | ROZPOCET
| VV |  | 2*(11+17,85) |  | 57.7 | [12 empty] | VV | 1 | 2 | True | 0 | ROZPOCET
| VV |  | 3.NP; | [14 empty] | VV | 1 | 1 | True | 0 | ROZPOCET
| VV |  | učebna m.č. 310; | [14 empty] | VV | 1 | 1 | True | 0 | ROZPOCET
| VV |  | 2*(10,05+6,5) |  | 33.1 | [12 empty] | VV | 1 | 2 | True | 0 | ROZPOCET
| VV |  | učebna m.č. 311; | [14 empty] | VV | 1 | 1 | True | 0 | ROZPOCET
| VV |  | 2*(10,05+6,5) |  | 33.1 | [12 empty] | VV | 1 | 2 | True | 0 | ROZPOCET
| VV |  | učebna m.č. 313; | [14 empty] | VV | 1 | 1 | True | 0 | ROZPOCET
| VV |  | 2*(7+6,5) |  | 27 | [12 empty] | VV | 1 | 2 | True | 0 | ROZPOCET
| VV |  | učebna m.č. 314; | [14 empty] | VV | 1 | 1 | True | 0 | ROZPOCET
| VV |  | 2*(7,1+6,5) |  | 27.2 | [12 empty] | VV | 1 | 2 | True | 0 | ROZPOCET
| VV |  | kabinet m.č. 315; | [14 empty] | VV | 1 | 1 | True | 0 | ROZPOCET
| VV |  | 2*(5,8+3,15) |  | 17.9 | [12 empty] | VV | 1 | 2 | True | 0 | ROZPOCET
| VV |  | Součet |  | 343.8 | [12 empty] | VV | 1 | 4 | True | 1 | ROZPOCET
14 | K | X77611 | Penetrace, pokládka vinylové podlahy | m2 | 680.73 |  | 0 |  |  | základní |  | 0 | 0 | 0 | 0 | 0 | 16 | K | 1 |  |  |  | ROZPOCET | 0 | 0 | 0 | 0 | 0 | 1 | 0 | 16 | 28
| VV |  | 1.NP; | [14 empty] | VV | 1 | 1 | True | 0 | ROZPOCET
| VV |  | kabinet m.č. 117; | [14 empty] | VV | 1 | 1 | True | 0 | ROZPOCET
| VV |  | 15,91 |  | 15.91 | [12 empty] | VV | 1 | 2 | True | 0 | ROZPOCET
| VV |  | učebna m.č. 119; | [14 empty] | VV | 1 | 1 | True | 0 | ROZPOCET
| VV |  | 66,99 |  | 66.99 | [12 empty] | VV | 1 | 2 | True | 0 | ROZPOCET
| VV |  | kabinet m.č. 121; | [14 empty] | VV | 1 | 1 | True | 0 | ROZPOCET
| VV |  | 20,64 |  | 20.64 | [12 empty] | VV | 1 | 2 | True | 0 | ROZPOCET
| VV |  | 2.NP; | [14 empty] | VV | 1 | 1 | True | 0 | ROZPOCET
| VV |  | kabinet m.č. 212; | [14 empty] | VV | 1 | 1 | True | 0 | ROZPOCET
| VV |  | 21,13 |  | 21.13 | [12 empty] | VV | 1 | 2 | True | 0 | ROZPOCET
| VV |  | učebna m.č. 211; | [14 empty] | VV | 1 | 1 | True | 0 | ROZPOCET
| VV |  | 48,1 |  | 48.1 | [12 empty] | VV | 1 | 2 | True | 0 | ROZPOCET
| VV |  | učebna m.č. 210; | [14 empty] | VV | 1 | 1 | True | 0 | ROZPOCET
| VV |  | 70,2 |  | 70.2 | [12 empty] | VV | 1 | 2 | True | 0 | ROZPOCET
| VV |  | učebna/rýsovna m.č. 203; | [14 empty] | VV | 1 | 1 | True | 0 | ROZPOCET
| VV |  | 197,25 |  | 197.25 | [12 empty] | VV | 1 | 2 | True | 0 | ROZPOCET
| VV |  | 3.NP; | [14 empty] | VV | 1 | 1 | True | 0 | ROZPOCET
| VV |  | učebna m.č. 310; | [14 empty] | VV | 1 | 1 | True | 0 | ROZPOCET
| VV |  | 65,33 |  | 65.33 | [12 empty] | VV | 1 | 2 | True | 0 | ROZPOCET
| VV |  | učebna m.č. 311; | [14 empty] | VV | 1 | 1 | True | 0 | ROZPOCET
| VV |  | 65,33 |  | 65.33 | [12 empty] | VV | 1 | 2 | True | 0 | ROZPOCET
| VV |  | učebna m.č. 313; | [14 empty] | VV | 1 | 1 | True | 0 | ROZPOCET
| VV |  | 45,5 |  | 45.5 | [12 empty] | VV | 1 | 2 | True | 0 | ROZPOCET
| VV |  | učebna m.č. 314; | [14 empty] | VV | 1 | 1 | True | 0 | ROZPOCET
| VV |  | 46,15 |  | 46.15 | [12 empty] | VV | 1 | 2 | True | 0 | ROZPOCET
| VV |  | kabinet m.č. 315; | [14 empty] | VV | 1 | 1 | True | 0 | ROZPOCET
| VV |  | 18,2 |  | 18.2 | [12 empty] | VV | 1 | 2 | True | 0 | ROZPOCET
| VV |  | Součet |  | 680.73 | [12 empty] | VV | 1 | 4 | True | 1 | ROZPOCET
15 | K | X77604 | Přechodová lišta vč. montáže | kus | 12 |  | 0 |  |  | základní |  | 0 | 0 | 0 | 0 | 0 | 16 | K | 1 |  |  |  | ROZPOCET | 0 | 0 | 0 | 0 | 0 | 1 | 0 | 16 | 30
| VV |  | 1.NP; | [14 empty] | VV | 1 | 1 | True | 0 | ROZPOCET
| VV |  | kabinet m.č. 117; | [14 empty] | VV | 1 | 1 | True | 0 | ROZPOCET
| VV |  | 1 |  | 1 | [12 empty] | VV | 1 | 2 | True | 0 | ROZPOCET
| VV |  | učebna m.č. 119; | [14 empty] | VV | 1 | 1 | True | 0 | ROZPOCET
| VV |  | 1 |  | 1 | [12 empty] | VV | 1 | 2 | True | 0 | ROZPOCET
| VV |  | kabinet m.č. 121; | [14 empty] | VV | 1 | 1 | True | 0 | ROZPOCET
| VV |  | 1 |  | 1 | [12 empty] | VV | 1 | 2 | True | 0 | ROZPOCET
| VV |  | 2.NP; | [14 empty] | VV | 1 | 1 | True | 0 | ROZPOCET
| VV |  | kabinet m.č. 212; | [14 empty] | VV | 1 | 1 | True | 0 | ROZPOCET
| VV |  | 1 |  | 1 | [12 empty] | VV | 1 | 2 | True | 0 | ROZPOCET
| VV |  | učebna m.č. 211; 1 | [14 empty] | VV | 1 | 1 | True | 0 | ROZPOCET
| VV |  | 1 |  | 1 | [12 empty] | VV | 1 | 2 | True | 0 | ROZPOCET
| VV |  | učebna m.č. 210; | [14 empty] | VV | 1 | 1 | True | 0 | ROZPOCET
| VV |  | 1 |  | 1 | [12 empty] | VV | 1 | 2 | True | 0 | ROZPOCET
| VV |  | učebna/rýsovna m.č. 203; | [14 empty] | VV | 1 | 1 | True | 0 | ROZPOCET
| VV |  | 1 |  | 1 | [12 empty] | VV | 1 | 2 | True | 0 | ROZPOCET
| VV |  | 3.NP; | [14 empty] | VV | 1 | 1 | True | 0 | ROZPOCET
| VV |  | učebna m.č. 310; | [14 empty] | VV | 1 | 1 | True | 0 | ROZPOCET
| VV |  | 1 |  | 1 | [12 empty] | VV | 1 | 2 | True | 0 | ROZPOCET
| VV |  | učebna m.č. 311; | [14 empty] | VV | 1 | 1 | True | 0 | ROZPOCET
| VV |  | 1 |  | 1 | [12 empty] | VV | 1 | 2 | True | 0 | ROZPOCET
| VV |  | učebna m.č. 313; | [14 empty] | VV | 1 | 1 | True | 0 | ROZPOCET
| VV |  | 1 |  | 1 | [12 empty] | VV | 1 | 2 | True | 0 | ROZPOCET
| VV |  | učebna m.č. 314; | [14 empty] | VV | 1 | 1 | True | 0 | ROZPOCET
| VV |  | 1 |  | 1 | [12 empty] | VV | 1 | 2 | True | 0 | ROZPOCET
| VV |  | kabinet m.č. 315; | [14 empty] | VV | 1 | 1 | True | 0 | ROZPOCET
| VV |  | 1 |  | 1 | [12 empty] | VV | 1 | 2 | True | 0 | ROZPOCET
| VV |  | Součet |  | 12 | [12 empty] | VV | 1 | 4 | True | 1 | ROZPOCET
16 | M | X77612 | Vinylové dílce ECO55 | m2 | 782.84 |  | 0 |  |  | základní |  | 0 | 0 | 0 | 0 | 0 | 32 | M | 1 |  |  |  | ROZPOCET | 0 | 0 | 0 | 0 | 0 | 1 | 0 | 16 | 32
| VV |  | 680,73*1,15 |  | 782.8395 | [12 empty] | VV | 1 | 2 | True | 0 | ROZPOCET
| VV |  | Součet |  | 782.8395 | [12 empty] | VV | 1 | 4 | True | 1 | ROZPOCET
17 | K | 998776202 | Přesun hmot procentní pro podlahy povlakové v objektech v přes 6 do 12 m | % |  |  | 0 |  |  | základní |  | 0 | 0 | 0 | 0 | 0 | 16 | K | 1 |  |  |  | ROZPOCET | 0 | 0 | 0 | 0 | 0 | 1 | 0 | 16 | 34

## SO_06 - Ostatní stavební ...
{f1e2587d-806c-4668-af37-f378838636ef}
2
| KRYCÍ LIST SOUPISU PRACÍ | [7 empty] | v --- níže se nacházejí doplnkové a pomocné údaje k sestavám --- v | [8 empty] | False
Stavba:
Podpora profesního rozvoje SPŠS Mělník - ÚPRAVA 5.6.2025
Objekt:
SO_06 - Ostatní stavební práce - evakuační rozhlas, generální klíč, ostatní
| KSO: |  |  |  |  | CC-CZ:
| Místo: |  |  |  |  | Datum: | 5. 6. 2025
| Zadavatel: |  |  |  |  | IČ:
|  | SPŠS Mělník, Českobratrská 386, Mělník |  |  |  | DIČ:
| Uchazeč: |  |  |  |  | IČ: | Vyplň údaj
|  | Vyplň údaj |  |  |  | DIČ: | Vyplň údaj
| Projektant: |  |  |  |  | IČ:
|  | Ing. David Horáček, ČKAIT 0006218 |  |  |  | DIČ:
| Zpracovatel: |  |  |  |  | IČ:
DIČ:
Poznámka:
| Cena bez DPH | [5 empty] | 0
|  |  | Základ daně |  |  | Sazba daně | Výše daně
| DPH | základní | 0 |  |  | 21% | 0
|  | snížená | 0 |  |  | 12% | 0
|  | zákl. přenesená | 0 |  |  | 21% | 0
|  | sníž. přenesená | 0 |  |  | 12% | 0
|  | nulová | 0 |  |  | 0% | 0
| Cena s DPH |  |  | v | CZK |  | 0
| Projektant |  |  | Zpracovatel
| Datum a podpis: |  | Razítko | Datum a podpis: |  |  | Razítko
| Objednavatel |  |  | Uchazeč
| Datum a podpis: |  | Razítko | Datum a podpis: |  |  | Razítko
REKAPITULACE ČLENĚNÍ SOUPISU PRACÍ
Stavba:
Podpora profesního rozvoje SPŠS Mělník - ÚPRAVA 5.6.2025
Objekt:
SO_06 - Ostatní stavební práce - evakuační rozhlas, generální klíč, ostatní
Místo: | [5 empty] | Datum: | 5. 6. 2025
Zadavatel: |  |  | SPŠS Mělník, Českobratrská 386, Mělník |  |  | Projektant: | Ing. David Horáček, ČKAIT 0006218
Uchazeč: |  |  | Vyplň údaj |  |  | Zpracovatel:
Kód dílu - Popis | [6 empty] | Cena celkem [CZK]
Náklady ze soupisu prací | [6 empty] | 0 | [11 empty] | -1
| 006 - Úpravy povrchu | [5 empty] | 0
| 009 - Ostatní konstrukce a práce | [5 empty] | 0
| 021 - Silnoproud | [5 empty] | 0
| 099 - Přesun hmot HSV | [5 empty] | 0
| 750 - Slaboproud | [5 empty] | 0
| 767 - Konstrukce zámečnické | [5 empty] | 0
| 784 - Malby | [5 empty] | 0
SOUPIS PRACÍ
Stavba:
Podpora profesního rozvoje SPŠS Mělník - ÚPRAVA 5.6.2025
Objekt:
SO_06 - Ostatní stavební práce - evakuační rozhlas, generální klíč, ostatní
Místo: | [5 empty] | Datum: | 5. 6. 2025
Zadavatel: |  |  | SPŠS Mělník, Českobratrská 386, Mělník |  |  | Projektant: | Ing. David Horáček, ČKAIT 0006218
Uchazeč: |  |  | Vyplň údaj |  |  | Zpracovatel:
PČ | Typ | Kód | Popis | MJ | Množství | J.cena [CZK] | Cena celkem [CZK] | Cenová soustava |  | DPH | J. Nh [h] | Nh celkem [h] | J. hmotnost [t] | Hmotnost celkem [t] | J. suť [t] | Suť Celkem [t]
Náklady soupisu celkem | [6 empty] | 0 |  |  |  |  | 0 |  | 5.125 |  | 6.5908 |  | D | -1 | [10 empty] | 0
| D | 006 | Úpravy povrchu |  |  |  | 0 |  |  |  |  | 0 |  | 3.4948 |  | 0.02772 | 1 | D | 0 |  |  |  | ROZPOCET | [6 empty] | 0
1 | K | 612325122 | Vápenocementová štuková omítka rýh ve stěnách š přes 150 do 300 mm | m2 | 69.3 |  | 0 |  |  | základní |  | 0 | 0.04383 | 3.0374 | 0 | 0 | 4 | K | 1 |  |  |  | ROZPOCET | 0 | 0 | 0 | 0 | 0 | 1 | 0 | 4 | 2
| VV |  | 1.PP; | [14 empty] | VV | 1 | 1 | True | 0 | ROZPOCET
| VV |  | 21*0,3 |  | 6.3 | [12 empty] | VV | 1 | 2 | True | 0 | ROZPOCET
| VV |  | 1.NP; | [14 empty] | VV | 1 | 1 | True | 0 | ROZPOCET
| VV |  | 70*0,3 |  | 21 | [12 empty] | VV | 1 | 2 | True | 0 | ROZPOCET
| VV |  | 2.NP; | [14 empty] | VV | 1 | 1 | True | 0 | ROZPOCET
| VV |  | 68*0,3 |  | 20.4 | [12 empty] | VV | 1 | 2 | True | 0 | ROZPOCET
| VV |  | 3.NP; | [14 empty] | VV | 1 | 1 | True | 0 | ROZPOCET
| VV |  | 56*0,3 |  | 16.8 | [12 empty] | VV | 1 | 2 | True | 0 | ROZPOCET
| VV |  | 4.NP; | [14 empty] | VV | 1 | 1 | True | 0 | ROZPOCET
| VV |  | 16*0,3 |  | 4.8 | [12 empty] | VV | 1 | 2 | True | 0 | ROZPOCET
| VV |  | Součet |  | 69.3 | [12 empty] | VV | 1 | 4 | True | 1 | ROZPOCET
2 | K | 619991001 | Zakrytí podlahy fólií | m2 | 462 |  | 0 |  |  | základní |  | 0 | 0.00099 | 0.45738 | 6e-05 | 0.02772 | 4 | K | 1 |  |  |  | ROZPOCET | 0 | 0 | 0 | 0 | 0 | 1 | 0 | 4 | 4
| VV |  | 1.PP; | [14 empty] | VV | 1 | 1 | True | 0 | ROZPOCET
| VV |  | 21*2 |  | 42 | [12 empty] | VV | 1 | 2 | True | 0 | ROZPOCET
| VV |  | 1.NP; | [14 empty] | VV | 1 | 1 | True | 0 | ROZPOCET
| VV |  | 70*2 |  | 140 | [12 empty] | VV | 1 | 2 | True | 0 | ROZPOCET
| VV |  | 2.NP; | [14 empty] | VV | 1 | 1 | True | 0 | ROZPOCET
| VV |  | 68*2 |  | 136 | [12 empty] | VV | 1 | 2 | True | 0 | ROZPOCET
| VV |  | 3.NP; | [14 empty] | VV | 1 | 1 | True | 0 | ROZPOCET
| VV |  | 56*2 |  | 112 | [12 empty] | VV | 1 | 2 | True | 0 | ROZPOCET
| VV |  | 4.NP; | [14 empty] | VV | 1 | 1 | True | 0 | ROZPOCET
| VV |  | 16*2 |  | 32 | [12 empty] | VV | 1 | 2 | True | 0 | ROZPOCET
| VV |  | Součet |  | 462 | [12 empty] | VV | 1 | 4 | True | 1 | ROZPOCET
| D | 009 | Ostatní konstrukce a práce |  |  |  | 0 |  |  |  |  | 0 |  | 0.052206 |  | 6.237 | 1 | D | 0 |  |  |  | ROZPOCET | [6 empty] | 0
3 | K | 949101111 | Lešení pomocné pro objekty pozemních staveb s lešeňovou podlahou v do 1,9 m zatížení do 150 kg/m2 | m2 | 277.2 |  | 0 |  |  | základní |  | 0 | 0.00013 | 0.036036 | 0 | 0 | 4 | K | 1 |  |  |  | ROZPOCET | 0 | 0 | 0 | 0 | 0 | 1 | 0 | 4 | 6
| VV |  | 231*1,2 |  | 277.2 | [12 empty] | VV | 1 | 2 | True | 0 | ROZPOCET
| VV |  | Součet |  | 277.2 | [12 empty] | VV | 1 | 4 | True | 1 | ROZPOCET
4 | K | 952901111 | Vyčištění budov bytové a občanské výstavby při výšce podlaží do 4 m | m2 | 462 |  | 0 |  |  | základní |  | 0 | 3.5e-05 | 0.01617 | 0 | 0 | 4 | K | 1 |  |  |  | ROZPOCET | 0 | 0 | 0 | 0 | 0 | 1 | 0 | 4 | 8
| VV |  | 1.PP; | [14 empty] | VV | 1 | 1 | True | 0 | ROZPOCET
| VV |  | 21*2 |  | 42 | [12 empty] | VV | 1 | 2 | True | 0 | ROZPOCET
| VV |  | 1.NP; | [14 empty] | VV | 1 | 1 | True | 0 | ROZPOCET
| VV |  | 70*2 |  | 140 | [12 empty] | VV | 1 | 2 | True | 0 | ROZPOCET
| VV |  | 2.NP; | [14 empty] | VV | 1 | 1 | True | 0 | ROZPOCET
| VV |  | 68*2 |  | 136 | [12 empty] | VV | 1 | 2 | True | 0 | ROZPOCET
| VV |  | 3.NP; | [14 empty] | VV | 1 | 1 | True | 0 | ROZPOCET
| VV |  | 56*2 |  | 112 | [12 empty] | VV | 1 | 2 | True | 0 | ROZPOCET
| VV |  | 4.NP; | [14 empty] | VV | 1 | 1 | True | 0 | ROZPOCET
| VV |  | 16*2 |  | 32 | [12 empty] | VV | 1 | 2 | True | 0 | ROZPOCET
| VV |  | Součet |  | 462 | [12 empty] | VV | 1 | 4 | True | 1 | ROZPOCET
5 | K | 974031137 | Vysekání rýh ve zdivu cihelném hl do 50 mm š do 300 mm | m | 231 |  | 0 |  |  | základní |  | 0 | 0 | 0 | 0.027 | 6.237 | 4 | K | 1 |  |  |  | ROZPOCET | 0 | 0 | 0 | 0 | 0 | 1 | 0 | 4 | 10
| VV |  | 1.PP; | [14 empty] | VV | 1 | 1 | True | 0 | ROZPOCET
| VV |  | 21 |  | 21 | [12 empty] | VV | 1 | 2 | True | 0 | ROZPOCET
| VV |  | 1.NP; | [14 empty] | VV | 1 | 1 | True | 0 | ROZPOCET
| VV |  | 70 |  | 70 | [12 empty] | VV | 1 | 2 | True | 0 | ROZPOCET
| VV |  | 2.NP; | [14 empty] | VV | 1 | 1 | True | 0 | ROZPOCET
| VV |  | 68 |  | 68 | [12 empty] | VV | 1 | 2 | True | 0 | ROZPOCET
| VV |  | 3.NP; | [14 empty] | VV | 1 | 1 | True | 0 | ROZPOCET
| VV |  | 56 |  | 56 | [12 empty] | VV | 1 | 2 | True | 0 | ROZPOCET
| VV |  | 4.NP; | [14 empty] | VV | 1 | 1 | True | 0 | ROZPOCET
| VV |  | 16 |  | 16 | [12 empty] | VV | 1 | 2 | True | 0 | ROZPOCET
| VV |  | Součet |  | 231 | [12 empty] | VV | 1 | 4 | True | 1 | ROZPOCET
| D | 021 | Silnoproud |  |  |  | 0 |  |  |  |  | 0 |  | 0 |  | 0 | 1 | D | 0 |  |  |  | ROZPOCET | [6 empty] | 0
6 | K | X748008 | Stropní ventilátor s ovládáním na stěnu, pr.1500mm, bílá barva (referenční výrobek např. Westinghouse Industrial) - D+M | kus | 2 |  | 0 |  |  | základní |  | 0 | 0 | 0 | 0 | 0 | 4 | K | 1 |  |  |  | ROZPOCET | 0 | 0 | 0 | 0 | 0 | 1 | 0 | 4 | 12
| VV |  | učebna výpočetní techniky č.dv. 216; | [14 empty] | VV | 1 | 1 | True | 0 | ROZPOCET
| VV |  | 2 |  | 2 | [12 empty] | VV | 1 | 2 | True | 0 | ROZPOCET
| VV |  | Součet |  | 2 | [12 empty] | VV | 1 | 4 | True | 1 | ROZPOCET
| D | 099 | Přesun hmot HSV |  |  |  | 0 |  |  |  |  | 0 |  | 0 |  | 0 | 1 | D | 0 |  |  |  | ROZPOCET | [6 empty] | 0
7 | K | 997221611 | Nakládání suti na dopravní prostředky pro vodorovnou dopravu | t | 6.563 |  | 0 |  |  | základní |  | 0 | 0 | 0 | 0 | 0 | 4 | K | 1 |  |  |  | ROZPOCET | 0 | 0 | 0 | 0 | 0 | 1 | 0 | 4 | 14
8 | K | 997013213 | Vnitrostaveništní doprava suti a vybouraných hmot pro budovy v přes 9 do 12 m ručně | t | 6.563 |  | 0 |  |  | základní |  | 0 | 0 | 0 | 0 | 0 | 4 | K | 1 |  |  |  | ROZPOCET | 0 | 0 | 0 | 0 | 0 | 1 | 0 | 4 | 16
9 | K | 997241540 | Příplatek za ztížení dopravy suti při rekonstrukcích | t | 6.563 |  | 0 |  |  | základní |  | 0 | 0 | 0 | 0 | 0 | 4 | K | 1 |  |  |  | ROZPOCET | 0 | 0 | 0 | 0 | 0 | 1 | 0 | 4 | 18
10 | K | 997321511 | Vodorovná doprava suti a vybouraných hmot po suchu do 1 km | t | 6.563 |  | 0 |  |  | základní |  | 0 | 0 | 0 | 0 | 0 | 4 | K | 1 |  |  |  | ROZPOCET | 0 | 0 | 0 | 0 | 0 | 1 | 0 | 4 | 20
11 | K | 997321519 | Příplatek ZKD 1 km vodorovné dopravy suti a vybouraných hmot po suchu | t | 157.512 |  | 0 |  |  | základní |  | 0 | 0 | 0 | 0 | 0 | 4 | K | 1 |  |  |  | ROZPOCET | 0 | 0 | 0 | 0 | 0 | 1 | 0 | 4 | 22
| VV |  | odvoz na skládku dalších 24km; | [14 empty] | VV | 1 | 1 | True | 0 | ROZPOCET
| VV |  | 6,563*24 |  | 157.512 | [12 empty] | VV | 1 | 2 | True | 0 | ROZPOCET
| VV |  | Součet |  | 157.512 | [12 empty] | VV | 1 | 4 | True | 1 | ROZPOCET
12 | K | 997013631 | Poplatek za uložení na skládce (skládkovné) stavebního odpadu směsného kód odpadu 17 09 04 | t | 6.563 |  | 0 |  |  | základní |  | 0 | 0 | 0 | 0 | 0 | 4 | K | 1 |  |  |  | ROZPOCET | 0 | 0 | 0 | 0 | 0 | 1 | 0 | 4 | 24
13 | K | 998018002 | Přesun hmot pro budovy ruční pro budovy v přes 6 do 12 m | t | 2.933 |  | 0 |  |  | základní |  | 0 | 0 | 0 | 0 | 0 | 4 | K | 1 |  |  |  | ROZPOCET | 0 | 0 | 0 | 0 | 0 | 1 | 0 | 4 | 26
| D | 750 | Slaboproud |  |  |  | 0 |  |  |  |  | 0 |  | 0 |  | 0 | 1 | D | 0 |  |  |  | ROZPOCET | [6 empty] | 0
14 | M | 757100101 | VM-3360VA - TOA řídící zesilovač 360W | kus | 1 |  | 0 |  |  | základní |  | 0 | 0 | 0 | 0 | 0 | 8 | M | 1 |  |  |  | ROZPOCET | 0 | 0 | 0 | 0 | 0 | 1 | 0 | 4 | 28
15 | M | 757100102 | VP-200VX - TOA vstupní modul | kus | 1 |  | 0 |  |  | základní |  | 0 | 0 | 0 | 0 | 0 | 8 | M | 1 |  |  |  | ROZPOCET | 0 | 0 | 0 | 0 | 0 | 1 | 0 | 4 | 30
16 | M | 757100103 | VP-2421 - TOA systémový výkonový zesilovač 1x420W | kus | 1 |  | 0 |  |  | základní |  | 0 | 0 | 0 | 0 | 0 | 8 | M | 1 |  |  |  | ROZPOCET | 0 | 0 | 0 | 0 | 0 | 1 | 0 | 4 | 32
17 | M | 757100104 | VX-2000DS - TOA manager napájení 24V a nabíječ akumulátorů 2x12V | kus | 1 |  | 0 |  |  | základní |  | 0 | 0 | 0 | 0 | 0 | 8 | M | 1 |  |  |  | ROZPOCET | 0 | 0 | 0 | 0 | 0 | 1 | 0 | 4 | 34
18 | M | 757100105 | PS12550 - AKU 12V/55Ah +svorky M6 - životnost až 5 let | kus | 2 |  | 0 |  |  | základní |  | 0 | 0 | 0 | 0 | 0 | 8 | M | 1 |  |  |  | ROZPOCET | 0 | 0 | 0 | 0 | 0 | 1 | 0 | 4 | 36
19 | M | 757100106 | RM-200M - TOA mikrofonní stanice | kus | 1 |  | 0 |  |  | základní |  | 0 | 0 | 0 | 0 | 0 | 8 | M | 1 |  |  |  | ROZPOCET | 0 | 0 | 0 | 0 | 0 | 1 | 0 | 4 | 38
20 | M | 757100107 | BS-678BSW - TOA reproduktor nástěnný 6W/100V , MDF, bílý | kus | 58 |  | 0 |  |  | základní |  | 0 | 0 | 0 | 0 | 0 | 8 | M | 1 |  |  |  | ROZPOCET | 0 | 0 | 0 | 0 | 0 | 1 | 0 | 4 | 40
21 | M | 757100108 | HFM/3/11/02 - LST konvenční tlačítkový hlásič | kus | 8 |  | 0 |  |  | základní |  | 0 | 0 | 0 | 0 | 0 | 8 | M | 1 |  |  |  | ROZPOCET | 0 | 0 | 0 | 0 | 0 | 1 | 0 | 4 | 42
22 | M | 757100109 | RMA-22-A66-AAX-A1 - rozvaděč stojan. 22U/60x60, šedý, dveře sklo, DELTA S | kus | 1 |  | 0 |  |  | základní |  | 0 | 0 | 0 | 0 | 0 | 8 | M | 1 |  |  |  | ROZPOCET | 0 | 0 | 0 | 0 | 0 | 1 | 0 | 4 | 44
23 | M | 757100110 | RAA-CH-X03-X3 - ventilační jednotka univ. se 2 ventilátory do stropu nebo podlahy | kus | 1 |  | 0 |  |  | základní |  | 0 | 0 | 0 | 0 | 0 | 8 | M | 1 |  |  |  | ROZPOCET | 0 | 0 | 0 | 0 | 0 | 1 | 0 | 4 | 46
24 | M | 757100111 | I80593005 - rozvodný panel ACAR 5x 230V vč. vany 2U v černé barvě | kus | 1 |  | 0 |  |  | základní |  | 0 | 0 | 0 | 0 | 0 | 8 | M | 1 |  |  |  | ROZPOCET | 0 | 0 | 0 | 0 | 0 | 1 | 0 | 4 | 48
25 | M | 757100112 | 9SX1000IR - on-line UPS Eaton řady 9SX 1/1fáze, 1000VA/900W, IEC zásuvky, Rack | kus | 1 |  | 0 |  |  | základní |  | 0 | 0 | 0 | 0 | 0 | 8 | M | 1 |  |  |  | ROZPOCET | 0 | 0 | 0 | 0 | 0 | 1 | 0 | 4 | 50
26 | M | 757100113 | 9SXEBM36R - volitelná externí baterie 36v, Rack provedení pro 9SX1000IR | kus | 1 |  | 0 |  |  | základní |  | 0 | 0 | 0 | 0 | 0 | 8 | M | 1 |  |  |  | ROZPOCET | 0 | 0 | 0 | 0 | 0 | 1 | 0 | 4 | 52
27 | M | 757100114 | I80190033 - spojovací řada 4xM6 | kus | 5 |  | 0 |  |  | základní |  | 0 | 0 | 0 | 0 | 0 | 8 | M | 1 |  |  |  | ROZPOCET | 0 | 0 | 0 | 0 | 0 | 1 | 0 | 4 | 54
28 | M | 757100115 | TOA Servis VM3 VA - HW/FW/SW/CZ konfigurace a propojovací kabely pro jednotky VM-3XX0VA | kus | 1 |  | 0 |  |  | základní |  | 0 | 0 | 0 | 0 | 0 | 8 | M | 1 |  |  |  | ROZPOCET | 0 | 0 | 0 | 0 | 0 | 1 | 0 | 4 | 56
29 | M | 757100116 | TOA Servis PKER - provozní kniha ER | kus | 1 |  | 0 |  |  | základní |  | 0 | 0 | 0 | 0 | 0 | 8 | M | 1 |  |  |  | ROZPOCET | 0 | 0 | 0 | 0 | 0 | 1 | 0 | 4 | 58
30 | M | 757100117 | TOA Servis VM3 VP-PS - HW/FW/SW/CZ konfigurace a propojovací kabely pro VP-2xx1 a VX-200PS | kus | 1 |  | 0 |  |  | základní |  | 0 | 0 | 0 | 0 | 0 | 8 | M | 1 |  |  |  | ROZPOCET | 0 | 0 | 0 | 0 | 0 | 1 | 0 | 4 | 60
31 | M | 757100118 | Kabel PRAFIaDur 2x1.5 60P požární odolnost dle ČSN | m | 2100 |  | 0 |  |  | základní |  | 0 | 0 | 0 | 0 | 0 | 8 | M | 1 |  |  |  | ROZPOCET | 0 | 0 | 0 | 0 | 0 | 1 | 0 | 4 | 62
32 | M | 757100119 | Hmoždinka SX8+vrtu | kus | 300 |  | 0 |  |  | základní |  | 0 | 0 | 0 | 0 | 0 | 8 | M | 1 |  |  |  | ROZPOCET | 0 | 0 | 0 | 0 | 0 | 1 | 0 | 4 | 64
33 | M | 757100120 | Turbošroub rámový 7,5x92 | kus | 1000 |  | 0 |  |  | základní |  | 0 | 0 | 0 | 0 | 0 | 8 | M | 1 |  |  |  | ROZPOCET | 0 | 0 | 0 | 0 | 0 | 1 | 0 | 4 | 66
34 | M | 757100121 | Vrut požárně odolný VPO 6,5x40 ZNCR | kus | 500 |  | 0 |  |  | základní |  | 0 | 0 | 0 | 0 | 0 | 8 | M | 1 |  |  |  | ROZPOCET | 0 | 0 | 0 | 0 | 0 | 1 | 0 | 4 | 68
35 | M | 757100122 | Kovová příchytka kabelu pr.10 | kus | 1500 |  | 0 |  |  | základní |  | 0 | 0 | 0 | 0 | 0 | 8 | M | 1 |  |  |  | ROZPOCET | 0 | 0 | 0 | 0 | 0 | 1 | 0 | 4 | 70
36 | M | 757100123 | Ostatní drobný a pomocný materiál | soubor | 1 |  | 0 |  |  | základní |  | 0 | 0 | 0 | 0 | 0 | 8 | M | 1 |  |  |  | ROZPOCET | 0 | 0 | 0 | 0 | 0 | 1 | 0 | 4 | 72
37 | K | 757100124 | Montáž kabelových tras | soubor | 1 |  | 0 |  |  | základní |  | 0 | 0 | 0 | 0 | 0 | 4 | K | 1 |  |  |  | ROZPOCET | 0 | 0 | 0 | 0 | 0 | 1 | 0 | 4 | 74
38 | K | 757100125 | Montáž a upevnění kabelu | soubor | 1 |  | 0 |  |  | základní |  | 0 | 0 | 0 | 0 | 0 | 4 | K | 1 |  |  |  | ROZPOCET | 0 | 0 | 0 | 0 | 0 | 1 | 0 | 4 | 76
39 | K | 757100126 | Montáž a zapojení centrály | soubor | 1 |  | 0 |  |  | základní |  | 0 | 0 | 0 | 0 | 0 | 4 | K | 1 |  |  |  | ROZPOCET | 0 | 0 | 0 | 0 | 0 | 1 | 0 | 4 | 78
40 | K | 757100127 | Montáž a zapojení reproduktorů | soubor | 1 |  | 0 |  |  | základní |  | 0 | 0 | 0 | 0 | 0 | 4 | K | 1 |  |  |  | ROZPOCET | 0 | 0 | 0 | 0 | 0 | 1 | 0 | 4 | 80
41 | K | 757100128 | Montáž požárních tlačítek | soubor | 1 |  | 0 |  |  | základní |  | 0 | 0 | 0 | 0 | 0 | 4 | K | 1 |  |  |  | ROZPOCET | 0 | 0 | 0 | 0 | 0 | 1 | 0 | 4 | 82
42 | K | 757100129 | Projektová dokumentace a dokumentace skutečného provedení | soubor | 1 |  | 0 |  |  | základní |  | 0 | 0 | 0 | 0 | 0 | 4 | K | 1 |  |  |  | ROZPOCET | 0 | 0 | 0 | 0 | 0 | 1 | 0 | 4 | 84
| D | 767 | Konstrukce zámečnické |  |  |  | 0 |  |  |  |  | 0 |  | 0 |  | 0 | 2 | D | 0 |  |  |  | ROZPOCET | [6 empty] | 0
43 | K | 767100100 | Dod+mont FAB zámků generálního klíče, vč. 1ks klíče k 1ks zámku | kus | 163 |  | 0 |  |  | základní |  | 0 | 0 | 0 | 0 | 0 | 16 | K | 1 |  |  |  | ROZPOCET | 0 | 0 | 0 | 0 | 0 | 1 | 0 | 16 | 86
| D | 784 | Malby |  |  |  | 0 |  |  |  |  | 0 |  | 1.578 |  | 0.32612 | 2 | D | 0 |  |  |  | ROZPOCET | [6 empty] | 0
44 | K | 784121001 | Oškrabání malby v místnostech v do 3,80 m | m2 | 1052 |  | 0 |  |  | základní |  | 0 | 0.001 | 1.052 | 0.00031 | 0.32612 | 16 | K | 1 |  |  |  | ROZPOCET | 0 | 0 | 0 | 0 | 0 | 1 | 0 | 16 | 88
| VV |  | 1.PP; | [14 empty] | VV | 1 | 1 | True | 0 | ROZPOCET
| VV |  | 30*3 |  | 90 | [12 empty] | VV | 1 | 2 | True | 0 | ROZPOCET
| VV |  | 1.NP; | [14 empty] | VV | 1 | 1 | True | 0 | ROZPOCET
| VV |  | 90*3,7 |  | 333 | [12 empty] | VV | 1 | 2 | True | 0 | ROZPOCET
| VV |  | 2.NP; | [14 empty] | VV | 1 | 1 | True | 0 | ROZPOCET
| VV |  | 80*3,7 |  | 296 | [12 empty] | VV | 1 | 2 | True | 0 | ROZPOCET
| VV |  | 3.NP; | [14 empty] | VV | 1 | 1 | True | 0 | ROZPOCET
| VV |  | 70*3,7 |  | 259 | [12 empty] | VV | 1 | 2 | True | 0 | ROZPOCET
| VV |  | 4.NP; | [14 empty] | VV | 1 | 1 | True | 0 | ROZPOCET
| VV |  | 20*3,7 |  | 74 | [12 empty] | VV | 1 | 2 | True | 0 | ROZPOCET
| VV |  | Součet |  | 1052 | [12 empty] | VV | 1 | 4 | True | 1 | ROZPOCET
45 | K | 784121011 | Rozmývání podkladu po oškrabání malby v místnostech v do 3,80 m | m2 | 1052 |  | 0 |  |  | základní |  | 0 | 0 | 0 | 0 | 0 | 16 | K | 1 |  |  |  | ROZPOCET | 0 | 0 | 0 | 0 | 0 | 1 | 0 | 16 | 90
| VV |  | 1.PP; | [14 empty] | VV | 1 | 1 | True | 0 | ROZPOCET
| VV |  | 30*3 |  | 90 | [12 empty] | VV | 1 | 2 | True | 0 | ROZPOCET
| VV |  | 1.NP; | [14 empty] | VV | 1 | 1 | True | 0 | ROZPOCET
| VV |  | 90*3,7 |  | 333 | [12 empty] | VV | 1 | 2 | True | 0 | ROZPOCET
| VV |  | 2.NP; | [14 empty] | VV | 1 | 1 | True | 0 | ROZPOCET
| VV |  | 80*3,7 |  | 296 | [12 empty] | VV | 1 | 2 | True | 0 | ROZPOCET
| VV |  | 3.NP; | [14 empty] | VV | 1 | 1 | True | 0 | ROZPOCET
| VV |  | 70*3,7 |  | 259 | [12 empty] | VV | 1 | 2 | True | 0 | ROZPOCET
| VV |  | 4.NP; | [14 empty] | VV | 1 | 1 | True | 0 | ROZPOCET
| VV |  | 20*3,7 |  | 74 | [12 empty] | VV | 1 | 2 | True | 0 | ROZPOCET
| VV |  | Součet |  | 1052 | [12 empty] | VV | 1 | 4 | True | 1 | ROZPOCET
46 | K | 784181121 | Hloubková jednonásobná bezbarvá penetrace podkladu v místnostech v do 3,80 m | m2 | 1052 |  | 0 |  |  | základní |  | 0 | 0.0002 | 0.2104 | 0 | 0 | 16 | K | 1 |  |  |  | ROZPOCET | 0 | 0 | 0 | 0 | 0 | 1 | 0 | 16 | 92
| VV |  | 1.PP; | [14 empty] | VV | 1 | 1 | True | 0 | ROZPOCET
| VV |  | 30*3 |  | 90 | [12 empty] | VV | 1 | 2 | True | 0 | ROZPOCET
| VV |  | 1.NP; | [14 empty] | VV | 1 | 1 | True | 0 | ROZPOCET
| VV |  | 90*3,7 |  | 333 | [12 empty] | VV | 1 | 2 | True | 0 | ROZPOCET
| VV |  | 2.NP; | [14 empty] | VV | 1 | 1 | True | 0 | ROZPOCET
| VV |  | 80*3,7 |  | 296 | [12 empty] | VV | 1 | 2 | True | 0 | ROZPOCET
| VV |  | 3.NP; | [14 empty] | VV | 1 | 1 | True | 0 | ROZPOCET
| VV |  | 70*3,7 |  | 259 | [12 empty] | VV | 1 | 2 | True | 0 | ROZPOCET
| VV |  | 4.NP; | [14 empty] | VV | 1 | 1 | True | 0 | ROZPOCET
| VV |  | 20*3,7 |  | 74 | [12 empty] | VV | 1 | 2 | True | 0 | ROZPOCET
| VV |  | Součet |  | 1052 | [12 empty] | VV | 1 | 4 | True | 1 | ROZPOCET
47 | K | 784211111 | Dvojnásobné bílé malby ze směsí za mokra velmi dobře oděruvzdorných v místnostech v do 3,80 m | m2 | 1052 |  | 0 |  |  | základní |  | 0 | 0.0003 | 0.3156 | 0 | 0 | 16 | K | 1 |  |  |  | ROZPOCET | 0 | 0 | 0 | 0 | 0 | 1 | 0 | 16 | 94
| VV |  | 1.PP; | [14 empty] | VV | 1 | 1 | True | 0 | ROZPOCET
| VV |  | 30*3 |  | 90 | [12 empty] | VV | 1 | 2 | True | 0 | ROZPOCET
| VV |  | 1.NP; | [14 empty] | VV | 1 | 1 | True | 0 | ROZPOCET
| VV |  | 90*3,7 |  | 333 | [12 empty] | VV | 1 | 2 | True | 0 | ROZPOCET
| VV |  | 2.NP; | [14 empty] | VV | 1 | 1 | True | 0 | ROZPOCET
| VV |  | 80*3,7 |  | 296 | [12 empty] | VV | 1 | 2 | True | 0 | ROZPOCET
| VV |  | 3.NP; | [14 empty] | VV | 1 | 1 | True | 0 | ROZPOCET
| VV |  | 70*3,7 |  | 259 | [12 empty] | VV | 1 | 2 | True | 0 | ROZPOCET
| VV |  | 4.NP; | [14 empty] | VV | 1 | 1 | True | 0 | ROZPOCET
| VV |  | 20*3,7 |  | 74 | [12 empty] | VV | 1 | 2 | True | 0 | ROZPOCET
| VV |  | Součet |  | 1052 | [12 empty] | VV | 1 | 4 | True | 1 | ROZPOCET

## SO_07 - Vedlejší rozpočto...
{155d2741-d4a9-4eb5-879f-88aff9132907}
2
| KRYCÍ LIST SOUPISU PRACÍ | [7 empty] | v --- níže se nacházejí doplnkové a pomocné údaje k sestavám --- v | [8 empty] | False
Stavba:
Podpora profesního rozvoje SPŠS Mělník - ÚPRAVA 5.6.2025
Objekt:
SO_07 - Vedlejší rozpočtové náklady
| KSO: |  |  |  |  | CC-CZ:
| Místo: |  |  |  |  | Datum: | 5. 6. 2025
| Zadavatel: |  |  |  |  | IČ:
|  | SPŠS Mělník, Českobratrská 386, Mělník |  |  |  | DIČ:
| Uchazeč: |  |  |  |  | IČ: | Vyplň údaj
|  | Vyplň údaj |  |  |  | DIČ: | Vyplň údaj
| Projektant: |  |  |  |  | IČ:
|  | Ing. David Horáček, ČKAIT 0006218 |  |  |  | DIČ:
| Zpracovatel: |  |  |  |  | IČ:
DIČ:
Poznámka:
| Cena bez DPH | [5 empty] | 0
|  |  | Základ daně |  |  | Sazba daně | Výše daně
| DPH | základní | 0 |  |  | 21% | 0
|  | snížená | 0 |  |  | 12% | 0
|  | zákl. přenesená | 0 |  |  | 21% | 0
|  | sníž. přenesená | 0 |  |  | 12% | 0
|  | nulová | 0 |  |  | 0% | 0
| Cena s DPH |  |  | v | CZK |  | 0
| Projektant |  |  | Zpracovatel
| Datum a podpis: |  | Razítko | Datum a podpis: |  |  | Razítko
| Objednavatel |  |  | Uchazeč
| Datum a podpis: |  | Razítko | Datum a podpis: |  |  | Razítko
REKAPITULACE ČLENĚNÍ SOUPISU PRACÍ
Stavba:
Podpora profesního rozvoje SPŠS Mělník - ÚPRAVA 5.6.2025
Objekt:
SO_07 - Vedlejší rozpočtové náklady
Místo: | [5 empty] | Datum: | 5. 6. 2025
Zadavatel: |  |  | SPŠS Mělník, Českobratrská 386, Mělník |  |  | Projektant: | Ing. David Horáček, ČKAIT 0006218
Uchazeč: |  |  | Vyplň údaj |  |  | Zpracovatel:
Kód dílu - Popis | [6 empty] | Cena celkem [CZK]
Náklady ze soupisu prací | [6 empty] | 0 | [11 empty] | -1
| V01 - Průzkumné, geodetické a projektové práce | [5 empty] | 0
| V03 - Zařízení staveniště | [5 empty] | 0
| V04 - Inženýrská činnost | [5 empty] | 0
| V06 - Územní vlivy | [5 empty] | 0
| V07 - Provozní vlivy | [5 empty] | 0
| V09 - Ostatní náklady | [5 empty] | 0
SOUPIS PRACÍ
Stavba:
Podpora profesního rozvoje SPŠS Mělník - ÚPRAVA 5.6.2025
Objekt:
SO_07 - Vedlejší rozpočtové náklady
Místo: | [5 empty] | Datum: | 5. 6. 2025
Zadavatel: |  |  | SPŠS Mělník, Českobratrská 386, Mělník |  |  | Projektant: | Ing. David Horáček, ČKAIT 0006218
Uchazeč: |  |  | Vyplň údaj |  |  | Zpracovatel:
PČ | Typ | Kód | Popis | MJ | Množství | J.cena [CZK] | Cena celkem [CZK] | Cenová soustava |  | DPH | J. Nh [h] | Nh celkem [h] | J. hmotnost [t] | Hmotnost celkem [t] | J. suť [t] | Suť Celkem [t]
Náklady soupisu celkem | [6 empty] | 0 |  |  |  |  | 0 |  | 0 |  | 0 |  | D | -1 | [7 empty] | 0
| D | V01 | Průzkumné, geodetické a projektové práce |  |  |  | 0 |  |  |  |  | 0 |  | 0 |  | 0 | 1 | D | 0 | ROZPOCET | [6 empty] | 0
1 | K | 011524000 | Stavebně-statický průzkum | Kč | 1 |  | 0 |  |  | základní |  | 0 | 0 | 0 | 0 | 0 | 4 | K | 1 | ROZPOCET | 0 | 0 | 0 | 0 | 0 | 1 | 0 | 4 | 2
2 | K | 013254000 | Dokumentace skutečného provedení stavby | Kč | 1 |  | 0 |  |  | základní |  | 0 | 0 | 0 | 0 | 0 | 4 | K | 1 | ROZPOCET | 0 | 0 | 0 | 0 | 0 | 1 | 0 | 4 | 4
| D | V03 | Zařízení staveniště |  |  |  | 0 |  |  |  |  | 0 |  | 0 |  | 0 | 1 | D | 0 | ROZPOCET | [6 empty] | 0
3 | K | 032103000 | Náklady na stavební buňky | Kč | 1 |  | 0 |  |  | základní |  | 0 | 0 | 0 | 0 | 0 | 4 | K | 1 | ROZPOCET | 0 | 0 | 0 | 0 | 0 | 1 | 0 | 4 | 6
4 | K | 032503000 | Skládky na staveništi | Kč | 1 |  | 0 |  |  | základní |  | 0 | 0 | 0 | 0 | 0 | 4 | K | 1 | ROZPOCET | 0 | 0 | 0 | 0 | 0 | 1 | 0 | 4 | 8
5 | K | 032903000 | Náklady na provoz a údržbu vybavení staveniště | Kč | 1 |  | 0 |  |  | základní |  | 0 | 0 | 0 | 0 | 0 | 4 | K | 1 | ROZPOCET | 0 | 0 | 0 | 0 | 0 | 1 | 0 | 4 | 10
6 | K | 033002000 | Připojení staveniště na inženýrské sítě | Kč | 1 |  | 0 |  |  | základní |  | 0 | 0 | 0 | 0 | 0 | 4 | K | 1 | ROZPOCET | 0 | 0 | 0 | 0 | 0 | 1 | 0 | 4 | 12
7 | K | 034002000 | Zabezpečení staveniště | Kč | 1 |  | 0 |  |  | základní |  | 0 | 0 | 0 | 0 | 0 | 4 | K | 1 | ROZPOCET | 0 | 0 | 0 | 0 | 0 | 1 | 0 | 4 | 14
8 | K | 034103000 | Energie pro zařízení staveniště | Kč | 1 |  | 0 |  |  | základní |  | 0 | 0 | 0 | 0 | 0 | 4 | K | 1 | ROZPOCET | 0 | 0 | 0 | 0 | 0 | 1 | 0 | 4 | 16
9 | K | 034503000 | Informační tabule na staveništi | Kč | 1 |  | 0 |  |  | základní |  | 0 | 0 | 0 | 0 | 0 | 4 | K | 1 | ROZPOCET | 0 | 0 | 0 | 0 | 0 | 1 | 0 | 4 | 18
10 | K | 039002000 | Zrušení zařízení staveniště | Kč | 1 |  | 0 |  |  | základní |  | 0 | 0 | 0 | 0 | 0 | 4 | K | 1 | ROZPOCET | 0 | 0 | 0 | 0 | 0 | 1 | 0 | 4 | 20
11 | K | 039103000 | Rozebrání, bourání a odvoz zařízení staveniště | Kč | 1 |  | 0 |  |  | základní |  | 0 | 0 | 0 | 0 | 0 | 4 | K | 1 | ROZPOCET | 0 | 0 | 0 | 0 | 0 | 1 | 0 | 4 | 22
12 | K | 039203000 | Úprava terénu po zrušení zařízení staveniště | Kč | 1 |  | 0 |  |  | základní |  | 0 | 0 | 0 | 0 | 0 | 4 | K | 1 | ROZPOCET | 0 | 0 | 0 | 0 | 0 | 1 | 0 | 4 | 24
13 | K | 034203000 | Oplocení staveniště | Kč | 1 |  | 0 |  |  | základní |  | 0 | 0 | 0 | 0 | 0 | 4 | K | 1 | ROZPOCET | 0 | 0 | 0 | 0 | 0 | 1 | 0 | 4 | 26
| D | V04 | Inženýrská činnost |  |  |  | 0 |  |  |  |  | 0 |  | 0 |  | 0 | 1 | D | 0 | ROZPOCET | [6 empty] | 0
14 | K | 045203000 | Kompletační činnost - předání stavby | Kč | 1 |  | 0 |  |  | základní |  | 0 | 0 | 0 | 0 | 0 | 4 | K | 1 | ROZPOCET | 0 | 0 | 0 | 0 | 0 | 1 | 0 | 4 | 28
15 | K | 049103000 | Náklady vzniklé v souvislosti s realizací stavby - vzorky apod. | Kč | 1 |  | 0 |  |  | základní |  | 0 | 0 | 0 | 0 | 0 | 4 | K | 1 | ROZPOCET | 0 | 0 | 0 | 0 | 0 | 1 | 0 | 4 | 30
16 | K | 044002000 | Revize | Kč | 1 |  | 0 |  |  | základní |  | 0 | 0 | 0 | 0 | 0 | 4 | K | 1 | ROZPOCET | 0 | 0 | 0 | 0 | 0 | 1 | 0 | 4 | 32
17 | K | 043203001 | Měření akustiky | Kč | 1 |  | 0 |  |  | základní |  | 0 | 0 | 0 | 0 | 0 | 4 | K | 1 | ROZPOCET | 0 | 0 | 0 | 0 | 0 | 1 | 0 | 4 | 34
18 | K | 043203002 | Měření osvětlení | Kč | 1 |  | 0 |  |  | základní |  | 0 | 0 | 0 | 0 | 0 | 4 | K | 1 | ROZPOCET | 0 | 0 | 0 | 0 | 0 | 1 | 0 | 4 | 36
| D | V06 | Územní vlivy |  |  |  | 0 |  |  |  |  | 0 |  | 0 |  | 0 | 1 | D | 0 | ROZPOCET | [6 empty] | 0
19 | K | 065002000 | Mimostaveništní doprava materiálů | Kč | 1 |  | 0 |  |  | základní |  | 0 | 0 | 0 | 0 | 0 | 4 | K | 1 | ROZPOCET | 0 | 0 | 0 | 0 | 0 | 1 | 0 | 4 | 38
| D | V07 | Provozní vlivy |  |  |  | 0 |  |  |  |  | 0 |  | 0 |  | 0 | 1 | D | 0 | ROZPOCET | [6 empty] | 0
20 | K | 071002000 | Provoz investora, třetích osob | Kč | 1 |  | 0 |  |  | základní |  | 0 | 0 | 0 | 0 | 0 | 4 | K | 1 | ROZPOCET | 0 | 0 | 0 | 0 | 0 | 1 | 0 | 4 | 40
| D | V09 | Ostatní náklady |  |  |  | 0 |  |  |  |  | 0 |  | 0 |  | 0 | 1 | D | 0 | ROZPOCET | [6 empty] | 0
21 | K | 099001000 | Publicita - Velká cedule se základními informacemi o projektu (stavbě), 1x1,5m výroba, potisk, montáž a demontáž, podpůrná konstrukce | kus | 1 |  | 0 |  |  | základní |  | 0 | 0 | 0 | 0 | 0 | 4 | K | 1 | ROZPOCET | 0 | 0 | 0 | 0 | 0 | 1 | 0 | 4 | 42
22 | K | 099002000 | Publicita - Malá trvalá cedulka 0,3x0,4m osazená na viditelném místě u vstupu do objektu po ukončení výroba a montáž | kus | 1 |  | 0 |  |  | základní |  | 0 | 0 | 0 | 0 | 0 | 4 | K | 1 | ROZPOCET | 0 | 0 | 0 | 0 | 0 | 1 | 0 | 4 | 44