## Rekapitulace
Firma: .
Rekapitulace ceny
Stavba: 24-149-2 - II/503 Nymburk, most ev. č. 503-004 přes Labe
Varianta: ZŘ - Základní řešení
Celková cena bez DPH:
Celková cena s DPH:
Objekt | Popis | Cena bez DPH | DPH | Cena s DPH
_SO201 | Lávka pro chodce NB 05
SO 000 | Vedlejší a ostatní náklady
SO 180 | Dopravní opatření v průběhu stavby
SO 181 | Dopravní opatření – vodní cesta
SO 201 | Most ev. č. 503-004 přes Labe
SO 330 | Přeložka dešťové kanalizace
SO 340 | Přeložka vodovodu pod Labem
SO 430 | Úprava vedení VO na mostě přes Labe
SO 431 | Úprava vedení kabelů pro osvětlení plavebních znaků na mostě
SO 432 | Elektro - přípojka ke kolektoru
SO 433 | Přeložka kabelu VO u šachty č. 2
SO 461 | Přeložka sdělovacích kabelů CETIN
SO 501 | Přeložka STL plynovodu DN 200
601.0 | Příprava území vč. ploch pro ZS
601.1 | Hloubená šachta Š1
601.2 | Hloubená šachta Š2
601.3 | Kolektorová trasa
601.4 | Ocelové konstrukce v šachtách a kolektoru
601.5 | Výdechové objekty
601.6 | Úpravy ploch ZS po stavbě
PS 01 | Odvodnění kolektoru
PS 02 | Osvětlení kolektoru
PS 03 | Silnoproudá zařízení
PS 04.1; PS 06 | MaR, signalizace RH, RM1, signalizace a ovl. technologie, NPS; Zařízení pro sledování stavu a automa
PS 04.2 | EPS
PS 04.3 | EZS
PS 05 | Vzduchotechnika

## _SO201
ASPE10 |  |  |  | Firma: . | [5 empty] | 3
|  |  |  | Soupis prací objektu | [5 empty] | 3
S | Stavba: | 24-149-2 |  | II/503 Nymburk, most ev. č. 503-004 přes Labe |  |  | _SO201 |  | 0,00 | 2
O | Rozpočet: | _SO201 |  | Lávka pro chodce NB 05 |  |  |  |  | 15,00 | 2
Typ | Poř. číslo | Kód položky | Varianta | Název položky | MJ | Množství | Jednotková cena |  | 21,00 | 2
[7 empty] | Jednotková | Celkem
0 | 1 | 2 | 3 | 4 | 5 | 6 | 9 | 10
SD |  | 0 |  | Všeobecné konstrukce a práce
P | 1 | 014102 |  | POPLATKY ZA SKLÁDKU | T | 21.15 | 0 |  |  | 2
PP |  |  |  | Vybourané ŽB kce 4,46 + 2 + 2 m3 = 8,46m3 8,46*2,5= 21,15 t
VV
P | 2 | 014122 |  | POPLATKY ZA SKLÁDKU TYP S-OO (OSTATNÍ ODPAD) | T | 154.5 | 0 |  |  | 2
PP |  |  |  | zemina - 1,9t/m3 kamenivo - 2,0t/m3 zámková dlažba, vyústění kanalizace, obrubníky - 2,3 t/m3 kámen opěr,klenby - 3,0 t/m3 položka se může lišit na základě stanovení vhodnosti či podmíněné vhodnosti vytěžených materiálů geotechnikem a zpětném využiutí na stavbě, skutečné čerpání dle souhlasu objednatele odbourání stávajících opěr 4m3*3 = 12t zemina 75m3*1,9 = 142,5 t
VV
P | 3 | 014132 |  | POPLATKY ZA SKLÁDKU TYP S-NO (NEBEZPEČNÝ ODPAD) | T | 0.06 | 0 |  |  | 2
PP |  |  |  | Stávající izolace mostu čerpání se souhlasem objednatele 0,06 t
VV
P | 4 | 02620 |  | ZKOUŠENÍ KONSTRUKCÍ A PRACÍ NEZÁVISLOU ZKUŠEBNOU | KPL | 1 | 0 |  |  | 2
PP
VV
P | 5 | 02730 |  | POMOC PRÁCE ZŘÍZ NEBO ZAJIŠŤ OCHRANU INŽENÝRSKÝCH SÍTÍ | KPL | 1 | 0 |  |  | 2
PP |  |  |  | vytyčení sítí před zahájením prací Ochrana sítí po celou dobu výstavby
VV
P | 6 | 02910 |  | OSTATNÍ POŽADAVKY - ZEMĚMĚŘIČSKÁ MĚŘENÍ | KPL | 1 | 0 |  |  | 2
PP |  |  |  | zaměření skutečného provedení stavby na podkladu katastrální mapy, včetně výškopisu
VV
P | 7 | 02911 |  | OSTATNÍ POŽADAVKY - GEODETICKÉ ZAMĚŘENÍ | KPL | 1 | 0 |  |  | 2
PP |  |  |  | geodetické zaměření během výstavby rozsahu dle požadavků ČSN, ČSN EN, TP, TKP a KZP včetně vytyčení hranice staveniště včetně vyhotovení vytyčovacího protokolu stavby a zaměření včeně výkazu výměr demolovaných částí stavby
VV
P | 8 | 02940 |  | OSTATNÍ POŽADAVKY - VYPRACOVÁNÍ DOKUMENTACE | KPL | 1 | 0 |  |  | 2
PP |  |  |  | vypracování havarijního a povodňového plánu
VV
P | 9 | 02943 |  | OSTATNÍ POŽADAVKY - VYPRACOVÁNÍ RDS | KPL | 1 | 0 |  |  | 2
PP |  |  |  | 3 paré + v el.podobě
VV
P | 10 | 02944 |  | OSTAT POŽADAVKY - DOKUMENTACE SKUTEČ PROVEDENÍ V DIGIT FORMĚ | KPL | 1 | 0 |  |  | 2
PP |  |  |  | 3 paré + v el.podobě
VV
P | 11 | 02953 |  | OSTATNÍ POŽADAVKY - HLAVNÍ MOSTNÍ PROHLÍDKA | KUS | 1 | 0 |  |  | 2
PP
VV
P | 12 | 02960 |  | OSTATNÍ POŽADAVKY - ODBORNÝ DOZOR | KPL | 1 | 0 |  |  | 2
PP |  |  |  | převzetí základové spáry objektu, kontrola souladu předpokládaného stavu konstrukcí v projektu se skutečným stavem stanovení vhodnosti či podmínečné vhodnosti vytěžených materiálů do zpětných zásypů konstrukce
VV
P | 13 | 03100 |  | ZAŘÍZENÍ STAVENIŠTĚ - ZŘÍZENÍ, PROVOZ, DEMONTÁŽ | KPL | 0 | 0 |  |  | 2
PP |  |  |  | CENA ZA ZAŘÍZENÍ STAVENIŠTĚ JE SOUČÁSTÍ ROZPOČTU SILNIČNÍHO MOSTU včetně oplocení staveniště včetně nákladů spojených se zřízením, provozováním a odstraněním mezideponií včetně dodržení všech podmínek v rozsahu stanovených Plánem BOZP
VV
P | 14 | 11511R |  | ČERPÁNÍ VODY DO 500 L/MIN | KPL | 1 | 0 |  |  | 2
PP |  |  |  | čerpání vody - komplet po celou dobu výstavby
VV
SD |  | 1 |  | Zemní práce
P | 15 | 11120 |  | ODSTRANĚNÍ KŘOVIN | M2 | 46 | 0 |  |  | 2
PP
VV
P | 16 | 11201 |  | KÁCENÍ STROMŮ D KMENE DO 0,5M S ODSTRANĚNÍM PAŘEZŮ | KUS | 1 | 0 |  |  | 2
PP
VV
P | 17 | 113134 |  | ODSTRANĚNÍ KRYTU ZPEVNĚNÝCH PLOCH S ASFALT POJIVEM, ODVOZ DO 5KM | M3 | 15.6 | 0 |  |  | 2
PP |  |  |  | chodník na mostě a mimo most - asfaltový kryt DÉLKA ODVOZU UVEDENA POUZE ORIENTAČNĚ. POLOŽKA POČÍTÁ S KOMPLETNÍM ODVOZEM DLE DISPOZIC ZHOTOVITELE. 0,15*(26*4)= 15,6 m3
VV
P | 18 | 113174 |  | ODSTRAN KRYTU ZPEVNĚNÝCH PLOCH Z DLAŽEB KOSTEK, ODVOZ DO 5KM | M3 | 1 | 0 |  |  | 2
PP |  |  |  | odstranění dlažebních kostek na bocích stávajícího chodníku 2*20*0,15*0,15= 1m3 DÉLKA ODVOZU UVEDENA POUZE ORIENTAČNĚ. POLOŽKA POČÍTÁ S KOMPLETNÍM ODVOZEM DLE DISPOZIC ZHOTOVITELE.
VV
P | 19 | 11332 |  | ODSTRANĚNÍ PODKLADŮ ZPEVNĚNÝCH PLOCH Z KAMENIVA NESTMELENÉHO | M3 | 7.5 | 0 |  |  | 2
PP |  |  |  | Odstranění štěrkového podsypu pod dočasné podepření 2*(2,5*0,3*5) = 6 m3
VV
P | 20 | 113324 |  | ODSTRANĚNÍ PODKLADŮ ZPEVNĚNÝCH PLOCH Z KAMENIVA NESTMEL, ODVOZ DO 5KM | M3 | 4.5 | 0 |  |  | 2
PP |  |  |  | chodníky mimo most tl.150mm DÉLKA ODVOZU UVEDENA POUZE ORIENTAČNĚ. POLOŽKA POČÍTÁ S KOMPLETNÍM ODVOZEM DLE DISPOZIC ZHOTOVITELE. 0,15*(10*3)= 4,5 m3
VV
P | 21 | 11336 |  | ODSTRANĚNÍ PODKLADU ZPEVNĚNÝCH PLOCH ZE SILNIČNÍCH DÍLCŮ (PANELŮ) | M3 | 1.8 | 0 |  |  | 2
PP |  |  |  | Dočasné podepření - silniční panely - odstranění s odvozem 2*(2*3*1*0,15)= 1,8 m3
VV
P | 22 | 122731 |  | ODKOPÁVKY A PROKOPÁVKY OBECNÉ TŘ. I, ODVOZ DO 1KM | M3 | 84.8 | 0 |  |  | 2
PP |  |  |  | odvoz na meziskládku pro vhodnou zeminu k dosypání výkop opěr kuželů a svahů humozní zeminu ze svrchním vrstev zachovat pro zpětné využití BUDE ČERPÁNO SE SOUHLASEM OBJEDNATELE NA ZÁKLADĚ VYUŽITELNOSTI ZEMINY PRO ZPĚTNÝ ZÁSYP zemina z výkopů: opěra O2+křídla: 5,5*3,4*4=74,8m3; skluz+zábradlí: 2m3; líc opěr O1+O2: 2*4*1*1=8m3; CELKEM 84,8m3
VV
P | 23 | 122738 |  | ODKOPÁVKY A PROKOPÁVKY OBECNÉ TŘ. I, ODVOZ DO 20KM | M3 | 84.8 | 0 |  |  | 2
PP |  |  |  | odvoz na skládku v případě nevhodnosti zeminy pro zpětný zásyp kuželů a svahů humozní zeminu ze svrchním vrstev zachovat pro zpětné využití BUDE ČERPÁNO SE SOUHLASEM OBJEDNATELE NA ZÁKLADĚ VYUŽITELNOSTI ZEMINY PRO ZPĚTNÝ ZÁSYP zemina z výkopů: opěra O2+křídla: 5,5*3,4*4=74,8m3; skluz+zábradlí: 2m3; líc opěr O1+O2: 2*4*1*1=8m3; CELKEM 84,8m3
VV
P | 24 | 125731 |  | VYKOPÁVKY ZE ZEMNÍKŮ A SKLÁDEK TŘ. I, ODVOZ DO 1KM | M3 | 85 | 0 |  |  | 2
PP |  |  |  | Vykopávky z mezideponie pro zpětný zásyp
VV
P | 25 | 171101 |  | ULOŽENÍ SYPANINY DO NÁSYPŮ SE ZHUTNĚNÍM DO 95% PS | M3 | 75 | 0 |  |  | 2
PP |  |  |  | zpětný zásyp přechodové oblasti se zhutněním dle PD
VV
P | 26 | 17120 |  | ULOŽENÍ SYPANINY DO NÁSYPŮ A NA SKLÁDKY BEZ ZHUTNĚNÍ | M3 | 85 | 0 |  |  | 2
PP |  |  |  | složení zeminy na skládku, případně mezideponii
VV
SD |  | 2 |  | Základy
P | 27 | 21331 |  | DRENÁŽNÍ VRSTVY Z BETONU MEZEROVITÉHO (DRENÁŽNÍHO) | M3 | 0.9 | 0 |  |  | 2
PP |  |  |  | Drenáž za opěrou 0,1*4,5*2= 0,9m3
VV
P | 28 | 272315 |  | ZÁKLADY Z PROSTÉHO BETONU DO C30/37 | M3 | 2.82 | 0 |  |  | 2
PP |  |  |  | Základové patky pod ŽB skluzem a obrubou 0,5*0,48*1 + 2*0,5*0,2*1 + 0,4*0,3*1,5 = 0,62m3 Základ pod dopravní značku 0,5*0,5*1 = 0,25m3 základ pod ocelové zábradlí 2*1,2*0,8*1 = 1,95m3
VV
P | 29 | 272325 |  | ZÁKLADY ZE ŽELEZOBETONU DO C30/37 | M3 | 2.65 | 0 |  |  | 2
PP |  |  |  | Základ ŽB nového křídla 2*1,5*2,5*0,35 = 2,65 m3
VV
P | 30 | 272325R |  | ZÁKLADY ZE ŽELEZOBETONU DO C30/37 | M3 | 3 | 0 |  |  | 2
PP |  |  |  | Rezerva pro sanaci v zakrytých částech opěr O1 a O2 ČERPÁNÍ POUZE SE SOUHLASEM OBJEDNATELE
VV
P | 31 | 272365 |  | VÝZTUŽ ZÁKLADŮ Z OCELI 10505, B500B | T | 0.4 | 0 |  |  | 2
PP |  |  |  | Výztuž základů nového ŽB křídla 2,65m3*0,15 = 0,4 t
VV
P | 32 | 272365R |  | VÝZTUŽ ZÁKLADŮ Z OCELI 10505, B500B | T | 0.45 | 0 |  |  | 2
PP |  |  |  | Rezerva pro sanaci v zakrytých částech opěr O1 a O2 ČERPÁNÍ POUZE SE SOUHLASEM OBJEDNATELE 3*0,15 = 0,45t
VV
P | 33 | 28999 |  | OPLÁŠTĚNÍ (ZPEVNĚNÍ) Z FÓLIE | M2 | 24 | 0 |  |  | 2
PP |  |  |  | těsnící vrstva přechodové oblasti 6*4=24m2
VV
SD |  | 3 |  | Svislé konstrukce
P | 34 | 333325 |  | MOSTNÍ OPĚRY A KŘÍDLA ZE ŽELEZOVÉHO BETONU DO C30/37 | M3 | 8.36 | 0 |  |  | 2
PP |  |  |  | Nová ŽB křídla, včetně římsy 2*(3,5*3,05*0,35)+2*(0,47*3,5*0,27)= 8,36 m3
VV
P | 35 | 333365 |  | VÝZTUŽ MOSTNÍCH OPĚR A KŘÍDEL Z OCELI 10505, B500B | T | 1.26 | 0 |  |  | 2
PP |  |  |  | Výztuž nová ŽB křídla 8,36*0,15 = 1,26 t
VV
P | 36 | 348173 |  | ZÁBRADLÍ Z DÍLCŮ KOVOVÝCH ŽÁROVĚ ZINK PONOREM S NÁTĚREM | KG | 114 | 0 |  |  | 2
PP |  |  |  | Nové ocelové zábradlí 3,26 kg/m * 2*(11+3,3+1,6) = 3,26*31,8 = 103,7 kg + 10% = 114 kg
VV
P | 37 | 348325 |  | ZÁBRADLÍ A ZÁBRADELNÍ ZÍDKY ZE ŽELEZOBETONU C30/37 | M3 | 4.5 | 0 |  |  | 2
PP |  |  |  | Nové ŽB zábradlí
VV
P | 38 | 348365 |  | VÝZTUŽ ZÁBRADLÍ A ZÁBRADELNÍCH ZÍDEK Z OCELI 10505, B500B | T | 0.675 | 0 |  |  | 2
PP |  |  |  | Výztuž nového ŽB zábradlí 4,5*0,15= 0,675 t
VV
SD |  | 4 |  | Vodorovné konstrukce
P | 39 | 422325R |  | MOSTNÍ NOSNÉ TRÁMOVÉ KONSTRUKCE ZE ŽELEZOBETONU C30/37 | M3 | 3.05 | 0 |  |  | 2
PP |  |  |  | Podbetonování stávajících nosníků. Včetně úpravy povrchu stávající konstrukce. Včetně navrtání kotevní výzutže. 2*(0,25*0,34*11,4)= 1,95 m3 krajní římsa 0,15*0,3*12*2= 1,1 m3
VV
P | 40 | 422365R |  | VÝZTUŽ MOSTNÍ TRÁMOVÉ KONSTRUKCE Z OCELI 10505, B500B | T | 0.76 | 0 |  |  | 2
PP |  |  |  | Výztuž podbetonování stávaících nosníků a krajní římsy. Včetně kotevních trnů a jejich navrtání a vlepení. 3,05*0,25= 0,76 t
VV
P | 41 | 451312 |  | PODKLADNÍ A VÝPLŇOVÉ VRSTVY Z PROSTÉHO BETONU C12/15 | M3 | 2 | 0 |  |  | 2
PP |  |  |  | Podkladní beton - základy křídel 0,1*2*2*2= 0,8m3 ŽB skluz 0,1*12*1 = 1,2 m3
VV
P | 42 | 465922 |  | DLAŽBY Z BETONOVÝCH DLAŽDIC NA MC | M2 | 10.8 | 0 |  |  | 2
PP |  |  |  | Nový ŽB odvodňovací skluz 12*0,9 = 10,8 m2
VV
SD |  | 5 |  | Komunikace
P | 43 | 56314 |  | VOZOVKOVÉ VRSTVY Z MECHANICKY ZPEVNĚNÉHO KAMENIVA TL. DO 200MM | M2 | 31 | 0 |  |  | 2
PP |  |  |  | Vozovka mimo most
VV
P | 44 | 56334 |  | VOZOVKOVÉ VRSTVY ZE ŠTĚRKODRTI TL. DO 200MM | M2 | 31 | 0 |  |  | 2
PP |  |  |  | Vozovka mimo most 10*3,1=31m2
VV
P | 45 | 572113 |  | INFILTRAČNÍ POSTŘIK Z EMULZE DO 0,5KG/M2 | M2 | 72 | 0 |  |  | 2
PP |  |  |  | Vozovka na mostě a mimo most
VV
P | 46 | 574B34 |  | ASFALTOVÝ BETON PRO OBRUSNÉ VRSTVY MODIFIK ACO 11+ TL. 40MM | M2 | 72 | 0 |  |  | 2
PP |  |  |  | Vozovka na mostě i mimo most 72m2
VV
P | 47 | 574C56 |  | ASFALTOVÝ BETON PRO LOŽNÍ VRSTVY ACL 16+, 16S TL. 60MM | M2 | 72 | 0 |  |  | 2
PP |  |  |  | Vozovka na mostě i mimo most 72m2
VV
P | 48 | 575C53 |  | LITÝ ASFALT MA IV (OCHRANA MOSTNÍ IZOLACE) 11 TL. 40MM | M2 | 46.5 | 0 |  |  | 2
PP |  |  |  | Ochrana izolace na mostě 15*3,1=46,5m2
VV
SD |  | 6 |  | Úpravy povrchů, podlahy, výplně otvorů
P | 49 | 62631 |  | SPOJOVACÍ MŮSTEK MEZI STARÝM A NOVÝM BETONEM | M2 | 30 | 0 |  |  | 2
PP
VV
P | 50 | 62631R |  | SPOJOVACÍ MŮSTEK MEZI STARÝM A NOVÝM BETONEM | M2 | 3 | 0 |  |  | 2
PP |  |  |  | Rezerva pro sanaci v zakrytých částech opěr O1 a O2 ČERPÁNÍ POUZE SE SOUHLASEM OBJEDNATELE
VV
P | 51 | 62641 |  | SJEDNOCUJÍCÍ STĚRKA JEMNOU MALTOU TL CCA 2MM | M2 | 31.2 | 0 |  |  | 2
PP |  |  |  | Jednotící stěrka boku stávajících nosníků a nové dobetonávky 1,3*12*2 = 31,2 m2
VV
P | 52 | 62652 |  | OCHRANA VÝZTUŽE PŘI NEDOSTATEČNÉM KRYTÍ | M2 | 10 | 0 |  |  | 2
PP |  |  |  | čerpání pouze se souhlasem objednatele dle zjištěného stavu stávající kce
VV
P | 53 | 62652R |  | OCHRANA VÝZTUŽE PŘI NEDOSTATEČNÉM KRYTÍ | M2 | 3 | 0 |  |  | 2
PP |  |  |  | Rezerva pro SANACI v zakrytých částech opěr O1 a O2 ČERPÁNÍ POUZE SE SOUHLASEM OBJEDNATELE
VV
P | 54 | 63131A |  | MAZANINA Z PROSTÉHO BETONU C20/25 | M3 | 3.6 | 0 |  |  | 2
PP |  |  |  | Vyrovnávací vrstva stávající desky mostovky - horní povrch 15*4*0,06 = 3,6 m3
VV
SD |  | 7 |  | Přidružená stavební výroba
P | 55 | 711112 |  | IZOLACE BĚŽNÝCH KONSTRUKCÍ PROTI ZEMNÍ VLHKOSTI ASFALTOVÝMI PÁSY | M2 | 60 | 0 |  |  | 2
PP |  |  |  | Hydroizolace na mostě a rubu opěry
VV
P | 56 | 711311 |  | IZOLACE PODZEMNÍCH OBJEKTŮ PROTI ZEMNÍ VLHKOSTI ASFALTOVÝMI NÁTĚRY | M2 | 20 | 0 |  |  | 2
PP |  |  |  | Rub opěr
VV
P | 57 | 76799 |  | OSTATNÍ KOVOVÉ DOPLŇK KONSTRUKCE | T | 0.15 | 0 |  |  | 2
PP |  |  |  | Repase stávající ocelové výplně zábradlí Včetně odbourání ze stávajícího zábradlí, povrchové úpravy a zpětné montáže.
VV
P | 58 | 78382 |  | NÁTĚRY BETON KONSTR TYP S2 (OS-B) | M2 | 12 | 0 |  |  | 2
PP |  |  |  | Nátěr boku římsy 2*15*0,4= 12m2
VV
SD |  | 8 |  | Potrubí
P | 59 | 875332 |  | POTRUBÍ DREN Z TRUB PLAST DN DO 150MM DĚROVANÝCH | M | 6 | 0 |  |  | 2
PP |  |  |  | drenáž z aopěrou, včetně vyústění 6m
VV
SD |  | 9 |  | Ostatní konstrukce a práce
P | 60 | 914111 |  | DOPRAVNÍ ZNAČKY ZÁKLADNÍ VELIKOSTI OCELOVÉ NEREFLEXNÍ - DOD A MONTÁŽ | KUS | 3 | 0 |  |  | 2
PP |  |  |  | Dodávka a montáž 3ks dopravních značek
VV
P | 61 | 914943 |  | SLOUPKY A STOJKY DZ Z HLINÍK TRUBEK DO PATKY DEMONTÁŽ | KUS | 2 | 0 |  |  | 2
PP |  |  |  | Odstranění stávajících dopravních značek. Včetně betonového základu.
VV
P | 62 | 931322 |  | TĚSNĚNÍ DILATAČ SPAR ASF ZÁLIVKOU MODIFIK PRŮŘ DO 200MM2 | M | 28 | 0 |  |  | 2
PP |  |  |  | těsnění vozovka X zábradlí
VV
P | 63 | 93135 |  | TĚSNĚNÍ DILATAČ SPAR PRYŽ PÁSKOU NEBO KRUH PROFILEM | M | 28 | 0 |  |  | 2
PP |  |  |  | Předtěsnění vozovka X zábradlí
VV
P | 64 | 93551 |  | ŽLABY Z DÍLCŮ Z BETONU SVĚTLÉ ŠÍŘKY DO 100MM VČETNĚ MŘÍŽÍ | M | 5 | 0 |  |  | 2
PP |  |  |  | odvodňovací žlab v komunikaci mimo most
VV
P | 65 | 938543 |  | OČIŠTĚNÍ BETON KONSTR OTRYSKÁNÍM TLAK VODOU DO 1000 BARŮ | M2 | 220 | 0 |  |  | 2
PP |  |  |  | Očištění stávajících betonových konstrukcí
VV
P | 66 | 94894R |  | PODPĚRNÉ SKRUŽE KOVOVÉ | KPL | 1 | 0 |  |  | 2
PP |  |  |  | Montážní podepření v průběhu betonáže. Komplet dle výkresu NYM_NB05_201_026 Včetně základů, podpsypu a panelů. Včetně stojek a jejich navrtání do konstrukce.
VV
P | 67 | 966134 |  | BOURÁNÍ KONSTRUKCÍ Z KAMENE NA MC S ODVOZEM DO 5KM | M3 | 4 | 0 |  |  | 2
PP |  |  |  | Bourání stávajících křídel za opěrou O2. 2*(2,5*2*0,4) = 4 m3 DÉLKA ODVOZU UVEDENA POUZE ORIENTAČNĚ. POLOŽKA POČÍTÁ S KOMPLETNÍM ODVOZEM DLE DISPOZIC ZHOTOVITELE.
VV
P | 68 | 966134R |  | BOURÁNÍ KONSTRUKCÍ Z KAMENE NA MC S ODVOZEM DO 5KM | M3 | 3 | 0 |  |  | 2
PP |  |  |  | Rezerva pro bourání v zakrytých částech opěr O1 a O2 ČERPÁNÍ POUZE SE SOUHLASEM OBJEDNATELE
VV
P | 69 | 966164 |  | BOURÁNÍ KONSTRUKCÍ ZE ŽELEZOBETONU S ODVOZEM DO 5KM | M3 | 8.46 | 0 |  |  | 2
PP |  |  |  | Bourání stávajícího betonového zábradlí 15,7*1,3*0,2 *2 = 8,2 m3 otvory pro ocelovou výplň (1,3*0,8*0,2*18) = 3,74 m3 Zábradlí = 8,2-3,74 = 4,46 m3 Opěra O2 - příprava pro betonáž nových křídel = 2m3 Nosná konstrukce - odbourání a dočištění pro betonáž římsy a podbetonování nosníků = 2m3 Včetně demontáže stávající ocelové výplně. DÉLKA ODVOZU UVEDENA POUZE ORIENTAČNĚ. POLOŽKA POČÍTÁ S KOMPLETNÍM ODVOZEM DLE DISPOZIC ZHOTOVITELE.
VV
P | 70 | 966164R |  | BOURÁNÍ KONSTRUKCÍ ZE ŽELEZOBETONU S ODVOZEM DO 5KM | M3 | 3 | 0 |  |  | 2
PP |  |  |  | Rezerva pro bourání v zakrytých částech opěr O1 a O2 ČERPÁNÍ POUZE SE SOUHLASEM OBJEDNATELE
VV
P | 71 | 97817 |  | ODSTRANĚNÍ MOSTNÍ IZOLACE | M2 | 56 | 0 |  |  | 2
PP |  |  |  | Odstranění stávající izolace 14*4 = 56m2
VV

## SO 000
ASPE10 |  |  |  | Firma: . | [5 empty] | 3
|  |  |  | Soupis prací objektu | [5 empty] | 3
S | Stavba: | 24-149-2 |  | II/503 Nymburk, most ev. č. 503-004 přes Labe |  |  | SO 000 |  | 0,00 | 2
O | Rozpočet: | SO 000 |  | Vedlejší a ostatní náklady |  |  |  |  | 15,00 | 2
Typ | Poř. číslo | Kód položky | Varianta | Název položky | MJ | Množství | Jednotková cena |  | 21,00 | 2
[7 empty] | Jednotková | Celkem
0 | 1 | 2 | 3 | 4 | 5 | 6 | 9 | 10
SD |  | 0 |  | Všeobecné konstrukce a práce
P | 1 | 02110 |  | PROSTORY PRO OBJEDNATELE - KANCELÁŘE | KPL | 1 | 0 |  |  | 2
PP |  |  |  | dle požadavku investora
VV |  |  |  | 1=1,000 [A]
P | 2 | 02210 |  | VYBAVENÍ PRO OBJEDNATELE - KANCELÁŘE | KPL | 1 | 0 |  |  | 2
PP |  |  |  | dle požadavku investora
VV |  |  |  | 1=1,000 [A]
P | 3 | 02620 |  | ZKOUŠENÍ KONSTRUKCÍ A PRACÍ NEZÁVISLOU ZKUŠEBNOU | KPL | 1 | 0 |  |  | 2
PP |  |  |  | zajištění všech zkoušek které bude stavební dozor požadovat
VV |  |  |  | 1=1,000 [A]
P | 4 | 02710R |  | OPRAVA OBJÍZDNÝCH TRAS | M2 | 4800 | 0 |  |  | 2
PP |  |  |  | V souladu s návrhem objízdných tras. Způsob opravy po dohodě s KSÚS a TDS
VV |  |  |  | Objízdná trasa, délka 8,0 km. šířka 6,0 m, odhad 10% plochy: 8000m*6,0m*0,10%=4 800,000 [D]
P | 5 | 02730 |  | POMOC PRÁCE ZAJIŠŤ NEBO ZŘÍZ OCHRANU INŽENÝRSKÝCH SÍTÍ | KPL | 1 | 0 |  |  | 2
PP |  |  |  | opatření pro ochranu případně se vyskytujících inženýrských sítí
VV |  |  |  | 1=1,000 [A]
P | 6 | 02730 | 1 | POMOC PRÁCE ZŘÍZ NEBO ZAJIŠŤ OCHRANU INŽENÝRSKÝCH SÍTÍ | KPL | 1 | 0 |  |  | 2
PP |  |  |  | koordinace při realizaci přeložky nesouvisející sítě - CETIN (SO 461)
VV
P | 7 | 02780 |  | POMOC PRÁCE ZŘÍZ NEBO ZAJIŠŤ ZEMNÍKY A SKLÁDKY | KPL | 1 | 0 |  |  | 2
PP
VV |  |  |  | 1=1,000 [A]
P | 8 | 02910 |  | OSTATNÍ POŽADAVKY - ZEMĚMĚŘIČSKÁ MĚŘENÍ | KPL | 1 | 0 |  |  | 2
PP |  |  |  | - geodetické zaměření před zahájením stavby - geodetické práce v průběhu výstavby, měření ploch a kubatur provedených prací - geodetické zpracování DSPS včetně zaměření - veškeré vytyčovací práce - náklady na geodet. zaměření a zparcování podkladů pro převod objektů 3. osob. - geodetické zaměření všech SO po provedení stavby, vč. podkladů pro zanesení do KN
VV |  |  |  | 1=1,000 [A]
P | 9 | 02910 | 1 | OSTATNÍ POŽADAVKY - ZEMĚMĚŘIČSKÁ MĚŘENÍ | KPL | 1 | 0 |  |  | 2
PP |  |  |  | Zaměření bude provedeno dle aktuálních požadavků DTM: - geodet dodavatele provede zaměření dotčených úseků pro ZPS (polohopis) a DI+TI (Dopravní a Technická Infrastruktura) - geodet dodavatele do DTM sám vytvoří nahraje data ZPS, metodika od ČUZK zde: https://www.cuzk.gov.cz/DMVS/Metodika/Metodika_pro_geodety_k_aktualizaci_DTM_v2-1_final.aspx) --> předá pak informaci / protokolo úspěšném nahrání. Metodiky k DTM jsou uvedené zde https://www.cuzk.gov.cz/DMVS/Metodika.aspx --> je třeba, aby data byla vždy v posledním aktuálním formátu.
VV |  |  |  | 1=1,000 [A]
P | 10 | 02912 |  | OSTATNÍ POŽADAVKY - VYTYČOVACÍ BOD MIKROSÍTĚ | KUS | 4 | 0 |  |  | 2
PP |  |  |  | síť stabilizovaných bodů tvořící základní rámec pro zavedení referenčních souřadnicových systémů (nařízení vlády č. 430/2006 Sb.), které umožňují jednoznačné polohové a výškové zajištění stavby v průběhu realizace i během jejího provozu. - návrh, zřízení
VV |  |  |  | 4=4,000 [A]
P | 11 | 02943 |  | OSTATNÍ POŽADAVKY - VYPRACOVÁNÍ RDS | KPL | 1 | 0 |  |  | 2
PP |  |  |  | na všechny SO v tištěné podobě v 6 paré
VV |  |  |  | 1=1,000 [A]
P | 12 | 02944 |  | OSTAT POŽADAVKY - DOKUMENTACE SKUTEČ PROVEDENÍ V DIGIT FORMĚ | KPL | 1 | 0 |  |  | 2
PP |  |  |  | 3 x tisk
VV |  |  |  | 1=1,000 [A]
P | 13 | 02946 |  | OSTAT POŽADAVKY - FOTODOKUMENTACE | KPL | 1 | 0 |  |  | 2
PP |  |  |  | Pasportizace objízdných tras před zahájením prací a po dokončení stavby foto i video
VV |  |  |  | 1=1,000 [A]
P | 14 | 02950 |  | OSTATNÍ POŽADAVKY - POSUDKY, KONTROLY, REVIZNÍ ZPRÁVY | KPL | 1 | 0 |  |  | 2
PP |  |  |  | Havarijní a povodňový plán
VV |  |  |  | 1=1,000 [A]
P | 15 | 02991 |  | OSTATNÍ POŽADAVKY - INFORMAČNÍ TABULE | KUS | 3 | 0 |  |  | 2
PP |  |  |  | pronájem tabule dle předepsaného provedení s textovým obsahem dle předpisu investora 2 x omluvná, 1 x tabule pro označení stavby
VV |  |  |  | 3=3,000 [A]
P | 16 | 02992 |  | PUBLICITA - SLAVNOSTNÍ OTEVŘENÍ | KPL | 1 | 0 |  |  | 2
PP |  |  |  | dle požadavku investora
VV |  |  |  | 1=1,000 [A]
P | 17 | 03100 |  | ZAŘÍZENÍ STAVENIŠTĚ - ZŘÍZENÍ, PROVOZ, DEMONTÁŽ | KPL | 1 | 0 |  |  | 2
PP |  |  |  | Kompletní zajištění zařízení staveniště pro potřeby zhotovitele - zpevněné plochy, sklady, buňky, kanceláře, oplcení a pod. vč. zajištění přívodu el. energie, vody, kanalizace vč. zajištění pozemků, projednání s úřady a pod. vč. přemisťování, pronájem, ostraha a pod. vč. likvidace ZS s uvedením do původního stavu
VV |  |  |  | 1=1,000 [A]
P | 18 | 0331R |  | PROVOZNÍ VLIVY | KPL | 1 | 0 |  |  | 2
PP |  |  |  | ztížený pohyb vozidel vlivem silničního provozu (tzv. rušení provozem)
VV |  |  |  | 1=1,000 [A]
P | 19 | 04810a |  | VYHODNOCENÍ STAVBY Z HLEDISKA JAKOSTI | KPL | 1 | 0 |  |  | 2
PP |  |  |  | dle. požadavků investora
VV |  |  |  | 1=1,000 [A]
P | 20 | 04810b |  | ZÁVĚREČNÉ VYHODNOCENÍ STAVBY | KPL | 1 | 0 |  |  | 2
PP |  |  |  | dle. požadavků investora
VV |  |  |  | 1=1,000 [A]

## SO 180
ASPE10 |  |  |  | Firma: . | [5 empty] | 3
|  |  |  | Soupis prací objektu | [5 empty] | 3
S | Stavba: | 24-149-2 |  | II/503 Nymburk, most ev. č. 503-004 přes Labe |  |  | SO 180 |  | 0,00 | 2
O | Rozpočet: | SO 180 |  | Dopravní opatření v průběhu stavby |  |  |  |  | 15,00 | 2
Typ | Poř. číslo | Kód položky | Varianta | Název položky | MJ | Množství | Jednotková cena |  | 21,00 | 2
[7 empty] | Jednotková | Celkem
0 | 1 | 2 | 3 | 4 | 5 | 6 | 9 | 10
SD |  | 0 |  | Všeobecné konstrukce a práce
P | 1 | 02720 |  | POMOC PRÁCE ZŘÍZ NEBO ZAJIŠŤ REGULACI A OCHRANU DOPRAVY | KPL | 1 | 0 |  |  | 2
PP |  |  |  | Dopravně inženýrská opatření dle dokumentace PDPS zahrnující: •Přechodné svislé i vodorovné dopravní značení, dopravní zařízení a světelné signály, jejich dodávka, montáž, demontáž, kontrola, údržba, servis, přemisťování, přeznačování a manipulace s nimi. •Dočasnou úpravu stávajícího dopravního značení, zakrytí, demontáž či zneplatnění zakrývací páskou. •Vypracování realizační dokumentace DIO a zajištění inženýrské činnosti - stanovení přechodné úpravy provozu na PK a rozhodnutí o uzavírce.
VV |  |  |  | Dopravně inženýrská opatření během stavby 1=1,000 [A]

## SO 181
ASPE10 |  |  |  | Firma: . | [5 empty] | 3
|  |  |  | Soupis prací objektu | [5 empty] | 3
S | Stavba: | 24-149-2 |  | II/503 Nymburk, most ev. č. 503-004 přes Labe |  |  | SO 181 |  | 0,00 | 2
O | Rozpočet: | SO 181 |  | Dopravní opatření – vodní cesta |  |  |  |  | 15,00 | 2
Typ | Poř. číslo | Kód položky | Varianta | Název položky | MJ | Množství | Jednotková cena |  | 21,00 | 2
[7 empty] | Jednotková | Celkem
0 | 1 | 2 | 3 | 4 | 5 | 6 | 9 | 10
SD |  | 0 |  | Všeobecné konstrukce a práce
P | 1 | 02720 |  | POMOC PRÁCE ZŘÍZ NEBO ZAJIŠŤ REGULACI A OCHRANU DOPRAVY | KPL | 1 | 0 |  |  | 2
PP |  |  |  | Plavební značení je provedeno dle Vyhlášky 67/2015 Sb. – Vyhláška o pravidlech plavebního provozu (Ministerstvo dopravy stanoví podle § 52 zákona č. 114/1995 Sb., o vnitrozemské plavbě, ve znění zákona č. 358/1999 Sb., zákona č. 118/2004 Sb., zákona č. 309/2008 Sb. a zákona č. 187/2014 Sb., (dále jen „zákon“) k provedení § 5 odst. 6, § 18 odst. 3, § 22 odst. 4, § 24 odst. 4, § 29e odst. 3, § 29f odst. 3, § 29i odst. 2, § 29j odst. 3, § 29k, § 30a odst. 8 a § 30b odst. 7). Stanovuje obecná ustanovení o vodních cestách, plavebním provozu v přístavech, společné havárii a dopravě nebezpečných věcí je stanoven plavební průřez. Před mostem z každé strany v plavebním prostoru jsou umístěny Plovoucí signální znaky. Na pravé straně ve směru plavební dráhy je 1. D - plovatka červená na levé straně 2. D plovatka zelená.
VV |  |  |  | Dopravně inženýrská opatření během stavby 1=1,000 [A]

## SO 201
ASPE10 |  |  |  | Firma: . | [5 empty] | 3
|  |  |  | Soupis prací objektu | [5 empty] | 3
S | Stavba: | 24-149-2 |  | II/503 Nymburk, most ev. č. 503-004 přes Labe |  |  | SO 201 |  | 0,00 | 2
O | Rozpočet: | SO 201 |  | Most ev. č. 503-004 přes Labe |  |  |  |  | 15,00 | 2
Typ | Poř. číslo | Kód položky | Varianta | Název položky | MJ | Množství | Jednotková cena |  | 21,00 | 2
[7 empty] | Jednotková | Celkem
0 | 1 | 2 | 3 | 4 | 5 | 6 | 9 | 10
SD |  | 0 |  | Všeobecné konstrukce a práce
P | 1 | 014102 | f | POPLATKY ZA SKLÁDKU | T | 8.632 | 0 |  |  | 2
PP |  |  |  | nebezpečný odpad s obsahem dehtu
VV |  |  |  | mostní izolace, afaltové pásy 118,9*5,5*0,012*1,1=8,632 [A]
P | 2 | 014102R | a | ULOŽENÍ ODPADU ZE STAVBY NA SKLÁDKU S OPRÁVNĚNÍM K OPĚTOVNÉMU VYUŽITÍ - RECYKLAČNÍ STŘEDISKO | T | 2452.454 | 0 |  |  | 2
PP |  |  |  | vytěžené zeminy a horniny
VV |  |  |  | 1216,325=1 216,325 [A] dle pol.13173.skl 9,902=9,902 [B] dle pol. 12110.skl: Celkem: (A+B)*2,0=2 452,454 [C]
P | 3 | 014102R | c | ULOŽENÍ ODPADU ZE STAVBY NA SKLÁDKU S OPRÁVNĚNÍM K OPĚTOVNÉMU VYUŽITÍ - RECYKLAČNÍ STŘEDISKO | T | 25.806 | 0 |  |  | 2
PP |  |  |  | prostý beton
VV |  |  |  | Z položky č 96711: 11,220*2,3=25,806 [A]
P | 4 | 014102R | d | ULOŽENÍ ODPADU ZE STAVBY NA SKLÁDKU S OPRÁVNĚNÍM K OPĚTOVNÉMU VYUŽITÍ - RECYKLAČNÍ STŘEDISKO | T | 421.633 | 0 |  |  | 2
PP |  |  |  | železobeton
VV |  |  |  | Z položky č. 96616: 168,653*2,5=421,633 [A]
P | 5 | 02851 |  | PRŮZKUMNÉ PRÁCE DIAGNOSTIKY KONSTRUKCÍ NA POVRCHU | KPL | 1 | 0 |  |  | 2
PP |  |  |  | Provedení akustických zkoušek železobetonových konstrukcí pro zjištění skutečného rozsahu porušení betonu.
VV |  |  |  | 1=1,000 [A]
P | 6 | 02940 |  | OSTATNÍ POŽADAVKY - VYPRACOVÁNÍ DOKUMENTACE | KPL | 1 | 0 |  |  | 2
PP |  |  |  | Plán údržby a sledování mostu
VV |  |  |  | 1=1,000 [A]
P | 7 | 029412 |  | OSTATNÍ POŽADAVKY - VYPRACOVÁNÍ MOSTNÍHO LISTU | KUS | 1 | 0 |  |  | 2
PP |  |  |  | - mostní list vč. zadání do BMS - včetně statického výpočtu zatížitelnosti dle ČSN 73 6222
VV |  |  |  | 1=1,000 [A]
P | 8 | 02953 |  | OSTATNÍ POŽADAVKY - HLAVNÍ MOSTNÍ PROHLÍDKA | KUS | 1 | 0 |  |  | 2
PP |  |  |  | 1. hlavní prohlídka mostu vč. zapsání do BMS
VV |  |  |  | 1=1,000 [A]
SD |  | 1 |  | Zemní práce
P | 9 | 11110R |  | ODSTRANĚNÍ TRAVIN | M2 | 2201.1 | 0 |  |  | 2
PP |  |  |  | v rozsahu trvalého záboru stavby. Včetě odvozu a uložení na skládku.
VV |  |  |  | Předmostí O1: -vrpravo u opěrné zdi: 27,1=27,100 [A] -vlevo: 2*6,0+18,5=30,500 [B] Předmostí O4: -pod mostem kolem cyklostezky: 231,5=231,500 [C] -vlevo podél násypu: 370,0+86,5+203*1,5=761,000 [D] -vpravo podéln opěrné zdi: 350,0=350,000 [E] -vpravo v místech přeložky: 246,0=246,000 [F] V místě kolektoru: 555,0=555,000 [G] Celkem: A+B+C+D+E+F+G=2 201,100 [H]
P | 10 | 11120 | odk | ODSTRANĚNÍ KŘOVIN | M2 | 41 | 0 |  |  | 2
PP |  |  |  | Kácení porostu do průměru 10 cm, vč. štěpkování vč.veškeré manipulace a odvozu - materiál jako vedlejší produkt bude odkoupen zhotovitelem náklady na odkup budou řešeny samostatně v době realizace za aktuální ceny dle platné směrnice KSÚS
VV |  |  |  | 41=41,000 [A] m2
P | 11 | 11201 | odk | KÁCENÍ STROMŮ D KMENE DO 0,5M S ODSTRANĚNÍM PAŘEZŮ | KUS | 2 | 0 |  |  | 2
PP |  |  |  | Kácení porostu o průměru 31 -50 cm, vč. štěpkování vč.veškeré manipulace a odvozu - materiál jako vedlejší produkt bude odkoupen zhotovitelem náklady na odkup budou řešeny samostatně v době realizace za aktuální ceny dle platné směrnice KSÚS
VV |  |  |  | 2=2,000 [A]
P | 12 | 11204 | odk | KÁCENÍ STROMŮ D KMENE DO 0,3M S ODSTRANĚNÍM PAŘEZŮ | KUS | 7 | 0 |  |  | 2
PP |  |  |  | Kácení porostu o průměru 11 -30 cm, vč. štěpkování vč.veškeré manipulace a odvozu - materiál jako vedlejší produkt bude odkoupen zhotovitelem náklady na odkup budou řešeny samostatně v době realizace za aktuální ceny dle platné směrnice KSÚS
VV |  |  |  | 7=7,000 [A]
P | 13 | 11332 |  | ODSTRANĚNÍ PODKLADŮ ZPEVNĚNÝCH PLOCH Z KAMENIVA NESTMELENÉHO | M3 | 325.84 | 0 |  |  | 2
PP |  |  |  | odvoz a uložení na skládku včetně rozvozných vzdáleností
VV |  |  |  | v přechod. oblastech: Konstrukce vozovky pol. 56314, 56333 1018,25*(0,17+0,15)=325,840 [D]
P | 14 | 11347 |  | ODSTRAN KRYTU ZPEVNĚNÝCH PLOCH Z DLAŽEB KOSTEK VČET PODKL | M3 | 605 | 0 |  |  | 2
PP |  |  |  | odstranění, odvoz a uložení pro zpětné použití do pol.582312.a
VV |  |  |  | Předpolí mostu: 150,000+110,000+60,000+55,000=375,000 [A] Na mostě: - stávající: 115,000+115,000=230,000 [B] Celkem: A+B=605,000 [C]
P | 15 | 11353 |  | ODSTRANĚNÍ CHODNÍKOVÝCH KAMENNÝCH OBRUBNÍKŮ | M | 533.2 | 0 |  |  | 2
PP |  |  |  | Demontáž stávajících žulových obrubníků a jejich uložení na dočasné skládce v místě zařízení staveniště pro zpětné použití do pol. 917425
VV |  |  |  | OBRUBNÍKY PRO OPĚTOVNÉ POUŽITÍ (ULOŽENÍ NA DOČASNOU SKLÁDKU V MÍSTĚ ZAŘÍZENÍ STAVENIŠTĚ): Na mostě: 2*118,9=237,800 [A] Na předpolích: 73,0+5,5+92,0+5,5+55,6+5,4+53,0+5,4=295,400 [B] Celkem: A+B=533,200 [C]
P | 16 | 11353 | odk | ODSTRANĚNÍ CHODNÍKOVÝCH KAMENNÝCH OBRUBNÍKŮ | M | 262.4 | 0 |  |  | 2
PP |  |  |  | nevyužité obrubníky - materiál jako vedlejší produkt bude odkoupen zhotovitelem náklady na odkup budou řešeny samostatně v době realizace za aktuální ceny dle platné směrnice KSÚS
VV |  |  |  | NEVYUŽITÉ OBRUBNÍKY Na mostě: 2*(129,0+2*1,1)=262,400 [C]
P | 17 | 11372 | odk | FRÉZOVÁNÍ ZPEVNĚNÝCH PLOCH ASFALTOVÝCH | M3 | 261.836 | 0 |  |  | 2
PP |  |  |  | vč.veškeré manipulace a odvozu - materiál jako vedlejší produkt bude odkoupen zhotovitelem náklady na odkup budou řešeny samostatně v době realizace za aktuální ceny dle platné směrnice KSÚS
VV |  |  |  | v rozsahu mostu a budoucích výkopů pro stavbu nových opěr, na mostě vč. ochranné vrstvy izolace na mostě: 118,9*5,5*0,085=55,586 [A] na předmostí: (8,5*5,5+0,5*(7,5+5,5)*2,1+86,5*7,5+56,2*5,5)*0,2=203,650 [B] napojení na předmostí: 5,0*(7,5+5,5)*0,04=2,600 [C] Celkem: A+B+C=261,836 [D]
P | 18 | 12110 | dep | SEJMUTÍ ORNICE NEBO LESNÍ PŮDY | M3 | 320.363 | 0 |  |  | 2
PP |  |  |  | Sejmutí ornice v rozsahu trvalého záboru stavby. Tl. 150 mm. Včetně odvozu na dočasnou skládku pro zpětné použití.
VV |  |  |  | Předmostí O4: -vlevo podél násypu: 203*1,5=304,500 [A] Předmostí O1: -vrpravo u opěrné zdi: 27,1-19,15=7,950 [B] -vlevo: 2*6,0+18,5=30,500 [C] Předmostí O4: -pod mostem kolem cyklostezky: 231,5=231,500 [D] -vlevo podél násypu: 370,0+86,5-7,8=448,700 [E] -vpravo podéln opěrné zdi: 350,0-38,4=311,600 [F] -vpravo v místech přeložky: 246,0=246,000 [G] V místě kolektoru: 555,0=555,000 [H] Celkem: (A+B+C+D+E+F+G+H)*0,15=320,363 [I]
P | 19 | 12110 | skl | SEJMUTÍ ORNICE NEBO LESNÍ PŮDY | M3 | 9.802 | 0 |  |  | 2
PP |  |  |  | Sejmutí ornice v rozsahu trvalého záboru stavby. Tl. 150 mm. Včetně odvozu a přebytečného mnnožství na trvalou skládku.
VV |  |  |  | Předmostí O1: -vpravo u opěrné zdi: 27,1=27,100 [A] -vlevo: 2*6,0+18,5=30,500 [B] Předmostí O4: -pod mostem kolem cyklostezky: 231,5=231,500 [C] -vlevo podél násypu: 370,0+86,5+203*1,5=761,000 [D] -vpravo podéln opěrné zdi: 350,0=350,000 [E] -vpravo v místech přeložky: 246,0=246,000 [F] V místě kolektoru: 555,0=555,000 [G] CELKOVÉ ODSTRANĚNÉ MNOŽSTVÍ: (A+B+C+D+E+F+G)*0,15=330,165 [H] Opětovně použité množství položka (12110.dep): 320,363=320,363 [I] Celkem: H-I=9,802 [J]
P | 20 | 12573 | dep | VYKOPÁVKY ZE ZEMNÍKŮ A SKLÁDEK TŘ. I | M3 | 858.715 | 0 |  |  | 2
PP |  |  |  | naložení a dovoz z deponie
VV |  |  |  | 858,715=858,715 [A] pro zpětné použití pol.17110
P | 21 | 12573 | or | VYKOPÁVKY ZE ZEMNÍKŮ A SKLÁDEK TŘ. I | M3 | 320.363 | 0 |  |  | 2
PP |  |  |  | Natěžení ornice z dočasné skládky.
VV |  |  |  | Z pol. 12110.dep: 320,363=320,363 [A]
P | 22 | 13173 | dep | HLOUBENÍ JAM ZAPAŽ I NEPAŽ TŘ. I | M3 | 858.715 | 0 |  |  | 2
PP |  |  |  | odvoz a uložení na deponii
VV |  |  |  | 858,715=858,715 [A] pro zpětné použití
P | 23 | 13173 | skl | HLOUBENÍ JAM ZAPAŽ I NEPAŽ TŘ. I | M3 | 1216.325 | 0 |  |  | 2
PP |  |  |  | Výkopy v přechodových oblastech. ovoz a uložení na skládku
VV |  |  |  | Opěra O1: 83,6*(2,6-0,2)*5,5=1 103,520 [A] Opěra O2: 55,2*(3,4-0,2)*5,5=971,520 [B] -858,715=- 858,715 [C] pro zpětné použití Celkem: A+B+C=1 216,325 [D]
P | 24 | 17110 |  | ULOŽENÍ SYPANINY DO NÁSYPŮ SE ZHUTNĚNÍM | M3 | 858.715 | 0 |  |  | 2
PP |  |  |  | Zásypy za opěrou v přechodové oblasti. Dle ČSN 73 6133 s hutněním na Id=0,85 až 0,9, resp. D=100 % PS po vrstvách max. tl. 300 mm dle tab. 1 v ČSN 73 6244, příl. A.
VV |  |  |  | Výkopy z pol. 131173: 2075,040=2 075,040 [A] Aktivní zóna z pol.17180: 381,7=381,700 [B] Ochranné obyspy pol. 17581.A. 17581.B: 249,3+259,485=508,785 [C] Konstrukce vozovky pol. 56314, 56333 1018,25*(0,17+0,15)=325,840 [D] Celkem: A-(B+C+D)=858,715 [E]
P | 25 | 17120 | dep | ULOŽENÍ SYPANINY DO NÁSYPŮ A NA SKLÁDKY BEZ ZHUTNĚNÍ | M3 | 1179.078 | 0 |  |  | 2
PP |  |  |  | odvoz a uložení na deponii
VV |  |  |  | 858,715=858,715 [A] zemina dle pol.13173.dep 320,363=320,363 [B] ornice dle pol. 12100 dep Celkem: A+B=1 179,078 [C]
P | 26 | 17120 | skl | ULOŽENÍ SYPANINY DO NÁSYPŮ A NA SKLÁDKY BEZ ZHUTNĚNÍ | M3 | 1226.227 | 0 |  |  | 2
PP |  |  |  | uložení na skládku a mezideponii
VV |  |  |  | 1216,325=1 216,325 [A] zemina dle pol.13173.skl 9,902=9,902 [B] ornice dle pol. 12100.skl Celkem: A+B=1 226,227 [C]
P | 27 | 17180 |  | ULOŽENÍ SYPANINY DO NÁSYPŮ Z NAKUPOVANÝCH MATERIÁLŮ | M3 | 381.7 | 0 |  |  | 2
PP |  |  |  | Zásypy aktivní zóny v přechodové oblasti. Dle ČSN 73 6133 s hutněním na Id=0,85 až 0,9, resp. D=100 % PS po vrstvách max. tl. 300 mm dle tab. 1 v ČSN 73 6244, příl. A.
VV |  |  |  | Opěra O1: 83,6*0,5*5,5=229,900 [A] Opěra O2: 55,2*0,5*5,5=151,800 [B] Celkem: A+B=381,700 [C]
P | 28 | 17581 | a | OBSYP POTRUBÍ A OBJEKTŮ Z NAKUPOVANÝCH MATERIÁLŮ | M3 | 249.3 | 0 |  |  | 2
PP |  |  |  | ŠD. Ochranný obsyp dle požadavků ČSN 73 6244
VV |  |  |  | ochranný zásyp dle čl. 5.3 O1: 2,5*86,0*0,5+2*2,5*4,5+1,5*6,6=139,900 [A] O4: (2,2+0,6)*55,0*0,5+2*2,5*4,5+1,5*6,6=109,400 [B] Celkem: A+B=249,300 [C]
P | 29 | 17581 | b | OBSYP POTRUBÍ A OBJEKTŮ Z NAKUPOVANÝCH MATERIÁLŮ | M3 | 259.485 | 0 |  |  | 2
PP |  |  |  | Ochranný obsyp těsnící fólie přechodových oblastí ze štěrkopísku. Vrstvy 150 + 150 mm. Frakce ŠP 0-8.
VV |  |  |  | 2*0,15*(8,5*4,5+0,5*(6,5+4,5)*2,1+86,5*6,5+56,2*4,5)=259,485 [A]
P | 30 | 18222 |  | ROZPROSTŘENÍ ORNICE VE SVAHU V TL DO 0,15M | M2 | 304.5 | 0 |  |  | 2
PP |  |  |  | Rozprostření ornice v rozsahu trvalého záboru stavby. Tl. 150 mm.
VV |  |  |  | Předmostí O4: -vlevo podél násypu: 203*1,5=304,500 [A]
P | 31 | 18232 |  | ROZPROSTŘENÍ ORNICE V ROVINĚ V TL DO 0,15M | M2 | 1831.25 | 0 |  |  | 2
PP |  |  |  | Rozprostření ornice v rozsahu trvalého záboru stavby. Tl. 150 mm.
VV |  |  |  | Předmostí O1: -vrpravo u opěrné zdi: 27,1-19,15=7,950 [A] -vlevo: 2*6,0+18,5=30,500 [B] Předmostí O4: -pod mostem kolem cyklostezky: 231,5=231,500 [C] -vlevo podél násypu: 370,0+86,5-7,8=448,700 [D] -vpravo podéln opěrné zdi: 350,0-38,4=311,600 [E] -vpravo v místech přeložky: 246,0=246,000 [F] V místě kolektoru: 555,0=555,000 [G] Celkem: (A+B+C+D+E+F+G)=1 831,250 [H]
P | 32 | 18242 |  | ZALOŽENÍ TRÁVNÍKU HYDROOSEVEM NA ORNICI | M2 | 2143.55 | 0 |  |  | 2
PP |  |  |  | Obnova trávníků v rozsahu trvalého záboru stavby.
VV |  |  |  | Předmostí O1: -vrpravo u opěrné zdi: 27,1-19,15=7,950 [A] -vlevo: 2*6,0+18,5=30,500 [B] Předmostí O4: -pod mostem kolem cyklostezky: 231,5=231,500 [C] -vlevo podél násypu: 370,0+86,5+203*1,5=761,000 [D] -vpravo podéln opěrné zdi: 350,0-38,4=311,600 [E] -vpravo v místech přeložky: 246,0=246,000 [F] V místě kolektoru: 555,0=555,000 [G] Celkem: A+B+C+D+E+F+G=2 143,550 [H]
P | 33 | 18247 |  | OŠETŘOVÁNÍ TRÁVNÍKU | M2 | 6430.65 | 0 |  |  | 2
PP |  |  |  | Ošetřování celkem 4x (1x je v ceně založení trávníku).
VV |  |  |  | Předmostí O1: -vrpravo u opěrné zdi: 27,1-19,15=7,950 [A] -vlevo: 2*6,0+18,5=30,500 [B] Předmostí O4: -pod mostem kolem cyklostezky: 231,5=231,500 [C] -vlevo podél násypu: 370,0+86,5+203*1,5=761,000 [D] -vpravo podéln opěrné zdi: 350,0-38,4=311,600 [E] -vpravo v místech přeložky: 246,0=246,000 [F] V místě kolektoru: 555,0=555,000 [G] Celkem: 3*(A+B+C+D+E+F+G)=6 430,650 [H]
P | 34 | 18481 |  | OCHRANA STROMŮ BEDNĚNÍM | M2 | 18 | 0 |  |  | 2
PP |  |  |  | Ochrana stromů během výstavby bedněním z dřevěných fošen. Minimálné výška 2,0 m.. Jedná se stromy uvedeny v dendrologickém průzkumu jako položky 1, 7, 10, 22, 23.
VV |  |  |  | 5*3,6=18,000 [A]
SD |  | 2 |  | Základy
P | 35 | 21331 |  | DRENÁŽNÍ VRSTVY Z BETONU MEZEROVITÉHO (DRENÁŽNÍHO) | M3 | 14.634 | 0 |  |  | 2
PP |  |  |  | Obetonování drenážního potrubíza rzbem záverných zdí a a za ruby opěrných zdí obou předpolí. Drenážní betonu MCB8.
VV |  |  |  | drenážní beton -kolem drenážní trubky za závěrnými zdmi: O1: 0,3*0,3*6,30=0,567 [A] O4: 0,3*0,3*6,30=0,567 [B] -za rubem opěrnáých zdí: O1: 0,3*0,3*95,0=8,550 [C] O4: 0,3*0,3*55,0=4,950 [D] Celkem: A+B+C+D=14,634 [E]
P | 36 | 21341 |  | DRENÁŽNÍ VRSTVY Z PLASTBETONU (PLASTMALTY) | M3 | 4.995 | 0 |  |  | 2
PP |  |  |  | Drenážní polymerbeton v místě úžlabí, kolem mostních odvoňovačů a trubiček odvodnění. Lože kamenných obrubníků na mostě.
VV |  |  |  | Podélné žebro 0,15 m: 2*2*0,15*0,04*(4,56+4,84+2,087+2,083+4,85+4,55+4,065+5,3+5,712)=0,913 [A] Podélné žebro 0,5 m (u mostních závěrů a ve středu rozpětí 2. ple): 2*0,5*0,04*(2*(4,065+3,30+4,67)+6,535)=1,224 [B] Kolem odvodňovačů (přesné množství dle použitého typu odvodňovače): 2*(3+2+3)*0,04*(0,7*1,0-0,5*0,4)=0,320 [C] Kolem odvodňovacáh truviček: 2*(4+2+4)*0,04*0,5*0,4=0,160 [D] Lože kamenných obrubníků: 2*0,01*118,9=2,378 [E] Celkem: A+B+C+D+E=4,995 [F]
P | 37 | 23118A |  | ŠTĚTOVÉ STĚNY BERANĚNÉ Z DŘEVĚNÝCH DÍLCŮ TRVALÉ (PLOCHA) | M2 | 227.5 | 0 |  |  | 2
PP |  |  |  | Štětovncová stěna u opěr O4 pro zachycení chodníku a zbradlí na protilehlé straně od opěrné zdi. Délka štětovnic 5,0 - 8,0 m. Štetovnice budou ponechány provedeny pod úrovň konstrukce vozovky. Po dokončení zýsypů stavebních jam zůstanou ponechány v konstrukci.
VV |  |  |  | 35*(5+8)*0,5=227,500 [A]
P | 38 | 261516 |  | VRTY PRO KOTV, INJEKT, MIKROPIL NA POVRCHU TŘ V D DO 80MM | M | 16.6 | 0 |  |  | 2
PP |  |  |  | Jádrové vrty do železobetonu pro osazení odvodňovacích trubiček ve stávajících částech nosné konstrukce. Včetně odvozu a uložení na skládku.
VV |  |  |  | Vrty pro trubičky v chodníkové části: 2*(14+14+14)*0,15=12,600 [A] Vrty pro trubičky v místě mostovky: 2*2((0,36+0,65)+0,76+0,91+0,3+0,36+0,9)=4,000 [B] Celkem: A+B=16,600 [C]
P | 39 | 26154 |  | VRTY PRO KOTVENÍ, INJEKTÁŽ A MIKROPILOTY NA POVRCHU TŘ. V D DO 200MM | M | 22.94 | 0 |  |  | 2
PP |  |  |  | Jádrové vrty do železobetonu pro osazení odvodňovačů ve stávajících částech nosné konstrukce, prostup odpadů odvodňovačů obloukem nosné konstrukce a prostupy drenážního potrubí za rubem opěrných zdí. Včetně odvezení a uložení na skládku.
VV |  |  |  | Prostupy svislých svodů nosnou konstrukcí: 2*2*(0,85+0,56+0,85+0,85)=12,440 [A] Prostupy drenážního potrubí dříkem opěrných zdí: 1,50m*(3+4)=10,500 [B] Celkem: A+B=22,940 [C]
P | 40 | 285393 |  | DODATEČNÉ KOTVENÍ VLEPENÍM BETONÁŘSKÉ VÝZTUŽE D DO 20MM DO VRTŮ | KUS | 1352 | 0 |  |  | 2
PP |  |  |  | Kotvení nových závěrných zdí opěr. Betonářská výztuž průměr 20 mm. Délka vrtů 0,5 m. Spojení stávajících a nových částí nonsé konstrukce pomocí vlepované výztuže. Výztuž je vykázána v pol. 333365 a pol. 422365.
VV |  |  |  | Kotvení závěerných zdí 2*2*38=152,000 [A] Napojení nosných konstrukcí: 6*200=1 200,000 [B] Celkem: A+B=1 352,000 [C]
P | 41 | 289971 |  | OPLÁŠTĚNÍ (ZPEVNĚNÍ) Z GEOTEXTILIE | M2 | 950.03 | 0 |  |  | 2
PP |  |  |  | separace kameniva štd polštáře od zeminy. Separační funkce dle TP97
VV |  |  |  | viz příloha č. 7: 17,3*52,3*1,05=950,030 [A]
P | 42 | 28999 |  | OPLÁŠTĚNÍ (ZPEVNĚNÍ) Z FÓLIE | M2 | 864.95 | 0 |  |  | 2
PP |  |  |  | ČSN 73 6244/2010, čl. 5.2 - těsnící vrstva: geomembrána, těsnící fólie z HDPE v přechodové oblasti
VV |  |  |  | (8,5*4,5+0,5*(6,5+4,5)*2,1+86,5*6,5+56,2*4,5)=864,950 [A]
SD |  | 3 |  | Svislé konstrukce
P | 43 | 318125R |  | ZDI ODDĚLOVACÍ A OHRADNÍ Z DÍLCŮ ŽELEZOBETON DO C30/37 | M3 | 11.22 | 0 |  |  | 2
PP |  |  |  | Replika zábradlí. Výplň z litinových mříží bude použita z demontovaného stávajícího zábradlí po obnově PKO. Beton zábradlí C30/37 - XF4. Nové prvky zábradlí bude provedeno dle schvélené VTD. Jedná se o velmi specfické práce s důrazem na přesnost provedení a podobu všech detailů.
VV |  |  |  | Horní madlo: ((0,22*0,125+0,18*(0,29-0,125))*2+2*((0,124+0,147)*0,5*(0,357-0,29)))=0,133 [A] Sloupek 0,3*0,18*0,69=0,037 [B] Dolní sokl: 0,14*0,208*(2-0,3)=0,050 [C] CELKEM: 3*(2*2*(4*A+4*B+4*C)+A+B+C)=11,220 [D]
P | 44 | 333325 |  | MOSTNÍ OPĚRY A KŘÍDLA ZE ŽELEZOVÉHO BETONU DO C30/37 | M3 | 33.366 | 0 |  |  | 2
PP |  |  |  | Nové závěrné zdi z betonu C30/37 - XF4.
VV |  |  |  | Opěra O1: 2,36*6,7=15,812 [A] Opěra O4: 2,62*6,7=17,554 [B] Celkem: A+B=33,366 [C]
P | 45 | 333365 |  | VÝZTUŽ MOSTNÍCH OPĚR A KŘÍDEL Z OCELI 10505, B500B | T | 5.005 | 0 |  |  | 2
PP |  |  |  | Betonářská výztuž závěrných zdí. Odhad 150 kg/m3.
VV |  |  |  | Opěra O1: 2,36*6,7=15,812 [A] Opěra O4: 2,62*6,7=17,554 [B] Celkem: (A+B)*0,15=5,005 [C]
SD |  | 4 |  | Vodorovné konstrukce
P | 46 | 422325R |  | MOSTNÍ NOSNÉ TRÁMOVÉ KONSTRUKCE ZE ŽELEZOBETONU C30/37 | M3 | 131.974 | 0 |  |  | 2
PP |  |  |  | Repliky nosné konstrukce z betobu C30/37-XF4. Jedná se o realizaci repliky technické památky. Specifické práce prováděné ve vysoké kvalitě.
VV |  |  |  | Plocha příčného řezu: 3,05m2=3,050 [A] Objem mostovky: A*(5,04+5,04+5,77+5,77+5,04+5,04)=96,685 [B] Náběhy podélných žeber: 6*5*6*0,08*0,12*0,26*0,5=0,225 [C] Příčná žebra: 6*3*4*0,17*0,2=2,448 [D] Konzoly pod chodníky: 6*3*2*0,27*0,3=2,916 [E] Stojky: - krajní: 2*2*0,15*(2,5+1,9+1,4+2,2+2,8+3,5+3,4+2,7+2,1)=13,500 [F] - středjní: 2*4*0,3*0,3*(2,5+1,9+1,4+2,2+2,8+3,5+3,4+2,7+2,1)=16,200 [G] Celkem: B+C+D+E+F+G=131,974 [H]
P | 47 | 422365 |  | VÝZTUŽ MOSTNÍ TRÁMOVÉ KONSTRUKCE Z OCELI 10505, B500B | T | 27.715 | 0 |  |  | 2
PP |  |  |  | Výztuž nových částí nosné konstrukcr. Předpoklad 210 kg/m3.
VV |  |  |  | Plocha příčného řezu: 3,05m2=3,050 [A] Objem mostovky: A*(5,04+5,04+5,77+5,77+5,04+5,04)=96,685 [B] Náběhy podélných žeber: 6*5*6*0,08*0,12*0,26*0,5=0,225 [C] Příčná žebra: 6*3*4*0,17*0,2=2,448 [D] Konzoly pod chodníky: 6*3*2*0,27*0,3=2,916 [E] Stojky: - krajní: 2*2*0,15*(2,5+1,9+1,4+2,2+2,8+3,5+3,4+2,7+2,1)=13,500 [F] - středjní: 2*4*0,3*0,3*(2,5+1,9+1,4+2,2+2,8+3,5+3,4+2,7+2,1)=16,200 [G] Celkem: (B+C+D+E+F+G)*0,21=27,715 [H]
P | 48 | 42838 |  | KLOUB ZE ŽELEZOBETONU VČET VÝZTUŽE | M | 64.8 | 0 |  |  | 2
PP |  |  |  | Provedení vrubových kloubů stojek nosné kobstrukce.
VV |  |  |  | 2*6*3*6*0,3=64,800 [A]
P | 49 | 45131A |  | PODKLADNÍ A VÝPLŇOVÉ VRSTVY Z PROSTÉHO BETONU C20/25 | M3 | 9.759 | 0 |  |  | 2
PP |  |  |  | beton C20/25n-XF3, o tl. 150mm
VV |  |  |  | pod dlažbou z LK z pol.465512: 4,086/0,1*0,15=6,129 [A] pod dlažbou z LK před lícem O1 z pol.465513: 11,0*2,2*0,15=3,630 [B] Celkem: A+B=9,759 [C]
P | 50 | 451325R |  | PODKL A VÝPLŇ VRSTVY ZE ŽELEZOBET DO C30/37 | M3 | 102.703 | 0 |  |  | 2
PP |  |  |  | Provedení opravy roznášecí desky pilířů, výplně pilířů, nových dobetonávek betonových konstrukcí, plomb, opravy stávajících betonových konstrukcí. Položka je včetně nutných bouracích prací. Předpoklad 15% celkové pohledové plochy. Přesný rozsah provedení borání a nových dobetonávek bude proveden na základě výsledků akuatických zkoušek., tloušťka 0,15 m.
VV |  |  |  | Oblouky: (2*6,54+2*0,75)*(2*36,25+41,45)=1 661,391 [A] Stojky: 6*(4*3*0,7*(0,3*0,3)+2*3*0,7*(0,45*0,3))=7,938 [B] Mostovka zvchu: (8,4+2*0,8)*(2*25,6+29,2)=804,000 [C] Mostovka zespodu: 8,4*(2*5,5+2*7,3+2*6,3)=320,880 [D] Opěrní zdi O1: 80*3=240,000 [E] Opěrné zdi O4: 51*4,1=209,100 [F] Opěry: 2*(2*6*5)=120,000 [G] Pilíře: 2*2*(6*4+0,7*8,5)=119,800 [H] Zábradlí: (0,23+2*1,1)*(2*118,9+12,25+85,0+2*55)=1 081,472 [I] Celkem: (A+B+C+D+E+F+G+H+I)*0,15*0,15=102,703 [J]
P | 51 | 451365 |  | VÝZTUŽ PODKL VRSTEV Z OCELI 10505, B500B | T | 22.595 | 0 |  |  | 2
PP |  |  |  | Výztuž dobetonávek (pol. 451325). Předpoklad 220 kg/m3.
VV |  |  |  | Oblouky: (2*6,54+2*0,75)*(2*36,25+41,45)=1 661,391 [A] Stojky: 6*(4*3*0,7*(0,3*0,3)+2*3*0,7*(0,45*0,3))=7,938 [B] Mostovka zvchu: (8,4+2*0,8)*(2*25,6+29,2)=804,000 [C] Mostovka zespodu: 8,4*(2*5,5+2*7,3+2*6,3)=320,880 [D] Opěrní zdi O1: 80*3=240,000 [E] Opěrné zdi O4: 51*4,1=209,100 [F] Opěry: 2*(2*6*5)=120,000 [G] Pilíře: 2*2*(6*4+0,7*8,5)=119,800 [H] Zábradlí: (0,23+2*1,1)*(2*118,9+12,25+85,0+2*55)=1 081,472 [I] Celkem: (A+B+C+D+E+F+G+H+I)*0,15*0,15*0,22=22,595 [J]
P | 52 | 45145 |  | PODKL A VÝPLŇ VRSTVY Z MALTY CEMENTOVÉ | M3 | 0.322 | 0 |  |  | 2
PP |  |  |  | Vytvoření protispádu (klínu) na stávajících částech nosné konstrukce, včetně fabionu pro natavení izolace. Malta MCB-8.
VV |  |  |  | 2*0,2*0,01*(2*25,62+29,16)=0,322 [A]
P | 53 | 45731 |  | VYROVNÁVACÍ A SPÁD PROSTÝ BETON | M3 | 21.675 | 0 |  |  | 2
PP |  |  |  | bet C8/10n - XF0. Blok pod drenážní potrubí za rubem opěr a opěrných zdí.
VV |  |  |  | O1: 0,3*31,500+0,3*0,5*12,5+0,3*1,5=11,775 [A] O4: 0,3*31,500+0,3*1,5=9,900 [B] Celkem: A+B=21,675 [C]
P | 54 | 46251 |  | ZÁHOZ Z LOMOVÉHO KAMENE | M3 | 300 | 0 |  |  | 2
PP |  |  |  | Doplnění kamenného záhozu pilířů. Zához z kamene min. 200 kg/ks. Včetně dopravy a uložení k patám podpěr v řece.
VV |  |  |  | 300=300,000 [A]
P | 55 | 465513 |  | PŘEDLÁŽDĚNÍ DLAŽBY Z LOMOVÉHO KAMENE | M3 | 4.84 | 0 |  |  | 2
PP |  |  |  | Obnova dalžby z lomového kamene před lícem O1 lemující cyklostezku. Stávající dlažba bude rozebrána v potřebném rozsahu, matriál uskladněn v místě stavby a bude provedena v plném rozsahu.
VV |  |  |  | 11,0*2,2*0,2=4,840 [A]
P | 56 | 46591 |  | DLAŽBY Z KAMENICKÝCH VÝROBKŮ | M2 | 105.425 | 0 |  |  | 2
PP |  |  |  | Zpevnění k kamenných kostek tl 150 mm kolem opěrných zdí mostu, křídel a opěr. Spáry z malty MC 25 XF4.
VV |  |  |  | 0,50*(1,5+2,6+3,0+0,85+2,70+1,0+1,4+9,0)+0,5*(11,6+14,0)+10,5*4,8+0,5*(1,3+0,85+2,65+1,4+0,85+0,7+50,0)+0,5*(1,3+0,85+2,5)=105,425 [A]
SD |  | 5 |  | Komunikace
P | 57 | 56314 |  | VOZOVKOVÉ VRSTVY Z MECHANICKY ZPEVNĚNÉHO KAMENIVA TL. DO 200MM | M2 | 1018.25 | 0 |  |  | 2
PP |  |  |  | Mechanicky zpevněné kamenivo MZK 170 mm
VV |  |  |  | na předmostí: (8,5*5,5+0,5*(7,5+5,5)*2,1+86,5*7,5+56,2*5,5)=1 018,250 [A]
P | 58 | 56333 |  | VOZOVKOVÉ VRSTVY ZE ŠTĚRKODRTI TL. DO 150MM | M2 | 1018.25 | 0 |  |  | 2
PP |  |  |  | Štěrkodrť ŠDA 0/32 min. 150 mm
VV |  |  |  | na předmostí: (8,5*5,5+0,5*(7,5+5,5)*2,1+86,5*7,5+56,2*5,5)=1 018,250 [A]
P | 59 | 572123 |  | INFILTRAČNÍ POSTŘIK Z EMULZE DO 1,0KG/M2 | M2 | 1018.25 | 0 |  |  | 2
PP |  |  |  | PI-C, 0,6 kg/m2 po vyštěpení.
VV |  |  |  | na předmostí: (8,5*5,5+0,5*(7,5+5,5)*2,1+86,5*7,5+56,2*5,5)=1 018,250 [A]
P | 60 | 572214 |  | SPOJOVACÍ POSTŘIK Z MODIFIK EMULZE DO 0,5KG/M2 | M2 | 3409.4 | 0 |  |  | 2
PP |  |  |  | PS-C - 0,35 kg/m2 po vyštěpení mezi obrusnou a ložnou vrstvou, mezi ložnou a podkladní vrstvou (v předpolích), mezi ložnou a litým asfaltem (na mostě).
VV |  |  |  | na mostě: 2*118,9*5,5=1 307,900 [A] na předmostí: 2*(8,5*5,5+0,5*(7,5+5,5)*2,1+86,5*7,5+56,2*5,5)=2 036,500 [B] napojení na předmostí: 5,0*(7,5+5,5)=65,000 [C] Celkem: A+B+C=3 409,400 [D]
P | 61 | 574A34 |  | ASFALTOVÝ BETON PRO OBRUSNÉ VRSTVY ACO 11+, 11S TL. 40MM | M2 | 1737.2 | 0 |  |  | 2
PP |  |  |  | Obrusná vrstva z ACO 11+ PMB 45/80-50
VV |  |  |  | na mostě: 118,9*5,5=653,950 [A] na předmostí: (8,5*5,5+0,5*(7,5+5,5)*2,1+86,5*7,5+56,2*5,5)=1 018,250 [B] napojení na předmostí: 5,0*(7,5+5,5)=65,000 [C] Celkem: A+B+C=1 737,200 [D]
P | 62 | 574C56 |  | ASFALTOVÝ BETON PRO LOŽNÍ VRSTVY ACL 16+, 16S TL. 60MM | M2 | 1672.2 | 0 |  |  | 2
PP |  |  |  | Ložní vrstva z ACL 16+ PMB 45/80-50
VV |  |  |  | na mostě: 118,9*5,5=653,950 [A] na předmostí: (8,5*5,5+0,5*(7,5+5,5)*2,1+86,5*7,5+56,2*5,5)=1 018,250 [B] Celkem: A+B=1 672,200 [D]
P | 63 | 574E46 |  | ASFALTOVÝ BETON PRO PODKLADNÍ VRSTVY ACP 16+, 16S TL. 50MM | M2 | 1018.25 | 0 |  |  | 2
PP |  |  |  | Podkladní vrstva z ACP 16+ 70/100
VV |  |  |  | na předmostí: (8,5*5,5+0,5*(7,5+5,5)*2,1+86,5*7,5+56,2*5,5)=1 018,250 [A]
P | 64 | 575C55 |  | LITÝ ASFALT MA IV (OCHRANA MOSTNÍ IZOLACE) 16 TL. 40MM | M2 | 592.357 | 0 |  |  | 2
PP |  |  |  | Ochrana izolace MA11 IV PMB 10/40-65
VV |  |  |  | Plocha mezi obrubami: 118,9*5,5=653,950 [A] Podélné žebro 0,15 m: 2*2*0,15*(4,56+4,84+2,087+2,083+4,85+4,55+4,065+5,3+5,712)=22,828 [B] Podélné žebro 0,5 m (u mostních závěrů a ve středu rozpětí 2. ple): 2*0,5*(2*(4,065+3,30+4,67)+6,535)=30,605 [C] Kolem odvodňovačů (přesné množství dle použitého typu odvodňovače): 2*(3+2+3)*(0,7*1,0-0,5*0,4)=8,000 [D] Kolem odvodňovacáh truviček: 2*(4+2+4)*0,04*0,5*0,4=0,160 [E] Celkem: A-(B+C+D+E)=592,357 [F]
P | 65 | 57621 |  | POSYP KAMENIVEM DRCENÝM 5KG/M2 | M2 | 1018.25 | 0 |  |  | 2
PP |  |  |  | zdrsňující posyp kamenivem fr 2/4, 3,0 kg/m2
VV |  |  |  | mimo most na MZK: na předmostí: (8,5*5,5+0,5*(7,5+5,5)*2,1+86,5*7,5+56,2*5,5)=1 018,250 [A]
P | 66 | 57641 |  | POSYP KAMENIVEM OBALOVANÝM 5KG/M2 | M2 | 592.357 | 0 |  |  | 2
PP |  |  |  | zdrsňující posyp ochrany izolace předobaleným kamenivem fr 4/8, 2 až 4 kg/m2
VV |  |  |  | na vrstvě z MA: Plocha mezi obrubami: 118,9*5,5=653,950 [A] Podélné žebro 0,15 m: 2*2*0,15*(4,56+4,84+2,087+2,083+4,85+4,55+4,065+5,3+5,712)=22,828 [B] Podélné žebro 0,5 m (u mostních závěrů a ve středu rozpětí 2. ple): 2*0,5*(2*(4,065+3,30+4,67)+6,535)=30,605 [C] Kolem odvodňovačů (přesné množství dle použitého typu odvodňovače): 2*(3+2+3)*(0,7*1,0-0,5*0,4)=8,000 [D] Kolem odvodňovacáh trubiček: 2*(4+2+4)*0,04*0,5*0,4=0,160 [E] Celkem: A-(B+C+D+E)=592,357 [F]
P | 67 | 576411 |  | POSYP KAMENIVEM OBALOVANÝM 2KG/M2 | M2 | 4137.2 | 0 |  |  | 2
PP |  |  |  | zdrsňující posyp předobaleným kamenivem fr 2/4, 1,5 kg/m2
VV |  |  |  | posyp obrusné vrstvy ACO 11+ dle pol 574A34: na mostě: 118,9*5,5=653,950 [A] na předmostí: (8,5*5,5+0,5*(7,5+5,5)*2,1+86,5*7,5+56,2*5,5)=1 018,250 [B] napojení na předmostí: 5,0*(7,5+5,5)=65,000 [C] Objízdná trasa, délka 8,0 km. šířka 6,0 m, odhad 5% plochy: 8000m*6,0m*0,05%=2 400,000 [D] Celkem: A+B+C+D=4 137,200 [E]
P | 68 | 5774AE |  | VRSTVY PRO OBNOVU A OPRAVY Z ASF BETONU ACO 11+, 11S | M3 | 24 | 0 |  |  | 2
PP |  |  |  | Rekultivace povrchů komunikací v trvalém záboru a na příjezdových komunikacích k trvalému záboru. Předpoklad 10% z celkové plchy. Položka je včetně odstranění poškozených stávajích vrstev. Položka bude čerpána dle souhlasu investora.
VV |  |  |  | 6000*0,04*0,1=24,000 [A]
P | 69 | 582312 | a | DLÁŽDĚNÉ KRYTY Z MOZAIK KOSTEK VÍCEBAREVNÝCH DO LOŽE Z KAMENIVA | M2 | 605 | 0 |  |  | 2
PP |  |  |  | Provedení krytu chodníků z mozaikových kamených kostek. Včetně podsypu z pískového lože (40-80 mm - na mostě) a pískového lože tl. 30 mm a ŠDb tl. 150 mm (na předpolích). Budou použity stávající dlažební kostky (včetně naložení a dovozu uskladněných).
VV |  |  |  | Předpolí mostu: 150,000+110,000+60,000+55,000=375,000 [A] Na mostě: - stávající: 115,000+115,000=230,000 [B] Celkem: A+B=605,000 [C]
P | 70 | 582312 | b | DLÁŽDĚNÉ KRYTY Z MOZAIK KOSTEK VÍCEBAREVNÝCH DO LOŽE Z KAMENIVA | M2 | 52.68 | 0 |  |  | 2
PP |  |  |  | Provedení krytu chodníků z mozaikových kamených kostek. Včetně podsypu z pískového lože (40-80 mm - na mostě) a pískového lože tl. 30 mm a ŠDb tl. 150 mm (na předpolích). Položka se obsahuje doplnění chybějícího množství kostek.
VV |  |  |  | -doplnění (v místě kamenného obrubníku): 2*0,2*(130,0+0,85+0,85)=52,680 [A]
SD |  | 6 |  | Úpravy povrchů, podlahy, výplně otvorů
P | 71 | 626111 | a | REPROFILACE PODHLEDŮ, SVISLÝCH PLOCH SANAČNÍ MALTOU JEDNOVRST TL 10MM | M2 | 330.8 | 0 |  |  | 2
PP |  |  |  | Sanace rubů opěrných zdí před natavením izolace.
VV |  |  |  | Ruby opěrných zdí: ((84+7)*2+(55+7)*2,4)=330,800 [A]
P | 72 | 626111 | b | REPROFILACE PODHLEDŮ, SVISLÝCH PLOCH SANAČNÍ MALTOU JEDNOVRST TL 10MM | M2 | 4564.581 | 0 |  |  | 2
PP |  |  |  | Sanace pohledových ploch betonu.
VV |  |  |  | Oblouky: (2*6,54+2*0,75)*(2*36,25+41,45)=1 661,391 [A] Stojky: 6*(4*3*0,7*(0,3*0,3)+2*3*0,7*(0,45*0,3))=7,938 [B] Mostovka zvchu: (8,4+2*0,8)*(2*25,6+29,2)=804,000 [C] Mostovka zespodu: 8,4*(2*5,5+2*7,3+2*6,3)=320,880 [D] Opěrní zdi O1: 80*3=240,000 [E] Opěrné zdi O4: 51*4,1=209,100 [F] Opěry: 2*(2*6*5)=120,000 [G] Pilíře: 2*2*(6*4+0,7*8,5)=119,800 [H] Zábradlí: (0,23+2*1,1)*(2*118,9+12,25+85,0+2*55)=1 081,472 [I] Celkem: A+B+C+D+E+F+G+H+I=4 564,581 [J]
P | 73 | 62631 |  | SPOJOVACÍ MŮSTEK MEZI STARÝM A NOVÝM BETONEM | M2 | 4564.581 | 0 |  |  | 2
PP |  |  |  | Předpoklad 25% celkové pohledové plochy.
VV |  |  |  | Oblouky: (2*6,54+2*0,75)*(2*36,25+41,45)=1 661,391 [A] Stojky: 6*(4*3*0,7*(0,3*0,3)+2*3*0,7*(0,45*0,3))=7,938 [B] Mostovka zvchu: (8,4+2*0,8)*(2*25,6+29,2)=804,000 [C] Mostovka zespodu: 8,4*(2*5,5+2*7,3+2*6,3)=320,880 [D] Opěrní zdi O1: 80*3=240,000 [E] Opěrné zdi O4: 51*4,1=209,100 [F] Opěry: 2*(2*6*5)=120,000 [G] Pilíře: 2*2*(6*4+0,7*8,5)=119,800 [H] Zábradlí: (0,23+2*1,1)*(2*118,9+12,25+85,0+2*55)=1 081,472 [I] Celkem: (A+B+C+D+E+F+G+H+I)=4 564,581 [J]
P | 74 | 62641 |  | SJEDNOCUJÍCÍ STĚRKA JEMNOU MALTOU TL CCA 2MM | M2 | 4895.381 | 0 |  |  | 2
PP |  |  |  | Sanace pohledocých ploch sjednocující stěrkou.
VV |  |  |  | Oblouky: (2*6,54+2*0,75)*(2*36,25+41,45)=1 661,391 [A] Stojky: 6*(4*3*0,7*(0,3*0,3)+2*3*0,7*(0,45*0,3))=7,938 [B] Mostovka zvchu: (8,4+2*0,8)*(2*25,6+29,2)=804,000 [C] Mostovka zespodu: 8,4*(2*5,5+2*7,3+2*6,3)=320,880 [D] Opěrní zdi O1: 80*3=240,000 [E] Opěrné zdi O4: 51*4,1=209,100 [F] Opěry: 2*(2*6*5)=120,000 [G] Pilíře: 2*2*(6*4+0,7*8,5)=119,800 [H] Ruby opěrných zdí: ((84+7)*2+(55+7)*2,4)=330,800 [I] Zábradlí: (0,23+2*1,1)*(2*118,9+12,25+85,0+2*55)=1 081,472 [J] Celkem: A+B+C+D+E+F+G+H+I+J=4 895,381 [K]
P | 75 | 62652 |  | OCHRANA VÝZTUŽE PŘI NEDOSTATEČNÉM KRYTÍ | M2 | 4564.581 | 0 |  |  | 2
PP |  |  |  | Použití dvousožkové pryskyřice.Pasivace odhalené výztuže včetně přípravy povrchu na stupen S2a. Předpoklad 25% z celkové pohledové plochy.
VV |  |  |  | Oblouky: (2*6,54+2*0,75)*(2*36,25+41,45)=1 661,391 [A] Stojky: 6*(4*3*0,7*(0,3*0,3)+2*3*0,7*(0,45*0,3))=7,938 [B] Mostovka zvchu: (8,4+2*0,8)*(2*25,6+29,2)=804,000 [C] Mostovka zespodu: 8,4*(2*5,5+2*7,3+2*6,3)=320,880 [D] Opěrní zdi O1: 80*3=240,000 [E] Opěrné zdi O4: 51*4,1=209,100 [F] Opěry: 2*(2*6*5)=120,000 [G] Pilíře: 2*2*(6*4+0,7*8,5)=119,800 [H] Zábradlí: (0,23+2*1,1)*(2*118,9+12,25+85,0+2*55)=1 081,472 [I] Celkem: (A+B+C+D+E+F+G+H+I)=4 564,581 [J]
P | 76 | 62745 |  | SPÁROVÁNÍ STARÉHO ZDIVA CEMENTOVOU MALTOU | M2 | 148.98 | 0 |  |  | 2
PP |  |  |  | Spárování kamenného zdiva opěr, pilířů, opěrné zdi u O1. Předpoklad 30 % plochy.
VV |  |  |  | Opěry: 2*23*2,65=121,900 [A] Pilíře:2*(28*3)=168,000 [B] Opěrná zeď u O1: 78*2,65=206,700 [C] Celkem: 0,3*(A+B+C)=148,980 [D]
P | 77 | 62845 |  | SPÁROVÁNÍ STÁVAJÍCÍCH DLAŽEB CEMENT MALTOU | M2 | 48 | 0 |  |  | 2
PP |  |  |  | Přespárování stávajího zpevnění dlažby z kamenných kostek.
VV |  |  |  | 36+12=48,000 [A]
SD |  | 7 |  | Přidružená stavební výroba
P | 78 | 711112 |  | IZOLACE BĚŽNÝCH KONSTRUKCÍ PROTI ZEMNÍ VLHKOSTI ASFALTOVÝMI PÁSY | M2 | 330.8 | 0 |  |  | 2
PP |  |  |  | Izolace tubusu, zesílení v místě spár, modifikované AIP, zpřísněné požadavky pro použití u přesypaných objektů - viz TZ
VV |  |  |  | (84+7)*2+(55+7)*2,4=330,800 [A]
P | 79 | 711442 |  | IZOLACE MOSTOVEK CELOPLOŠNÁ ASFALTOVÝMI PÁSY S PEČETÍCÍ VRSTVOU | M2 | 653.95 | 0 |  |  | 2
PP |  |  |  | Izolace nosné knstrukce z NAIP tl. 5 mm na pečetící vrstvu.
VV |  |  |  | 118,9*5,5=653,950 [A]
P | 80 | 711509 |  | OCHRANA IZOLACE NA POVRCHU TEXTILIÍ | M2 | 639.94 | 0 |  |  | 2
PP |  |  |  | Ochrana izolace tubusu - drenážní geokompozit s ochrannou a filtrační funkcí dle TP97, materiálová specifikace - viz TZ
VV |  |  |  | Ochrana izolace rubů opěr a opěrných zdí: (84+7)*2+(55+7)*2,4=330,800 [A] Ochrana izolace NK pod chodníky: 2*1,3*118,9=309,140 [B] Celkem: A+B=639,940 [C]
SD |  | 8 |  | Potrubí
P | 81 | 85427 |  | POTRUBÍ Z TRUB LITINOVÝCH ODPADNÍCH HRDLOVÝCH DN DO 100MM | M | 4 | 0 |  |  | 2
PP |  |  |  | Odpadní potrubí DN100 trubiček odvodnění povrchu izolace. Potrubí bude mít barevní odstín ,,kovářská čerň". Potrubí bude zaústěno do svislého svodo mostních odvodňovačů. Položka je včetně zavěsů potrubí do nosné konstukce.
VV |  |  |  | 2*2(4,2+5,4+4,5+4,85+6,15)=4,000 [A]
P | 82 | 85433 |  | POTRUBÍ Z TRUB LITINOVÝCH ODPADNÍCH HRDLOVÝCH DN DO 150MM | M | 26.4 | 0 |  |  | 2
PP |  |  |  | Svislé odpadní potrubí od mostních odvodňovačů DN 150. Potrubí bude mít povrch v odstínu ,,kovářská čerň".
VV |  |  |  | 2*2,2*(2+2+2)=26,400 [A]
P | 83 | 87433 |  | POTRUBÍ Z TRUB PLASTOVÝCH ODPADNÍCH DN DO 150MM | M | 17 | 0 |  |  | 2
PP |  |  |  | Odpadní potrubí mezi uličními vpustmi v předpolí O1 a potrubí v prostupu dříky opěrných zdí.
VV |  |  |  | Odpadní pootrubí uliční vpusti: 6,50=6,500 [A] Prostupy drenáže před líc opěry: 1,50m*(3+4)=10,500 [B] Celkem: A+B=17,000 [C]
P | 84 | 87533 |  | POTRUBÍ DREN Z TRUB PLAST DN DO 150MM | M | 162.6 | 0 |  |  | 2
PP |  |  |  | drenážní tr. HDPE DN 150 vrcholový tlak SN8, včetně zemních prací
VV |  |  |  | za závěrnými zdmi: O1: 6,30=6,300 [A] O4: 6,30=6,300 [B] -za rubem opěrnáých zdí: O1: 95,0=95,000 [C] O4: 55,0=55,000 [D] Celkem: A+B+C+D=162,600 [E]
P | 85 | 87626 |  | CHRÁNIČKY Z TRUB PLAST DN DO 80MM | M | 8.2 | 0 |  |  | 2
PP |  |  |  | Chráničky pro prustupy mostních odvodňovačů. DN 75.
VV |  |  |  | V místě mostovky (dl. 0,35): 2*(2+2)*0,35=2,800 [A] V místě chodníku (dl. 0,15): 2*(3+3+3+3+3+3)*0,15=5,400 [B] Celkem: A+B=8,200 [C]
P | 86 | 87634 |  | CHRÁNIČKY Z TRUB PLASTOVÝCH DN DO 200MM | M | 2.4 | 0 |  |  | 2
PP |  |  |  | Chráničky pro prustupy mostních odvodňovačů. DN 200, délky 0,2 m.
VV |  |  |  | 2*(2+2+2)*0,2=2,400 [A]
P | 87 | 89536 |  | DRENÁŽNÍ VÝUSŤ Z PROST BETONU | KUS | 6 | 0 |  |  | 2
PP |  |  |  | Tvarovky pro vyúsetění drenáže z betonu C307/37 - XF4.
VV |  |  |  | U opěry O1: 4=4,000 [A] U opěry O4: 2=2,000 [B] Celkem: A+B=6,000 [C]
P | 88 | 89712 |  | VPUSŤ KANALIZAČNÍ ULIČNÍ KOMPLETNÍ Z BETONOVÝCH DÍLCŮ | KUS | 2 | 0 |  |  | 2
PP |  |  |  | Nové uliční vpusti na předpolí O1. Včetně provedení zústění drenážního potrubí.
VV |  |  |  | 2=2,000 [A]
SD |  | 9 |  | Ostatní konstrukce a práce
P | 89 | 91345 |  | NIVELAČNÍ ZNAČKY KOVOVÉ | KUS | 50 | 0 |  |  | 2
PP |  |  |  | ve spodní stavbě a v římsách
VV |  |  |  | Opěra O1: 4=4,000 [A] Pilíř P2:4=4,000 [B] Pilíř P3:4=4,000 [C] Opěra O4:4=4,000 [D] Zábradlí na mostě ve vrcholech oblouků:2*3=6,000 [E] Zábradlí na koncíh NK:2*3*2=12,000 [F] Zábradlí opěrné zdi: 10+6=16,000 [G] Celkem: A+B+C+D+E+F+G=50,000 [H]
P | 90 | 914162 |  | DOPRAVNÍ ZNAČKY ZÁKLADNÍ VELIKOSTI HLINÍKOVÉ FÓLIE TŘ 1 - MONTÁŽ S PŘEMÍSTĚNÍM | KUS | 9 | 0 |  |  | 2
PP |  |  |  | Opětovná montáž stávajícího svislého dopravního značení umístěného na zábradlí oprných zdí včetně jejich sloupků: A6a - 1x A24 - 1x B20a (40km/h) - 2x B30 - 1x IP 25a - 1x IP 6 - 1x IS 15a - 2x
VV |  |  |  | A6a - 1=1,000 [A] A24 - 1=1,000 [B] B20a (40km/h) - 2=2,000 [C] B30 - 1=1,000 [D] IP 25a - 1=1,000 [E] IP 6 - 1=1,000 [F] IS 15a - 2=2,000 [G] Celkem: A+B+C+D+E+F+G=9,000 [H]
P | 91 | 914163 |  | DOPRAVNÍ ZNAČKY ZÁKLADNÍ VELIKOSTI HLINÍKOVÉ FÓLIE TŘ 1 - DEMONTÁŽ | KUS | 13 | 0 |  |  | 2
PP |  |  |  | Demontáž stávajícího svislého dopravního značení umístěného na zábradlí oprných zdí včetně jejich sloupků a uskladnění v zařízení staveniště: A6a - 1x A24 - 1x B20a (40km/h) - 2x B30 - 5x IP 25a - 1x IP 6 - 1x IS 15a - 2x
VV |  |  |  | A6a - 1=1,000 [A] A24 - 1=1,000 [B] B20a (40km/h) - 2=2,000 [C] B30 - 5=5,000 [D] IP 25a - 1=1,000 [E] IP 6 - 1=1,000 [F] IS 15a - 2=2,000 [G] Celkem: A+B+C+D+E+F+G=13,000 [H]
P | 92 | 914A22 |  | EV ČÍSLO MOSTU OCEL S FÓLIÍ TŘ.1 MONTÁŽ S PŘESUNEM | KUS | 2 | 0 |  |  | 2
PP |  |  |  | Opětovná montáž tabulek s evidenčním číslem mostu do původní polohy.
VV |  |  |  | 2=2,000 [A]
P | 93 | 914A23 |  | EV ČÍSLO MOSTU OCEL S FÓLIÍ TŘ.1 DEMONTÁŽ | KUS | 2 | 0 |  |  | 2
PP |  |  |  | Dočasná demontáž tabulek s evidenčním číslem mostu a uskladnění v zařízení staveniště.
VV |  |  |  | 2=2,000 [A]
P | 94 | 917424 |  | CHODNÍKOVÉ OBRUBY Z KAMENNÝCH OBRUBNÍKŮ ŠÍŘ 150MM | M | 115.07 | 0 |  |  | 2
PP |  |  |  | Obruba zpevnění kolem mostu z kamnených dlažebních kostek kolem mostu a opěrných zíd. Žulový obrubník šířky 100 mm, výšky 250 mm. Včetně betonového lože z betonu C25/30-XF3.
VV |  |  |  | 2,2+2,6+2,0+0,95+3,9+0,9+1,4+1,0+0,5+12,1+14,0+0,62+5,7+0,85+3,3+5,4+0,85+3,8+0,9+1,4+0,2+50+0,5=115,070 [A]
P | 95 | 917425 |  | CHODNÍKOVÉ OBRUBY Z KAMENNÝCH OBRUBNÍKŮ ŠÍŘ 200MM | M | 533.2 | 0 |  |  | 2
PP |  |  |  | Kamenné obrubníky kolem vozovky. Žulové obrubníky šířky 200 mm. Budou použity stávající obrubníky, které budou na mostě výškově upravy (řezány) pro opětovné využití, v předpolích budou využité bez úpravy. Včetně betonového lože C25/30-XF3 v předpolích.
VV |  |  |  | Na mostě: 2*118,9=237,800 [A] Na předpolích: 73,0+5,5+92,0+5,5+55,6+5,4+53,0+5,4=295,400 [B] Celkem: A+B=533,200 [C]
P | 96 | 919111 |  | ŘEZÁNÍ ASFALTOVÉHO KRYTU VOZOVEK TL DO 50MM | M | 612.2 | 0 |  |  | 2
PP |  |  |  | Prořezávaní obrusnných vrstev pro asflaltobé zálivky,
VV |  |  |  | Podél obrubníků: Na mostě: 2*118,9=237,800 [A] Na předpolích: 73,0+5,5+92,0+5,5+55,6+5,4+53,0+5,4=295,400 [B] Podél mosntích záverů: 2*6*5,5=66,000 [C] Na rozhraní stávající a nové vozovky: 5,5+7,5=13,000 [D] Celkem: A+B+C+D=612,200 [E]
P | 97 | 931316 |  | TĚSNĚNÍ DILATAČ SPAR ASF ZÁLIVKOU PRŮŘ DO 800MM2 | M | 612.2 | 0 |  |  | 2
PP |  |  |  | Asfaltová modifikovaní zálivka. Šířka minimálně 15 mm, na hloubku obrusné vrstvy.
VV |  |  |  | Podél obrubníků: Na mostě: 2*118,9=237,800 [A] Na předpolích: 73,0+5,5+92,0+5,5+55,6+5,4+53,0+5,4=295,400 [B] Podél mosntích záverů: 2*6*5,5=66,000 [C] Na rozhraní stávající a nové vozovky: 5,5+7,5=13,000 [D] Celkem: A+B+C+D=612,200 [E]
P | 98 | 93152R |  | MOSTNÍ ZÁVĚRY POVRCHOVÉ POSUN DO 100MM | M | 50.46 | 0 |  |  | 2
PP |  |  |  | Povrchový mostní závěr s jednoduchým těsněním spáry. Uvedena půdorysná délka závěrů. V místě chodníkových částí bude překrytí tesnících profilů. V obou římsách budou prostupy pro chráničky IS. Včetně podlití polymerní maltou. Mostní závěry budou s nízkohlučnou úpravou.
VV |  |  |  | 6*8,41=50,460 [A]
P | 99 | 93312 |  | ZATĚŽOVACÍ ZKOUŠKA MOSTU STATICKÁ 1. POLE DO 500M2 | KUS | 2 | 0 |  |  | 2
PP |  |  |  | Zatěžovací zkouška 1. pole pro ověření nosných částí mostovky a prpvedení zatěžovací zkoušky 1. pole pro stanivení maximálního průhybu oblouku.
VV |  |  |  | 1+1=2,000 [A]
P | 100 | 93316 |  | ZATĚŽOVACÍ ZKOUŠKA MOSTU STATICKÁ 2. A DALŠÍ POLE DO 500M2 | KUS | 4 | 0 |  |  | 2
PP |  |  |  | Zatěžovací zkouška 2. a 3 pole pro ověření nosných částí mostovky a prpvedení zatěžovací zkoušky 2. a 3. pole pro stanivení maximálního průhybu oblouku.
VV |  |  |  | 2+2=4,000 [A]
P | 101 | 93639 |  | ZAÚSTĚNÍ SKLUZŮ (VČET DLAŽBY Z LOM KAMENE) | KUS | 2 | 0 |  |  | 2
PP |  |  |  | Provedení zpevněné plochy z dlažby z kemnnných kostek pod odpadem mostních odvodňoavačů před lícem opěry O1.
VV |  |  |  | 2=2,000 [A]
P | 102 | 936532 |  | MOSTNÍ ODVODŇOVACÍ SOUPRAVA 300/500 | KUS | 16 | 0 |  |  | 2
PP |  |  |  | odvodňovač s lapačem splavenin a svislým odpadem DN150, uzamykatelná mříž, vč. PKO. Mostní odvodňovče ve vrcholech oblouků v 1 a 3. poli jsou včetně svislého odpodního svodu DN 150, délky min. 0,8 m, opatřeny barevným odstínem ,,kovářská čerň".
VV |  |  |  | 2*(3+2+3)=16,000 [A]
P | 103 | 936541 |  | MOSTNÍ ODVODŇOVACÍ TRUBKA (POVRCHŮ IZOLACE) Z NEREZ OCELI | KUS | 156 | 0 |  |  | 2
PP |  |  |  | Trubičky odvodnění povrchu izolace nosné konstrukce a chodníkových částí. Včetně perforovaného překrytí.
VV |  |  |  | Trubička v chodníkové části (dl. 0,25m): 2*(20+20+20)=120,000 [A] Trubičky zaústěné do svodů (dl. 0,6m): 2*6=12,000 [B] Trubičky vyústené obloukem nosné konstrukce (dl. 1,0): 2*6=12,000 [C] Atypické (zalomené) trubičky u mpstních závěrů: 2*6=12,000 [D] Celkem: A+B+C+D=156,000 [E]
P | 104 | 938444 |  | OČIŠTĚNÍ ZDIVA OTRYSKÁNÍM TLAKOVOU VODOU PŘES 1000 BARŮ | M2 | 4895.381 | 0 |  |  | 2
PP |  |  |  | Otryskání konstrukce tlakovou vodou 1000 bar.
VV |  |  |  | Oblouky: (2*6,54+2*0,75)*(2*36,25+41,45)=1 661,391 [A] Stojky: 6*(4*3*0,7*(0,3*0,3)+2*3*0,7*(0,45*0,3))=7,938 [B] Mostovka zvchu: (8,4+2*0,8)*(2*25,6+29,2)=804,000 [C] Mostovka zespodu: 8,4*(2*5,5+2*7,3+2*6,3)=320,880 [D] Opěrní zdi O1: 80*3=240,000 [E] Opěrné zdi O4: 51*4,1=209,100 [F] Opěry: 2*(2*6*5)=120,000 [G] Pilíře: 2*2*(6*4+0,7*8,5)=119,800 [H] Ruby opěrných zdí: ((84+7)*2+(55+7)*2,4)=330,800 [I] Zábradlí: (0,23+2*1,1)*(2*118,9+12,25+85,0+2*55)=1 081,472 [J] Celkem: A+B+C+D+E+F+G+H+I+J=4 895,381 [K]
P | 105 | 94590R |  | ZAVĚŠENÉ PRACOVNÍ LEŠENÍ | M2 | 1155 | 0 |  |  | 2
PP
VV |  |  |  | 1. Pole: 35,0*10,5=367,500 [A] 2. Pole: 40,0*10,5=420,000 [B] 3. Pole: 35,0*10,5=367,500 [C] Celkem: A+B+C=1 155,000 [D]
P | 106 | 96616 |  | BOURÁNÍ KONSTRUKCÍ ZE ŽELEZOBETONU | M3 | 168.653 | 0 |  |  | 2
PP |  |  |  | Bourání částí nosné konstrukce a závěrných zdí mostu. Včetně dopravy a uložení na skládku.
VV |  |  |  | NOSNÁ KONSTRUKCE Plocha příčného řezu: 3,05m2=3,050 [A] Objem mostovky: A*(5,04+5,04+5,77+5,77+5,04+5,04)=96,685 [B] Náběhy podélných žeber: 6*5*6*0,08*0,12*0,26*0,5=0,225 [C] Příčná žebra: 6*3*4*0,17*0,2=2,448 [D] Konzoly pod chodníky: 6*3*2*0,27*0,3=2,916 [E] Stojky: - krajní: 2*2*0,15*(2,5+1,9+1,4+2,2+2,8+3,5+3,4+2,7+2,1)=13,500 [F] - středjní: 2*4*0,3*0,3*(2,5+1,9+1,4+2,2+2,8+3,5+3,4+2,7+2,1)=16,200 [G] ZÁVĚRNÉ ZDI Opěra O1: 2,36*6,7=15,812 [H] Opěra O4: 2,62*6,7=17,554 [I] NIKA PRO OSAZENÍ ULIČNÍ VPUSTI 0,35*1,5*0,5*1,0=0,263 [J] Celkem: A+B+C+D+E+F+G+H+I+J=168,653 [K]
P | 107 | 96711 |  | VYBOURÁNÍ ČÁSTÍ KONSTRUKCÍ Z BETON DÍLCŮ | M3 | 11.22 | 0 |  |  | 2
PP |  |  |  | Demontáž zábradlí v potřebném rozsahu včetně litinových výplní, které budou odděleny a uskladněny v zařízení staveniště. Na každém konci každého pole budou rozebrány 4 pole zábradlí a jedno pole pro vstup na lešení.
VV |  |  |  | Horní madlo: ((0,22*0,125+0,18*(0,29-0,125))*2+2*((0,124+0,147)*0,5*(0,357-0,29)))=0,133 [A] Sloupek 0,3*0,18*0,69=0,037 [B] Dolní sokl: 0,14*0,208*(2-0,3)=0,050 [C] CELKEM: 3*(2*2*(4*A+4*B+4*C)+A+B+C)=11,220 [D]
P | 108 | 96785 |  | VYBOURÁNÍ MOSTNÍCH DILATAČNÍCH ZÁVĚRŮ | M | 50.46 | 0 |  |  | 2
PP |  |  |  | Vybourání stávajících elestických mostních závěrů. Včetně uložení a poplatků za skládku.
VV |  |  |  | 6*8,41=50,460 [A]
P | 109 | 96787 | odk | VYBOURÁNÍ MOSTNÍCH ODVODŇOVAČŮ | KUS | 172 | 0 |  |  | 2
PP |  |  |  | Vybourání stávaích mostních odvodňovačů a trubiček odvodnění. Položka zahrnuje i demontáž všech částí odvodňovačů a trubiček. Materiál jako vedlejší produkt bude odkoupen zhotovitelem náklady na odkup budou řešeny samostatně v době realizace za aktuální ceny dle platné směrnice KSÚS.
VV |  |  |  | Mostní odvodňovače: 2*(3+2+3)=16,000 [A] Trubičky odvodnění povrchu izolace: 156=156,000 [B] Celkem: A+B=172,000 [C]
P | 110 | 97817 | skl | ODSTRANĚNÍ MOSTNÍ IZOLACE | M2 | 653.95 | 0 |  |  | 2
PP |  |  |  | odvoz a uložení na skládku
VV |  |  |  | 118,9*5,5=653,950 [A]

## SO 330
ASPE10 |  |  |  | Firma: . | [5 empty] | 3
|  |  |  | Soupis prací objektu | [5 empty] | 3
S | Stavba: | 24-149-2 |  | II/503 Nymburk, most ev. č. 503-004 přes Labe |  |  | SO 330 |  | 0,00 | 2
O | Rozpočet: | SO 330 |  | Přeložka dešťové kanalizace |  |  |  |  | 15,00 | 2
Typ | Poř. číslo | Kód položky | Varianta | Název položky | MJ | Množství | Jednotková cena |  | 21,00 | 2
[7 empty] | Jednotková | Celkem
0 | 1 | 2 | 3 | 4 | 5 | 6 | 9 | 10
SD |  | 0 |  | Všeobecné konstrukce a práce
P | 1 | 014102R | a | ULOŽENÍ ODPADU ZE STAVBY NA SKLÁDKU S OPRÁVNĚNÍM K OPĚTOVNÉMU VYUŽITÍ - RECYKLAČNÍ STŘEDISKO | T | 29.28 | 0 |  |  | 2
PP |  |  |  | vytěžené zeminy a horniny
VV |  |  |  | 14,64*2=29,280 [A] dle pol. 13273.skl
P | 2 | 014102R | c | ULOŽENÍ ODPADU ZE STAVBY NA SKLÁDKU S OPRÁVNĚNÍM K OPĚTOVNÉMU VYUŽITÍ - RECYKLAČNÍ STŘEDISKO | T | 13.142 | 0 |  |  | 2
PP |  |  |  | prostý beton, kámen, cihla (běžný stavební tříděný odpad)
VV |  |  |  | 2,94*2,3=6,762 [A] dle pol.11318 0,8*2,3=1,840 [B] dle pol.96687 0,8*2,3=1,840 [C] dle pol.96688 15*0,18=2,700 [D] dle pol.969234 Celkem: A+B+C+D=13,142 [E]
SD |  | 1 |  | Zemní práce
P | 3 | 11318 |  | ODSTRANĚNÍ KRYTU ZPEVNĚNÝCH PLOCH Z DLAŽDIC | M3 | 2.94 | 0 |  |  | 2
PP |  |  |  | odvoz a uložení na skládku
VV |  |  |  | v ploše výkopu tl.0,1 m ((19+1+1)*1,4s rozšířením 2*0,2)*0,1=2,940 [A]
P | 4 | 11511 |  | ČERPÁNÍ VODY DO 500 L/MIN | HOD | 8 | 0 |  |  | 2
PP |  |  |  | provizorní převedení kanalizace, vč. utěsnění
VV |  |  |  | 8=8,000 [A]
P | 5 | 13273 |  | HLOUBENÍ RÝH ŠÍŘ DO 2M PAŽ I NEPAŽ TŘ. I | M3 | 11.82 | 0 |  |  | 2
PP |  |  |  | ponecháno na místě pro zpětný zásyp
VV |  |  |  | 11,82=11,820 [A]
P | 6 | 13273 | skl | HLOUBENÍ RÝH ŠÍŘ DO 2M PAŽ I NEPAŽ TŘ. I | M3 | 14.64 | 0 |  |  | 2
PP |  |  |  | odvoz na skládku
VV |  |  |  | dl.*š*pr.hl.; (19+1+1)*1,0*1,4-2,94(odpočet dlažby)=26,460 [A] -11,82=-11,820 [B] pro zpětný zásyp Celkem: A+B=14,640 [C]
P | 7 | 17120 | skl | ULOŽENÍ SYPANINY DO NÁSYPŮ A NA SKLÁDKY BEZ ZHUTNĚNÍ | M3 | 14.64 | 0 |  |  | 2
PP |  |  |  | uložení na skládku
VV |  |  |  | 14,64=14,640 [A] dle pol. 13273.skl
P | 8 | 17411 |  | ZÁSYP JAM A RÝH ZEMINOU SE ZHUTNĚNÍM | M3 | 11.82 | 0 |  |  | 2
PP |  |  |  | zpětný zásyp
VV |  |  |  | tj. objem hloubení rýh s odpočtem podkl. vrstev a obsypu 26,46-10,29-2,25-2,1=11,820 [A]
P | 9 | 17581 |  | OBSYP POTRUBÍ A OBJEKTŮ Z NAKUPOVANÝCH MATERIÁLŮ | M3 | 10.29 | 0 |  |  | 2
PP |  |  |  | štěrkopísek
VV |  |  |  | štěrkopísek dle př.č.4 Dn 200=0,49m3/1mb; (19+1+1)*0,49=10,290 [A]
SD |  | 4 |  | Vodorovné konstrukce
P | 10 | 45131 |  | PODKL A VÝPLŇ VRSTVY Z PROST BET | M3 | 0.525 | 0 |  |  | 2
PP
VV |  |  |  | podkl. beton u šachet ve vozovce + zaslepení konců DN200 1,5*1,5*0,1+0,3=0,525 [A]
P | 11 | 45152 |  | PODKLADNÍ A VÝPLŇOVÉ VRSTVY Z KAMENIVA DRCENÉHO | M3 | 7.35 | 0 |  |  | 2
PP
VV |  |  |  | štěrkodrť 250 mm pod obnovenou dlažbu 29,4*0,25=7,350 [A]
P | 12 | 45157 |  | PODKLADNÍ A VÝPLŇOVÉ VRSTVY Z KAMENIVA TĚŽENÉHO | M3 | 3.276 | 0 |  |  | 2
PP
VV |  |  |  | štěrkopísek 0-8mm (potrubí, šachta, vpusť) dl*š*tl (19+1+1)*1,0*0,1=2,100 [A] pískové lože 40 mm pod obnovenou dlažbu 29,4*0,04=1,176 [B] Celkem: A+B=3,276 [C]
P | 13 | 465921 |  | DLAŽBY Z BETONOVÝCH DLAŽDIC NA SUCHO | M2 | 14.7 | 0 |  |  | 2
PP |  |  |  | 50% nová dlažba
VV |  |  |  | 50% plochy dlažby 29,4/2=14,700 [A]
P | 14 | 465923 |  | PŘEDLÁŽDĚNÍ DLAŽBY Z BETON DLAŽDIC | M2 | 14.7 | 0 |  |  | 2
PP
VV |  |  |  | 50% plochy dlažby 29,4/2=14,700 [A]
SD |  | 8 |  | Potrubí
P | 15 | 86645 |  | CHRÁNIČKY Z TRUB OCELOVÝCH DN DO 300MM | M | 2 | 0 |  |  | 2
PP |  |  |  | ocelová chránička DN 300
VV |  |  |  | 2=2,000 [A]
P | 16 | 87434 |  | POTRUBÍ Z TRUB PLASTOVÝCH ODPADNÍCH DN DO 200MM | M | 19 | 0 |  |  | 2
PP |  |  |  | SN 16
VV |  |  |  | stoka + přípojka 17+2=19,000 [A]
P | 17 | 89443 |  | ŠACHTY KANAL ZE ŽELEZOBET VČET VÝZT NA POTRUBÍ DN DO 200MM | KUS | 1 | 0 |  |  | 2
PP |  |  |  | vč. poklopu a těsnění
VV |  |  |  | dle př.č.5; 1=1,000 [A]
P | 18 | 89712 |  | VPUSŤ KANALIZAČNÍ ULIČNÍ KOMPLETNÍ Z BETONOVÝCH DÍLCŮ | KUS | 1 | 0 |  |  | 2
PP |  |  |  | včetně mříže D 400
VV |  |  |  | dle přílohy č.6 1=1,000 [A]
P | 19 | 899652 |  | ZKOUŠKA VODOTĚSNOSTI POTRUBÍ DN DO 300MM | M | 19 | 0 |  |  | 2
PP
VV |  |  |  | stoka + přípojka 17+2=19,000 [A]
P | 20 | 89980 |  | TELEVIZNÍ PROHLÍDKA POTRUBÍ | M | 19 | 0 |  |  | 2
PP
VV |  |  |  | stoka + přípojka 17+2=19,000 [A]
P | 21 | 899901R |  | PŘEPOJENÍ PŘÍPOJEK | KUS | 3 | 0 |  |  | 2
PP |  |  |  | přepojení potrubí DN200 v místech napojení na stoku a přípojky kompletní provedení
VV |  |  |  | 3=3,000 [A]
SD |  | 9 |  | Ostatní konstrukce a práce
P | 22 | 91781 |  | VÝŠKOVÁ ÚPRAVA OBRUBNÍKŮ BETONOVÝCH | M | 20 | 0 |  |  | 2
PP |  |  |  | obnova obruby včetně lože C20/25n XF3 (dle TKP 18)
VV |  |  |  | 20=20,000 [A]
P | 23 | 93631R |  | DROBNÉ DOPLŇK KONSTR BETON MONOLIT | M3 | 0.25 | 0 |  |  | 2
PP |  |  |  | utěsnění zaústění st.potrubí do šachet - spec. sanační malta
VV |  |  |  | 0,25=0,250 [A]
P | 24 | 96687 |  | VYBOURÁNÍ ULIČNÍCH VPUSTÍ KOMPLETNÍCH | KUS | 1 | 0 |  |  | 2
PP |  |  |  | odvoz a uložení na skládku
VV |  |  |  | 1=1,000 [A]
P | 25 | 96688 |  | VYBOURÁNÍ KANALIZAČ ŠACHET KOMPLETNÍCH | KUS | 1 | 0 |  |  | 2
PP |  |  |  | odvoz a uložení na skládku
VV |  |  |  | 1=1,000 [A]
P | 26 | 969234 |  | VYBOURÁNÍ POTRUBÍ DN DO 200MM KANALIZAČ | M | 15 | 0 |  |  | 2
PP |  |  |  | odvoz a uložení na skládku vč. bet. lože a obetonování
VV |  |  |  | 15=15,000 [A]

## SO 340
ASPE10 |  |  |  | Firma: . | [5 empty] | 3
|  |  |  | Soupis prací objektu | [5 empty] | 3
S | Stavba: | 24-149-2 |  | II/503 Nymburk, most ev. č. 503-004 přes Labe |  |  | SO 340 |  | 0,00 | 2
O | Rozpočet: | SO 340 |  | Přeložka vodovodu pod Labem |  |  |  |  | 15,00 | 2
Typ | Poř. číslo | Kód položky | Varianta | Název položky | MJ | Množství | Jednotková cena |  | 21,00 | 2
[7 empty] | Jednotková | Celkem
0 | 1 | 2 | 3 | 4 | 5 | 6 | 9 | 10
SD |  | 0 |  | Všeobecné konstrukce a práce
P | 1 | 014102R | a | ULOŽENÍ ODPADU ZE STAVBY NA SKLÁDKU S OPRÁVNĚNÍM K OPĚTOVNÉMU VYUŽITÍ - RECYKLAČNÍ STŘEDISKO | T | 165.932 | 0 |  |  | 2
PP |  |  |  | vytěžené zeminy a horniny
VV |  |  |  | 82,966*2=165,932 [A] dle pol.13173.skl
P | 2 | 014102R | c | ULOŽENÍ ODPADU ZE STAVBY NA SKLÁDKU S OPRÁVNĚNÍM K OPĚTOVNÉMU VYUŽITÍ - RECYKLAČNÍ STŘEDISKO | T | 89.24 | 0 |  |  | 2
PP |  |  |  | prostý beton, kámen, cihla (běžný stavební tříděný odpad)
VV |  |  |  | 12*2,3=27,600 [A] dle pol.11318 14,4*2,3=33,120 [B] dle pol.11335 12*2,3=27,600 [C] dle pol.96615 0,4*2,3=0,920 [D] dle pol.96688 Celkem: A+B+C+D=89,240 [E]
SD |  | 1 |  | Zemní práce
P | 3 | 11318 |  | ODSTRANĚNÍ KRYTU ZPEVNĚNÝCH PLOCH Z DLAŽDIC | M3 | 12 | 0 |  |  | 2
PP |  |  |  | odvoz a uložení na skládku
VV |  |  |  | v ploše výkopu tl.0,2 m 60*0,2=12,000 [A]
P | 4 | 11335 |  | ODSTRANĚNÍ PODKLADU ZPEVNĚNÝCH PLOCH Z BETONU | M3 | 14.4 | 0 |  |  | 2
PP |  |  |  | odvoz a uložení na skládku
VV |  |  |  | ve svahu 0,2*1,6*(20+25)=14,400 [A]
P | 5 | 11353 | odk | ODSTRANĚNÍ CHODNÍKOVÝCH KAMENNÝCH OBRUBNÍKŮ | M | 20 | 0 |  |  | 2
PP |  |  |  | vč.veškeré manipulace a odvozu - materiál jako vedlejší produkt bude odkoupen zhotovitelem náklady na odkup budou řešeny samostatně v době realizace za aktuální ceny dle platné směrnice KSÚS
VV |  |  |  | 20=20,000 [A]
P | 6 | 11372 | odk | FRÉZOVÁNÍ ZPEVNĚNÝCH PLOCH ASFALTOVÝCH | M3 | 1.6 | 0 |  |  | 2
PP |  |  |  | vč.veškeré manipulace a odvozu - materiál jako vedlejší produkt bude odkoupen zhotovitelem náklady na odkup budou řešeny samostatně v době realizace za aktuální ceny dle platné směrnice KSÚS
VV |  |  |  | (3+13)*0,1=1,600 [A]
P | 7 | 12110 |  | SEJMUTÍ ORNICE NEBO LESNÍ PŮDY | M3 | 8 | 0 |  |  | 2
PP |  |  |  | včetně potřebné manipulace
VV |  |  |  | 6*6*0,1 (AŠ) + 22*2*0,1 (KÚ) =8,000 [A]
P | 8 | 13173 |  | HLOUBENÍ JAM ZAPAŽ I NEPAŽ TŘ. I | M3 | 7.034 | 0 |  |  | 2
PP |  |  |  | ponecháno na místě pro zpětný zásyp
VV |  |  |  | (161,434-154,4)=7,034 [B]
P | 9 | 13173 | skl | HLOUBENÍ JAM ZAPAŽ I NEPAŽ TŘ. I | M3 | 82.966 | 0 |  |  | 2
PP |  |  |  | odvoz na skládku
VV |  |  |  | AŠ 5*6*3=90,000 [A] -(161,434-154,4)=-7,034 [B] pro zpětný zásyp Celkem: A+B=82,966 [C]
P | 10 | 13273 |  | HLOUBENÍ RÝH ŠÍŘ DO 2M PAŽ I NEPAŽ TŘ. I | M3 | 154.4 | 0 |  |  | 2
PP |  |  |  | ponecháno na místě pro zpětný zásyp
VV |  |  |  | dl.*š*pr.hl potrubí v souběhu (V1+V2): 25*1,6*1,6=64,000 [A] potrubí samostatně (V1+V2): (9+4+4+4+4)*1,0*1,6=40,000 [B] kalosvod: 35*0,9*1,6=50,400 [C] Celkem: A+B+C=154,400 [D]
P | 11 | 17120 | skl | ULOŽENÍ SYPANINY DO NÁSYPŮ A NA SKLÁDKY BEZ ZHUTNĚNÍ | M3 | 82.966 | 0 |  |  | 2
PP |  |  |  | uložení na skládku
VV |  |  |  | 82,966=82,966 [A] dle pol.13173.skl
P | 12 | 17411 |  | ZÁSYP JAM A RÝH ZEMINOU SE ZHUTNĚNÍM | M3 | 161.434 | 0 |  |  | 2
PP |  |  |  | zpětný zásyp
VV |  |  |  | 90+154,4-45,1-10,866-(3,6*3,0*2,5)=161,434 [A]
P | 13 | 17581 |  | OBSYP POTRUBÍ A OBJEKTŮ Z NAKUPOVANÝCH MATERIÁLŮ | M3 | 45.1 | 0 |  |  | 2
PP |  |  |  | štěrkopísek fr. 0-22mm
VV |  |  |  | štěrkopísek fr. 0-22mm 25*1,6*0,5+25*1*0,5+35*0,9*0,4 45,1=45,100 [A] Celkem: A=45,100 [B]
P | 14 | 18230 |  | ROZPROSTŘENÍ ORNICE V ROVINĚ | M3 | 8 | 0 |  |  | 2
PP |  |  |  | včetně potřebné manipulace
VV |  |  |  | 8=8,000 [A] dle pol.12110
SD |  | 2 |  | Základy
P | 15 | 21461 |  | SEPARAČNÍ GEOTEXTILIE | M2 | 24 | 0 |  |  | 2
PP
VV |  |  |  | 24=24,000 [A]
P | 16 | 281611 |  | INJEKTOVÁNÍ NÍZKOTLAKÉ Z CEMENTOVÝCH POJIV NA POVRCHU | M3 | 0.5 | 0 |  |  | 2
PP |  |  |  | utěsnění prostupů v šachtách
VV |  |  |  | 0,5=0,500 [A]
SD |  | 3 |  | Svislé konstrukce
P | 17 | 386385 |  | KOMPLETNÍ KONSTRUKCE JÍMEK ZE ŽELEZOBETONU C30/37 VČETNĚ VÝZTUŽE | M3 | 10.44 | 0 |  |  | 2
PP
VV |  |  |  | dno 3*3,6*0,3=3,240 [A] stěny 2*3,6*2,0*0,3+2*2,4*2,0*0,3=7,200 [B] Celkem: A+B=10,440 [C]
SD |  | 4 |  | Vodorovné konstrukce
P | 18 | 411125 |  | STROPY Z DÍLCŮ ŽELEZOBET DO C30/37 | M3 | 2.16 | 0 |  |  | 2
PP |  |  |  | včetně výztuže
VV |  |  |  | 3*3,6*0,2=2,160 [A]
P | 19 | 451313 |  | PODKLADNÍ A VÝPLŇOVÉ VRSTVY Z PROSTÉHO BETONU C16/20 | M3 | 20.224 | 0 |  |  | 2
PP
VV |  |  |  | AŠ: 3,8*3,2*0,15=1,824 [A] svahy 0,2*1,6*(20+25)+10*0,8*0,5=18,400 [B] Celkem: A+B=20,224 [C]
P | 20 | 45152 |  | PODKLADNÍ A VÝPLŇOVÉ VRSTVY Z KAMENIVA DRCENÉHO | M3 | 18 | 0 |  |  | 2
PP
VV |  |  |  | podkladní vrstva dlažby 60*0,3=18,000 [A]
P | 21 | 45157 |  | PODKLADNÍ A VÝPLŇOVÉ VRSTVY Z KAMENIVA TĚŽENÉHO | M3 | 10.866 | 0 |  |  | 2
PP |  |  |  | jemnozrnný nesoudržný materiál, štěrkopísek, fr.0-8mm
VV |  |  |  | 25*1,6*0,1+25*1*0,1+35*0,9*0,1+ 3,8*3,2*0,1=10,866 [A]
P | 22 | 45169 |  | PODKL A VÝPLŇ VRSTVY ZE STABILIZOVANÉHO POPÍLKU | M3 | 23.2 | 0 |  |  | 2
PP |  |  |  | cementopopílková suzpenze
VV |  |  |  | zaslepení rušeného vodovodu, vyplnění šachty Š1 DN 100 dl.310m; DN200 dl. 185 m Š1 3*2*2,5 23,2=23,200 [A]
P | 23 | 465512 |  | DLAŽBY Z LOMOVÉHO KAMENE NA MC | M3 | 12 | 0 |  |  | 2
PP |  |  |  | včetně vyspárovaní MC odolnosti XF4
VV |  |  |  | 12=12,000 [A] dle pol.96615
P | 24 | 465513 |  | PŘEDLÁŽDĚNÍ DLAŽBY Z LOMOVÉHO KAMENE | M3 | 6 | 0 |  |  | 2
PP
VV |  |  |  | obnova povrchu zpětná pokládka dlažby 50% plochy 6=6,000 [A]
SD |  | 5 |  | Komunikace
P | 25 | 56144 |  | KAMENIVO ZPEVNĚNÉ CEMENTEM TL. DO 200MM | M2 | 24 | 0 |  |  | 2
PP |  |  |  | tl.0,2m
VV |  |  |  | 16*1,5=24,000 [A]
P | 26 | 56333 |  | VOZOVKOVÉ VRSTVY ZE ŠTĚRKODRTI TL. DO 150MM | M2 | 16 | 0 |  |  | 2
PP |  |  |  | tl.0,15m
VV |  |  |  | (3+13)=16,000 [A]
P | 27 | 574D58 |  | ASFALTOVÝ BETON PRO LOŽNÍ VRSTVY MODIFIK ACL 22+, 22S TL. 60MM | M2 | 24 | 0 |  |  | 2
PP
VV |  |  |  | (3+13)*1,5=24,000 [A]
P | 28 | 574E56 |  | ASFALTOVÝ BETON PRO PODKLADNÍ VRSTVY ACP 16+, 16S TL. 60MM | M2 | 24 | 0 |  |  | 2
PP
VV |  |  |  | (3+13)*1,5=24,000 [A]
P | 29 | 575A51 |  | LITÝ ASFALT MA I (SILNICE, DÁLNICE) 8 TL. 40MM | M2 | 24 | 0 |  |  | 2
PP
VV |  |  |  | (3+13)*1,5=24,000 [A]
SD |  | 8 |  | Potrubí
P | 30 | 86645 |  | CHRÁNIČKY Z TRUB OCELOVÝCH DN DO 300MM | M | 3 | 0 |  |  | 2
PP |  |  |  | ocelová chránička DN 300
VV |  |  |  | 3x DL. 1 M 3*1=3,000 [A]
P | 31 | 87327 |  | POTRUBÍ Z TRUB PLASTOVÝCH TLAKOVÝCH SVAŘOVANÝCH DN DO 100MM | M | 57 | 0 |  |  | 2
PP |  |  |  | kalosvod PE100 SDR11 RC vč.spojů, elektrotvarovek, atd.
VV |  |  |  | 57=57,000 [A]
P | 32 | 87334 |  | POTRUBÍ Z TRUB PLASTOVÝCH TLAKOVÝCH SVAŘOVANÝCH DN DO 200MM | M | 500 | 0 |  |  | 2
PP |  |  |  | potrubí DN200 PE100 SDR11 RC vč.spojů, tvarovek, elektrotvarovek, atd.
VV |  |  |  | 500=500,000 [A]
P | 33 | 891127 |  | ŠOUPÁTKA DN DO 100MM | KUS | 12 | 0 |  |  | 2
PP |  |  |  | vč. Zemní soupravy/ručního kola
VV |  |  |  | 12=12,000 [A]
P | 34 | 891144 |  | ŠOUPÁTKA DN DO 250MM | KUS | 10 | 0 |  |  | 2
PP |  |  |  | vč. Zemní soupravy/ručního kola
VV |  |  |  | 10=10,000 [A]
P | 35 | 891344 |  | MONTÁŽNÍ VLOŽKY DN DO 250MM | KUS | 6 | 0 |  |  | 2
PP |  |  |  | kompenzátor DN 200 umístění v kolektoru
VV |  |  |  | 6=6,000 [A]
P | 36 | 891426 |  | HYDRANTY PODZEMNÍ DN 80MM | KUS | 2 | 0 |  |  | 2
PP |  |  |  | vzdušníkový, vč. Z.s., poklopu, atd
VV |  |  |  | 2=2,000 [A]
P | 37 | 891927 |  | ZEMNÍ SOUPRAVY DN DO 100MM S POKLOPEM | KUS | 2 | 0 |  |  | 2
PP
VV |  |  |  | 2=2,000 [A]
P | 38 | 891934 |  | ZEMNÍ SOUPRAVY DN DO 200MM S POKLOPEM | KUS | 4 | 0 |  |  | 2
PP
VV |  |  |  | 4=4,000 [A]
P | 39 | 893388 |  | ŠACHTY ARMATUR ZE ŽELBET VČET VÝZT PŮDOR PLOCHY PŘES 7,5M2 | KUS | 1 | 0 |  |  | 2
PP |  |  |  | půdorysný rozměr 10,8 m2, strop staveništní prefabriláty
VV |  |  |  | viz příloha č.6 armaturní šachta rozměry 3*3,6m 1=1,000 [A]
P | 40 | 899308 |  | DOPLŇKY NA POTRUBÍ - SIGNALIZAČ VODIČ | M | 111 | 0 |  |  | 2
PP
VV |  |  |  | 7+3+4+37+27*2+6=111,000 [A]
P | 41 | 899309 |  | DOPLŇKY NA POTRUBÍ - VÝSTRAŽNÁ FÓLIE | M | 111 | 0 |  |  | 2
PP
VV |  |  |  | 7+3+4+37+27*2+6=111,000 [A]
P | 42 | 899621 |  | TLAKOVÉ ZKOUŠKY POTRUBÍ DN DO 100MM | M | 57 | 0 |  |  | 2
PP
VV |  |  |  | 57=57,000 [A]
P | 43 | 899641 |  | TLAKOVÉ ZKOUŠKY POTRUBÍ DN DO 200MM | M | 500 | 0 |  |  | 2
PP
VV |  |  |  | 500=500,000 [A]
P | 44 | 89974 | a | PROPLACH A DEZINFEKCE VODOVODNÍHO POTRUBÍ DN DO 200MM | M | 500 | 0 |  |  | 2
PP |  |  |  | vypuštění a napuštění vody, dodání vody a dezinfekčního prostředku, bakteriologický rozbor vody, odvoz dezinfikované vody vč. vypuštění - včetně potřebných tvarovek, spotřeba vody orientačně 10-12 objemů
VV |  |  |  | 500=500,000 [A]
P | 45 | 89974 | b | PROPLACH A DEZINFEKCE VODOVODNÍHO POTRUBÍ DN DO 200MM | M | 500 | 0 |  |  | 2
PP |  |  |  | celý odstavený úsek-vypuštění a napustění vody, dodání vody, odvzdušnění, 3x odkalení, spotřeba vody orientačně 2,5-3 objemy
VV |  |  |  | 500=500,000 [A]
P | 46 | 899901 |  | PŘEPOJENÍ PŘÍPOJEK | KUS | 7 | 0 |  |  | 2
PP |  |  |  | PŘEPOJENÍ POTRUBÍ DN100, 200, kompletní provedení
VV |  |  |  | 7=7,000 [A]
SD |  | 9 |  | Ostatní konstrukce a práce
P | 47 | 917426 |  | CHODNÍKOVÉ OBRUBY Z KAMENNÝCH OBRUBNÍKŮ ŠÍŘ 250MM | M | 5 | 0 |  |  | 2
PP
VV |  |  |  | 5=5,000 [A]
P | 48 | 91781 |  | VÝŠKOVÁ ÚPRAVA OBRUBNÍKŮ BETONOVÝCH | M | 5 | 0 |  |  | 2
PP |  |  |  | obnova obruby včetně lože C20/25n XF3 (dle TKP 18)
VV |  |  |  | 5=5,000 [A]
P | 49 | 919111 |  | ŘEZÁNÍ ASFALTOVÉHO KRYTU VOZOVEK TL DO 50MM | M | 32 | 0 |  |  | 2
PP
VV |  |  |  | 16*2=32,000 [A]
P | 50 | 931315 |  | TĚSNĚNÍ DILATAČ SPAR ASF ZÁLIVKOU PRŮŘ DO 600MM2 | M | 34 | 0 |  |  | 2
PP
VV |  |  |  | 34=34,000 [A]
P | 51 | 93135R |  | TĚSNĚNÍ DILATAČ SPAR PRYŽ PÁSKOU NEBO KRUH PROFILEM | KS | 6 | 0 |  |  | 2
PP |  |  |  | těsnící manžeta pro ocelovou chráničku DN 300
VV |  |  |  | 6=6,000 [A]
P | 52 | 96615 |  | BOURÁNÍ KONSTRUKCÍ Z PROSTÉHO BETONU | M3 | 12 | 0 |  |  | 2
PP |  |  |  | odvoz a uložení na skládku
VV |  |  |  | předpoklad 60m2, tl. 0,2 12=12,000 [A]
P | 53 | 96688 |  | VYBOURÁNÍ KANALIZAČ ŠACHET KOMPLETNÍCH | KUS | 1 | 0 |  |  | 2
PP |  |  |  | odvoz a uložení na skládku
VV |  |  |  | předpoklad částečného ubourání RŠ5 - vstupu 1=1,000 [A]
P | 54 | 96912 |  | VYBOURÁNÍ POTRUBÍ DN DO 100MM VODOVODNÍCH | M | 50 | 0 |  |  | 2
PP |  |  |  | kompletní provedení, včetně likvidace vzniklé suti, odvoz na skládku, včetně uložení a poplatku za skládku, v případě výskytu materiálu určeného k povinnému odkupu zhotovitelem, bude tento materiál jako vedlejší produkt bude odkoupen zhotovitelem náklady na odkup budou řešeny samostatně v době realizace za aktuální ceny dle platné směrnice KSÚS
VV |  |  |  | stávající odkalení 50=50,000 [A]

## SO 430
ASPE10 |  |  |  | Firma: . | [5 empty] | 3
|  |  |  | Soupis prací objektu | [5 empty] | 3
S | Stavba: | 24-149-2 |  | II/503 Nymburk, most ev. č. 503-004 přes Labe |  |  | SO 430 |  | 0,00 | 2
O | Rozpočet: | SO 430 |  | Úprava vedení VO na mostě přes Labe |  |  |  |  | 15,00 | 2
Typ | Poř. číslo | Kód položky | Varianta | Název položky | MJ | Množství | Jednotková cena |  | 21,00 | 2
[7 empty] | Jednotková | Celkem
0 | 1 | 2 | 3 | 4 | 5 | 6 | 9 | 10
SD |  | 0 |  | Všeobecné konstrukce a práce
P | 1 | 014111 |  | POPLATKY ZA SKLÁDKU TYP S-IO (INERTNÍ ODPAD) | M3 | 18.043 | 0 |  |  | 2
PP
VV |  |  |  | 4*45=180,000 [A] 1xCYKY 5x2,5 mm2 v mostu 4*7=28,000 [B] 2xCYKY 5x2,5 mm2 v mostu 5,07+5,13+17,5+17,7=45,400 [C] 2x CYKY 5x2,5 mm2 mimo most 13,05+2=15,050 [D] 4xCYKY 5x2,5 mm2 25,71+2,48=28,190 [E] CYKY 4x10 mm2 8,18+6,84=15,020 [F] chránička 0,35*0,2=0,070 [G] výkop volný terén 0,5*1,31=0,655 [H] výkop chránička 2=2,000 [I] základy pilířů (C+D+E)*G+F*H+I=18,043 [J]
P | 2 | 02960 |  | OSTATNÍ POŽADAVKY - ODBORNÝ DOZOR | KPL | 1 | 0 |  |  | 2
PP |  |  |  | potřebné manipulace v rozvodu VO, spolupráce se správcem
VV
SD |  | 1 |  | Zemní práce
P | 3 | 13173 |  | HLOUBENÍ JAM ZAPAŽ I NEPAŽ TŘ. I | M3 | 2 | 0 |  |  | 2
PP |  |  |  | včetně odvozu a uložení na skládku
VV
P | 4 | 13273 |  | HLOUBENÍ RÝH ŠÍŘ DO 2M PAŽ I NEPAŽ TŘ. I | M3 | 16.043 | 0 |  |  | 2
PP |  |  |  | včetně odvozu a uložení na skládku
VV |  |  |  | 5,07+5,13+17,5+17,7=45,400 [C] 2x CYKY 5x2,5 mm2 mimo most 13,05+2=15,050 [D] 4xCYKY 5x2,5 mm2 25,71+2,48=28,190 [E] CYKY 4x10 mm2 8,18+6,84=15,020 [F] chránička 0,35*0,2=0,070 [G] výkop volný terén 0,5*1,31=0,655 [H] výkop chránička (C+D+E)*G+F*H=16,043 [J]
P | 5 | 132731 |  | HLOUBENÍ RÝH ŠÍŘ DO 2M PAŽ I NEPAŽ TŘ. I, ODVOZ DO 1KM | M3 | 20.21 | 0 |  |  | 2
PP |  |  |  | včetně uložení do 5 m od výkopu
VV |  |  |  | 5,07+5,13+17,5+17,7=45,400 [C] 2x CYKY 5x2,5 mm2 mimo most 13,05+2=15,050 [D] 4xCYKY 5x2,5 mm2 25,71+2,48=28,190 [E] CYKY 4x10 mm2 0,35*0,65=0,228 [G] výkop volný terén (C+D+E)*G=20,210 [J]
P | 6 | 17411 |  | ZÁSYP JAM A RÝH ZEMINOU SE ZHUTNĚNÍM | M3 | 20.21 | 0 |  |  | 2
PP
VV |  |  |  | 5,07+5,13+17,5+17,7=45,400 [C] 2x CYKY 5x2,5 mm2 mimo most 13,05+2=15,050 [D] 4xCYKY 5x2,5 mm2 25,71+2,48=28,190 [E] CYKY 4x10 mm2 0,35*0,65=0,228 [G] výkop volný terén (C+D+E)*G=20,210 [J]
P | 7 | 17481 |  | ZÁSYP JAM A RÝH Z NAKUPOVANÝCH MATERIÁLŮ | M3 | 7.75 | 0 |  |  | 2
PP |  |  |  | štěekopísek frakce 0 až 32 mm
VV |  |  |  | 8,18+6,84=15,020 [F] chránička 0,5*1,0+0,05*0,31=0,516 [H] výkop chránička F*H=7,750 [I]
P | 8 | 17581 |  | OBSYP POTRUBÍ A OBJEKTŮ Z NAKUPOVANÝCH MATERIÁLŮ | M3 | 6.205 | 0 |  |  | 2
PP |  |  |  | písek jemnozrnný frakce 0-4 mm
VV |  |  |  | 5,07+5,13+17,5+17,7=45,400 [C] 2x CYKY 5x2,5 mm2 mimo most 13,05+2=15,050 [D] 4xCYKY 5x2,5 mm2 25,71+2,48=28,190 [E] CYKY 4x10 mm2 0,35*0,2=0,070 [G] výkop volný terén (C+D+E)*G=6,205 [J]
SD |  | 2 |  | Základy
P | 9 | 272315 |  | ZÁKLADY Z PROSTÉHO BETONU DO C30/37 | M3 | 3.832 | 0 |  |  | 2
PP |  |  |  | XA1
VV |  |  |  | 8,18+6,84=15,020 [F] chránička 3,14*0,055*0,055=0,009 [J] jeden otvor chráničky 0,45*0,31-2*J=0,122 [H] výkop chránička 2=2,000 [I] základy pilířů F*H+I=3,832 [K]
SD |  | 5 |  | Komunikace
P | 10 | 587203 |  | PŘEDLÁŽDĚNÍ KRYTU Z MOZAIKOVÝCH KOSTEK | M2 | 113.5 | 0 |  |  | 2
PP
VV |  |  |  | 5,07+5,13+17,5+17,7=45,400 [A] 2x CYKY 5x2,5 mm2 mimo most A*2,5=113,500 [B]
SD |  | 7 |  | Přidružená stavební výroba
P | 11 | 702211 |  | KABELOVÁ CHRÁNIČKA ZEMNÍ DN DO 100 MM | M | 437.892 | 0 |  |  | 2
PP |  |  |  | 42,5/35,2mm
VV |  |  |  | 4*45=180,000 [A] 1xCYKY 5x2,5 mm2 v mostu 4*7=28,000 [B] 2xCYKY 5x2,5 mm2 v mostu 5,07+5,13+17,5+17,7=45,400 [C] 2x CYKY 5x2,5 mm2 mimo most 13,05+2=15,050 [D] 4xCYKY 5x2,5 mm2 8,18+6,84=15,020 [P] chránička A+2*B+2*C+4*D+2*P=417,040 [E] E*1,05=437,892 [F] rezerva 5% na zvlnění a prostřih
P | 12 | 702211 | 1 | KABELOVÁ CHRÁNIČKA ZEMNÍ DN DO 100 MM | M | 29.6 | 0 |  |  | 2
PP |  |  |  | 63/52 mm
VV |  |  |  | 25,71+2,48=28,190 [E] CYKY 4x10 mm2 E*1,05=29,600 [F] rezerva 5% na zvlnění a prostřih
P | 13 | 702211 | 2 | KABELOVÁ CHRÁNIČKA ZEMNÍ DN DO 100 MM | M | 33 | 0 |  |  | 2
PP |  |  |  | 110/94 mm
VV |  |  |  | (9+7,5)*2=33,000 [A]
P | 14 | 702312 |  | ZAKRYTÍ KABELŮ VÝSTRAŽNOU FÓLIÍ ŠÍŘKY PŘES 20 DO 40 CM | M | 106.77 | 0 |  |  | 2
PP |  |  |  | červená s nápisem "veřejné osvětlení", šířka 33 cm
VV |  |  |  | 5,07+5,13+17,5+17,7=45,400 [C] 2x CYKY 5x2,5 mm2 mimo most 13,05+2=15,050 [D] 4xCYKY 5x2,5 mm2 25,71+2,48=28,190 [E] CYKY 4x10 mm2 8,18+6,84=15,020 [F] chránička C+D+E+F=103,660 [G] G*1,03=106,770 [H] rezerva 3% na zvlnění
P | 15 | 702332 |  | ZAKRYTÍ KABELŮ PLASTOVOU DESKOU/PÁSEM ŠÍŘKY PŘES 20 DO 40 CM | M | 89 | 0 |  |  | 2
PP |  |  |  | 1000x300x4 mm červená s nápisem "veřejné osvětlení"
VV |  |  |  | 5,07+5,13+17,5+17,7=45,400 [C] 2x CYKY 5x2,5 mm2 mimo most 13,05+2=15,050 [D] 4xCYKY 5x2,5 mm2 25,71+2,48=28,190 [E] CYKY 4x10 mm2 C+D+E=88,640 [F] F+0,36=89,000 [G] zaokrouhlení na celé desky
P | 16 | 705100 |  | ZDĚNÝ PILÍŘ PRO KABELOVOU NEBO ROZVADĚČOVOU SKŘÍŇ | KUS | 1 | 0 |  |  | 2
PP |  |  |  | architektonicky sladěný s mostem
VV
P | 17 | 742H11 |  | KABEL NN ČTYŘ- A PĚTIŽÍLOVÝ CU S PLASTOVOU IZOLACÍ DO 2,5 MM2 | M | 437.892 | 0 |  |  | 2
PP |  |  |  | CYKY 5x2,5 mm2
VV |  |  |  | 4*45=180,000 [A] 1xCYKY 5x2,5 mm2 v mostu 4*7=28,000 [B] 2xCYKY 5x2,5 mm2 v mostu 5,07+5,13+17,5+17,7=45,400 [C] 2x CYKY 5x2,5 mm2 mimo most 13,05+2=15,050 [D] 4xCYKY 5x2,5 mm2 8,18+6,84=15,020 [G] chránička A+2*B+2*C+4*D+2*G=417,040 [E] E*1,05=437,892 [F] rezerva 5% na zvlnění a prostřih
P | 18 | 742H12 |  | KABEL NN ČTYŘ- A PĚTIŽÍLOVÝ CU S PLASTOVOU IZOLACÍ OD 4 DO 16 MM2 | M | 29.6 | 0 |  |  | 2
PP |  |  |  | CYKY 4x10 mm2
VV |  |  |  | 25,71+2,48=28,190 [E] CYKY 4x10 mm2 E*1,05=29,600 [F] rezerva 5% na zvlnění a prostřih
P | 19 | 742L11 |  | UKONČENÍ DVOU AŽ PĚTIŽÍLOVÉHO KABELU V ROZVADĚČI NEBO NA PŘÍSTROJI DO 2,5 MM2 | KUS | 16 | 0 |  |  | 2
PP
VV |  |  |  | 8*2=16,000 [A]
P | 20 | 742L12 |  | UKONČENÍ DVOU AŽ PĚTIŽÍLOVÉHO KABELU V ROZVADĚČI NEBO NA PŘÍSTROJI OD 4 DO 16 MM2 | KUS | 2 | 0 |  |  | 2
PP |  |  |  | CYKY 4x10 mm2
VV
P | 21 | 743C12 |  | SKŘÍŇ PŘÍPOJKOVÁ POJISTKOVÁ NA STOŽÁR/STĚNU NEBO DO VÝKLENKU DO 63 A, DO 50 MM2, SE 3-4 SADAMI JISTÍCÍCH PRVKŮ | KUS | 1 | 0 |  |  | 2
PP |  |  |  | 4x vývod 5x2,5 mm2
VV
P | 22 | 743D12 |  | SKŘÍŇ PŘÍPOJKOVÁ POJISTKOVÁ KOMPAKTNÍ PILÍŘOVÁ DO 63 A, DO 50 MM2, SE 3-4 SADAMI JISTÍCÍCH PRVKŮ | KUS | 1 | 0 |  |  | 2
PP |  |  |  | 4x vývod 5x2,5 mm2
VV
P | 23 | 747211 |  | CELKOVÁ PROHLÍDKA, ZKOUŠENÍ, MĚŘENÍ A VYHOTOVENÍ VÝCHOZÍ REVIZNÍ ZPRÁVY, PRO OBJEM IN DO 100 TIS. KČ | KUS | 2 | 0 |  |  | 2
PP
VV |  |  |  | každá polovina samostatnou revizi

## SO 431
ASPE10 |  |  |  | Firma: . | [5 empty] | 3
|  |  |  | Soupis prací objektu | [5 empty] | 3
S | Stavba: | 24-149-2 |  | II/503 Nymburk, most ev. č. 503-004 přes Labe |  |  | SO 431 |  | 0,00 | 2
O | Rozpočet: | SO 431 |  | Úprava vedení kabelů pro osvětlení plavebních znaků na mostě |  |  |  |  | 15,00 | 2
Typ | Poř. číslo | Kód položky | Varianta | Název položky | MJ | Množství | Jednotková cena |  | 21,00 | 2
[7 empty] | Jednotková | Celkem
0 | 1 | 2 | 3 | 4 | 5 | 6 | 9 | 10
SD |  | 0 |  | Všeobecné konstrukce a práce
P | 1 | 014111 |  | POPLATKY ZA SKLÁDKU TYP S-IO (INERTNÍ ODPAD) | M3 | 10.026 | 0 |  |  | 2
PP
VV |  |  |  | 8*70=560,000 [A] 4xCYKY 3x2,5 mm2 v mostu 6,36+5,32=11,680 [C] 4x CYKY 3x2,5 mm2 mimo most 3,11=3,110 [D] 8xCYKY 5x2,5 mm2 34,56=34,560 [E] CYKY 4x10 mm2 8,42=8,420 [F] chránička 0,35*0,2=0,070 [G] výkop 4 kabely volný terén 0,35*0,25=0,088 [H] výkop 8 kabelů volný terén 0,5*1,31=0,655 [I] výkop chránička 1=1,000 [J] základ pilíře (C+E)*G+D*H+F*I+J=10,026 [K]
P | 2 | 02960 |  | OSTATNÍ POŽADAVKY - ODBORNÝ DOZOR | KPL | 1 | 0 |  |  | 2
PP |  |  |  | potřebné manipulace v rozvodu VO, spolupráce se správcem
VV
P | 3 | 03210 |  | ZAŘÍZENÍ PRO DODÁVKU ELEKTRICKÉHO PROUDU | KPL | 1 | 0 |  |  | 2
PP |  |  |  | zdroj do 2,5 kW po potřebnou dobu dle POV, včetně nákladů na dobíjení či palivo. po dokončení stavby zdroj zůstává v majetku dodavatele stavby
VV
SD |  | 1 |  | Zemní práce
P | 4 | 13173 |  | HLOUBENÍ JAM ZAPAŽ I NEPAŽ TŘ. I | M3 | 1 | 0 |  |  | 2
PP |  |  |  | včetně odvozu a uložení na skládku
VV
P | 5 | 13273 |  | HLOUBENÍ RÝH ŠÍŘ DO 2M PAŽ I NEPAŽ TŘ. I | M3 | 9.026 | 0 |  |  | 2
PP |  |  |  | včetně odvozu a uložení na skládku
VV |  |  |  | 6,36+5,32=11,680 [C] 4x CYKY 3x2,5 mm2 mimo most 3,11=3,110 [D] 8xCYKY 5x2,5 mm2 34,56=34,560 [E] CYKY 4x10 mm2 8,42=8,420 [F] chránička 0,35*0,2=0,070 [G] výkop 4 kabely volný terén 0,35*0,25=0,088 [H] výkop 8 kabelů volný terén 0,5*1,31=0,655 [I] výkop chránička (C+E)*G+D*H+F*I=9,026 [K]
P | 6 | 132731 |  | HLOUBENÍ RÝH ŠÍŘ DO 2M PAŽ I NEPAŽ TŘ. I, ODVOZ DO 1KM | M3 | 10.543 | 0 |  |  | 2
PP |  |  |  | včetně uložení do 5 m od výkopu
VV |  |  |  | 6,36+5,32=11,680 [C] 4x CYKY 3x2,5 mm2 mimo most 3,11=3,110 [D] 8xCYKY 5x2,5 mm2 34,56=34,560 [E] CYKY 4x10 mm2 0,35*0,65=0,228 [G] výkop 4 kabely volný terén 0,35*0,65=0,228 [H] výkop 8 kabelů volný terén (C+E)*G=10,543 [K]
P | 7 | 17411 |  | ZÁSYP JAM A RÝH ZEMINOU SE ZHUTNĚNÍM | M3 | 10.543 | 0 |  |  | 2
PP
VV |  |  |  | 6,36+5,32=11,680 [C] 4x CYKY 3x2,5 mm2 mimo most 3,11=3,110 [D] 8xCYKY 5x2,5 mm2 34,56=34,560 [E] CYKY 4x10 mm2 0,35*0,65=0,228 [G] výkop 4 kabely volný terén 0,35*0,65=0,228 [H] výkop 8 kabelů volný terén (C+E)*G=10,543 [K]
P | 8 | 17481 |  | ZÁSYP JAM A RÝH Z NAKUPOVANÝCH MATERIÁLŮ | M3 | 4.345 | 0 |  |  | 2
PP |  |  |  | štěekopísek frakce 0 až 32 mm
VV |  |  |  | 8,42=8,420 [F] chránička 0,5*1,0+0,05*0,31=0,516 [H] výkop chránička F*H=4,345 [I]
P | 9 | 17581 |  | OBSYP POTRUBÍ A OBJEKTŮ Z NAKUPOVANÝCH MATERIÁLŮ | M3 | 3.237 | 0 |  |  | 2
PP |  |  |  | písek jemnozrnný frakce 0-4 mm
VV |  |  |  | 6,36+5,32=11,680 [C] 4x CYKY 3x2,5 mm2 mimo most 3,11=3,110 [D] 8xCYKY 5x2,5 mm2 34,56=34,560 [E] CYKY 4x10 mm2 0,35*0,2=0,070 [G] výkop 4 kabely volný terén 0,35*0,25=0,088 [H] výkop 8 kabelů volný terén (C+E)*G=3,237 [K]
SD |  | 2 |  | Základy
P | 10 | 272315 |  | ZÁKLADY Z PROSTÉHO BETONU DO C30/37 | M3 | 3.027 | 0 |  |  | 2
PP |  |  |  | XA1
VV |  |  |  | 8,42=8,420 [F] chránička 3,14*0,055*0,055=0,009 [J] jeden otvor chráničky 0,45*0,31-2*J=0,122 [H] výkop chránička 2=2,000 [I] základy pilířů F*H+I=3,027 [K]
SD |  | 5 |  | Komunikace
P | 11 | 587203 |  | PŘEDLÁŽDĚNÍ KRYTU Z MOZAIKOVÝCH KOSTEK | M2 | 36.975 | 0 |  |  | 2
PP
VV |  |  |  | 6,36+5,32+3,11=14,790 [A] CYKY 3x2,5 mm2 mimo most A*2,5=36,975 [B]
P | 12 | 587205 |  | PŘEDLÁŽDĚNÍ KRYTU Z BETONOVÝCH DLAŽDIC | M2 | 5 | 0 |  |  | 2
PP
VV
SD |  | 7 |  | Přidružená stavební výroba
P | 13 | 702111 |  | KABELOVÝ ŽLAB ZEMNÍ VČETNĚ KRYTU SVĚTLÉ ŠÍŘKY DO 120 MM | M | 8 | 0 |  |  | 2
PP |  |  |  | mechanicky odolný, npř. betonový
VV |  |  |  | pro ochranu kabelů provizorního napájení 8x10=8,000 [A]
P | 14 | 702211 |  | KABELOVÁ CHRÁNIČKA ZEMNÍ DN DO 100 MM | M | 132 | 0 |  |  | 2
PP |  |  |  | 34,5/28,8 mm
VV |  |  |  | 8*70=560,000 [A] 4xCYKY 3x2,5 mm2 v mostu 6,36+5,32=11,680 [C] 4x CYKY 3x2,5 mm2 mimo most 3,11=3,110 [D] 8xCYKY 5x2,5 mm2 8,42=8,420 [F] chránička 8*10=80,000 [G] provizorní zapojení 4*A+4*C+8*D+4*F+G=2 425,280 [H] G*1,05+16*3=132,000 [I] rezerva 5% na zvlnění a prostřih, 3 metry na zavedení do pilíře či značky
P | 15 | 702211 | 1 | KABELOVÁ CHRÁNIČKA ZEMNÍ DN DO 100 MM | M | 42.288 | 0 |  |  | 2
PP |  |  |  | 63/52 mm
VV |  |  |  | 34,56=34,560 [E] CYKY 4x10 mm2 E*1,05+2*3=42,288 [F] rezerva 5% na zvlnění a prostřih, 3 metry na zavedení do pilíře
P | 16 | 702211 | 2 | KABELOVÁ CHRÁNIČKA ZEMNÍ DN DO 100 MM | M | 20 | 0 |  |  | 2
PP |  |  |  | 110/94 mm
VV |  |  |  | 10*2=20,000 [A]
P | 17 | 702312 |  | ZAKRYTÍ KABELŮ VÝSTRAŽNOU FÓLIÍ ŠÍŘKY PŘES 20 DO 40 CM | M | 59.503 | 0 |  |  | 2
PP |  |  |  | červená s nápisem "povodí Labe", šířka 33 cm
VV |  |  |  | 6,36+5,32=11,680 [C] 4x CYKY 3x2,5 mm2 mimo most 3,11=3,110 [D] 8xCYKY 5x2,5 mm2 34,56=34,560 [E] CYKY 4x10 mm2 8,42=8,420 [F] chránička C+D+E+F=57,770 [G] G*1,03=59,503 [H] rezerva 3% na zvlnění
P | 18 | 702332 |  | ZAKRYTÍ KABELŮ PLASTOVOU DESKOU/PÁSEM ŠÍŘKY PŘES 20 DO 40 CM | M | 50 | 0 |  |  | 2
PP |  |  |  | 1000x300x4 mm červená s nápisem "povodí Labe"
VV |  |  |  | 6,36+5,32=11,680 [C] 4x CYKY 3x2,5 mm2 mimo most 3,11=3,110 [D] 8xCYKY 5x2,5 mm2 34,56=34,560 [E] CYKY 4x10 mm2 C+D+E=49,350 [F] F+0,65=50,000 [G] zaokrouhlení na celé desky
P | 19 | 705100 |  | ZDĚNÝ PILÍŘ PRO KABELOVOU NEBO ROZVADĚČOVOU SKŘÍŇ | KUS | 1 | 0 |  |  | 2
PP |  |  |  | architektonicky sladěný s mostem
VV
P | 20 | 742H11 |  | KABEL NN ČTYŘ- A PĚTIŽÍLOVÝ CU S PLASTOVOU IZOLACÍ DO 2,5 MM2 | M | 2594.544 | 0 |  |  | 2
PP |  |  |  | CYKY 3x2,5 mm2
VV |  |  |  | 8*70=560,000 [A] 4xCYKY 3x2,5 mm2 v mostu 6,36+5,32=11,680 [C] 4x CYKY 3x2,5 mm2 mimo most 3,11=3,110 [D] 8xCYKY 5x2,5 mm2 8,42=8,420 [H] chránička 8*10=80,000 [G] provizorní zapojení 4*A+4*C+8*D+4*H+G=2 425,280 [E] E*1,05+16*3=2 594,544 [F] rezerva 5% na zvlnění a prostřih, 3 metry na zavedení do pilíře či značky
P | 21 | 742H12 |  | KABEL NN ČTYŘ- A PĚTIŽÍLOVÝ CU S PLASTOVOU IZOLACÍ OD 4 DO 16 MM2 | M | 84.288 | 0 |  |  | 2
PP |  |  |  | CYKY 4x10 mm2
VV |  |  |  | 34,56=34,560 [E] CYKY 4x10 mm2 E*1,05+16*3=84,288 [F] rezerva 5% na zvlnění a prostřih, 3 metry na zavedení do pilíře či značky
P | 22 | 742L11 |  | UKONČENÍ DVOU AŽ PĚTIŽÍLOVÉHO KABELU V ROZVADĚČI NEBO NA PŘÍSTROJI DO 2,5 MM2 | KUS | 32 | 0 |  |  | 2
PP
VV |  |  |  | 8*4=32,000 [A]
P | 23 | 742L12 |  | UKONČENÍ DVOU AŽ PĚTIŽÍLOVÉHO KABELU V ROZVADĚČI NEBO NA PŘÍSTROJI OD 4 DO 16 MM2 | KUS | 2 | 0 |  |  | 2
PP |  |  |  | CYKY 4x10 mm2
VV
P | 24 | 743C12 |  | SKŘÍŇ PŘÍPOJKOVÁ POJISTKOVÁ NA STOŽÁR/STĚNU NEBO DO VÝKLENKU DO 63 A, DO 50 MM2, SE 3-4 SADAMI JISTÍCÍCH PRVKŮ | KUS | 1 | 0 |  |  | 2
PP |  |  |  | 4x vývod 5x2,5 mm2
VV
P | 25 | 747211 |  | CELKOVÁ PROHLÍDKA, ZKOUŠENÍ, MĚŘENÍ A VYHOTOVENÍ VÝCHOZÍ REVIZNÍ ZPRÁVY, PRO OBJEM IN DO 100 TIS. KČ | KUS | 2 | 0 |  |  | 2
PP
VV |  |  |  | samostatné revize pro provizorní i definitovní stav

## SO 432
ASPE10 |  |  |  | Firma: . | [5 empty] | 3
|  |  |  | Soupis prací objektu | [5 empty] | 3
S | Stavba: | 24-149-2 |  | II/503 Nymburk, most ev. č. 503-004 přes Labe |  |  | SO 432 |  | 0,00 | 2
O | Rozpočet: | SO 432 |  | Elektro - přípojka ke kolektoru |  |  |  |  | 15,00 | 2
Typ | Poř. číslo | Kód položky | Varianta | Název položky | MJ | Množství | Jednotková cena |  | 21,00 | 2
[7 empty] | Jednotková | Celkem
0 | 1 | 2 | 3 | 4 | 5 | 6 | 9 | 10
SD |  | 0 |  | Všeobecné konstrukce a práce
P | 1 | 014111 |  | POPLATKY ZA SKLÁDKU TYP S-IO (INERTNÍ ODPAD) | M3 | 39.487 | 0 |  |  | 2
PP
VV |  |  |  | 156,31=156,310 [A] ve volném terénu 0,35*0,2=0,070 [B] výkop volný terén 39=39,000 [C] v chráničce 0,5*1,31=0,655 [D] výkop chránička 3=3,000 [E] základy pilířů A*B+C*D+E=39,487 [F]
P | 2 | 014131 |  | POPLATKY ZA SKLÁDKU TYP S-NO (NEBEZPEČNÝ ODPAD) | M3 | 8.97 | 0 |  |  | 2
PP |  |  |  | rozbitá vozovka
VV |  |  |  | 39*(0,5+2*0,25)*(0,04+0,07+0,12)=8,970 [A]
P | 3 | 02960 |  | OSTATNÍ POŽADAVKY - ODBORNÝ DOZOR | KPL | 1 | 0 |  |  | 2
PP |  |  |  | potřebné manipulace v rozvodu, spolupráce se správcem
VV
SD |  | 1 |  | Zemní práce
P | 4 | 11372 |  | FRÉZOVÁNÍ ZPEVNĚNÝCH PLOCH ASFALTOVÝCH | M3 | 8.97 | 0 |  |  | 2
PP |  |  |  | asfaltová vozovka kompletní včetně podkladu
VV |  |  |  | 39*(0,5+2*0,25)*(0,04+0,07+0,12)=8,970 [A]
P | 5 | 13173 |  | HLOUBENÍ JAM ZAPAŽ I NEPAŽ TŘ. I | M3 | 3 | 0 |  |  | 2
PP |  |  |  | včetně odvozu a uložení na skládku
VV
P | 6 | 13273 |  | HLOUBENÍ RÝH ŠÍŘ DO 2M PAŽ I NEPAŽ TŘ. I | M3 | 36.487 | 0 |  |  | 2
PP |  |  |  | včetně odvozu a uložení na skládku
VV |  |  |  | 156,31=156,310 [A] ve volném terénu 0,35*0,2=0,070 [B] výkop volný terén 39=39,000 [C] v chráničce 0,5*1,31=0,655 [D] výkop chránička A*B+C*D=36,487 [F]
P | 7 | 132731 |  | HLOUBENÍ RÝH ŠÍŘ DO 2M PAŽ I NEPAŽ TŘ. I, ODVOZ DO 1KM | M3 | 35.639 | 0 |  |  | 2
PP |  |  |  | včetně uložení do 5 m od výkopu
VV |  |  |  | 156,31=156,310 [A] ve volném terénu 0,35*0,65=0,228 [B] výkop volný terén A*B=35,639 [C]
P | 8 | 17411 |  | ZÁSYP JAM A RÝH ZEMINOU SE ZHUTNĚNÍM | M3 | 35.639 | 0 |  |  | 2
PP
VV |  |  |  | 156,31=156,310 [A] ve volném terénu 0,35*0,65=0,228 [B] výkop volný terén A*B=35,639 [C]
P | 9 | 17481 |  | ZÁSYP JAM A RÝH Z NAKUPOVANÝCH MATERIÁLŮ | M3 | 20.124 | 0 |  |  | 2
PP |  |  |  | štěekopísek frakce 0 až 32 mm
VV |  |  |  | 39=39,000 [F] chránička 0,5*1,0+0,05*0,31=0,516 [H] výkop chránička F*H=20,124 [I]
P | 10 | 17581 |  | OBSYP POTRUBÍ A OBJEKTŮ Z NAKUPOVANÝCH MATERIÁLŮ | M3 | 10.942 | 0 |  |  | 2
PP |  |  |  | písek jemnozrnný frakce 0-4 mm
VV |  |  |  | 156,31=156,310 [A] ve volném terénu 0,35*0,2=0,070 [B] výkop volný terén A*B=10,942 [C]
SD |  | 2 |  | Základy
P | 11 | 272315 |  | ZÁKLADY Z PROSTÉHO BETONU DO C30/37 | M3 | 7.758 | 0 |  |  | 2
PP |  |  |  | XA1
VV |  |  |  | 39=39,000 [F] chránička 3,14*0,055*0,055=0,009 [J] jeden otvor chráničky 0,45*0,31-2*J=0,122 [H] výkop chránička 3=3,000 [I] základy pilířů F*H+I=7,758 [K]
SD |  | 5 |  | Komunikace
P | 12 | 574A04 |  | ASFALTOVÝ BETON PRO OBRUSNÉ VRSTVY ACO 11+, 11S | M3 | 1.56 | 0 |  |  | 2
PP
VV |  |  |  | 39*(0,5+2*0,25)*0,04=1,560 [A]
P | 13 | 574C08 |  | ASFALTOVÝ BETON PRO LOŽNÍ VRSTVY ACL 22+, 22S | M3 | 2.73 | 0 |  |  | 2
PP
VV |  |  |  | 39*(0,5+2*0,25)*0,07=2,730 [A]
P | 14 | 574E06 |  | ASFALTOVÝ BETON PRO PODKLADNÍ VRSTVY ACP 16+, 16S | M3 | 4.68 | 0 |  |  | 2
PP
VV |  |  |  | 39*(0,5+2*0,25)*0,12=4,680 [A]
P | 15 | 587203 |  | PŘEDLÁŽDĚNÍ KRYTU Z MOZAIKOVÝCH KOSTEK | M2 | 113.5 | 0 |  |  | 2
PP
VV |  |  |  | 5,07+5,13+17,5+17,7=45,400 [A] 2x CYKY 5x2,5 mm2 mimo most A*2,5=113,500 [B]
SD |  | 7 |  | Přidružená stavební výroba
P | 16 | 702211 | 2 | KABELOVÁ CHRÁNIČKA ZEMNÍ DN DO 100 MM | M | 80 | 0 |  |  | 2
PP |  |  |  | 110/94 mm
VV |  |  |  | 40*2=80,000 [A]
P | 17 | 702312 |  | ZAKRYTÍ KABELŮ VÝSTRAŽNOU FÓLIÍ ŠÍŘKY PŘES 20 DO 40 CM | M | 201.169 | 0 |  |  | 2
PP |  |  |  | červená s nápisem "veřejné osvětlení", šířka 33 cm
VV |  |  |  | 156,31+39=195,310 [A] A*1,03=201,169 [B] rezerva 3% na zvlnění
P | 18 | 702332 |  | ZAKRYTÍ KABELŮ PLASTOVOU DESKOU/PÁSEM ŠÍŘKY PŘES 20 DO 40 CM | M | 157 | 0 |  |  | 2
PP |  |  |  | 1000x300x4 mm červená s nápisem "veřejné osvětlení"
VV |  |  |  | 156,31+0,69=157,000 [G] zaokrouhlení na celé desky
P | 19 | 741B11 |  | ZEMNÍCÍ TYČ FEZN DÉLKY DO 2 M | KUS | 3 | 0 |  |  | 2
PP |  |  |  | FeZn 2000 mm včetně napojení
VV
P | 20 | 742H12 |  | KABEL NN ČTYŘ- A PĚTIŽÍLOVÝ CU S PLASTOVOU IZOLACÍ OD 4 DO 16 MM2 | M | 32 | 0 |  |  | 2
PP |  |  |  | CYKY 4x16 mm2
VV |  |  |  | 2*6+20=32,000 [A]
P | 21 | 742H24 |  | KABEL NN ČTYŘ- A PĚTIŽÍLOVÝ AL S PLASTOVOU IZOLACÍ OD 70 DO 120 MM2 | M | 211.076 | 0 |  |  | 2
PP |  |  |  | AYKY 4x70 mm2
VV |  |  |  | (156,31+39)*1,05+2*3=211,076 [A] rezerva 5% na zvlnění a prostřih, 3 metry na zatažení do pilíře
P | 22 | 742L12 |  | UKONČENÍ DVOU AŽ PĚTIŽÍLOVÉHO KABELU V ROZVADĚČI NEBO NA PŘÍSTROJI OD 4 DO 16 MM2 | KUS | 4 | 0 |  |  | 2
PP |  |  |  | CYKY 4x16 mm2
VV
P | 23 | 742L14 |  | UKONČENÍ DVOU AŽ PĚTIŽÍLOVÉHO KABELU V ROZVADĚČI NEBO NA PŘÍSTROJI OD 70 DO 120 MM2 | KUS | 2 | 0 |  |  | 2
PP |  |  |  | AYKY 4x70 mm2
VV
P | 24 | 743D11 |  | SKŘÍŇ PŘÍPOJKOVÁ POJISTKOVÁ KOMPAKTNÍ PILÍŘOVÁ DO 63 A, DO 50 MM2, S 1-2 SADAMI JISTÍCÍCH PRVKŮ | KUS | 2 | 0 |  |  | 2
PP
VV
P | 25 | 743F21 |  | SKŘÍŇ ELEKTROMĚROVÁ V KOMPAKTNÍM PILÍŘI PRO PŘÍMÉ MĚŘENÍ DO 80 A JEDNOSAZBOVÉ VČETNĚ VÝSTROJE | KUS | 1 | 0 |  |  | 2
PP
VV
P | 26 | 744I01 |  | POJISTKOVÁ VLOŽKA DO 160 A | KUS | 3 | 0 |  |  | 2
PP
VV
P | 27 | 744I01 | 1 | POJISTKOVÁ VLOŽKA DO 160 A | KUS | 3 | 0 |  |  | 2
PP |  |  |  | zkratovací propojka
VV
P | 28 | 747212 |  | CELKOVÁ PROHLÍDKA, ZKOUŠENÍ, MĚŘENÍ A VYHOTOVENÍ VÝCHOZÍ REVIZNÍ ZPRÁVY, PRO OBJEM IN PŘES 100 DO 500 TIS. KČ | KUS | 2 | 0 |  |  | 2
PP
VV |  |  |  | každá polovina samostatnou revizi

## SO 433
ASPE10 |  |  |  | Firma: . | [5 empty] | 3
|  |  |  | Soupis prací objektu | [5 empty] | 3
S | Stavba: | 24-149-2 |  | II/503 Nymburk, most ev. č. 503-004 přes Labe |  |  | SO 433 |  | 0,00 | 2
O | Rozpočet: | SO 433 |  | Přeložka kabelu VO u šachty č. 2 |  |  |  |  | 15,00 | 2
Typ | Poř. číslo | Kód položky | Varianta | Název položky | MJ | Množství | Jednotková cena |  | 21,00 | 2
[7 empty] | Jednotková | Celkem
0 | 1 | 2 | 3 | 4 | 5 | 6 | 9 | 10
SD |  | 0 |  | Všeobecné konstrukce a práce
P | 1 | 014111 |  | POPLATKY ZA SKLÁDKU TYP S-IO (INERTNÍ ODPAD) | M3 | 2.639 | 0 |  |  | 2
PP
VV |  |  |  | 29+8,7=37,700 [A] ve volném terénu 0,35*0,2+0,01*0,01=0,070 [B] výkop volný terén A*B=2,639 [C]
P | 2 | 014131 |  | POPLATKY ZA SKLÁDKU TYP S-NO (NEBEZPEČNÝ ODPAD) | M3 | 6.67 | 0 |  |  | 2
PP |  |  |  | rozbitá vozovka
VV |  |  |  | 29*(0,5+2*0,25)*(0,04+0,07+0,12)=6,670 [A]
P | 3 | 02960 |  | OSTATNÍ POŽADAVKY - ODBORNÝ DOZOR | KPL | 1 | 0 |  |  | 2
PP |  |  |  | potřebné manipulace v rozvodu, spolupráce se správcem
VV
SD |  | 1 |  | Zemní práce
P | 4 | 11372 |  | FRÉZOVÁNÍ ZPEVNĚNÝCH PLOCH ASFALTOVÝCH | M3 | 6.67 | 0 |  |  | 2
PP |  |  |  | asfaltová vozovka kompletní včetně podkladu
VV |  |  |  | 29*(0,5+2*0,25)*(0,04+0,07+0,12)=6,670 [A]
P | 5 | 13273 |  | HLOUBENÍ RÝH ŠÍŘ DO 2M PAŽ I NEPAŽ TŘ. I | M3 | 2.639 | 0 |  |  | 2
PP |  |  |  | včetně odvozu a uložení na skládku
VV |  |  |  | 29+8,7=37,700 [A] ve volném terénu 0,35*0,2+0,01*0,01=0,070 [B] výkop volný terén A*B=2,639 [C]
P | 6 | 132731 |  | HLOUBENÍ RÝH ŠÍŘ DO 2M PAŽ I NEPAŽ TŘ. I, ODVOZ DO 1KM | M3 | 8.596 | 0 |  |  | 2
PP |  |  |  | včetně uložení do 5 m od výkopu
VV |  |  |  | 29+8,7=37,700 [A] ve volném terénu 0,35*0,65=0,228 [B] výkop volný terén A*B=8,596 [C]
P | 7 | 17411 |  | ZÁSYP JAM A RÝH ZEMINOU SE ZHUTNĚNÍM | M3 | 8.596 | 0 |  |  | 2
PP
VV |  |  |  | 29+8,7=37,700 [A] ve volném terénu 0,35*0,65=0,228 [B] výkop volný terén A*B=8,596 [C]
P | 8 | 17581 |  | OBSYP POTRUBÍ A OBJEKTŮ Z NAKUPOVANÝCH MATERIÁLŮ | M3 | 2.639 | 0 |  |  | 2
PP |  |  |  | písek jemnozrnný frakce 0-4 mm
VV |  |  |  | 29+8,7=37,700 [A] ve volném terénu 0,35*0,2+0,01*0,01=0,070 [B] výkop volný terén A*B=2,639 [C]
SD |  | 3 |  | Svislé konstrukce
P | 9 | 31111R |  | ZDI A STĚNY PODPĚR A VOLNÉ Z DÍLCŮ BETON | KPL | 1 | 0 |  |  | 2
PP |  |  |  | z betonových sloupků, nadzemní výška do 0,5 m, rozbití a obnovení
VV
SD |  | 5 |  | Komunikace
P | 10 | 574A04 |  | ASFALTOVÝ BETON PRO OBRUSNÉ VRSTVY ACO 11+, 11S | M3 | 1.16 | 0 |  |  | 2
PP
VV |  |  |  | 29*(0,5+2*0,25)*0,04=1,160 [A]
P | 11 | 574C08 |  | ASFALTOVÝ BETON PRO LOŽNÍ VRSTVY ACL 22+, 22S | M3 | 2.03 | 0 |  |  | 2
PP
VV |  |  |  | 29*(0,5+2*0,25)*0,07=2,030 [A]
P | 12 | 574E06 |  | ASFALTOVÝ BETON PRO PODKLADNÍ VRSTVY ACP 16+, 16S | M3 | 3.48 | 0 |  |  | 2
PP
VV |  |  |  | 29*(0,5+2*0,25)*0,12=3,480 [A]
P | 13 | 587203 |  | PŘEDLÁŽDĚNÍ KRYTU Z MOZAIKOVÝCH KOSTEK | M2 | 1.5 | 0 |  |  | 2
PP
VV
SD |  | 7 |  | Přidružená stavební výroba
P | 14 | 702211 | 2 | KABELOVÁ CHRÁNIČKA ZEMNÍ DN DO 100 MM | M | 39.585 | 0 |  |  | 2
PP |  |  |  | 63/52 mm
VV |  |  |  | (29+8,7)*1,05=39,585 [A] rezerva 5% na zvlnění a prostřih
P | 15 | 702312 |  | ZAKRYTÍ KABELŮ VÝSTRAŽNOU FÓLIÍ ŠÍŘKY PŘES 20 DO 40 CM | M | 38.831 | 0 |  |  | 2
PP |  |  |  | červená s nápisem "veřejné osvětlení", šířka 33 cm
VV |  |  |  | (29+8,7)*1,03=38,831 [A] rezerva 3% na zvlnění a prostřih
P | 16 | 702332 |  | ZAKRYTÍ KABELŮ PLASTOVOU DESKOU/PÁSEM ŠÍŘKY PŘES 20 DO 40 CM | M | 38 | 0 |  |  | 2
PP |  |  |  | 1000x300x4 mm červená s nápisem "veřejné osvětlení"
VV |  |  |  | 29+8,7=37,700 [A] A+0,3=38,000 [B] zaokrouhlení na celé desky
P | 17 | 741911 |  | UZEMŇOVACÍ VODIČ V ZEMI FEZN DO 120 MM2 | M | 45.585 | 0 |  |  | 2
PP |  |  |  | zemnicí drát FeZn 10 mm
VV |  |  |  | (29+8,7)*1,05+2*3=45,585 [A] rezerva 5% na zvlnění a prostřih, 3 metry na zatažení do sloupu
P | 18 | 742H13 |  | KABEL NN ČTYŘ- A PĚTIŽÍLOVÝ CU S PLASTOVOU IZOLACÍ OD 25 DO 50 MM2 | M | 45.585 | 0 |  |  | 2
PP |  |  |  | CYKY 4x25 mm2
VV |  |  |  | (29+8,7)*1,05+2*3=45,585 [A] rezerva 5% na zvlnění a prostřih, 3 metry na zatažení do sloupu
P | 19 | 742L13 |  | UKONČENÍ DVOU AŽ PĚTIŽÍLOVÉHO KABELU V ROZVADĚČI NEBO NA PŘÍSTROJI OD 25 DO 50 MM2 | KUS | 2 | 0 |  |  | 2
PP |  |  |  | CYKY 4x25 mmm2
VV
P | 20 | 747211 |  | CELKOVÁ PROHLÍDKA, ZKOUŠENÍ, MĚŘENÍ A VYHOTOVENÍ VÝCHOZÍ REVIZNÍ ZPRÁVY, PRO OBJEM IN DO 100 TIS. KČ | KUS | 1 | 0 |  |  | 2
PP
VV |  |  |  | každá polovina samostatnou revizi

## SO 461
ASPE10 |  |  |  | Firma: . | [5 empty] | 3
|  |  |  | Soupis prací objektu | [5 empty] | 3
S | Stavba: | 24-149-2 |  | II/503 Nymburk, most ev. č. 503-004 přes Labe |  |  | SO 461 |  | 0,00 | 2
O | Rozpočet: | SO 461 |  | Přeložka sdělovacích kabelů CETIN |  |  |  |  | 15,00 | 2
Typ | Poř. číslo | Kód položky | Varianta | Název položky | MJ | Množství | Jednotková cena |  | 21,00 | 2
[7 empty] | Jednotková | Celkem
0 | 1 | 2 | 3 | 4 | 5 | 6 | 9 | 10
SD |  | 0 |  | Všeobecné konstrukce a práce
P | 1 | 029R |  | Pevná cena dle samostatné smlouvy | KČ | 5462382 | 0 |  |  | 2
PP |  |  |  | Jedná se o pevnou cenu dle samostatné smlouvy Jednotková cena musí být oceněna 1,-Kč
VV

## SO 501
ASPE10 |  |  |  | Firma: . | [5 empty] | 3
|  |  |  | Soupis prací objektu | [5 empty] | 3
S | Stavba: | 24-149-2 |  | II/503 Nymburk, most ev. č. 503-004 přes Labe |  |  | SO 501 |  | 0,00 | 2
O | Rozpočet: | SO 501 |  | Přeložka STL plynovodu DN 200 |  |  |  |  | 15,00 | 2
Typ | Poř. číslo | Kód položky | Varianta | Název položky | MJ | Množství | Jednotková cena |  | 21,00 | 2
[7 empty] | Jednotková | Celkem
0 | 1 | 2 | 3 | 4 | 5 | 6 | 9 | 10
SD |  | 001a |  | Zemní práce - montážní jáma - propoj 1 a 2
P | 1 | 119004111 |  | Bezpečný vstup nebo výstup z výkopu pomocí žebříku zřízení | M | 8 | 0 |  |  | 2
PP |  |  |  | Pomocné konstrukce při zabezpečení výkopu bezpečný vstup nebo výstup žebříkem zřízení
VV
P | 2 | 119004112 |  | Bezpečný vstup nebo výstup z výkopu pomocí žebříku odstranění | M | 8 | 0 |  |  | 2
PP |  |  |  | Pomocné konstrukce při zabezpečení výkopu bezpečný vstup nebo výstup žebříkem odstranění
VV
P | 3 | 131213711 |  | Hloubení nezapažených jam v soudržných horninách třídy těžitelnosti I skupiny 3 ručně | M3 | 19 | 0 |  |  | 2
PP |  |  |  | Hloubení zapažených jam ručně s urovnáním dna do předepsaného profilu a spádu v hornině třídy těžitelnosti I skupiny 3 soudržných
VV
P | 4 | 131251102 |  | Hloubení jam nezapažených v hornině třídy těžitelnosti I skupiny 3 objem do 50 m3 strojně | M3 | 45 | 0 |  |  | 2
PP |  |  |  | Hloubení nezapažených jam a zářezů strojně s urovnáním dna do předepsaného profilu a spádu v hornině třídy těžitelnosti I skupiny 3 přes 20 do 50 m3
VV
P | 5 | 162751115 |  | Vodorovné přemístění přes 7 000 do 8000 m výkopku/sypaniny z horniny třídy těžitelnosti I skupiny 1 až 3 včetně naložení | M3 | 19 | 0 |  |  | 2
PP |  |  |  | Vodorovné přemístění výkopku nebo sypaniny po suchu na obvyklém dopravním prostředku, bez naložení výkopku, avšak se složením bez rozhrnutí z horniny třídy těžitelnosti I skupiny 1 až 3 na vzdálenost přes 7 000 do 8 000 m
VV
P | 6 | 171201231 |  | Poplatek za uložení zeminy a kamení na recyklační skládce (skládkovné) kód odpadu 17 05 04 | T | 32.3 | 0 |  |  | 2
PP |  |  |  | Poplatek za uložení stavebního odpadu na recyklační skládce (skládkovné) zeminy a kamení zatříděného do Katalogu odpadů pod kódem 17 05 04
VV
P | 7 | 174151101 |  | Zásyp jam, šachet rýh nebo kolem objektů sypaninou se zhutněním - vykopanou zeminou | M3 | 56 | 0 |  |  | 2
PP |  |  |  | Zásyp sypaninou z jakékoliv horniny strojně s uložením výkopku ve vrstvách se zhutněním jam, šachet, rýh nebo kolem objektů v těchto vykopávkách
VV
P | 8 | 175151101 |  | Obsypání potrubí strojně sypaninou bez prohození, uloženou do 3 m | M3 | 8 | 0 |  |  | 2
PP |  |  |  | Obsypání potrubí strojně sypaninou z vhodných třídy těžitelnosti I a II, skupiny 1 až 4 nebo materiálem připraveným podél výkopu ve vzdálenosti do 3 m od jeho kraje, pro jakoukoliv hloubku výkopu a míru zhutnění bez prohození sypaniny
VV
P | 9 | 451573111 |  | Lože pod potrubí otevřený výkop ze štěrkopísku | M3 | 1 | 0 |  |  | 2
PP |  |  |  | Lože pod potrubí, stoky a drobné objekty v otevřeném výkopu z písku a štěrkopísku do 63 mm
VV
P | 10 | 58337310 |  | štěrkopísek frakce 0/4 | T | 16 | 0 |  |  | 2
PP |  |  |  | štěrkopísek frakce 0/4
VV |  |  |  | 8*2 Přepočtené koeficientem množství=16,000 [A] Celkem: A=16,000 [B]
SD |  | 002 |  | Propoj STL plynovodu 1,2
P | 11 | 23002522R |  | Montáž trubních dílů | KUS | 3 | 0 |  |  | 2
PP |  |  |  | Montáž trubních dílů
VV
P | 12 | 230151215R |  | Bypass DN 90 | KUS | 2 | 0 |  |  | 2
PP |  |  |  | Bypass DN 90
VV
P | 13 | 230200322 |  | Jednostranné přerušení průtoku plynu 2 balony vloženými pomocí zaváděcích komor v plastovém potrubí dn do 225 mm | KUS | 4 | 0 |  |  | 2
PP |  |  |  | Přerušení průtoku plynu balony vloženými pomocí zaváděcích komor jednostranné v plastovém potrubí dn do 225 mm
VV
P | 14 | 28615223R |  | Balonovací hrdlo | KUS | 4 | 0 |  |  | 2
PP |  |  |  | Balonovací hrdlo
VV
P | 15 | 28625202R |  | Přechodka PE/OCEL 225/200 | KUS | 2 | 0 |  |  | 2
PP |  |  |  | Přechodka PE/OCEL 225/200
VV
P | 16 | 286252155R |  | Oblouk DN 200 | KUS | 1 | 0 |  |  | 2
PP |  |  |  | Oblouk DN 200
VV
SD |  | 1 |  | Zemní práce - rýha pro STL plynovod
P | 17 | 115101201 |  | Čerpání vody na dopravní výšku do 10 m průměrný přítok do 500 l/min | HOD | 24 | 0 |  |  | 2
PP |  |  |  | Čerpání vody na dopravní výšku do 10 m s uvažovaným průměrným přítokem do 500 l/min
VV
P | 18 | 115101301 |  | Pohotovost čerpací soupravy pro dopravní výšku do 10 m přítok do 500 l/min | DEN | 3 | 0 |  |  | 2
PP |  |  |  | Pohotovost záložní čerpací soupravy pro dopravní výšku do 10 m s uvažovaným průměrným přítokem do 500 l/min
VV
P | 19 | 132254104 |  | Hloubení rýh zapažených š do 800 mm v hornině třídy těžitelnosti I skupiny 3 objem přes 100 m3 strojně | M3 | 119 | 0 |  |  | 2
PP |  |  |  | Hloubení zapažených rýh šířky do 800 mm strojně s urovnáním dna do předepsaného profilu a spádu v hornině třídy těžitelnosti I skupiny 3 přes 100 m3
VV
P | 20 | 151101201 |  | Zřízení příložného pažení stěn výkopu hl do 4 m | M2 | 297.5 | 0 |  |  | 2
PP |  |  |  | Zřízení pažení stěn výkopu bez rozepření nebo vzepření příložné, hloubky do 4 m
VV
P | 21 | 151101211 |  | Odstranění příložného pažení stěn hl do 4 m | M2 | 297.5 | 0 |  |  | 2
PP |  |  |  | Odstranění pažení stěn výkopu bez rozepření nebo vzepření s uložením pažin na vzdálenost do 3 m od okraje výkopu příložné, hloubky do 4 m
VV
P | 22 | 162751115a |  | Vodorovné přemístění přes 7 000 do 8000 m výkopku/sypaniny z horniny třídy těžitelnosti I skupiny 1 až 3 včetně naložení | M3 | 74.55 | 0 |  |  | 2
PP |  |  |  | Vodorovné přemístění výkopku nebo sypaniny po suchu na obvyklém dopravním prostředku, bez naložení výkopku, avšak se složením bez rozhrnutí z horniny třídy těžitelnosti I skupiny 1 až 3 na vzdálenost přes 7 000 do 8 000 m
VV
P | 23 | 171201231a |  | Poplatek za uložení zeminy a kamení na recyklační skládce (skládkovné) kód odpadu 17 05 04 | T | 126.7 | 0 |  |  | 2
PP |  |  |  | Poplatek za uložení stavebního odpadu na recyklační skládce (skládkovné) zeminy a kamení zatříděného do Katalogu odpadů pod kódem 17 05 04
VV
P | 24 | 174151101a |  | Zásyp jam, šachet rýh nebo kolem objektů sypaninou se zhutněním | M3 | 91 | 0 |  |  | 2
PP |  |  |  | Zásyp sypaninou z jakékoliv horniny strojně s uložením výkopku ve vrstvách se zhutněním jam, šachet, rýh nebo kolem objektů v těchto vykopávkách
VV
P | 25 | 175151101a |  | Obsypání potrubí strojně sypaninou bez prohození, uloženou do 3 m | M3 | 21 | 0 |  |  | 2
PP |  |  |  | Obsypání potrubí strojně sypaninou z vhodných třídy těžitelnosti I a II, skupiny 1 až 4 nebo materiálem připraveným podél výkopu ve vzdálenosti do 3 m od jeho kraje, pro jakoukoliv hloubku výkopu a míru zhutnění bez prohození sypaniny
VV
P | 26 | 451573111a |  | Lože pod potrubí otevřený výkop ze štěrkopísku | M3 | 7 | 0 |  |  | 2
PP |  |  |  | Lože pod potrubí, stoky a drobné objekty v otevřeném výkopu z písku a štěrkopísku do 63 mm
VV
P | 27 | 58337308 |  | štěrkopísek frakce 0/2 | T | 42 | 0 |  |  | 2
PP |  |  |  | štěrkopísek frakce 0/2
VV |  |  |  | 21*2 Přepočtené koeficientem množství=42,000 [A] Celkem: A=42,000 [B]
SD |  | 23 - M1 |  | Montáže potrubí - kolektor
P | 28 | 14011106 |  | trubka ocelová L 245 NE/ME 219x6,3mm | M | 203 | 0 |  |  | 2
PP |  |  |  | trubka ocelová bezešvá hladká jakost 11 353 219x6,3mm
VV
P | 29 | 14012352R |  | Upínací komponenty-nerez | KPL | 1 | 0 |  |  | 2
PP |  |  |  | Upínací komponenty-nerez
VV
P | 30 | 230011101 |  | Montáž potrubí trouby ocelové hladké tř.11-13 D 219 mm, tl 6,3 mm - včetně uchycení do systému nosníků | M | 203 | 0 |  |  | 2
PP |  |  |  | Montáž potrubí z trub ocelových hladkých tř. 11 až 13 O 219 mm, tl. 6,3 mm
VV
P | 31 | 230025101 |  | Montáž trubní díly přivařovací tř.11-13 do 250 kg D 219 mm tl 6,3 mm | KUS | 4 | 0 |  |  | 2
PP |  |  |  | Montáž trubních dílů přivařovacích hmotnosti přes 50 do 250 kg tř. 11 až 13 O 219 mm, tl. 6,3 mm
VV
P | 32 | 230030007R |  | Montáž trubní díly přírubové hmotnost přes 150 kg do 200 kg | KUS | 4 | 0 |  |  | 2
PP |  |  |  | Montáž trubních dílů přírubových hmotnosti přes 150 do 200 kg
VV
P | 33 | 23015251R |  | D+M bleskojistka | KPL | 1 | 0 |  |  | 2
PP |  |  |  | D+M bleskojistka
VV
P | 34 | 23015252R |  | Galvanická anoda | KUS | 2 | 0 |  |  | 2
PP |  |  |  | Galvanická anoda
VV
P | 35 | 23015261R |  | Vizuální kontrola svarů | KUS | 4 | 0 |  |  | 2
PP |  |  |  | Vizuální kontrola svarů
VV
P | 36 | 230230076 |  | Čištění potrubí PN 38 6416 DN 200 | M | 203 | 0 |  |  | 2
PP |  |  |  | Čištění potrubí DN 200
VV
P | 37 | 2861483R |  | Šoupě DN 200 AVK 3.16 | KUS | 4 | 0 |  |  | 2
PP |  |  |  | Šoupě DN 200 AVK 3.16
VV
P | 38 | 32825212R |  | Ohyb ocel DN 200 | KUS | 4 | 0 |  |  | 2
PP |  |  |  | Ohyb ocel DN 200
VV
P | 39 | 78931221R |  | Protipožární nátěr např. DICO | M | 203 | 0 |  |  | 2
PP |  |  |  | Protipožární nátěr např. DICO
VV
P | 40 | 93100101R |  | Tlaková zkouška | KPL | 1 | 0 |  |  | 2
PP |  |  |  | Tlaková zkouška
VV
SD |  | 23-M |  | Montáže potrubí
P | 41 | 23000402R |  | Demontáž původního plynovodu včetně likvidace | KPL | 1 | 0 |  |  | 2
PP |  |  |  | Demontáž původního plynovodu včetně likvidace
VV
P | 42 | 230030007 |  | Montáž trubní díly přírubové hmotnost přes 150 kg do 200 kg | KUS | 1 | 0 |  |  | 2
PP |  |  |  | Montáž trubních dílů přírubových hmotnosti přes 150 do 200 kg
VV
P | 43 | 230205142 |  | Montáž potrubí plastového svařovaného na tupo nebo elektrospojkou dn 225 mm en 12,8 mm | M | 88 | 0 |  |  | 2
PP |  |  |  | Montáž potrubí PE průměru přes 110 mm O 225, tl. stěny 12,8 mm
VV
P | 44 | 230205426 |  | Montáž trubního dílu PE svařovaného na tupo nebo elektrospojkou dn 225 mm en 12,8 mm | KUS | 4 | 0 |  |  | 2
PP |  |  |  | Montáž trubních dílů PE průměru přes 110 mm svařované na tupo nebo elektrospojkou O 225, tl. stěny 12,8 mm
VV
P | 45 | 28613906 |  | potrubí plynovodní PE 100RC SDR 17,6 PN 0,1MPa tyče 12m 225x12,8mm | M | 88 | 0 |  |  | 2
PP |  |  |  | potrubí plynovodní PE 100RC SDR 17,6 PN 0,1MPa tyče 12m 225x12,8mm
VV
P | 46 | 2861482R |  | Šoupě DN 200 AVK 3.16 se zemní soupravou a poklopem PN 16 | KUS | 2 | 0 |  |  | 2
PP |  |  |  | Šoupě DN 200
VV
P | 47 | 2861582R |  | Ohyb PE dn 225 - 20° | KUS | 1 | 0 |  |  | 2
PP |  |  |  | Ohyb PE dn 225 - 20°
VV
P | 48 | 2861682R |  | Ohyb PE dn 225 - 17° | KUS | 1 | 0 |  |  | 2
PP |  |  |  | Ohyb PE dn 225 - 17°
VV
SD |  | 789 |  | Povrchové úpravy ocelových konstrukcí a technologických zařízení
P | 49 | 789233112 |  | Provedení otryskání potrubí do DN 250 např. metodou MBX | M2 | 4 | 0 |  |  | 2
PP |  |  |  | Provedení otryskání povrchů potrubí do DN 250 stupeň zarezivění A, stupeň přípravy Sa 21
VV
P | 50 | 78923311R |  | Doizolování potrubí (Covalence) | M2 | 2 | 0 |  |  | 2
PP |  |  |  | Doizolování potrubí (Covalence)
VV
P | 51 | 7892331R |  | Mechanická ochrana - např. Ergelit - Band | M2 | 2 | 0 |  |  | 2
PP |  |  |  | Mechanická ochrana - např. Ergelit - Band
VV
SD |  | 8 |  | Trubní vedení
P | 52 | 899721111 |  | Signalizační vodič DN do 150 mm na potrubí | M | 291 | 0 |  |  | 2
PP |  |  |  | Signalizační vodič na potrubí DN do 150 mm
VV
P | 53 | 899722114 |  | Krytí potrubí z plastů výstražnou fólií z PVC 40 cm | M | 88 | 0 |  |  | 2
PP |  |  |  | Krytí potrubí z plastů výstražnou fólií z PVC šířky 40 cm
VV
SD |  | VRN1 |  | Průzkumné, geodetické a projektové práce
P | 54 | 012103000 |  | Geodetické práce před výstavbou | KPL | 1 | 0 |  |  | 2
PP |  |  |  | Geodetické práce před výstavbou
VV
P | 55 | 012303000 |  | Geodetické práce po výstavbě | KPL | 1 | 0 |  |  | 2
PP |  |  |  | Geodetické práce po výstavbě
VV
P | 56 | 01390103R |  | Vytyčení stávajících inženýrských sítí | KPL | 1 | 0 |  |  | 2
PP |  |  |  | Vytyčení stávajících inženýrských sítí
VV
SD |  | VRN2 |  | Příprava staveniště
P | 57 | 020001000 |  | Příprava staveniště | KPL | 1 | 0 |  |  | 2
PP |  |  |  | Příprava staveniště
VV
SD |  | VRN3 |  | Zařízení staveniště
P | 58 | 030001000 |  | Zařízení staveniště | KPL | 1 | 0 |  |  | 2
PP |  |  |  | Zařízení staveniště
VV
SD |  | VRN4 |  | Inženýrská činnost
P | 59 | 040001000 |  | Inženýrská činnost | KPL | 1 | 0 |  |  | 2
PP |  |  |  | Inženýrská činnost
VV

## SO 601_601.0
ASPE10 |  |  |  | Firma: . | [5 empty] | 3
|  |  |  | Soupis prací objektu | [5 empty] | 3
S | Stavba: | 24-149-2 |  | II/503 Nymburk, most ev. č. 503-004 přes Labe |  |  | 601.0 |  | 0,00 | 2
O | Objekt: | SO 601 |  | Kolektor pro přeložky sítí pod Labem |  |  |  |  | 15,00 | 2
O1 | Rozpočet: | 601.0 |  | Příprava území vč. ploch pro ZS |  |  |  |  | 21,00 | 2
Typ | Poř. číslo | Kód položky | Varianta | Název položky | MJ | Množství | Jednotková cena
[7 empty] | Jednotková | Celkem
0 | 1 | 2 | 3 | 4 | 5 | 6 | 9 | 10
SD |  | 0 |  | Všeobecné konstrukce a práce
P | 1 | 014102R | b | ULOŽENÍ ODPADU ZE STAVBY NA SKLÁDKU S OPRÁVNĚNÍM K OPĚTOVNÉMU VYUŽITÍ - RECYKLAČNÍ STŘEDISKO | T | 263.1 | 0 |  |  | 2
PP |  |  |  | kamenivo
VV |  |  |  | 131,55*2=263,100 [A] dle pol.11332
P | 2 | 014102R | c | ULOŽENÍ ODPADU ZE STAVBY NA SKLÁDKU S OPRÁVNĚNÍM K OPĚTOVNÉMU VYUŽITÍ - RECYKLAČNÍ STŘEDISKO | T | 423.591 | 0 |  |  | 2
PP |  |  |  | prostý beton, kámen, cihla (běžný stavební tříděný odpad)
VV |  |  |  | 184,17*2,3=423,591 [A] dle pol.11316
SD |  | 1 |  | Zemní práce
P | 3 | 11316 |  | ODSTRANĚNÍ KRYTU ZPEVNĚNÝCH PLOCH ZE SILNIČNÍCH DÍLCŮ | M3 | 184.17 | 0 |  |  | 2
PP |  |  |  | dle pol.č.58300.01 po dokončení stavby, včetně odvozu a uložení na skládku
VV |  |  |  | 184,17=184,170 [A]
P | 4 | 11332 |  | ODSTRANĚNÍ PODKLADŮ ZPEVNĚNÝCH PLOCH Z KAMENIVA NESTMELENÉHO | M3 | 131.55 | 0 |  |  | 2
PP |  |  |  | vybourání nestmelených podkladních vozovkových vrstev, včetně odvozu a uložení na skládku
VV |  |  |  | dle pol. 56330, 131,550=131,550 [A]
SD |  | 2 |  | Základy
P | 5 | 289971 |  | OPLÁŠTĚNÍ (ZPEVNĚNÍ) Z GEOTEXTILIE | M2 | 877 | 0 |  |  | 2
PP |  |  |  | separační a ochranná geotextilie 500 g/m2, tahová pevnost 40/40 kNm, plocha bez přesahů
VV |  |  |  | (600+377-2*50)=877,000 [A]
P | 6 | 289971R |  | OPLÁŠTĚNÍ (ZPEVNĚNÍ) Z GEOTEXTILIE- ODSTRANĚNÍ | M2 | 877 | 0 |  |  | 2
PP |  |  |  | demontáž separační a ochranné geotextilie, vč. odvozu na skládku, uložení a poplatků, plocha bez přesahů
VV |  |  |  | (600+377-2*50)=877,000 [A]
SD |  | 5 |  | Komunikace
P | 7 | 56330 |  | VOZOVKOVÉ VRSTVY ZE ŠTĚRKODRTI | M3 | 131.55 | 0 |  |  | 2
PP |  |  |  | Štěrkodrť ŠDa 0/32 GE, tl. 150 mm
VV |  |  |  | 0,15*(600+377-2*50)=131,550 [A]
P | 8 | 58300 |  | KRYT ZE SILNIČNÍCH DÍLCŮ (PANELŮ) | M3 | 184.17 | 0 |  |  | 2
PP |  |  |  | dodávka, vč. dovozu a položení , vč. nákupu, příp. pronájem na dobu výstavby, odměřeno ze situace
VV |  |  |  | ŽB silniční panely 0,21*(600+377-2*50)=184,170 [A]
SD |  | 6 |  | Úpravy povrchů, podlahy, výplně otvorů
P | 9 | 61144 |  | ÚPRAVY POVRCHŮ VNITŘ STROPŮ OMÍTKOU ŠTUKOVOU | M2 | 200 | 0 |  |  | 2
PP |  |  |  | opravu trhlin v omítkách, vč. výmalby, čerpání v případě potřeby, o čerpání rozhodne TDI
VV |  |  |  | 200=200,000 [A]
P | 10 | 61444 |  | ÚPRAVY POVRCHŮ VNITŘ KONSTR ZDĚNÝCH OMÍTKOU ŠTUKOVOU | M2 | 200 | 0 |  |  | 2
PP |  |  |  | opravu trhlin v omítkách, vč. výmalby, čerpání v případě potřeby, o čerpání rozhodne TDI
VV |  |  |  | 200=200,000 [A]
P | 11 | 62444 |  | ÚPRAVA POVRCHŮ VNĚJŠ KONSTR ZDĚNÝCH OMÍTKOU ŠTUKOVOU | M2 | 500 | 0 |  |  | 2
PP |  |  |  | oprava fasády po výstavbě, dvouvrstvá, vápenná (omítnutí porušených částí), čerpání v případě potřeby, o čerpání rozhodne TDI
VV |  |  |  | 500=500,000 [A]
P | 12 | 62446 |  | ÚPRAVA POVRCHŮ VNĚJŠ KONSTR ZDĚNÝCH OMÍT ŠLECHTĚN (BŘÍZOLIT) | M2 | 300 | 0 |  |  | 2
PP |  |  |  | oprava fasády po výstavbě, dvouvrstvá, vápenná (omítnutí porušených částí), čerpání v případě potřeby, o čerpání rozhodne TDI
VV |  |  |  | 300=300,000 [A]
P | 13 | 62663 |  | INJEKTÁŽ TRHLIN SILOVĚ SPOJUJÍCÍ | M | 100 | 0 |  |  | 2
PP |  |  |  | vč. vrtání a zaplnění , čerpání v případě potřeby, o čerpání rozhodne TDI
VV |  |  |  | 100=100,000 [A]
SD |  | 7 |  | Přidružená stavební výroba
P | 14 | 76794R | 1 | OPLOCENÍ Z PLECHU | M2 | 370.14 | 0 |  |  | 2
PP |  |  |  | mobilní neprůhledné oplocení výšky 2,0 m, vč. vrat dodávka, montáž, údržba
VV |  |  |  | 2*(103,7+81,37)=370,140 [A]
P | 15 | 76794R | odk | OPLOCENÍ Z PLECHU - ODSTRANĚNÍ | M2 | 370.14 | 0 |  |  | 2
PP |  |  |  | mobilní neprůhledné oplocení výšky 2,0 m - zahrnuje kompletní odstranění vč.veškeré manipulace a odvozu - materiál jako vedlejší produkt bude odkoupen zhotovitelem náklady na odkup budou řešeny samostatně v době realizace za aktuální ceny dle platné směrnice KSÚS
VV |  |  |  | 2*(103,7+81,37)=370,140 [A]

## SO 601_601.1
ASPE10 |  |  |  | Firma: . | [5 empty] | 3
|  |  |  | Soupis prací objektu | [5 empty] | 3
S | Stavba: | 24-149-2 |  | II/503 Nymburk, most ev. č. 503-004 přes Labe |  |  | 601.1 |  | 0,00 | 2
O | Objekt: | SO 601 |  | Kolektor pro přeložky sítí pod Labem |  |  |  |  | 15,00 | 2
O1 | Rozpočet: | 601.1 |  | Hloubená šachta Š1 |  |  |  |  | 21,00 | 2
Typ | Poř. číslo | Kód položky | Varianta | Název položky | MJ | Množství | Jednotková cena
[7 empty] | Jednotková | Celkem
0 | 1 | 2 | 3 | 4 | 5 | 6 | 9 | 10
SD |  | 0 |  | Všeobecné konstrukce a práce
P | 1 | 014102R | a | ULOŽENÍ ODPADU ZE STAVBY NA SKLÁDKU S OPRÁVNĚNÍM K OPĚTOVNÉMU VYUŽITÍ - RECYKLAČNÍ STŘEDISKO | T | 1720.734 | 0 |  |  | 2
PP |  |  |  | vytěžené zeminy a horniny
VV |  |  |  | 860,367*2=1 720,734 [A] dle pol.17120
P | 2 | 014102R | d | ULOŽENÍ ODPADU ZE STAVBY NA SKLÁDKU S OPRÁVNĚNÍM K OPĚTOVNÉMU VYUŽITÍ - RECYKLAČNÍ STŘEDISKO | T | 33.586 | 0 |  |  | 2
PP |  |  |  | železobeton
VV |  |  |  | 13,071*2,5=32,678 [A] dle pol.96616 0,363*2,5=0,908 [B] dle pol.96716 Celkem: A+B=33,586 [C]
P | 3 | 01431 |  | POPLATKY ZA VYPUŠTĚNOU VODU | KPL | 1 | 0 |  |  | 2
PP |  |  |  | čerpáno dle skutečnosti, poplatek za vypouštění čerpané vody, vč.případných opatření dle požadavků vodoprávního úřadu
VV |  |  |  | 1=1,000 [A]
SD |  | 1 |  | Zemní práce
P | 4 | 115312 |  | ČERPÁNÍ VODY Z PODZEMÍ DO 500L/MIN VÝŠKY DO 40M | HOD | 800 | 0 |  |  | 2
PP |  |  |  | odhad : 800 hodin
VV |  |  |  | 800=800,000 [A]
P | 5 | 143312 |  | RAŽENÍ ŠACHET TECHNOL TŘ.3 HORN SUCHÁ BEZ TRHAVIN ÚPADNĚ | M3 | 124.482 | 0 |  |  | 2
PP |  |  |  | výkop šachty - bez trhacích prací (40%) odvoz na skládku
VV |  |  |  | 3,1415*2,5*2,5*15,85*0,40=124,482 [A]
P | 6 | 143314 |  | RAŽENÍ ŠACHET TECHNOL TŘ.3 HORN SUCHÁ S TRHAVINAMI ÚPADNĚ | M3 | 271.813 | 0 |  |  | 2
PP |  |  |  | výkop šachty - s trhacími pracemi odvoz na skládku
VV |  |  |  | 3,1415*2,6*2,6*8,75+2,3*2,3*1+0,165*3,1415*2*2,8=194,012 [A] 3,1415*2,5*2,5*15,85*0,25=77,801 [B] Celkem: A+B=271,813 [C]
P | 7 | 143412 |  | RAŽENÍ ŠACHET TECHNOL TŘ.4 HORN SUCHÁ BEZ TRHAVIN ÚPADNĚ | M3 | 46.821 | 0 |  |  | 2
PP |  |  |  | Ruční předvýkop do hl. 1,15 m, šachetní terč odvoz na skládku
VV |  |  |  | 3,1415*3,6*3,6*1,15=46,821 [A]
P | 8 | 143412 | 1 | RAŽENÍ ŠACHET TECHNOL TŘ.4 HORN SUCHÁ BEZ TRHAVIN ÚPADNĚ | M3 | 108.922 | 0 |  |  | 2
PP |  |  |  | výkop šachty - bez trhacích prací (35%) odvoz na skládku
VV |  |  |  | 3,1415*2,5*2,5*15,85*0,35=108,922 [A]
P | 9 | 16111 |  | SVISLÉ PŘEMÍSTĚNÍ RUBANINY NA DOPRAVNÍ VÝŠKU DO 50M | M3 | 530.478 | 0 |  |  | 2
PP
VV |  |  |  | výrub šachta (3,1415*2,5*2,5*15,85+3,1415*2,6*2,6*8,75+2,3*2,3*1+0,165*3,1415*2*2,8)=505,217 [A] nadvýlom dle pol. 16171 25,261=25,261 [B] Celkem: A+B=530,478 [C]
P | 10 | 16171 |  | NAKLÁDÁNÍ RUBANINY Z NEZAVINĚNÉHO NADVÝLOMU | M3 | 25.261 | 0 |  |  | 2
PP
VV |  |  |  | výrub šachta, předpoklad 5% celkového objemu výrubu 0,05*(3,1415*2,5*2,5*15,85+3,1415*2,6*2,6*8,75+2,3*2,3*1+0,165*3,1415*2*2,8)=25,261 [A]
P | 11 | 17120 |  | ULOŽENÍ SYPANINY DO NÁSYPŮ A NA SKLÁDKY BEZ ZHUTNĚNÍ | M3 | 860.367 | 0 |  |  | 2
PP |  |  |  | uložení na skládku
VV |  |  |  | dle položek výkopů a vrtů odvážených na skládku 552,038=552,038 [A] 507,2*0,44*0,44*3,14=308,329 [B] Celkem: A+B=860,367 [C]
P | 12 | 17750 |  | ZEMNÍ HRÁZKY ZE ZEMIN NEPROPUSTNÝCH | M3 | 7.917 | 0 |  |  | 2
PP
VV |  |  |  | Ochranná hrázka proti vniknutí srážkové vody do šachty: 0,35*3,1415*7,2=7,917 [A]
P | 13 | 17750 | a | ZEMNÍ HRÁZKY ZE ZEMIN NEPROPUSTNÝCH - odstranění | M3 | 7.917 | 0 |  |  | 2
PP
VV |  |  |  | Ochranná hrázka proti vniknutí srážkové vody do šachty - odstranění, vč. odvozu na skládku a poplatku za skládku 0,35*3,1415*7,2=7,917 [A]
SD |  | 2 |  | Základy
P | 14 | 224314 |  | PILOTY Z PROST BETONU DO C25/30 (B30) | M3 | 161.329 | 0 |  |  | 2
PP |  |  |  | piloty prům. 0,88 m, beton C25/30 XC2, XA1
VV |  |  |  | 3,1415*0,45*0,45*16*15,85=161,329 [A]
P | 15 | 224324 |  | PILOTY ZE ŽELEZOBETONU C25/30 | M3 | 161.329 | 0 |  |  | 2
PP |  |  |  | piloty prům. 0,88 m, beton C25/30 XC2, XA1
VV |  |  |  | 3,1415*0,45*0,45*16*15,85=161,329 [A]
P | 16 | 224365 |  | VÝZTUŽ PILOT Z OCELI 10505, B500B | T | 13.088 | 0 |  |  | 2
PP |  |  |  | piloty výztuž, dle výkresu
VV |  |  |  | 818*16*0,001=13,088 [A]
P | 17 | 262313 |  | VRTY PRO INJEKT A MONITOR V PODZEMÍ DO 12M TŘ III D DO 25MM | M | 147.6 | 0 |  |  | 2
PP |  |  |  | předpoklad 40%
VV |  |  |  | 9*(16+20+5)*0,40=147,600 [A]
P | 18 | 262315 |  | VRTY PRO INJEKT A MONITOR V PODZEMÍ DO 12M TŘ III D DO 50MM | M | 129.6 | 0 |  |  | 2
PP |  |  |  | předpoklad 40%
VV |  |  |  | 9*(16+20)*0,40=129,600 [A]
P | 19 | 262413 |  | VRTY PRO INJEKTÁŽ A MONITOR V PODZEMÍ DO 12M TŘ IV D DO 25MM | M | 110.7 | 0 |  |  | 2
PP |  |  |  | předpoklad 30%
VV |  |  |  | 9*(16+20+5)*0,30=110,700 [A]
P | 20 | 262415 |  | VRTY PRO INJEKTÁŽ A MONITOR V PODZEMÍ DO 12M TŘ IV D DO 50MM | M | 97.2 | 0 |  |  | 2
PP |  |  |  | předpoklad 30%
VV |  |  |  | 9*(16+20)*0,30=97,200 [A]
P | 21 | 262513 |  | VRTY PRO INJEKTÁŽ A MONITOR V PODZEMÍ DO 12M TŘ V D DO 25MM | M | 110.7 | 0 |  |  | 2
PP |  |  |  | předpoklad 30%
VV |  |  |  | 9*(16+20+5)*0,30=110,700 [A]
P | 22 | 262515 |  | VRTY PRO INJEKTÁŽ A MONITOR V PODZEMÍ DO 12M TŘ V D DO 50MM | M | 97.2 | 0 |  |  | 2
PP |  |  |  | předpoklad 30%
VV |  |  |  | 9*(16+20)*0,30=97,200 [A]
P | 23 | 263116 |  | VRTY PRO SVORNÍKY A KOTVY V PODZEMÍ DO 12M TŘ I D DO 80MM | M | 75 | 0 |  |  | 2
PP |  |  |  | vrt pro svorníky
VV |  |  |  | 2,5*30=75,000 [A]
P | 24 | 264741 |  | VRTY PRO PILOTY TŘ I A II D DO 1000MM | M | 101.44 | 0 |  |  | 2
PP |  |  |  | piloty vrty prům. 880 mm 20% odvoz na skládku
VV |  |  |  | 32*15,85*0,2=101,440 [A]
P | 25 | 264841 |  | VRTY PRO PILOTY TŘ. III a IV D DO 1000MM | M | 152.16 | 0 |  |  | 2
PP |  |  |  | piloty vrty prům. 880 mm 30%, odvoz na skládku
VV |  |  |  | 32*15,85*0,3=152,160 [A]
P | 26 | 264941 |  | VRTY PRO PILOTY TŘ. V-VI D DO 1000MM | M | 253.6 | 0 |  |  | 2
PP |  |  |  | piloty vrty prům. 880 mm 50%, vrtání přes betonové primární piloty odvoz na skládku
VV |  |  |  | 32*15,85*0,5=253,600 [A]
P | 27 | 281452 |  | INJEKTOVÁNÍ NÍZKOTLAKÉ Z CEMENTOVÉ MALTY V PODZEMÍ | M3 | 3.673 | 0 |  |  | 2
PP |  |  |  | vyrovnání ostění pod izolaci, v případě potřeby
VV |  |  |  | 24,355*0,01*3,1415*4,8=3,673 [A]
P | 28 | 281612 |  | INJEKTOVÁNÍ NÍZKOTLAKÉ Z CEMENTOVÝCH POJIV V PODZEMÍ | M3 | 36.022 | 0 |  |  | 2
PP
VV |  |  |  | těsnící injektáž, pod patou pilot 1,5*2*3,1415*3,4*0,5=16,022 [A] zaplnění volných prostor za ostěním, čerpáno v případě potřeby 20=20,000 [B] Celkem: A+B=36,022 [C]
P | 29 | 282612 |  | INJEKTOVÁNÍ VYSOKOTLAKÉ Z CEMENTOVÝCH POJIV V PODZEMÍ | M3 | 36.022 | 0 |  |  | 2
PP
VV |  |  |  | těsnící injektáž, pod patou pilot 1,5*2*3,1415*3,4*0,5=16,022 [A] zaplnění volných prostor za ostěním, čerpáno v případě potřeby 20=20,000 [B] Celkem: A+B=36,022 [C]
P | 30 | 282662 |  | INJEKTOVÁNÍ VYSOKOTLAKÉ Z CHEMICKÝCH POJIV V PODZEMÍ | M3 | 5 | 0 |  |  | 2
PP |  |  |  | v případě potřeby
VV |  |  |  | 5=5,000 [A]
P | 31 | 284251 |  | SVORNÍKY MECHAN UPÍNANÉ V PODZEMÍ DL DO 2,5M ÚNOS DO 100KN | KUS | 30 | 0 |  |  | 2
PP |  |  |  | ocelové svorníky prům. 32 mm, dl. 2,5 m, á 1,0 x 0,50 m vč. cementové zálivky
VV |  |  |  | 3*5*2=30,000 [A]
P | 32 | 289314 |  | STŘÍKANÝ BETON DO C25/30 | M3 | 60.255 | 0 |  |  | 2
PP |  |  |  | Primární ostění ze stříkaného betonu
VV |  |  |  | stříkaný beton SB 25 v místě pilot 2*3,1415*2,45*0,1*15,85+0,0165*32*15,85=32,767 [A] stříkaný beton SB 25 dolní část šachty 2*3,1415*0,2*2,5*8,75=27,488 [B] Celkem: A+B=60,255 [C]
P | 33 | 289365 |  | VÝZTUŽ STŘÍKANÉHO BETONU Z OCELI 10505, B500B | T | 2.436 | 0 |  |  | 2
PP |  |  |  | Výztuž primárního ostění šachty - rámy
VV |  |  |  | ocelové rámy BTX65-25 hm.*ks, 203*10*1,2*0,001=2,436 [A]
P | 34 | 289366 |  | VÝZTUŽ STŘÍKANÉHO BETONU Z KARI SITÍ | T | 2.526 | 0 |  |  | 2
PP |  |  |  | stříkaný beton výztuž sítě
VV |  |  |  | do primírního ostění KARI SÍŤ KH20 (6/150x6/150 mm) (2*3,1415*2,45*15,85)*1,2*3,03*0,001=0,887 [A] do primírního ostění spodní část šachty KARI SÍŤ 6,3/100x6,3/100 mm (2*3,1415*2,56+2*3,1415*2,44)*8,75*1,2*4,97*0,001=1,639 [B] Celkem: A+B=2,526 [C]
SD |  | 3 |  | Svislé konstrukce
P | 35 | 311365 |  | VÝZTUŽ ZDÍ A STĚN PODP A VOL Z OCELI 10505, B500B | T | 9.584 | 0 |  |  | 2
PP
VV |  |  |  | sekundární ostění výztuž ((2*3,1415*2,35+2*3,1415*2,15)*20,765-7,37*2)*1,30*5,36*0,001+(2*3,1415*2,35+2*3,1415*2,05)*3,14*1,3*5,36*0,001=4,593 [A] spony, příložky (0,35*9*2*3,1415*2,25*20,765*0,395+0,35*9*2*3,1415*2,2*2,14*0,395+0,35*12*3,1415*2,2*1,0*0,395)*1,2*0,001+20*4,8*3,853*0,001=0,866 [B] dno, dle výkresu 4,125 =4,125 [C] Celkem: A+B+C=9,584 [D]
P | 36 | 3183R |  | VÝZTUŽ Z KARI SÍTÍ | T | 0.833 | 0 |  |  | 2
PP |  |  |  | do vodících zídek 6,3/100x6,3/100 mm
VV |  |  |  | (2*3,1415*2,5+2*3,1415*2,28+2*3,1415*3,6+2*3,1415*3,38+0,25*2*3,1415*2,39*2+0,25*2*3,1415*3,49*2)*1,1*4,97*0,001=0,505 [A] výztuž dna šachty, cca 70 kg/m3 70*4,685*0,001=0,328 [B] Celkem: A+B=0,833 [C]
P | 37 | 318R |  | ŽELEZOBETONOVÉ VODÍCÍ ZÍDKY | M3 | 8.128 | 0 |  |  | 2
PP |  |  |  | Beton C16/20 X0
VV |  |  |  | ((3,1415*2,5*2,5-3,1415*2,28*2,28)+(3,1415*3,6*3,6-3,1415*3,38*3,38))*1,0=8,128 [A]
P | 38 | 342325 |  | STĚNY A PŘÍČKY VÝPLŇ A ODDĚL ZE ŽELBET DO C30/37 | M3 | 113.968 | 0 |  |  | 2
PP |  |  |  | sekundární ostění šachty z betonu C30/37 stěny, dno
VV |  |  |  | stěny (3,1415*2,4*2,4-3,1415*2,1*2,1)*20,765-7,37*0,3=85,854 [A] spodní část (3,1415*2,4*2,4-3,1415*2,0*2,0)*3,14=17,361 [B] dno (3,1415*2,4*2,4*0,45+1,0*0,45*1,9*2+1,0*0,45*1,0*2)=10,753 [C] Celkem: A+B+C=113,968 [D]
P | 39 | 34623 |  | IZOLAČNÍ PŘIZDÍVKY Z CIHEL PÁLENÝCH | M3 | 0.429 | 0 |  |  | 2
PP |  |  |  | tl. 0,065 m
VV |  |  |  | 0,065*(1,4*2+1,2*2+1,9*2+1,5*2)*0,55=0,429 [A]
P | 40 | 36831 |  | VÝPLŇ TECHNOLOGICKÉHO NADVÝLOMU Z PROST BET | M3 | 25.264 | 0 |  |  | 2
PP |  |  |  | předpoklad 5% celkového objemu výrubu, dle pol. 16171
VV |  |  |  | 25,264=25,264 [A]
P | 41 | 371323 |  | PRIMÁRNÍ OSTĚNÍ ŠACHTY ZE ŽELEZOBET DO C16/20 | M3 | 4.685 | 0 |  |  | 2
PP |  |  |  | Betonová deska dna šachty Beton C 16/20 X0,
VV |  |  |  | (3,1415*2,4*2,4-2,2*2,2+1,9*1,9+2,05*4*0,8)*0,2=4,685 [A]
SD |  | 4 |  | Vodorovné konstrukce
P | 42 | 411325 |  | STROPY ZE ŽELEZOBETONU DO C30/37 | M3 | 16.46 | 0 |  |  | 2
PP |  |  |  | sekundární ostění šachty z betonu C30/37 strop vč. komínků pro poklopy
VV |  |  |  | 35,9*0,4+0,25*0,7*(2*1,2+2*1,4+2*1,9+2*1,5)=16,460 [A]
P | 43 | 411365 |  | VÝZTUŽ STROPŮ Z BETONÁŘSKÉ OCELI 10505, B500B | T | 1.564 | 0 |  |  | 2
PP |  |  |  | vázaná výztuž stropu, vč. komínků pro poklopy, předpoklad 95 kg/m3
VV |  |  |  | 95*16,460*0,001=1,564 [A]
P | 44 | 457312 |  | VYROVNÁVACÍ A SPÁDOVÝ PROSTÝ BETON C12/15 | M3 | 3.074 | 0 |  |  | 2
PP |  |  |  | strop, ochranný beton C12/15 X0 nad hydroizolací
VV |  |  |  | (3,1415*3,18*3,18-1,2*1,4-1,5*1,9+2*3,1415*3,18*0,56)*0,08=3,074 [A]
P | 45 | 457313 |  | VYROVNÁVACÍ A SPÁDOVÝ PROSTÝ BETON C16/20 | M3 | 1.634 | 0 |  |  | 2
PP |  |  |  | strop, spádový beton C16/20 X0 pod izolaci
VV |  |  |  | (3,1415*3,18*3,18-1,2*1,4-1,5*1,9)*0,06=1,634 [A]
P | 46 | 457366 |  | VÝZTUŽ VYROVNÁVACÍHO A SPÁDOVÉHO BETONU Z KARI SÍTÍ | T | 0.229 | 0 |  |  | 2
PP |  |  |  | do ochranného betonu 6,3/100x6,3/100 mm
VV |  |  |  | (3,1415*3,18*3,18-1,2*1,4-1,5*1,9+2*3,1415*3,18*0,56)*1,2*0,001*4,97=0,229 [A]
SD |  | 7 |  | Přidružená stavební výroba
P | 47 | 711509 |  | OCHRANA IZOLACE NA POVRCHU TEXTILIÍ 500G/M2 | M2 | 50.025 | 0 |  |  | 2
PP |  |  |  | ochrana izolace stropu, plocha bez přesahů
VV |  |  |  | (3,1415*3,18*3,18-1,2*1,4-1,5*1,9+(1,5*2+1,9*2)*0,8+(1,2*2+1,4*2)*0,8+2*3,1415*3,18*0,66)=50,025 [A]
P | 48 | 71151 |  | OCHRANA IZOLACE V PODZEMÍ | M2 | 907.32 | 0 |  |  | 2
PP |  |  |  | šachta, geotextilie netkaná separační a ochranná 500g/m2, plocha bez přesahů
VV |  |  |  | (15,1*24,6+18,1+36,1+28)*2=907,320 [A]
P | 49 | 711712 |  | IZOLACE ŠACHET DLE SD 37 PROTI ZEM VLHK ASFALT PÁSY | M2 | 100.05 | 0 |  |  | 2
PP |  |  |  | izolace stropní desky šachty, pás asfaltový natavitelný modifikovaný SBS tl 4,0mm s vložkou ze skleněné tkaniny a spalitelnou PE fólií nebo jemnozrnným minerálním posypem na horním povrchu
VV |  |  |  | plocha bez přesahů (3,1415*3,18*3,18-1,2*1,4-1,5*1,9+(1,5*2+1,9*2)*0,8+(1,2*2+1,4*2)*0,8+2*3,1415*3,18*0,66)*2=100,050 [A]
P | 50 | 711727 |  | IZOLACE ŠACHET DLE SD 37 PROTI TLAK VODĚ Z PE FOLIÍ | M2 | 453.66 | 0 |  |  | 2
PP |  |  |  | hydroizolace šachty, plocha bez přesahů
VV |  |  |  | 15,1*24,6+18,1+36,1+28=453,660 [A]
P | 51 | 76799 |  | OSTATNÍ KOVOVÉ DOPLŇK KONSTRUKCE | T | 2.034 | 0 |  |  | 2
PP |  |  |  | Ocelové pažiny UNION 3, dl. 2,50 m
VV |  |  |  | 2*3,1415*3,6*2,5*1,1*32,7*0,001=2,034 [A]
P | 52 | 76799 | 1 | OSTATNÍ KOVOVÉ DOPLŇK KONSTRUKCE | T | 3.595 | 0 |  |  | 2
PP |  |  |  | ocelový poval vč. poklopu
VV |  |  |  | I240 (5,9+2*5,65+2*4,8)*36,2*1,1*0,001=1,067 [A] I200 (5,2+2*4,9+2*4,0)*26,2*1,1*0,001=0,663 [B] plech tl. 6,0 mm, 3,1415*2,1*2,1*49,7*1,1*0,001=0,757 [C] trubka (TR.63.5x2.9) pro zkoušku CHA 4*277,12*0,001=1,108 [D] Celkem: A+B+C+D=3,595 [E]
SD |  | 8 |  | Potrubí
P | 53 | 84434 |  | POTRUBÍ ODPADNÍ Z TRUB SKLOLAMINÁTOVÝCH DN DO 200MM | M | 13.5 | 0 |  |  | 2
PP |  |  |  | sklolaminátové chráničky DN 100, vč. těsnění a víček
VV |  |  |  | 9ks, dl. 1,50 m, 9*1,5=13,500 [A]
P | 54 | 84445 |  | POTRUBÍ ODPADNÍ Z TRUB SKLOLAMINÁTOVÝCH DN DO 300MM | M | 3.4 | 0 |  |  | 2
PP |  |  |  | sklolaminátové chráničky DN 300, vč. těsnění a víček
VV |  |  |  | 2ks, dl. 1,70 m, 2*1,7=3,400 [A]
P | 55 | 84446 |  | POTRUBÍ ODPADNÍ Z TRUB SKLOLAMINÁTOVÝCH DN DO 400MM | M | 3.4 | 0 |  |  | 2
PP |  |  |  | sklolaminátové chráničky DN 400, vč. těsnění a víček
VV |  |  |  | 2ks, dl. 1,70 m, 2*1,7=3,400 [A]
P | 56 | 89911G |  | LITINOVÝ POKLOP D400 | ks | 1 | 0 |  |  | 2
PP |  |  |  | unikový poklop 700x900 mm s plynovým tlumičem vč. uložení
VV |  |  |  | 1=1,000 [A]
P | 57 | 89911K |  | OCELOVÝ POKLOP D400 | ks | 1 | 0 |  |  | 2
PP |  |  |  | POKLOP MONTÁŽNÍ 1000/1400 s dlažbou, vč. uložení
VV |  |  |  | 1=1,000 [A]
P | 58 | 89952A |  | OBETONOVÁNÍ POTRUBÍ Z PROSTÉHO BETONU DO C20/25 | M3 | 1.979 | 0 |  |  | 2
PP |  |  |  | beton C20/25 - X0
VV |  |  |  | ochranná betonová hrázka proti povrchové vodě okolo šachty: 0,35*0,5*0,5*3,1415*7,2=1,979 [A]
SD |  | 9 |  | Ostatní konstrukce a práce
P | 59 | 9111R |  | OCHRANNÉ ZÁBRADLÍ V 1,10 M | M | 22.619 | 0 |  |  | 2
PP |  |  |  | dodávka, montáž
VV |  |  |  | 2*3,1415*3,6=22,619 [A]
P | 60 | 9111R.1 |  | OCHRANNÉ ZÁBRADLÍ V 1,10 M - DEMONTÁŽ | M | 22.619 | 0 |  |  | 2
PP |  |  |  | demontáž
VV |  |  |  | 22,619=22,619 [A]
P | 61 | 913R1 |  | TĚSNĚNÍ - INJEKTÁŽ PROSTUPŮ | KG | 41.12 | 0 |  |  | 2
PP |  |  |  | těsnění chrániček a VZT kanálu, pružná 2K PU pryskyřice M+D
VV |  |  |  | 4*(4*0,55+1,3*2+10*0,35+2*0,99)=41,120 [A]
P | 62 | 933331 |  | ZKOUŠKA INTEGRITY ULTRAZVUKEM V TRUBKÁCH PILOT SYSTÉMOVÝCH | KUS | 4 | 0 |  |  | 2
PP
VV |  |  |  | 4=4,000 [A]
P | 63 | 933333 |  | ZKOUŠKA INTEGRITY ULTRAZVUKEM ODRAZ METOD PIT PILOT SYSTÉMOVÝCH | KUS | 12 | 0 |  |  | 2
PP
VV |  |  |  | 12=12,000 [A]
P | 64 | 93857 |  | BROUŠENÍ BETON KONSTR | M2 | 0.88 | 0 |  |  | 2
PP |  |  |  | broušení betonu v místě osazení těsnění u prostupu
VV |  |  |  | 0,2*2*4*0,55=0,880 [A]
P | 65 | 96616 |  | BOURÁNÍ KONSTRUKCÍ ZE ŽELEZOBETONU | M3 | 13.071 | 0 |  |  | 2
PP |  |  |  | odvoz a uložení na skládku
VV |  |  |  | bourání vodících zídek ((3,1415*2,5*2,5-3,1415*2,28*2,28)+(3,1415*3,6*3,6-3,1415*3,38*3,38))*1,0=8,128 [A] rozrážka 4,56*0,2*1,7+0,5*3,1415*2,0*2,0*0,2*1,125=2,964 [B] betonová hrázka 0,35*0,5*0,5*3,1415*7,2=1,979 [C] Celkem: A+B+C=13,071 [D]
P | 66 | 96618 | odk | BOURÁNÍ KONSTRUKCÍ KOVOVÝCH | T | 2.034 | 0 |  |  | 2
PP |  |  |  | vč.veškeré manipulace a odvozu - materiál jako vedlejší produkt bude odkoupen zhotovitelem náklady na odkup budou řešeny samostatně v době realizace za aktuální ceny dle platné směrnice KSÚS
VV |  |  |  | demontáž primárního zajištění šachty z pažin Union 3 2*3,1415*3,6*2,5*1,1*32,7*0,001=2,034 [A]
P | 67 | 96716 |  | VYBOURÁNÍ ČÁSTÍ KONSTRUKCÍ ŽELEZOBET | M3 | 0.363 | 0 |  |  | 2
PP |  |  |  | odvoz a uložení na skládku
VV |  |  |  | vybourání prostupu pro VZT kanál, vč. hrubého zarovnání prostupu 0,55*0,55*1,2=0,363 [A]
P | 68 | 9901 |  | Betonový ohlubňový věnec | M3 | 2.903 | 0 |  |  | 2
PP |  |  |  | beton C20/25 X0
VV |  |  |  | 0,165*3,1415*2*2,8=2,903 [A]
P | 69 | 9902 |  | betonová hrázka proti vniknutí vody do šachty | M3 | 1.979 | 0 |  |  | 2
PP |  |  |  | Beton C12/15 X0
VV |  |  |  | 0,09*2*3,1415*3,5=1,979 [A]
P | 70 | 9903 |  | jádrový vrt pro osazení chráničky přes piloty | M | 8.82 | 0 |  |  | 2
PP |  |  |  | prům. 110 mm
VV |  |  |  | 9ks, dl. 0,98 m, 9*0,98=8,820 [A]
P | 71 | 9904 |  | jádrový vrt pro osazení chráničky přes piloty | M | 1.96 | 0 |  |  | 2
PP |  |  |  | prům. 310 mm
VV |  |  |  | 2ks, dl. 0,98 m, 2*0,98=1,960 [A]
P | 72 | 9905 |  | jádrový vrt pro osazení chráničky přes piloty | M | 1.96 | 0 |  |  | 2
PP |  |  |  | prům. 410 mm
VV |  |  |  | 2ks, dl. 0,98 m, 2*0,98=1,960 [A]

## SO 601_601.2
ASPE10 |  |  |  | Firma: . | [5 empty] | 3
|  |  |  | Soupis prací objektu | [5 empty] | 3
S | Stavba: | 24-149-2 |  | II/503 Nymburk, most ev. č. 503-004 přes Labe |  |  | 601.2 |  | 0,00 | 2
O | Objekt: | SO 601 |  | Kolektor pro přeložky sítí pod Labem |  |  |  |  | 15,00 | 2
O1 | Rozpočet: | 601.2 |  | Hloubená šachta Š2 |  |  |  |  | 21,00 | 2
Typ | Poř. číslo | Kód položky | Varianta | Název položky | MJ | Množství | Jednotková cena
[7 empty] | Jednotková | Celkem
0 | 1 | 2 | 3 | 4 | 5 | 6 | 9 | 10
SD |  | 0 |  | Všeobecné konstrukce a práce
P | 1 | 014102R | a | ULOŽENÍ ODPADU ZE STAVBY NA SKLÁDKU S OPRÁVNĚNÍM K OPĚTOVNÉMU VYUŽITÍ - RECYKLAČNÍ STŘEDISKO | T | 1245.48 | 0 |  |  | 2
PP |  |  |  | vytěžené zeminy a horniny
VV |  |  |  | 622,74*2=1 245,480 [A] dle pol.17120
P | 2 | 014102R | c | ULOŽENÍ ODPADU ZE STAVBY NA SKLÁDKU S OPRÁVNĚNÍM K OPĚTOVNÉMU VYUŽITÍ - RECYKLAČNÍ STŘEDISKO | T | 17.25 | 0 |  |  | 2
PP |  |  |  | prostý beton, kámen, cihla (běžný stavební tříděný odpad)
VV |  |  |  | 7,5*2,3=17,250 [A] dle pol.11348
P | 3 | 014102R | d | ULOŽENÍ ODPADU ZE STAVBY NA SKLÁDKU S OPRÁVNĚNÍM K OPĚTOVNÉMU VYUŽITÍ - RECYKLAČNÍ STŘEDISKO | T | 33.586 | 0 |  |  | 2
PP |  |  |  | železobeton
VV |  |  |  | 13,071*2,5=32,678 [A] dle pol.96616 0,363*2,5=0,908 [B] dle pol.96716 Celkem: A+B=33,586 [C]
SD |  | 1 |  | Zemní práce
P | 4 | 11348 |  | ODSTRANĚNÍ KRYTU ZPEVNĚNÝCH PLOCH Z DLAŽDIC VČETNĚ PODKLADU | M3 | 7.5 | 0 |  |  | 2
PP |  |  |  | odstranění zámkové dlažby v msítě šachty Š2, vč. podkladních vretev a odvozu a uložení na skládku
VV |  |  |  | 50 m2 x 15cm 50*0,15=7,500 [A]
P | 5 | 115312 |  | ČERPÁNÍ VODY Z PODZEMÍ DO 500L/MIN VÝŠKY DO 40M | HOD | 500 | 0 |  |  | 2
PP |  |  |  | odhad : 500 hodin
VV |  |  |  | 500=500,000 [A]
P | 6 | 143312 |  | RAŽENÍ ŠACHET TECHNOL TŘ.3 HORN SUCHÁ BEZ TRHAVIN ÚPADNĚ | M3 | 50.068 | 0 |  |  | 2
PP |  |  |  | výkop šachty - bez trhacích prací (30%) odvoz na skládku
VV |  |  |  | 3,1415*2,5*2,5*8,5*0,30=50,068 [A]
P | 7 | 143314 |  | RAŽENÍ ŠACHET TECHNOL TŘ.3 HORN SUCHÁ S TRHAVINAMI ÚPADNĚ | M3 | 277.054 | 0 |  |  | 2
PP |  |  |  | výkop šachty - s trhacími pracemi odvoz na skládku
VV |  |  |  | 3,1415*2,6*2,6*11,43+1,2*3,1415*0,5*0,5=243,676 [A] 3,1415*2,5*2,5*8,5*0,20=33,378 [B] Celkem: A+B=277,054 [C]
P | 8 | 143412 |  | RAŽENÍ ŠACHET TECHNOL TŘ.4 HORN SUCHÁ BEZ TRHAVIN ÚPADNĚ | M3 | 46.821 | 0 |  |  | 2
PP |  |  |  | Ruční předvýkop do hl. 1,15 m, šachetní terč odvoz na skládku
VV |  |  |  | 3,1415*3,6*3,6*1,15=46,821 [A]
P | 9 | 143412 | 1 | RAŽENÍ ŠACHET TECHNOL TŘ.4 HORN SUCHÁ BEZ TRHAVIN ÚPADNĚ | M3 | 83.446 | 0 |  |  | 2
PP |  |  |  | výkop šachty - bez trhacích prací (50%) odvoz na skládku
VV |  |  |  | 3,1415*2,5*2,5*8,5*0,50=83,446 [A]
P | 10 | 16111 |  | SVISLÉ PŘEMÍSTĚNÍ RUBANINY NA DOPRAVNÍ VÝŠKU DO 50M | M3 | 431.096 | 0 |  |  | 2
PP
VV |  |  |  | výrub šachta (3,1415*2,5*2,5*8,5+3,1415*2,6*2,6*11,43+1,2*3,1415*0,5*0,5)=410,568 [A] nadvýlom dle pol. 16171 20,528=20,528 [B] Celkem: A+B=431,096 [C]
P | 11 | 16171 |  | NAKLÁDÁNÍ RUBANINY Z NEZAVINĚNÉHO NADVÝLOMU | M3 | 20.528 | 0 |  |  | 2
PP
VV |  |  |  | výrub šachta, předpoklad 5% celkového objemu výrubu 0,05*(3,1415*2,5*2,5*8,5+3,1415*2,6*2,6*11,43+1,2*3,1415*0,5*0,5)=20,528 [A]
P | 12 | 17120 |  | ULOŽENÍ SYPANINY DO NÁSYPŮ A NA SKLÁDKY BEZ ZHUTNĚNÍ | M3 | 622.74 | 0 |  |  | 2
PP |  |  |  | uložení na skládku
VV |  |  |  | dle položek výkopů a vrtů odvážených na skládku 457,39=457,390 [A] 272*0,44*0,44*3,14=165,350 [B] Celkem: A+B=622,740 [C]
P | 13 | 17750 |  | ZEMNÍ HRÁZKY ZE ZEMIN NEPROPUSTNÝCH | M3 | 7.917 | 0 |  |  | 2
PP
VV |  |  |  | Ochranná hrázka proti vniknutí srážkové vody do šachty: 0,35*3,1415*7,2=7,917 [A]
P | 14 | 17750 | a | ZEMNÍ HRÁZKY ZE ZEMIN NEPROPUSTNÝCH - odstranění | M3 | 7.917 | 0 |  |  | 2
PP
VV |  |  |  | Ochranná hrázka proti vniknutí srážkové vody do šachty - odstranění, vč. odvozu na skládku a poplatku za skládku 0,35*3,1415*7,2=7,917 [A]
SD |  | 2 |  | Základy
P | 15 | 224314 |  | PILOTY Z PROST BETONU DO C25/30 (B30) | M3 | 86.517 | 0 |  |  | 2
PP |  |  |  | piloty prům. 0,88 m, beton C25/30 XC2, XA1
VV |  |  |  | 3,1415*0,45*0,45*16*8,5=86,517 [A]
P | 16 | 224324 |  | PILOTY ZE ŽELEZOBETONU C25/30 | M3 | 86.517 | 0 |  |  | 2
PP |  |  |  | piloty prům. 0,88 m, beton C25/30 XC2, XA1
VV |  |  |  | 3,1415*0,45*0,45*16*8,5=86,517 [A]
P | 17 | 224365 |  | VÝZTUŽ PILOT Z OCELI 10505, B500B | T | 6.8 | 0 |  |  | 2
PP |  |  |  | piloty výztuž, dle výkresu
VV |  |  |  | 425*16*0,001=6,800 [A]
P | 18 | 262313 |  | VRTY PRO INJEKT A MONITOR V PODZEMÍ DO 12M TŘ III D DO 25MM | M | 147.6 | 0 |  |  | 2
PP |  |  |  | předpoklad 40%
VV |  |  |  | 9*(16+20+5)*0,40=147,600 [A]
P | 19 | 262315 |  | VRTY PRO INJEKT A MONITOR V PODZEMÍ DO 12M TŘ III D DO 50MM | M | 129.6 | 0 |  |  | 2
PP |  |  |  | předpoklad 40%
VV |  |  |  | 9*(16+20)*0,40=129,600 [A]
P | 20 | 262413 |  | VRTY PRO INJEKTÁŽ A MONITOR V PODZEMÍ DO 12M TŘ IV D DO 25MM | M | 110.7 | 0 |  |  | 2
PP |  |  |  | předpoklad 30%
VV |  |  |  | 9*(16+20+5)*0,30=110,700 [A]
P | 21 | 262415 |  | VRTY PRO INJEKTÁŽ A MONITOR V PODZEMÍ DO 12M TŘ IV D DO 50MM | M | 97.2 | 0 |  |  | 2
PP |  |  |  | předpoklad 30%
VV |  |  |  | 9*(16+20)*0,30=97,200 [A]
P | 22 | 262513 |  | VRTY PRO INJEKTÁŽ A MONITOR V PODZEMÍ DO 12M TŘ V D DO 25MM | M | 110.7 | 0 |  |  | 2
PP |  |  |  | předpoklad 30%
VV |  |  |  | 9*(16+20+5)*0,30=110,700 [A]
P | 23 | 262515 |  | VRTY PRO INJEKTÁŽ A MONITOR V PODZEMÍ DO 12M TŘ V D DO 50MM | M | 97.2 | 0 |  |  | 2
PP |  |  |  | předpoklad 30%
VV |  |  |  | 9*(16+20)*0,30=97,200 [A]
P | 24 | 263116 |  | VRTY PRO SVORNÍKY A KOTVY V PODZEMÍ DO 12M TŘ I D DO 80MM | M | 75 | 0 |  |  | 2
PP |  |  |  | vrt pro svorníky
VV |  |  |  | 2,5*30=75,000 [A]
P | 25 | 264741 |  | VRTY PRO PILOTY TŘ I A II D DO 1000MM | M | 81.6 | 0 |  |  | 2
PP |  |  |  | piloty vrty prům. 880 mm 30% odvoz na skládku
VV |  |  |  | 32*8,5*0,3=81,600 [A]
P | 26 | 264841 |  | VRTY PRO PILOTY TŘ. III a IV D DO 1000MM | M | 54.4 | 0 |  |  | 2
PP |  |  |  | piloty vrty prům. 880 mm 20%, odvoz na skládku
VV |  |  |  | 32*8,5*0,20=54,400 [A]
P | 27 | 264941 |  | VRTY PRO PILOTY TŘ. V-VI D DO 1000MM | M | 136 | 0 |  |  | 2
PP |  |  |  | piloty vrty prům. 880 mm 50%, vrtání přes betonové primární piloty odvoz na skládku
VV |  |  |  | 32*8,5*0,5=136,000 [A]
P | 28 | 281452 |  | INJEKTOVÁNÍ NÍZKOTLAKÉ Z CEMENTOVÉ MALTY V PODZEMÍ | M3 | 2.986 | 0 |  |  | 2
PP |  |  |  | vyrovnání ostění pod izolaci, v případě potřeby
VV |  |  |  | 19,8*0,01*3,1415*4,8=2,986 [A]
P | 29 | 281612 |  | INJEKTOVÁNÍ NÍZKOTLAKÉ Z CEMENTOVÝCH POJIV V PODZEMÍ | M3 | 36.022 | 0 |  |  | 2
PP
VV |  |  |  | těsnící injektáž, pod patou pilot 1,5*2*3,1415*3,4*0,5=16,022 [A] zaplnění volných prostor za ostěním, čerpáno v případě potřeby 20=20,000 [B] Celkem: A+B=36,022 [C]
P | 30 | 282612 |  | INJEKTOVÁNÍ VYSOKOTLAKÉ Z CEMENTOVÝCH POJIV V PODZEMÍ | M3 | 36.022 | 0 |  |  | 2
PP
VV |  |  |  | těsnící injektáž, pod patou pilot 1,5*2*3,1415*3,4*0,5=16,022 [A] zaplnění volných prostor za ostěním, čerpáno v případě potřeby 20=20,000 [B] Celkem: A+B=36,022 [C]
P | 31 | 282662 |  | INJEKTOVÁNÍ VYSOKOTLAKÉ Z CHEMICKÝCH POJIV V PODZEMÍ | M3 | 5 | 0 |  |  | 2
PP |  |  |  | v případě potřeby
VV |  |  |  | 5=5,000 [A]
P | 32 | 284251 |  | SVORNÍKY MECHAN UPÍNANÉ V PODZEMÍ DL DO 2,5M ÚNOS DO 100KN | KUS | 30 | 0 |  |  | 2
PP |  |  |  | ocelové svorníky prům. 32 mm, dl. 2,5 m, á 1,0 x 0,50 m vč. cementové zálivky
VV |  |  |  | 3*5*2=30,000 [A]
P | 33 | 289314 |  | STŘÍKANÝ BETON DO C25/30 | M3 | 53.479 | 0 |  |  | 2
PP |  |  |  | Primární ostění ze stříkaného betonu
VV |  |  |  | stříkaný beton SB 25 v místě pilot 2*3,1415*2,45*0,1*8,5+0,0165*32*8,5=17,572 [A] stříkaný beton SB 25 dolní část šachty 2*3,1415*0,2*2,5*11,43=35,907 [B] Celkem: A+B=53,479 [C]
P | 34 | 289365 |  | VÝZTUŽ STŘÍKANÉHO BETONU Z OCELI 10505, B500B | T | 2.923 | 0 |  |  | 2
PP |  |  |  | Výztuž primárního ostění šachty - rámy
VV |  |  |  | ocelové rámy BTX65-25 hm.*ks, 203*12*1,2*0,001=2,923 [A]
P | 35 | 289366 |  | VÝZTUŽ STŘÍKANÉHO BETONU Z KARI SITÍ | T | 2.618 | 0 |  |  | 2
PP |  |  |  | stříkaný beton výztuž sítě
VV |  |  |  | do primírního ostění KARI SÍŤ KH20 (6/150x6/150 mm) (2*3,1415*2,45*8,5)*1,2*3,03*0,001=0,476 [A] do primírního ostění spodní část šachty KARI SÍŤ 6,3/100x6,3/100 mm (2*3,1415*2,56+2*3,1415*2,44)*11,43*1,2*4,97*0,001=2,142 [B] Celkem: A+B=2,618 [C]
SD |  | 3 |  | Svislé konstrukce
P | 36 | 311365 |  | VÝZTUŽ ZDÍ A STĚN PODP A VOL Z OCELI 10505, B500B | T | 7.684 | 0 |  |  | 2
PP
VV |  |  |  | sekundární ostění výztuž ((2*3,1415*2,35+2*3,1415*2,15)*19,28-7,37*2)*1,30*5,36*0,001=3,696 [A] spony, příložky (0,35*9*2*3,1415*2,25*18,28*0,395+0,35*9*2*3,1415*2,2*2,14*0,395+0,35*12*2*3,1415*2,25*1,0*0,395)*1,2*0,001+20*4,8*3,853*0,001=0,828 [B] dno, dle výkresu 3,160=3,160 [C] Celkem: A+B+C=7,684 [D]
P | 37 | 3183R |  | VÝZTUŽ Z KARI SÍTÍ | T | 0.806 | 0 |  |  | 2
PP |  |  |  | do vodících zídek 6,3/100x6,3/100 mm
VV |  |  |  | (2*3,1415*2,5+2*3,1415*2,28+2*3,1415*3,6+2*3,1415*3,38+0,25*2*3,1415*2,39*2+0,25*2*3,1415*3,49*2)*1,1*4,97*0,001=0,505 [A] výztuž dna šachty, cca 70 kg/m3 70*4,298*0,001=0,301 [B] Celkem: A+B=0,806 [C]
P | 38 | 318R |  | ŽELEZOBETONOVÉ VODÍCÍ ZÍDKY | M3 | 8.128 | 0 |  |  | 2
PP |  |  |  | Beton C16/20 X0
VV |  |  |  | ((3,1415*2,5*2,5-3,1415*2,28*2,28)+(3,1415*3,6*3,6-3,1415*3,38*3,38))*1,0=8,128 [A]
P | 39 | 342325 |  | STĚNY A PŘÍČKY VÝPLŇ A ODDĚL ZE ŽELBET DO C30/37 | M3 | 87.699 | 0 |  |  | 2
PP |  |  |  | sekundární ostění šachty z betonu C30/37 stěny, dno
VV |  |  |  | stěny (3,1415*2,4*2,4-3,1415*2,1*2,1)*19,28-7,37*0,3=79,556 [A] dno 3,1415*2,4*2,4*0,45=8,143 [B] Celkem: A+B=87,699 [C]
P | 40 | 34623 |  | IZOLAČNÍ PŘIZDÍVKY Z CIHEL PÁLENÝCH | M3 | 0.334 | 0 |  |  | 2
PP |  |  |  | tl. 0,065 m
VV |  |  |  | 0,065*(1,4*2+1,2*2)*0,4+(1,9*2+1,5*2)*0,45*0,065=0,334 [A]
P | 41 | 36831 |  | VÝPLŇ TECHNOLOGICKÉHO NADVÝLOMU Z PROST BET | M3 | 20.528 | 0 |  |  | 2
PP |  |  |  | předpoklad 5% celkového objemu výrubu, dle pol. 16171
VV |  |  |  | 20,528=20,528 [A]
P | 42 | 371323 |  | PRIMÁRNÍ OSTĚNÍ ŠACHTY ZE ŽELEZOBET DO C16/20 | M3 | 4.298 | 0 |  |  | 2
PP |  |  |  | Betonová deska dna šachty, beton C16/20 XO
VV |  |  |  | 3,1415*2,4*2,4*0,2+0,2*1,2*2*3,1415*0,45=4,298 [A]
SD |  | 4 |  | Vodorovné konstrukce
P | 43 | 411325 |  | STROPY ZE ŽELEZOBETONU DO C30/37 | M3 | 12.75 | 0 |  |  | 2
PP |  |  |  | sekundární ostění šachty z betonu C30/37 strop vč. komínků pro poklopy
VV |  |  |  | (3,1415*3,18*3,18-1,4*1,0-0,7*0,9)*0,4+0,3*0,25*(2*1,4+2*1,5)+0,4*0,25*(1,4*2+0,7*2)=12,750 [A]
P | 44 | 411365 |  | VÝZTUŽ STROPŮ Z BETONÁŘSKÉ OCELI 10505, B500B | T | 1.211 | 0 |  |  | 2
PP |  |  |  | vázaná výztuž stropu, vč. komínků pro poklopy, předpoklad 95 kg/m3
VV |  |  |  | 95*12,750*0,001=1,211 [A]
P | 45 | 457312 |  | VYROVNÁVACÍ A SPÁDOVÝ PROSTÝ BETON C12/15 | M3 | 3.074 | 0 |  |  | 2
PP |  |  |  | strop, ochranný beton C12/15 X0 nad hydroizolací izolací
VV |  |  |  | (3,1415*3,18*3,18-1,2*1,4-1,5*1,9+2*3,1415*3,18*0,56)*0,08=3,074 [A]
P | 46 | 457313 |  | VYROVNÁVACÍ A SPÁDOVÝ PROSTÝ BETON C16/20 | M3 | 1.634 | 0 |  |  | 2
PP |  |  |  | strop, spádový beton C16/20 X0 pod izolaci
VV |  |  |  | (3,1415*3,18*3,18-1,2*1,4-1,5*1,9)*0,06=1,634 [A]
P | 47 | 457366 |  | VÝZTUŽ VYROVNÁVACÍHO A SPÁDOVÉHO BETONU Z KARI SÍTÍ | T | 0.229 | 0 |  |  | 2
PP |  |  |  | do ochranného betonu 6,3/100x6,3/100 mm
VV |  |  |  | (3,1415*3,18*3,18-1,2*1,4-1,5*1,9+2*3,1415*3,18*0,56)*1,2*0,001*4,97=0,229 [A]
SD |  | 7 |  | Přidružená stavební výroba
P | 48 | 711509 |  | OCHRANA IZOLACE NA POVRCHU TEXTILIÍ 500G/M2 | M2 | 50.025 | 0 |  |  | 2
PP |  |  |  | ochrana izolace stropu, plocha bez přesahů
VV |  |  |  | (3,1415*3,18*3,18-1,2*1,4-1,5*1,9+(1,5*2+1,9*2)*0,8+(1,2*2+1,4*2)*0,8+2*3,1415*3,18*0,66)=50,025 [A]
P | 49 | 71151 |  | OCHRANA IZOLACE V PODZEMÍ | M2 | 706.36 | 0 |  |  | 2
PP |  |  |  | šachta, geotextilie netkaná separační a ochranná 500g/m2, plocha bez přesahů
VV |  |  |  | (15,1*19,8+18,1+36,1)*2=706,360 [A]
P | 50 | 711712 |  | IZOLACE ŠACHET DLE SD 37 PROTI ZEM VLHK ASFALT PÁSY | M2 | 100.05 | 0 |  |  | 2
PP |  |  |  | izolace stropní desky šachty, pás asfaltový natavitelný modifikovaný SBS tl 4,0mm s vložkou ze skleněné tkaniny a spalitelnou PE fólií nebo jemnozrnným minerálním posypem na horním povrchu
VV |  |  |  | plocha bez přesahů (3,1415*3,18*3,18-1,2*1,4-1,5*1,9+(1,5*2+1,9*2)*0,8+(1,2*2+1,4*2)*0,8+2*3,1415*3,18*0,66)*2=100,050 [A]
P | 51 | 711727 |  | IZOLACE ŠACHET DLE SD 37 PROTI TLAK VODĚ Z PE FOLIÍ | M2 | 353.18 | 0 |  |  | 2
PP |  |  |  | hydroizolace šachty, plocha bez přesahů
VV |  |  |  | 15,1*19,8+18,1+36,1=353,180 [A]
P | 52 | 76799 |  | OSTATNÍ KOVOVÉ DOPLŇK KONSTRUKCE | T | 2.637 | 0 |  |  | 2
PP |  |  |  | Ocelové pažiny UNION 3, dl. 2,50 m
VV |  |  |  | Ocelové pažiny UNION 3, dl. 2,50 m 2*3,1415*3,6*2,5*1,1*32,7*0,001=2,034 [A] trubka (TR.63.5x2.9) pro zkoušku CHA 4*150,7*0,001=0,603 [B] Celkem: A+B=2,637 [C]
SD |  | 8 |  | Potrubí
P | 53 | 84434 |  | POTRUBÍ ODPADNÍ Z TRUB SKLOLAMINÁTOVÝCH DN DO 200MM | M | 13.5 | 0 |  |  | 2
PP |  |  |  | sklolaminátové chráničky DN 100, vč. těsnění a víček
VV |  |  |  | 9ks, dl. 1,50 m, 9*1,5=13,500 [A]
P | 54 | 84445 |  | POTRUBÍ ODPADNÍ Z TRUB SKLOLAMINÁTOVÝCH DN DO 300MM | M | 1.7 | 0 |  |  | 2
PP |  |  |  | sklolaminátové chráničky DN 300, vč. těsnění a víček
VV |  |  |  | 1ks, dl. 1,70 m, 1*1,7=1,700 [A]
P | 55 | 84446 |  | POTRUBÍ ODPADNÍ Z TRUB SKLOLAMINÁTOVÝCH DN DO 400MM | M | 3.4 | 0 |  |  | 2
PP |  |  |  | sklolaminátové chráničky DN 400, vč. těsnění a víček
VV |  |  |  | 2ks, dl. 1,70 m, 2*1,7=3,400 [A]
P | 56 | 89911G |  | LITINOVÝ POKLOP D400 | ks | 1 | 0 |  |  | 2
PP |  |  |  | unikový poklop 700x900 mm s plynovým tlumičem vč. uložení
VV |  |  |  | 1=1,000 [A]
P | 57 | 89911K |  | OCELOVÝ POKLOP D400 | ks | 1 | 0 |  |  | 2
PP |  |  |  | POKLOP MONTÁŽNÍ 1000/1400 s dlažbou, vč. uložení
VV |  |  |  | 1=1,000 [A]
P | 58 | 89952A |  | OBETONOVÁNÍ POTRUBÍ Z PROSTÉHO BETONU DO C20/25 | M3 | 1.979 | 0 |  |  | 2
PP |  |  |  | beton C20/25 - X0
VV |  |  |  | ochranná betonová hrázka proti povrchové vodě okolo šachty: 0,35*0,5*0,5*3,1415*7,2=1,979 [A]
SD |  | 9 |  | Ostatní konstrukce a práce
P | 59 | 9111R |  | OCHRANNÉ ZÁBRADLÍ V 1,10 M | M | 22.619 | 0 |  |  | 2
PP |  |  |  | dodávka, montáž
VV |  |  |  | 2*3,1415*3,6=22,619 [A]
P | 60 | 9111R.1 |  | OCHRANNÉ ZÁBRADLÍ V 1,10 M - DEMONTÁŽ | M | 22.619 | 0 |  |  | 2
PP |  |  |  | demontáž
VV |  |  |  | 22,619=22,619 [A]
P | 61 | 913R1 |  | TĚSNĚNÍ - INJEKTÁŽ PROSTUPŮ | KG | 41.12 | 0 |  |  | 2
PP |  |  |  | těsnění chrániček a VZT kanálu, pružná 2K PU pryskyřice M+D
VV |  |  |  | 4*(4*0,55+1,3*2+10*0,35+2*0,99)=41,120 [A]
P | 62 | 933331 |  | ZKOUŠKA INTEGRITY ULTRAZVUKEM V TRUBKÁCH PILOT SYSTÉMOVÝCH | KUS | 4 | 0 |  |  | 2
PP |  |  |  | vč. pomocného materiálu
VV |  |  |  | 4=4,000 [A]
P | 63 | 933333 |  | ZKOUŠKA INTEGRITY ULTRAZVUKEM ODRAZ METOD PIT PILOT SYSTÉMOVÝCH | KUS | 12 | 0 |  |  | 2
PP
VV |  |  |  | 12=12,000 [A]
P | 64 | 93857 |  | BROUŠENÍ BETON KONSTR | M2 | 0.88 | 0 |  |  | 2
PP |  |  |  | broušení betonu v místě osazení těsnění u prostup
VV |  |  |  | 0,2*2*4*0,55=0,880 [A]
P | 65 | 96616 |  | BOURÁNÍ KONSTRUKCÍ ZE ŽELEZOBETONU | M3 | 13.071 | 0 |  |  | 2
PP |  |  |  | odvoz a uložení na skládku
VV |  |  |  | bourání vodících zídek ((3,1415*2,5*2,5-3,1415*2,28*2,28)+(3,1415*3,6*3,6-3,1415*3,38*3,38))*1,0=8,128 [A] rozrážka 4,56*0,2*1,7+0,5*3,1415*2,0*2,0*0,2*1,125=2,964 [B] betonová hrázka 0,35*0,5*0,5*3,1415*7,2=1,979 [C] Celkem: A+B+C=13,071 [D]
P | 66 | 96618 | odk | BOURÁNÍ KONSTRUKCÍ KOVOVÝCH | T | 2.034 | 0 |  |  | 2
PP |  |  |  | vč.veškeré manipulace a odvozu - materiál jako vedlejší produkt bude odkoupen zhotovitelem náklady na odkup budou řešeny samostatně v době realizace za aktuální ceny dle platné směrnice KSÚS
VV |  |  |  | demontáž primárního zajištění šachty z pažin Union 3 2*3,1415*3,6*2,5*1,1*32,7*0,001=2,034 [A]
P | 67 | 96716 |  | VYBOURÁNÍ ČÁSTÍ KONSTRUKCÍ ŽELEZOBET | M3 | 0.363 | 0 |  |  | 2
PP |  |  |  | odvoz a uložení na skládku
VV |  |  |  | vybourání prostupu pro VZT kanál, vč. hrubého zarovnání prostupu 0,55*0,55*1,2=0,363 [A]
P | 68 | 9902 |  | betonová hrázka proti vniknutí vody do šachty | M3 | 1.979 | 0 |  |  | 2
PP |  |  |  | Beton C12/15 X0
VV |  |  |  | 0,09*2*3,1415*3,5=1,979 [A]
P | 69 | 9903 |  | jádrový vrt pro osazení chráničky přes piloty | M | 8.82 | 0 |  |  | 2
PP |  |  |  | prům. 110 mm
VV |  |  |  | 10ks, dl. 0,98 m, 9*0,98=8,820 [A]
P | 70 | 9904 |  | jádrový vrt pro osazení chráničky přes piloty | M | 0.98 | 0 |  |  | 2
PP |  |  |  | prům. 310 mm
VV |  |  |  | 1ks, dl. 0,98 m, 1*0,98=0,980 [A]
P | 71 | 9905 |  | jádrový vrt pro osazení chráničky přes piloty | M | 1.96 | 0 |  |  | 2
PP |  |  |  | prům. 410 mm
VV |  |  |  | 2ks, dl. 0,98 m, 2*0,98=1,960 [A]

## SO 601_601.3
ASPE10 |  |  |  | Firma: . | [5 empty] | 3
|  |  |  | Soupis prací objektu | [5 empty] | 3
S | Stavba: | 24-149-2 |  | II/503 Nymburk, most ev. č. 503-004 přes Labe |  |  | 601.3 |  | 0,00 | 2
O | Objekt: | SO 601 |  | Kolektor pro přeložky sítí pod Labem |  |  |  |  | 15,00 | 2
O1 | Rozpočet: | 601.3 |  | Kolektorová trasa |  |  |  |  | 21,00 | 2
Typ | Poř. číslo | Kód položky | Varianta | Název položky | MJ | Množství | Jednotková cena
[7 empty] | Jednotková | Celkem
0 | 1 | 2 | 3 | 4 | 5 | 6 | 9 | 10
SD |  | 0 |  | Všeobecné konstrukce a práce
P | 1 | 014102R | a | ULOŽENÍ ODPADU ZE STAVBY NA SKLÁDKU S OPRÁVNĚNÍM K OPĚTOVNÉMU VYUŽITÍ - RECYKLAČNÍ STŘEDISKO | T | 3237.928 | 0 |  |  | 2
PP |  |  |  | vytěžené zeminy a horniny
VV |  |  |  | 1618,964*2=3 237,928 [A] dle pol.16120
P | 2 | 014102R | c | ULOŽENÍ ODPADU ZE STAVBY NA SKLÁDKU S OPRÁVNĚNÍM K OPĚTOVNÉMU VYUŽITÍ - RECYKLAČNÍ STŘEDISKO | T | 19.564 | 0 |  |  | 2
PP |  |  |  | prostý beton, kámen, cihla (běžný stavební tříděný odpad)
VV |  |  |  | 8,506*2,3=19,564 [A] dle pol.96625
SD |  | 1 |  | Zemní práce
P | 3 | 142313 |  | RAŽENÍ ŠTOL TECHNOL TŘ.3 HORN SUCHÁ S TRHAVINAMI DOVRCHNĚ | M3 | 977.318 | 0 |  |  | 2
PP
VV |  |  |  | výrub štol s použitím trhacích prací, předpoklad 70% (3,1415*1,55*1,55/2+5,27+0,04)*153,7=1 396,169 [A] Celkem: A*0,7=977,318 [B]
P | 4 | 142314 |  | RAŽENÍ ŠTOL TECHNOL TŘ.3 HORN SUCHÁ S TRHAVINAMI ÚPADNĚ | M3 | 37.808 | 0 |  |  | 2
PP
VV |  |  |  | rozrážka ze šachty Š2 rozrážka (3,1415*2*2/2+1,705*4)*2,8+0,4*2,8=37,808 [A]
P | 5 | 14241R |  | RAŽENÍ ŠTOL TECHNOL TŘ.4 HORN SUCHÁ S TRHAVINAMI DOVRCHNĚ | M3 | 456.659 | 0 |  |  | 2
PP
VV |  |  |  | rozrážka ze šachty Š1 (3,1415*2*2/2+1,705*4)*2,8+0,4*2,8=37,808 [A] výrub štol s použitím trhacích prací, předpokald 30% (3,1415*1,55*1,55/2+5,27+0,04)*153,7=1 396,169 [B] Celkem: A+B*0,3=456,659 [C]
P | 6 | 14907 |  | PŘÍPL ZA PŘERUŠENÍ RAZÍCÍCH PRACÍ PŘES 6 DO 24 HOD | HOD | 240 | 0 |  |  | 2
PP |  |  |  | v době provádění měření GTM 240 hodin, bude čerpáno na základě rozhodnutí objednatele, příp. RAMa
VV |  |  |  | 240=240,000 [A]
P | 7 | 149331 |  | PŘÍP ZA HOR MOKR PŘI DOVRCH RAŽBĚ TT 3 PŘÍTOK VODY DO 5L/S | M3 | 977.318 | 0 |  |  | 2
PP
VV |  |  |  | dle pol. 142313 977,318=977,318 [A]
P | 8 | 149341 |  | PŘÍP ZA HOR MOKR PŘI ÚPADNÍ RAŽBĚ TT 3 PŘÍTOK VODY DO 5L/S | M3 | 37.808 | 0 |  |  | 2
PP
VV |  |  |  | dle pol. 142314 37,808=37,808 [A]
P | 9 | 149431 |  | PŘÍP ZA HOR MOKR PŘI DOVRCH RAŽBĚ TT 4 PŘÍTOK VODY DO 5L/S | M3 | 456.659 | 0 |  |  | 2
PP
VV |  |  |  | dle pol. 14211a 456,659=456,659 [A]
P | 10 | 15211 |  | ZAJIŠTĚNÍ VÝRUBU ŠTOL Z OCEL PŘÍHRAD OBLOUKU V HOR SUCHÉ | T | 13.886 | 0 |  |  | 2
PP
VV |  |  |  | 0,5*(169*155+8*197)*0,001=13,886 [A]
P | 11 | 15212 |  | ZAJIŠTĚNÍ VÝRUBU ŠTOL Z OCEL PŘÍHRAD OBLOUKU V HOR MOKRÉ | T | 13.886 | 0 |  |  | 2
PP
VV |  |  |  | 0,5*(169*155+8*197)*0,001=13,886 [A]
P | 12 | 15241 |  | ZAJIŠTĚNÍ VÝRUBU ŠTOL Z OCEL SÍTÍ A MŘÍŽOVINY V HOR SUCHÉ | T | 8.795 | 0 |  |  | 2
PP |  |  |  | KARI síť 1x8/150x8/150 mm
VV |  |  |  | (15,85*153,7+(9,6+9,1)*4,4+0,6*9,35)*1,15*3,03*0,001=8,795 [A]
P | 13 | 16111 |  | SVISLÉ PŘEMÍSTĚNÍ RUBANINY NA DOPRAVNÍ VÝŠKU DO 50M | M3 | 1618.964 | 0 |  |  | 2
PP
VV |  |  |  | dle pol. 142313, 14211a, 142314, 16171 977,318+37,808+456,659+147,179=1 618,964 [A]
P | 14 | 16120 |  | VODOROVNÉ PŘEMÍSTĚNÍ RUBANINY NA POVRCHU | M3 | 1618.964 | 0 |  |  | 2
PP |  |  |  | odvoz na skládku
VV |  |  |  | dle pol. 142313, 14211a, 142314, 16171 977,318+37,808+456,659+147,179=1 618,964 [A]
P | 15 | 16131 |  | VODOROVNÉ PŘEMÍSTĚNÍ RUBANINY V PODZEMÍ PŘES 50 DO 500M | M3 | 1114.596 | 0 |  |  | 2
PP
VV |  |  |  | (3,1415*1,55*1,55/2+5,27+0,04)*(153,7-47,2)+147,179=1 114,596 [A]
P | 16 | 16171 |  | NAKLÁDÁNÍ RUBANINY Z NEZAVINĚNÉHO NADVÝLOMU | M3 | 147.179 | 0 |  |  | 2
PP
VV |  |  |  | předpoklad 10 % výrubu: 0,1*(977,318+456,659+37,808)=147,179 [A]
P | 17 | 16331 |  | VODOROVNÉ PŘEMÍSTĚNÍ VYBOUR HMOT V PODZEMÍ PŘES 50 DO 500M | T | 21.265 | 0 |  |  | 2
PP
VV |  |  |  | z bourání čelby, hmotnost 2,5 t/m3 170,12*0,05*2,5=21,265 [A]
P | 18 | 17120 |  | ULOŽENÍ SYPANINY DO NÁSYPŮ A NA SKLÁDKY BEZ ZHUTNĚNÍ | M3 | 1618.964 | 0 |  |  | 2
PP |  |  |  | uložení na skládku
VV |  |  |  | 1618,964=1 618,964 [A] dle pol.16120
P | 19 | 17561 |  | OBSYP POTRUBÍ A OBJEKTŮ Z HORNIN KAMENITÝCH | M3 | 4.686 | 0 |  |  | 2
PP
VV |  |  |  | okolo drenáže: (153,7+2,5)*0,03=4,686 [A]
SD |  | 2 |  | Základy
P | 20 | 262413 |  | VRTY PRO INJEKTÁŽ A MONITOR V PODZEMÍ DO 12M TŘ IV D DO 25MM | M | 180 | 0 |  |  | 2
PP |  |  |  | předpoklad 50%
VV |  |  |  | 9*(10+20+10)*0,50=180,000 [A]
P | 21 | 262415 |  | VRTY PRO INJEKTÁŽ A MONITOR V PODZEMÍ DO 12M TŘ IV D DO 50MM | M | 135 | 0 |  |  | 2
PP |  |  |  | předpoklad 50%
VV |  |  |  | 9*(10+20)*0,50=135,000 [A]
P | 22 | 262513 |  | VRTY PRO INJEKTÁŽ A MONITOR V PODZEMÍ DO 12M TŘ V D DO 25MM | M | 180 | 0 |  |  | 2
PP |  |  |  | předpoklad 50%
VV |  |  |  | 9*(10+20+10)*0,50=180,000 [A]
P | 23 | 262515 |  | VRTY PRO INJEKTÁŽ A MONITOR V PODZEMÍ DO 12M TŘ V D DO 50MM | M | 135 | 0 |  |  | 2
PP |  |  |  | předpoklad 50%
VV |  |  |  | 9*(10+20)*0,50=135,000 [A]
P | 24 | 263816 |  | VRTY PRO SVORN A KOTVY V PODZEMÍ DO 12M TŘ III-IV D DO 80MM | M | 1760.5 | 0 |  |  | 2
PP |  |  |  | vrt pro svorníky
VV |  |  |  | (154+2)*7*0,75*2,0=1 638,000 [A] 49*2,50=122,500 [B] Celkem: A+B=1 760,500 [C]
P | 25 | 281452 |  | INJEKTOVÁNÍ NÍZKOTLAKÉ Z CEMENTOVÉ MALTY V PODZEMÍ | M3 | 11.823 | 0 |  |  | 2
PP
VV |  |  |  | vyrovnání ostění pod izolaci, v případě potřeby 158,7*0,01*7,45=11,823 [A]
P | 26 | 281612 |  | INJEKTOVÁNÍ NÍZKOTLAKÉ Z CEMENTOVÝCH POJIV V PODZEMÍ | M3 | 30 | 0 |  |  | 2
PP
VV |  |  |  | těsnící injektáž, čerpáno v případě potřeby 10=10,000 [A] zaplnění volných prostor za ostěním, čerpáno v případě potřeby 20=20,000 [B] Celkem: A+B=30,000 [C]
P | 27 | 282612 |  | INJEKTOVÁNÍ VYSOKOTLAKÉ Z CEMENTOVÝCH POJIV V PODZEMÍ | M3 | 30 | 0 |  |  | 2
PP
VV |  |  |  | těsnící injektáž, čerpáno v případě potřeby 10=10,000 [A] zaplnění volných prostor za ostěním, čerpáno v případě potřeby 20=20,000 [B] Celkem: A+B=30,000 [C]
P | 28 | 282662 |  | INJEKTOVÁNÍ VYSOKOTLAKÉ Z CHEMICKÝCH POJIV V PODZEMÍ | M3 | 10 | 0 |  |  | 2
PP
VV |  |  |  | v případě potřeby 10=10,000 [A]
P | 29 | 284242 |  | SVORNÍKY HYDRAUL UPÍNANÉ V PODZEMÍ DL DO 2,0M ÚNOS DO 100KN | KUS | 819 | 0 |  |  | 2
PP |  |  |  | ocelové svorníky prům. 32 mm, dl. 2,0 m, kompletní provedení
VV |  |  |  | (154+2)*7*0,75=819,000 [A]
P | 30 | 284249 |  | PŘÍPL ZA HOR MOKROU SVORNÍKY HYDRAULICKY UPÍNANÉ DL DO 2,0M | KUS | 819 | 0 |  |  | 2
PP
VV |  |  |  | 819=819,000 [A]
P | 31 | 284252 |  | SVORNÍKY HYDRAUL UPÍNANÉ V PODZEMÍ DL DO 2,5M ÚNOS DO 100KN | KUS | 49 | 0 |  |  | 2
PP |  |  |  | ocelové svorníky prům. 32 mm, dl. 2,0 m, kompletní provedení
VV |  |  |  | 49=49,000 [A]
P | 32 | 284259 |  | PŘÍPL ZA HOR MOKROU SVORNÍKY HYDRAULICKY UPÍNANÉ DL DO 2,5M | KUS | 49 | 0 |  |  | 2
PP
VV |  |  |  | 49=49,000 [A]
P | 33 | 286312 |  | KOTVY SAMOZÁVRTNÉ V PODZEMÍ DL DO 3M ÚNOS DO 100KN | KUS | 399 | 0 |  |  | 2
PP |  |  |  | prům. 32 mm, dl. 2,0 m, kompletní provedení
VV |  |  |  | (154+2)*7*0,25=273,000 [A] 100=100,000 [B] 13+13=26,000 [C] Celkem: A+B+C=399,000 [D]
P | 34 | 286319 |  | PŘÍPL ZA HOR MOKROU KOTVY SAMOZÁVRTNÉ DL DO 3M | KUS | 399 | 0 |  |  | 2
PP |  |  |  | čerpáno dle skutečnosti
VV |  |  |  | dle pol. 286312 399=399,000 [A]
P | 35 | 286322 |  | KOTVY SAMOZÁVRTNÉ V PODZEMÍ DL DO 4M ÚNOS DO 100KN | KUS | 30 | 0 |  |  | 2
PP |  |  |  | svorníky samozávrtné, v místě rozrážek
VV |  |  |  | 15+15=30,000 [A]
P | 36 | 286329 |  | PŘÍPL ZA HOR MOKROU KOTVY SAMOZÁVRTNÉ DL DO 4M | KUS | 30 | 0 |  |  | 2
PP
VV |  |  |  | dle pol. 286322 30=30,000 [A]
P | 37 | 28711 |  | JEHLY V PODZEMÍ D DO 25MM DÉLKY DO 3M | KUS | 26 | 0 |  |  | 2
PP
VV |  |  |  | 13*2=26,000 [A]
P | 38 | 287119 |  | PŘÍPL ZA HOR MOKROU JEHLY D DO 25MM DÉLKY DO 3M | KUS | 26 | 0 |  |  | 2
PP
VV |  |  |  | 26=26,000 [A]
P | 39 | 28712 |  | JEHLY V PODZEMÍ D DO 25MM DÉLKY DO 4M | KUS | 30 | 0 |  |  | 2
PP
VV |  |  |  | 15*2=30,000 [A]
P | 40 | 287129 |  | PŘÍPL ZA HOR MOKROU JEHLY D DO 25MM DÉLKY DO 4M | KUS | 30 | 0 |  |  | 2
PP
VV |  |  |  | 30=30,000 [A]
P | 41 | 289971 |  | OPLÁŠTĚNÍ (ZPEVNĚNÍ) Z GEOTEXTILIE | M2 | 1649.343 | 0 |  |  | 2
PP |  |  |  | separační geotextilie min. 500 g/m2, plocha bez přesahů
VV |  |  |  | 12,5*3,6*2+(5,9+6,13)*2*0,5*0,5+10,08*154,1=1 649,343 [A]
SD |  | 3 |  | Svislé konstrukce
P | 42 | 36140 |  | PRIMÁRNÍ OSTĚNÍ ŠTOLY ZE STŘÍKANÉHO BETONU | M3 | 255.264 | 0 |  |  | 2
PP |  |  |  | stříkaný beton SB25
VV |  |  |  | 1,6*154,1+1,88*4,4+1,08*0,2*2=255,264 [A]
P | 43 | 36149 |  | PŘÍPL ZA HOR MOKROU PRIMÁRNÍHO OSTĚNÍ ŠTOLY ZE STŘÍK BETONU | M3 | 255.264 | 0 |  |  | 2
PP
VV |  |  |  | 1,6*154,1+1,88*4,4+1,08*0,2*2=255,264 [A]
P | 44 | 364423 |  | ČELBA ZE STŘÍK BETONU DO C16/20 TL DO 50MM | M2 | 170.12 | 0 |  |  | 2
PP |  |  |  | v případě potřeby,
VV |  |  |  | 7,42*20+10,86*2=170,120 [A]
P | 45 | 36449 |  | PŘÍPL ZA HORNINU MOKROU ČELBY ZE STŘÍK BETONU | M3 | 8.506 | 0 |  |  | 2
PP
VV |  |  |  | 170,12*0,05=8,506 [A]
P | 46 | 36532 |  | DEFINITIVNÍ OSTĚNÍ ŠTOLY ZE ŽELEZOBET | M3 | 340.193 | 0 |  |  | 2
PP |  |  |  | ostění štoly z betonu C30/37 kompletní provedení
VV |  |  |  | 154,7*(3,1415*1,35*1,35*0,5-3,1415*1,05*1,05*0,5+2*0,3*1,64)+3,42*3,6+0,15*(8,24+7,31)*2*0,5*0,3=340,193 [A]
P | 47 | 36535 |  | BEDNĚNÍ DEFINITIVNÍHO OSTĚNÍ ŠTOLY | M2 | 819.781 | 0 |  |  | 2
PP
VV |  |  |  | 154,7*(3,1415*1,05*1,05*0,5+2*1,64)+7,32*2,63*2+2*(7,45-4,47)=819,781 [A]
P | 48 | 365365 |  | VÝZTUŽ DEFINITIVNÍHO OSTĚNÍ ŠTOLY Z BET OCELI 10505, B500B | T | 64.63 | 0 |  |  | 2
PP |  |  |  | předpoklad štola 400 kg/m´, rozrážka 550 kg/m´
VV |  |  |  | 400*154,7*0,001+550*2,5*2*0,001=64,630 [A]
P | 49 | 36840 |  | VÝPLŇ TECHNOLOG NADVÝLOMU ZE STŘÍKANÉHO BETONU | M3 | 147.179 | 0 |  |  | 2
PP
VV |  |  |  | předpoklad 10 % výrubu: 0,1*(977,318+456,659+37,808)=147,179 [A]
SD |  | 4 |  | Vodorovné konstrukce
P | 50 | 45131A |  | PODKLADNÍ A VÝPLŇOVÉ VRSTVY Z PROSTÉHO BETONU C20/25 | M3 | 63.328 | 0 |  |  | 2
PP
VV |  |  |  | provizorní dno tl. 100 mm 3,6*4,4*0,1+2,7*0,1*154,1=43,191 [A] definitivní betonová podlaha 0,06*(3*2*2+2,1*154,1)=20,137 [B] Celkem: A+B=63,328 [C]
P | 51 | 451366 |  | VÝZTUŽ PODKL VRSTEV Z KARI-SÍTÍ | T | 2.469 | 0 |  |  | 2
PP |  |  |  | dno štoly, KARI síť 1x6,3/100x6,3/100 mm:
VV |  |  |  | (3,6*4,4+2,7*154,1)*4,97*1,15*0,001=2,469 [A]
SD |  | 7 |  | Přidružená stavební výroba
P | 52 | 703754 |  | PROTIPOŽÁRNÍ UCPÁVKA PROSTUPU KABELOVÉHO PR. DO 110MM, DO EI 90 MIN. | KUS | 15 | 0 |  |  | 2
PP |  |  |  | kabelové vedení
VV |  |  |  | 15=15,000 [A]
P | 53 | 703755 |  | PROTIPOŽÁRNÍ UCPÁVKA PROSTUPU KABELOVÉHO PR. DO 200MM, DO EI 90 MIN. | KUS | 3 | 0 |  |  | 2
PP |  |  |  | pro vodovod, plynovod
VV |  |  |  | 3=3,000 [A]
P | 54 | 711627 |  | IZOLACE ŠTOL PROTI TLAK VODĚ Z PE FOLIÍ | M2 | 1649.343 | 0 |  |  | 2
PP |  |  |  | fóliová hydroizolace, plocha bez přesahů
VV |  |  |  | 12,5*3,6*2+(5,9+6,13)*2*0,5*0,5+10,08*154,1=1 649,343 [A]
P | 55 | 76799 |  | OSTATNÍ KOVOVÉ DOPLŇK KONSTRUKCE | T | 4.286 | 0 |  |  | 2
PP |  |  |  | montážní nosník HEA160, pod stropem, vč. kotvení a PKO (pozink)
VV |  |  |  | 158,4*0,001*1,10*24,60=4,286 [A]
P | 56 | 78383 |  | NÁTĚRY BETON KONSTR TYP S4 (OS-C) | M2 | 335.61 | 0 |  |  | 2
PP |  |  |  | protiprašný nátěr podlahy v kolektoru
VV |  |  |  | 3*2*2+2,1*154,1=335,610 [A]
SD |  | 8 |  | Potrubí
P | 57 | 87527 |  | POTRUBÍ DREN Z TRUB PLAST (I FLEXIBIL) DN DO 100MM | M | 156.2 | 0 |  |  | 2
PP
VV |  |  |  | (153,7+2,5)=156,200 [A]
SD |  | 9 |  | Ostatní konstrukce a práce
P | 58 | 96625 |  | BOURÁNÍ KONSTRUKCÍ Z PROSTÉHO BETONU V PODZEMÍ | M3 | 8.506 | 0 |  |  | 2
PP |  |  |  | bourání čelby, vč. odvoz a uložení na skládku
VV |  |  |  | 170,12*0,05=8,506 [A]
P | 59 | 9907 |  | PŘENOSNÉ HASÍCÍ PŘÍSTROJE | ks | 4 | 0 |  |  | 2
PP |  |  |  | PHP práškové s hasící schopností 34A., příp. CO2 s hasící schopností 55B
VV |  |  |  | 4=4,000 [A]
P | 60 | 9908 |  | Protipožární předěl "např. desky PROMATEC" | M2 | 3.091 | 0 |  |  | 2
PP |  |  |  | požární příčka 90 DP1
VV |  |  |  | 4,47-0,7*1,97=3,091 [A]
P | 61 | 9909 |  | Požární dveře EW60 DP1C, vč. samozavírače | M2 | 1.379 | 0 |  |  | 2
PP
VV |  |  |  | 0,7*1,97=1,379 [A]

## SO 601_601.4
ASPE10 |  |  |  | Firma: . | [5 empty] | 3
|  |  |  | Soupis prací objektu | [5 empty] | 3
S | Stavba: | 24-149-2 |  | II/503 Nymburk, most ev. č. 503-004 přes Labe |  |  | 601.4 |  | 0,00 | 2
O | Objekt: | SO 601 |  | Kolektor pro přeložky sítí pod Labem |  |  |  |  | 15,00 | 2
O1 | Rozpočet: | 601.4 |  | Ocelové konstrukce v šachtách a kolektoru |  |  |  |  | 21,00 | 2
Typ | Poř. číslo | Kód položky | Varianta | Název položky | MJ | Množství | Jednotková cena
[7 empty] | Jednotková | Celkem
0 | 1 | 2 | 3 | 4 | 5 | 6 | 9 | 10
SD |  | 7 |  | Přidružená stavební výroba
P | 1 | 76799 | 1 | OSTATNÍ KOVOVÉ DOPLŇK KONSTRUKCE | T | 10.632 | 0 |  |  | 2
PP |  |  |  | ocelové konstrukce v šachtách
VV |  |  |  | Ocelové konstrukce ze standardních válcovaných a uzavřených profilů vč. žárového pozinkování (dodávka + montáž) 0,001*(4*696,85+4*696,85+1*679,50)=6,254 [A] Svislé kabelové rošty 0,001*(1024,26+931,99)=1,956 [B] Lezní oddělení 0,001*(593,85+495,04)=1,089 [C] Konzola pro uložení plošiny 0,001*16,6*(41+32)*1,1=1,333 [D] Celkem: A+B+C+D=10,632 [E]
P | 2 | 76799 | 2 | OSTATNÍ KOVOVÉ DOPLŇK KONSTRUKCE | T | 13.579 | 0 |  |  | 2
PP |  |  |  | ocelové konstrukce v kolektoru
VV |  |  |  | Ocelové konstrukce ze standardních válcovaných a uzavřených profilů vč. žárového pozinkování (dodávka + montáž + kotvení) rozrážky 0,001*22,52*(3+4)+0,001*25,3*(3+3)+(2,5+1,5+2,3+1,9)*9,7*0,001+4*2*4,36*1,2*0,001=0,431 [A] štola 0,001*18,7*156 + 0,001*21,92*156+2*155*9,7*0,001+156*3*0,001=9,812 [B] kotvení vodovod, plynovod (156/4*8*0,001*2+156/4*20*0,001)*1,1=1,544 [C] Kabelové rošty š=440 mm štola 156*2*2,96*0,001+0,03*0,005*0,44*7850*156*2*0,001=1,085 [D] Kotevní prvek štola, vč. kotvení 156/3*2*0,001*1,1*1,98+156*2*0,001*1,40*1,1=0,707 [E] Celkem: A+B+C+D+E=13,579 [F]
P | 3 | 783R |  | VÝSTRAŽNÝ NÁTĚR | M2 | 5 | 0 |  |  | 2
PP |  |  |  | Výstražný nátěr (snížený a zúžený profil) - žlutočerný bezpečnostní (pruhováním), předpoklad počet míst 10 ks á plocha 0,5 m2
VV |  |  |  | 5=5,000 [A]
SD |  | 8 |  | Potrubí
P | 4 | 8991R |  | POKLOP KOMPOZIT | KUS | 8 | 0 |  |  | 2
PP |  |  |  | montážní poklop 1500 x 1000 mm, kompozit, vč. rámu a osazení
VV |  |  |  | 4+4=8,000 [A]
SD |  | 9 |  | Ostatní konstrukce a práce
P | 5 | 93261 |  | POCHOZÍ ROŠT Z KOMPOZITU - PŘEKRYTÍ ZRCADLA MOSTU | M2 | 700 | 0 |  |  | 2
PP |  |  |  | Pochozí rošty rošty 30 mm, oka 19/19 mm na plošinách šachet z kompozitních materiálů (dodávka + montáž)
VV |  |  |  | šachta Š1 4*73+116=408,000 [A] šachta Š2 4*73=292,000 [B] Celkem: A+B=700,000 [C]
P | 6 | 9910 |  | BEZPEČNOSTNÍ ZNAČENÍ | ks | 24 | 0 |  |  | 2
PP |  |  |  | Bezpečnostní značení únikových cest a únikových poklopů, hasicích přístrojů, včetně směru a délky úniku - tabulky s fosforeskující barvou, včetně montáže
VV |  |  |  | vel. 210x297 mm, počet 6=6,000 [A] vel. 420x297 mm, počet 8=8,000 [B] vel. 420x210 mm, počet 10=10,000 [C] Celkem: A+B+C=24,000 [D]
P | 7 | 9912 |  | Popisné, výstražné a orientační značení | KUS | 54 | 0 |  |  | 2
PP |  |  |  | tabulky 210x297 mm, včetně montáže a upevnění
VV |  |  |  | - vodovodní armatury, 9=9,000 [A] - plynovodní armatury, 6=6,000 [B] - označení vybavení kolektoru, 26=26,000 [C] - označení šachet, 4=4,000 [D] Výstražné značení - místa se zvýšeným nebezpečím pádu - tabulky s klasickou barvou, včetně montáže, velikost 150x150x150 mm, počet 9=9,000 [E] Celkem: A+B+C+D+E=54,000 [F]
P | 8 | 9913 |  | Popisné značení - nátěr | KUS | 18 | 0 |  |  | 2
PP |  |  |  | nátěr potrubí 1x základní + 2x vrchní nátěr :
VV |  |  |  | vodovodní potrubí, pruhy o šířce min. 500 mm ve vzdálenosti 5 m od každé šachty, PÚ, vstupu potrubí do kolektoru, počet míst 12=12,000 [A] ks, á plocha 0,1 m2 plynovodní potrubí, pruhy o šířce min. 500 mm ve vzdálenosti 5 m od každé šachty, PÚ, vstupu potrubí do kolektoru, počet míst 6=6,000 [B] ks, á plocha 0,10 m2 Celkem: A+B=18,000 [C]

## SO 601_601.5
ASPE10 |  |  |  | Firma: . | [5 empty] | 3
|  |  |  | Soupis prací objektu | [5 empty] | 3
S | Stavba: | 24-149-2 |  | II/503 Nymburk, most ev. č. 503-004 přes Labe |  |  | 601.5 |  | 0,00 | 2
O | Objekt: | SO 601 |  | Kolektor pro přeložky sítí pod Labem |  |  |  |  | 15,00 | 2
O1 | Rozpočet: | 601.5 |  | Výdechové objekty |  |  |  |  | 21,00 | 2
Typ | Poř. číslo | Kód položky | Varianta | Název položky | MJ | Množství | Jednotková cena
[7 empty] | Jednotková | Celkem
0 | 1 | 2 | 3 | 4 | 5 | 6 | 9 | 10
SD |  | 0 |  | Všeobecné konstrukce a práce
P | 1 | 014102R | a | ULOŽENÍ ODPADU ZE STAVBY NA SKLÁDKU S OPRÁVNĚNÍM K OPĚTOVNÉMU VYUŽITÍ - RECYKLAČNÍ STŘEDISKO | T | 27.076 | 0 |  |  | 2
PP |  |  |  | vytěžené zeminy a horniny
VV |  |  |  | 13,538*2=27,076 [A] dle pol.13373
P | 2 | 014102R | d | ULOŽENÍ ODPADU ZE STAVBY NA SKLÁDKU S OPRÁVNĚNÍM K OPĚTOVNÉMU VYUŽITÍ - RECYKLAČNÍ STŘEDISKO | T | 2.303 | 0 |  |  | 2
PP |  |  |  | železobeton
VV |  |  |  | 0,921*2,5=2,303 [A] dle pol.96616
SD |  | 1 |  | zemní práce
P | 3 | 13373 |  | HLOUBENÍ ŠACHET ZAPAŽ I NEPAŽ TŘ. I | M3 | 13.538 | 0 |  |  | 2
PP |  |  |  | odvoz na skládku
VV |  |  |  | šachta Š1 1,11*2,35*2,05+1,5*1,5*2,05=9,960 [A] šachta Š2 1,5*1,5*1,59=3,578 [B] Celkem: A+B=13,538 [C]
P | 4 | 17120 |  | ULOŽENÍ SYPANINY DO NÁSYPŮ A NA SKLÁDKY BEZ ZHUTNĚNÍ | M3 | 13.538 | 0 |  |  | 2
PP |  |  |  | uložení na skládku
VV |  |  |  | 13,538=13,538 [A] dle pol.13373
SD |  | 3 |  | Svislé konstrukce
P | 5 | 3183R.1 |  | VÝZTUŽ Z KARI SÍTÍ | T | 0.26 | 0 |  |  | 2
PP |  |  |  | VZT komínek síť 6,3x150/6,3x150 mm
VV |  |  |  | šachta Š1 0,001*1,3*2*1,2*3,04*((0,9*4+0,9*4)+0,7*(1+1+0,6*2)+1,0*1,0*2+0,7*(1*2+0,6*2)-2*0,6*0,6)=0,123 [A] šachta Š2 0,001*1,45*2*1,2*3,04*((0,9*4+0,9*4)+0,7*(1+1+0,6*2)+1,0*1,0*2+0,7*(1*2+0,6*2)-2*0,6*0,6)=0,137 [B] Celkem: A+B=0,260 [C]
P | 6 | 3183R.2 |  | VÝZTUŽ Z KARI SÍTÍ | T | 0.205 | 0 |  |  | 2
PP |  |  |  | obetonování VZT kanálu síť 6,3x150/6,3x150mm
VV |  |  |  | šachta Š1 0,001*3,04*1,2*(1,95*2*0,9*4+0,82*2*0,97+(2,8+2,3)*2,63+1,4*1,4*2)=0,120 [A] šachta Š2 0,001*3,04*1,2*(1,95*2*0,9*4+0,95*2*0,97+0,92*2*0,97+(1,27+0,56)*0,96+1,4*1,4*2)=0,085 [B] Celkem: A+B=0,205 [C]
P | 7 | 3184R |  | VÁZANÁ VÝZTUŽ B505 | T | 0.37 | 0 |  |  | 2
PP |  |  |  | VZT kanál a komínek, předpoklad 50 kg/m3
VV |  |  |  | 50*0,001*(1,963+3,773+1,661)=0,370 [A]
P | 8 | 38232R |  | ŽB KOMÍNEK | M3 | 1.661 | 0 |  |  | 2
PP |  |  |  | beton C30/37 XF4, XC2, nadzemní část
VV |  |  |  | šachta Š1 0,2*1,175*(1*2+0,6*2-0,50*0,51*2)+0,15*1,1*1,1+1,1*0,05*0,5*1,1=0,844 [A] šachta Š2 0,2*1,125*(1*2+0,6*2-0,50*0,51*2)+0,15*1,1*1,1+1,1*0,05*0,5*1,1=0,817 [B] Celkem: A+B=1,661 [C]
SD |  | 4 |  | Vodorovné konstrukce
P | 9 | 45131A |  | PODKLADNÍ A VÝPLŇOVÉ VRSTVY Z PROSTÉHO BETONU C20/25 | M3 | 1.963 | 0 |  |  | 2
PP |  |  |  | podkladní beton pod VZT kanál a komínek beton C20/25 XC2, pod VZT kanál
VV |  |  |  | šachta Š1 2,35*1,11*0,25+1,5*1,5*0,25=1,215 [A] šachta Š2 0,67*1,11*0,25+1,5*1,5*0,25=0,748 [B] Celkem: A+B=1,963 [C]
SD |  | 7 |  | Přidružená stavební výroba
P | 10 | 76799 | 1 | OSTATNÍ KOVOVÉ DOPLŇK KONSTRUKCE | T | 1.322 | 0 |  |  | 2
PP |  |  |  | VZT kanál, ocelové potrubí, vč. PKO pozink
VV |  |  |  | šachta Š1 112*0,001*(4,52+2,52)=0,788 [A] šachta Š2 112*0,001*(2,31+2,46)=0,534 [B] Celkem: A+B=1,322 [C]
P | 11 | 76799 | 2 | OSTATNÍ KOVOVÉ DOPLŇK KONSTRUKCE | T | 0.152 | 0 |  |  | 2
PP |  |  |  | VZT žaluzie, vč. rámu, PKO, kotvení a pletiva
VV |  |  |  | šachta Š1 2*1,2*0,001*20,63+2*0,001*1,2*11,20=0,076 [A] šachta Š2 2*1,2*0,001*20,63+2*0,001*1,2*11,2=0,076 [B] Celkem: A+B=0,152 [C]
P | 12 | 7838H |  | NÁTĚRY BETON KONSTR ANTIGRAFITI | M2 | 13.364 | 0 |  |  | 2
PP |  |  |  | Anti-grafiti nátěr VZT komínku
VV |  |  |  | šachta Š1 1,30*(1*4-0,51*0,5*2)+1,1*1,1+1,1*4*0,15+0,05*1,1*4+2*1,1*0,05*0,5=6,682 [A] šachta Š2 1,30*(1*4-0,51*0,5*2)+1,1*1,1+1,1*4*0,15+0,05*1,1*4+2*1,1*0,05*0,5=6,682 [B] Celkem: A+B=13,364 [C]
P | 13 | 7838R |  | NÁTĚR 1x ASL + 2x NAS | M2 | 18.865 | 0 |  |  | 2
PP |  |  |  | betonové plochy pod terénem
VV |  |  |  | šachta Š1 (2,8+2,3)*0,5+2,50+1,9*(1*2+0,6*2)=11,130 [A] šachta Š2 (1,27+0,56)*0,5+0,74+1,9*(1*2+0,6*2)=7,735 [B] Celkem: A+B=18,865 [C]
SD |  | 8 |  | Potrubí
P | 14 | 899524 |  | OBETONOVÁNÍ POTRUBÍ Z PROSTÉHO BETONU DO C25/30 | M3 | 3.773 | 0 |  |  | 2
PP |  |  |  | Obetonování VZT kanálu beton C25/30 XC2, pod VZT kanál
VV |  |  |  | šachta Š1 0,2*(2,8+2,3)*0,5+2,50*0,2+1,9*(1*2+0,6*2)*0,2=2,226 [A] šachta Š2 0,2*(1,27+0,56)*0,5+0,74*0,2+1,9*(1*2+0,6*2)*0,2=1,547 [B] Celkem: A+B=3,773 [C]
SD |  | 9 |  | Ostatní konstrukce a práce
P | 15 | 96616 |  | BOURÁNÍ KONSTRUKCÍ ZE ŽELEZOBETONU | M3 | 0.921 | 0 |  |  | 2
PP |  |  |  | odvoz a uložení na skládku
VV |  |  |  | vybourání prostupu pro VZT kanál bourání ŽB pilot šachta Š1 0,55*0,55*0,95=0,287 [A] šachta Š2 0,95*0,55*0,95+0,25*0,55=0,634 [B] Celkem: A+B=0,921 [C]

## SO 601_601.6
ASPE10 |  |  |  | Firma: . | [5 empty] | 3
|  |  |  | Soupis prací objektu | [5 empty] | 3
S | Stavba: | 24-149-2 |  | II/503 Nymburk, most ev. č. 503-004 přes Labe |  |  | 601.6 |  | 0,00 | 2
O | Objekt: | SO 601 |  | Kolektor pro přeložky sítí pod Labem |  |  |  |  | 15,00 | 2
O1 | Rozpočet: | 601.6 |  | Úpravy ploch ZS po stavbě |  |  |  |  | 21,00 | 2
Typ | Poř. číslo | Kód položky | Varianta | Název položky | MJ | Množství | Jednotková cena
[7 empty] | Jednotková | Celkem
0 | 1 | 2 | 3 | 4 | 5 | 6 | 9 | 10
SD |  | 1 |  | zemní práce
P | 1 | 113765 |  | FRÉZOVÁNÍ DRÁŽKY PRŮŘEZU DO 600MM2 V ASFALTOVÉ VOZOVCE | M | 80.75 | 0 |  |  | 2
PP |  |  |  | Asfaltová modifikovaní zálivka. Šířka minimálně 15 mm, na hloubku obrusné vrstvy.
VV |  |  |  | 13,3+0,65+3,1+3,8+13,00+3,70+12+4,2+1*2+12,5*2=80,750 [A]
P | 2 | 17481 |  | ZÁSYP JAM A RÝH Z NAKUPOVANÝCH MATERIÁLŮ | M3 | 32.863 | 0 |  |  | 2
PP |  |  |  | hutněný zásyp tl. 0,15-0,35 mm
VV |  |  |  | šachta Š1 0,25*38,5+2*3,1415*3,4*0,45*0,56=15,008 [A] šachta Š2 3,1415*3,7*3,7*0,29+2*3,1415*3,4*0,45*0,56=17,855 [B] Celkem: A+B=32,863 [C]
P | 3 | 18110 |  | ÚPRAVA PLÁNĚ SE ZHUTNĚNÍM V HORNINĚ TŘ. I | M2 | 56.5 | 0 |  |  | 2
PP |  |  |  | kompletní provedení pláně, požadavky a výsledné parametry dle ČSN 736133
VV |  |  |  | 10,5+36,0+10,0=56,500 [A]
P | 4 | 18242 |  | ZALOŽENÍ TRÁVNÍKU HYDROOSEVEM NA ORNICI | M2 | 513 | 0 |  |  | 2
PP |  |  |  | Obnova trávníků v rozsahu záboru stavby.
VV |  |  |  | U šachty S1: 563-60=503,000 [A] U šachty S2: 10=10,000 [B] Celkem: A+B=513,000 [C]
P | 5 | 18247 |  | OŠETŘOVÁNÍ TRÁVNÍKU | M2 | 1539 | 0 |  |  | 2
PP |  |  |  | Ošetřování celkem 4x (1x je v ceně založení trávníku).
VV |  |  |  | 3*(503+10)=1 539,000 [A]
SD |  | 4 |  | Vodorovné konstrukce
P | 6 | 45152 |  | PODKLADNÍ A VÝPLŇOVÉ VRSTVY Z KAMENIVA DRCENÉHO | M3 | 4.319 | 0 |  |  | 2
PP |  |  |  | hrubé drcené kamenivo (HDK 4-8) , TL. 40 mm, pod dlažbu
VV |  |  |  | (57,97+50,0)*0,04=4,319 [A]
SD |  | 5 |  | Komunikace
P | 7 | 56330 |  | VOZOVKOVÉ VRSTVY ZE ŠTĚRKODRTI | M3 | 32.392 | 0 |  |  | 2
PP
VV |  |  |  | Štěrkodrť ŠDa 0/32 GE, tl. 150 mm pod dlažbu plocho okolo šachty Š1 (60-0,7*0,9-1,0*1,4)*0,15=8,696 [A] plocho okolo šachty Š2 50,0*0,15=7,500 [B] Štěrkodrť ŠDb 0/32 GN, tl. 150 mm pod dlažbu plocho okolo šachty Š1 (60-0,7*0,9-1,0*1,4)*0,15=8,696 [C] plocho okolo šachty Š2 50,0*0,15=7,500 [D] Celkem: A+B+C+D=32,392 [E]
P | 8 | 56335 |  | VOZOVKOVÉ VRSTVY ZE ŠTĚRKODRTI TL. min. 250MM | M2 | 56.5 | 0 |  |  | 2
PP |  |  |  | Štěrkodrť ŠDA 0/32 min. 250 mm
VV |  |  |  | 10,5+36,0+10,0=56,500 [A]
P | 9 | 572214 |  | SPOJOVACÍ POSTŘIK Z MODIFIK EMULZE DO 0,5KG/M2 | M2 | 113 | 0 |  |  | 2
PP |  |  |  | PS-C - 0,35 kg/m2 po vyštěpení mezi obrusnou a ložnou vrstvou, mezi ložnou a podkladní vrstvou (v předpolích), mezi ložnou a litým asfaltem (na mostě).
VV |  |  |  | 2*(10,5+36,0+10,0)=113,000 [A]
P | 10 | 574B34 |  | ASFALTOVÝ BETON PRO OBRUSNÉ VRSTVY MODIFIK ACO 11+ TL. 40MM | M2 | 56.5 | 0 |  |  | 2
PP |  |  |  | Obrusná vrstva z ACO 11+ PMB 45/80-50
VV |  |  |  | 10,5+36,0+10,0=56,500 [A]
P | 11 | 574D56 |  | ASFALTOVÝ BETON PRO LOŽNÍ VRSTVY MODIFIK ACL 16+, 16S TL. 60MM | M2 | 56.5 | 0 |  |  | 2
PP |  |  |  | Ložní vrstva z ACL 16+ PMB 45/80-50
VV |  |  |  | 10,5+36,0+10,0=56,500 [A]
P | 12 | 574E66 |  | ASFALTOVÝ BETON PRO PODKLADNÍ VRSTVY ACP 16+, 16S TL. 70MM | M2 | 56.5 | 0 |  |  | 2
PP |  |  |  | Podkladní vrstva z ACP 16+ 70/100
VV |  |  |  | 10,5+36,0+10,0=56,500 [A]
P | 13 | 57621 |  | POSYP KAMENIVEM DRCENÝM 5KG/M2 | M2 | 56.5 | 0 |  |  | 2
PP |  |  |  | zdrsňující posyp kamenivem fr 2/4, 3,0 kg/m2
VV |  |  |  | 10,5+36,0+10,0=56,500 [A]
P | 14 | 576411 |  | POSYP KAMENIVEM OBALOVANÝM 2KG/M2 | M2 | 56.5 | 0 |  |  | 2
PP |  |  |  | zdrsňující posyp předobaleným kamenivem fr 2/4, 1,5 kg/m2
VV |  |  |  | posyp obrusné vrstvy ACO 11+ dle pol 574A34: 10,5+36,0+10,0=56,500 [A]
P | 15 | 582618 |  | KRYTY Z BETON DLAŽDIC SE ZÁMKEM ŠEDÝCH RELIÉF TL 80MM DO LOŽE Z KAM | M2 | 107.97 | 0 |  |  | 2
PP |  |  |  | odečteno z Acadu
VV |  |  |  | plocho okolo šachty Š1 60-0,7*0,9-1,0*1,4=57,970 [A] plocho okolo šachty Š2 50,0=50,000 [B] Celkem: A+B=107,970 [C]
P | 16 | 587206 |  | PŘEDLÁŽDĚNÍ KRYTU Z BETONOVÝCH DLAŽDIC SE ZÁMKEM | M2 | 356 | 0 |  |  | 2
PP |  |  |  | v ploše záboru u Š2
VV |  |  |  | odečteno z Acadu, 356,00=356,000 [A]
SD |  | 9 |  | Ostatní konstrukce a práce
P | 17 | 91710 |  | OBRUBY Z BETONOVÝCH PALISÁD | M3 | 2.256 | 0 |  |  | 2
PP
VV |  |  |  | 1,2*0,2*(9,0+0,4)=2,256 [A]
P | 18 | 917224 |  | SILNIČNÍ A CHODNÍKOVÉ OBRUBY Z BETONOVÝCH OBRUBNÍKŮ ŠÍŘ 150MM | M | 41.5 | 0 |  |  | 2
PP |  |  |  | vč. betonového lože
VV |  |  |  | 10+23,5+8=41,500 [A]
P | 19 | 919111 |  | ŘEZÁNÍ ASFALTOVÉHO KRYTU VOZOVEK TL DO 50MM | M | 80.75 | 0 |  |  | 2
PP |  |  |  | Prořezávaní obrusnných vrstev pro asflaltové zálivky,
VV |  |  |  | 13,3+0,65+3,1+3,8+13,00+3,70+12+4,2+1*2+12,5*2=80,750 [A]
P | 20 | 9906 |  | Litinové regulační sloupky | ks | 8 | 0 |  |  | 2
PP |  |  |  | vč. založení a kotvení
VV |  |  |  | 4+4ks, výška 1,0 m, 8=8,000 [A]

## PS 01
ASPE10 |  |  |  | Firma: . | [5 empty] | 3
|  |  |  | Soupis prací objektu | [5 empty] | 3
S | Stavba: | 24-149-2 |  | II/503 Nymburk, most ev. č. 503-004 přes Labe |  |  | PS 01 |  | 0,00 | 2
O | Rozpočet: | PS 01 |  | Odvodnění kolektoru |  |  |  |  | 15,00 | 2
Typ | Poř. číslo | Kód položky | Varianta | Název položky | MJ | Množství | Jednotková cena |  | 21,00 | 2
[7 empty] | Jednotková | Celkem
0 | 1 | 2 | 3 | 4 | 5 | 6 | 9 | 10
SD |  | 7 |  | Přidružená stavební výroba
P | 1 | 741736 |  | KALOVÉ ČERPADLO 500-1000 W, 230 V, S TEPELNOU OCHRANOU | KUS | 2 | 0 |  |  | 2
PP |  |  |  | kalové čerpadlo, kompletní dodávka vč. kompl. příslušenství, vodící tyče, apod. - s doprovodným popisem - dle specifikace v TZ
VV |  |  |  | 2=2,000 [A]
SD |  | 8 |  | Potrubí
P | 2 | 87315 |  | POTRUBÍ Z TRUB PLASTOVÝCH TLAKOVÝCH SVAŘOVANÝCH DN DO 50MM | M | 5 | 0 |  |  | 2
PP |  |  |  | potrubí PE 100 SDR11 D 63mm (včetně tvarovek, objímek a kotev)
VV |  |  |  | 5=5,000 [A]
P | 3 | 87327 |  | POTRUBÍ Z TRUB PLASTOVÝCH TLAKOVÝCH SVAŘOVANÝCH DN DO 100MM | M | 3 | 0 |  |  | 2
PP |  |  |  | potrubí PE 100 SDR11 D 110mm (včetně tvarovek, objímek a kotev)
VV |  |  |  | 3=3,000 [A]
P | 4 | 891115 |  | ŠOUPÁTKA DN DO 50MM | KUS | 2 | 0 |  |  | 2
PP |  |  |  | šoupě DN50 pro PE potrubí
VV |  |  |  | 2=2,000 [A]
P | 5 | 891615 |  | KLAPKY DN DO 50MM | KUS | 2 | 0 |  |  | 2
PP |  |  |  | zpětná klapka DN50
VV |  |  |  | 2=2,000 [A]
P | 6 | 8999R |  | VODOMĚRNÁ SESTAVA | KUS | 1 | 0 |  |  | 2
PP |  |  |  | vodoměrná sestava na potrubí D63mm - kompletní dodávka vč. tvarovek - 1ks (kompletní provedení)
VV |  |  |  | 1=1,000 [A]

## PS 02
ASPE10 |  |  |  | Firma: . | [5 empty] | 3
|  |  |  | Soupis prací objektu | [5 empty] | 3
S | Stavba: | 24-149-2 |  | II/503 Nymburk, most ev. č. 503-004 přes Labe |  |  | PS 02 |  | 0,00 | 2
O | Rozpočet: | PS 02 |  | Osvětlení kolektoru |  |  |  |  | 15,00 | 2
Typ | Poř. číslo | Kód položky | Varianta | Název položky | MJ | Množství | Jednotková cena |  | 21,00 | 2
[7 empty] | Jednotková | Celkem
0 | 1 | 2 | 3 | 4 | 5 | 6 | 9 | 10
SD |  | 6 |  | PRÁCE PSV
P | 1 | 795201 |  | VŠEOBECNÉ POŽADAVKY | KPL | 1 | 0 |  |  | 2
PP |  |  |  | Zařízení staveniště
VV
P | 2 | 795202 |  | VŠEOBECNÉ POŽADAVKY - PROJEKČNÍ PRÁCE | KPL | 1 | 0 |  |  | 2
PP |  |  |  | Vypracování realizační dokumentace stavby (RDS) a dokumentace skutečného provedení stavby (DSPS)
VV
P | 3 | 795203 |  | VŠEOBECNÉ POŽADAVKY - PROJEKČNÍ PRÁCE | KPL | 1 | 0 |  |  | 2
PP |  |  |  | Vypracování dodavatelské dokumentace - TePŘ, KZP, Závěrečná dokumentace, návody k obsluze, manuály
VV
P | 4 | 795204 |  | VŠEOBECNÉ POŽADAVKY - PROJEKČNÍ PRÁCE | KPL | 1 | 0 |  |  | 2
PP |  |  |  | Autorský dozor projektanta po dobu výstavby, komplexních zkoušek a zkušebních provozů.
VV
P | 5 | 795205 |  | VŠEOBECNÉ POŽADAVKY - FUNKČNÍ ZKOUŠKY | KPL | 1 | 0 |  |  | 2
PP |  |  |  | Příprava, koordinace, provedení, vyhodnocení a dokumentace Individualní funkční zkoušky
VV
P | 6 | 795206 |  | VŠEOBECNÉ POŽADAVKY - FUNKČNÍ ZKOUŠKY | KPL | 1 | 0 |  |  | 2
PP |  |  |  | Účast dodavatele při zkoušce PBZ
VV
P | 7 | 795207 |  | VŠEOBECNÉ POŽADAVKY - ZKUŠEBNÍ PROVOZ | KPL | 1 | 0 |  |  | 2
PP |  |  |  | Zkušební provoz
VV
P | 8 | 795208 |  | LED svítidlo | KS | 20 | 0 |  |  | 2
PP |  |  |  | LED svítidlo, el. třída II, 3G, Ex prostředí, nR IIC T6 Gc, stupeň krytí svítidla včetně připojení IP68, vč. nouzového svítidla pro trvalý provoz, bez nuceného chlazení, svítidlo vybavenop elektronickým předřadníkem s plynulou regulací připojeným na sběrnici, doba životnosti předřadíku min 100 000 hodin, integrovaná ochrana proti přepětí 6 kV, účiník při maximálním světelném toku min. 0,95, teplota chromatičnosti 4000 K +-500 K, schopnost provozu od teplot -30°C do +40°C. Položka obsahuje dodávku, montáž, zapojení, oživení a veškerý pomocný a upevňovací materiál
VV
P | 9 | 795209 |  | Další instalační a provozní materiál | KPL | 1 | 0 |  |  | 2
PP |  |  |  | potřebný pro fukci vodicího osvětlení. Položka obsahuje dodávku, montáž, zapojení, oživení a veškerý pomocný a upevňovací materiál.
VV
P | 10 | 795210 |  | Napájecí kabel | M | 1440 | 0 |  |  | 2
PP |  |  |  | Cu 5x2,5, Ex II 3G, vedený v chráničkách, v zemi, na kabelových roštech nebo kabelových žlabech, včetně dovozu, pokládky, zapojení a pomocných mechanismů
VV
P | 11 | 795211 |  | Sdělovací kabel | M | 350 | 0 |  |  | 2
PP |  |  |  | Cu 10x0,8, Ex II 3G, vedený v chráničkách, v zemi, na kabelových roštech nebo kabelových žlabech, včetně dovozu, pokládky, zapojení a pomocných mechanismů
VV
P | 12 | 795212 |  | Vypínač osvětlení | KS | 4 | 0 |  |  | 2
PP |  |  |  | Tlačítkový vypínač vč. Podsvícení, do prostředí Ex, třída II, 3G, Položka obsahuje veškerý spojovací materiál vč. připojovacího vedení
VV
P | 13 | 795213 |  | Ostatní konstrukce a práce | KPL | 1 | 0 |  |  | 2
PP |  |  |  | Utěsnění kabelů v chráničkách proti vnikání vlhkosti, nečistot a hlodavců
VV
P | 14 | 795214 |  | PROTIPOŽÁRNÍ UCPÁVKY | KPL | 1 | 0 |  |  | 2
PP |  |  |  | Protipožární utěstění prostupů požárnímu úseky
VV
P | 15 | 795215 |  | Ostatní konstrukce a práce | KPL | 1 | 0 |  |  | 2
PP |  |  |  | Podružný materiál, stahovací pásky, štítky na označení kabeláže, drobný instalační materiál nerez, aj.
VV
P | 16 | 795216 |  | Ostatní konstrukce a práce | KPL | 1 | 0 |  |  | 2
PP |  |  |  | Uzemnění zařízení tohoto PS
VV

## PS 03
ASPE10 |  |  |  | Firma: . | [5 empty] | 3
|  |  |  | Soupis prací objektu | [5 empty] | 3
S | Stavba: | 24-149-2 |  | II/503 Nymburk, most ev. č. 503-004 přes Labe |  |  | PS 03 |  | 0,00 | 2
O | Rozpočet: | PS 03 |  | Silnoproudá zařízení |  |  |  |  | 15,00 | 2
Typ | Poř. číslo | Kód položky | Varianta | Název položky | MJ | Množství | Jednotková cena |  | 21,00 | 2
[7 empty] | Jednotková | Celkem
0 | 1 | 2 | 3 | 4 | 5 | 6 | 9 | 10
SD |  | 6 |  | PRÁCE PSV
P | 1 | 987301 |  | VŠEOBECNÉ POŽADAVKY | KPL | 1 | 0 |  |  | 2
PP |  |  |  | Zařízení staveniště
VV
P | 2 | 987302 |  | VŠEOBECNÉ POŽADAVKY - PROJEKČNÍ PRÁCE | KPL | 1 | 0 |  |  | 2
PP |  |  |  | Vypracování realizační dokumentace stavby (RDS) a dokumentace skutečného provedení stavby (DSPS)
VV
P | 3 | 987303 |  | VŠEOBECNÉ POŽADAVKY - PROJEKČNÍ PRÁCE | KPL | 1 | 0 |  |  | 2
PP |  |  |  | Vypracování dodavatelské dokumentace - TePŘ, KZP, Závěrečná dokumentace, návody k obsluze, manuály
VV
P | 4 | 987304 |  | VŠEOBECNÉ POŽADAVKY - PROJEKČNÍ PRÁCE | KPL | 1 | 0 |  |  | 2
PP |  |  |  | Autorský dozor projektanta po dobu výstavby, komplexních zkoušek a zkušebních provozů.
VV
P | 5 | 987305 |  | VŠEOBECNÉ POŽADAVKY - FUNKČNÍ ZKOUŠKY | KPL | 1 | 0 |  |  | 2
PP |  |  |  | Příprava, koordinace, provedení, vyhodnocení a dokumentace Individualní funkční zkoušky
VV
P | 6 | 987306 |  | VŠEOBECNÉ POŽADAVKY - FUNKČNÍ ZKOUŠKY | KPL | 1 | 0 |  |  | 2
PP |  |  |  | Účast dodavatele při zkoušce PBZ
VV
P | 7 | 987307 |  | VŠEOBECNÉ POŽADAVKY - ZKUŠEBNÍ PROVOZ | KPL | 1 | 0 |  |  | 2
PP |  |  |  | Zkušební provoz
VV
P | 8 | 987308 |  | Rozvaděč RM1 | KS | 1 | 0 |  |  | 2
PP |  |  |  | Oceloplechový rozvaděč 1000x2000x540mm, 1 pole, vč. dveří, vnitřního vybavení dle požadavků dodavatele elektrické energie. Pro vemkovní použití, IP min. 55. Položka obsahuje dodávku, montáž, zapojení, oživení a veškerý pomocný a upevňovací materiál.
VV
P | 9 | 987309 |  | Rozvaděč RH | KS | 1 | 0 |  |  | 2
PP |  |  |  | Oceloplechový rozvaděč 400x600x540mm, 1 pole, vč. dveří, vnitřního vybavení dle požadavků dodavatele elektrické energie. Pro vemkovní použití, IP min. 55. Položka obsahuje dodávku, montáž, zapojení, oživení a veškerý pomocný a upevňovací materiál. Včetně betonového základu
VV
P | 10 | 987310 |  | Signalizační siréna | KS | 4 | 0 |  |  | 2
PP |  |  |  | Signalizační siréna s majákem, 230V AC, do prostředí Ex II 3G
VV
P | 11 | 987311 |  | Tlačítko TOTAL STOP | KS | 2 | 0 |  |  | 2
PP |  |  |  | Tlačítko TOTAL STOP do prostředí Ex II 3G
VV
P | 12 | 987312 |  | Tlačítko TOTAL STOP | KS | 1 | 0 |  |  | 2
PP |  |  |  | Tlačítko TOTAL STOP do venkovního prostředí
VV
P | 13 | 987313 |  | Zásuvka 1f s IP min. 44, do prostředí Ex II 3G | KS | 7 | 0 |  |  | 2
PP |  |  |  | Zásuvka 1f s IP min. 44, do prostředí Ex II 3G
VV
P | 14 | 987314 |  | Zásuvka 3f | KS | 7 | 0 |  |  | 2
PP |  |  |  | Zásuvka 3f s IP min. 44, do prostředí Ex II 3G
VV
P | 15 | 987315 |  | Zásuvková skříň | KS | 3 | 0 |  |  | 2
PP |  |  |  | Rozbočná krabice sloužící pro zmenšení průřezu kabelu. IP min. 66, do prostředí Ex II 3G
VV
P | 16 | 987316 |  | Tlačítkový ovladač podsvíceny | KS | 2 | 0 |  |  | 2
PP |  |  |  | Tlačítkový ovladač s podsvícenými tlačítky pro vypínání ventilátoru do prostředí Ex II 3G
VV
P | 17 | 987317 |  | Otočný přepínač | KS | 2 | 0 |  |  | 2
PP |  |  |  | Otočný přepínač pro místní ovládání čerpadla do prostředí Ex II 3G
VV
P | 18 | 987318 |  | Zemnící pásek 30x4 | M | 350 | 0 |  |  | 2
PP |  |  |  | Zemnící pásek FeZn 30x4, vedený v chráničkách, v zemi, na kabelových roštech nebo kabelových žlabech, včetně dovozu, pokládky, zapojení a pomocných mechanismů
VV
P | 19 | 987319 |  | Napájecí kabel | M | 1135 | 0 |  |  | 2
PP |  |  |  | Cu, 3x1,5, Ex II 3G, vedený v chráničkách, v zemi, na kabelových roštech nebo kabelových žlabech, včetně dovozu, pokládky, zapojení a pomocných mechanismů
VV
P | 20 | 987320 |  | Napájecí kabel | M | 440 | 0 |  |  | 2
PP |  |  |  | Cu, 5x2,5, Ex II 3G, vedený v chráničkách, v zemi, na kabelových roštech nebo kabelových žlabech, včetně dovozu, pokládky, zapojení a pomocných mechanismů
VV
P | 21 | 987321 |  | Sdělovací kabel | M | 200 | 0 |  |  | 2
PP |  |  |  | Cu, 5x2,5, Ex II 3G, P60-R, vedený v chráničkách, v zemi, na kabelových roštech nebo kabelových žlabech, včetně dovozu, pokládky, zapojení a pomocných mechanismů
VV
P | 22 | 987322 |  | Ovládací kabel | M | 400 | 0 |  |  | 2
PP |  |  |  | Cu, 2x1,5, Ex II 3G, vedený v chráničkách, v zemi, na kabelových roštech nebo kabelových žlabech, včetně dovozu, pokládky, zapojení a pomocných mechanismů
VV
P | 23 | 987323 |  | Napájecí kabel | M | 818 | 0 |  |  | 2
PP |  |  |  | Cu, 5x4, Ex II 3G, vedený v chráničkách, v zemi, na kabelových roštech nebo kabelových žlabech, včetně dovozu, pokládky, zapojení a pomocných mechanismů
VV
P | 24 | 987324 |  | Napájecí kabel | M | 200 | 0 |  |  | 2
PP |  |  |  | Cu, 5x10, Ex II 3G, vedený v chráničkách, v zemi, na kabelových roštech nebo kabelových žlabech, včetně dovozu, pokládky, zapojení a pomocných mechanismů
VV
P | 25 | 987325 |  | Napájecí kabel | M | 200 | 0 |  |  | 2
PP |  |  |  | Cu, 3x6, Ex II 3G, vedený v chráničkách, v zemi, na kabelových roštech nebo kabelových žlabech, včetně dovozu, pokládky, zapojení a pomocných mechanismů
VV
P | 26 | 987326 |  | Napájecí kabel | M | 128 | 0 |  |  | 2
PP |  |  |  | Cu, 3x2,5, Ex II 3G, vedený v chráničkách, v zemi, na kabelových roštech nebo kabelových žlabech, včetně dovozu, pokládky, zapojení a pomocných mechanismů
VV
P | 27 | 987327 |  | Napájecí kabel | M | 280 | 0 |  |  | 2
PP |  |  |  | Cu, 3x4, Ex II 3G, vedený v chráničkách, v zemi, na kabelových roštech nebo kabelových žlabech, včetně dovozu, pokládky, zapojení a pomocných mechanismů
VV
P | 28 | 987328 |  | Ovládací kabel | M | 230 | 0 |  |  | 2
PP |  |  |  | Cu, 4x1,5, Ex II 3G, P60-R, vedený v chráničkách, v zemi, na kabelových roštech nebo kabelových žlabech, včetně dovozu, pokládky, zapojení a pomocných mechanismů
VV
P | 29 | 987329 |  | Napájecí kabel | M | 8 | 0 |  |  | 2
PP |  |  |  | Cu, 3x2,5, vedený v chráničkách, v zemi, na kabelových roštech nebo kabelových žlabech, včetně dovozu, pokládky, zapojení a pomocných mechanismů
VV
P | 30 | 987330 |  | Ovládací kabel | M | 1400 | 0 |  |  | 2
PP |  |  |  | Cu, 8x1, Ex II 3G, vedený v chráničkách, v zemi, na kabelových roštech nebo kabelových žlabech, včetně dovozu, pokládky, zapojení a pomocných mechanismů
VV
P | 31 | 987331 |  | Ostatní konstrukce a práce | KPL | 1 | 0 |  |  | 2
PP |  |  |  | Utěsnění kabelů v chráničkách proti vnikání vlhkosti, nečistot a hlodavců
VV
P | 32 | 987332 |  | PROTIPOŽÁRNÍ UCPÁVKY | KPL | 1 | 0 |  |  | 2
PP |  |  |  | Protipožární utěstění prostupů požárnímu úseky
VV
P | 33 | 987333 |  | Ostatní konstrukce a práce | KPL | 1 | 0 |  |  | 2
PP |  |  |  | Podružný materiál, stahovací pásky, štítky na označení kabeláže, drobný instalační materiál nerez, aj.
VV
P | 34 | 987334 |  | Ostatní konstrukce a práce | KPL | 1 | 0 |  |  | 2
PP |  |  |  | Uzemnění zařízení tohoto PS
VV
P | 35 | 987335 |  | Nosná konstrukce 200x100 | M | 220 | 0 |  |  | 2
PP |  |  |  | Ocelová nosná konstrukce 200x100 mm, včetně montáže včetně, manipulace a ukotvení systému do stropu kolektoru.
VV
P | 36 | 987336 |  | HLOUBENÍ RÝH ŠÍŘ DO 2M PAŽ I NEPAŽ TŘ. I | M3 | 19.2 | 0 |  |  | 2
PP |  |  |  | kabelová rýhy pro uložení kabelů, zemina ponechána na místě pro zpětný zásyp, dodávka + montáž
VV |  |  |  | výkop 1,2x0,8x20=15,6
P | 37 | 987337 |  | CHRÁNIČKA | M | 20 | 0 |  |  | 2
PP |  |  |  | Chránička DN 160 plastová. Položka obsahuje dodávku a montáž.
VV
P | 38 | 987338 |  | ZÁSYP JAM A RÝH ZEMINOU SE ZHUTNĚNÍM | M3 | 12.8 | 0 |  |  | 2
PP |  |  |  | kabelová rýhy - prosátí zeminy, zához, hutnění po vrstvách, dodávka + montáž
VV |  |  |  | výkop 0,8x0,8x20=12,8
P | 39 | 987339 |  | ZÁKLADY Z PROSTÉHO BETONU DO C30/37 | M3 | 4.4 | 0 |  |  | 2
PP |  |  |  | Obetonování chrániček pod vozovkou, beton C30/37-XF4, zahrnuje zemní práce, bednění, ocelové kotevní přípravky a případně další výstuže
VV |  |  |  | množství 0,4x0,8x20=6,4
P | 40 | 987340 |  | VEDLEJŠÍ NÁKLADY, DOPRAVA, NAKLÁDÁNÍ S ODPADY | KPL | 1 | 0 |  |  | 2
PP |  |  |  | Vedlejší náklady, doprava, nakládání s odpady
VV

## PS 04.1; PS 06
ASPE10 |  |  |  | Firma: . | [5 empty] | 3
|  |  |  | Soupis prací objektu | [5 empty] | 3
S | Stavba: | 24-149-2 |  | II/503 Nymburk, most ev. č. 503-004 přes Labe |  |  | PS 04.1; PS 06 |  | 0,00 | 2
O | Rozpočet: | PS 04.1; PS 06 |  | MaR, signalizace RH, RM1, signalizace a ovl. technologie, NPS; Zařízení pro sledování stavu a automa |  |  |  |  | 15,00 | 2
Typ | Poř. číslo | Kód položky | Varianta | Název položky | MJ | Množství | Jednotková cena |  | 21,00 | 2
[7 empty] | Jednotková | Celkem
0 | 1 | 2 | 3 | 4 | 5 | 6 | 9 | 10
SD |  | 6 |  | PRÁCE PSV
P | 1 | 987501 |  | VŠEOBECNÉ POŽADAVKY | KPL | 1 | 0 |  |  | 2
PP |  |  |  | Zařízení staveniště
VV
P | 2 | 987502 |  | VŠEOBECNÉ POŽADAVKY - PROJEKČNÍ PRÁCE | KPL | 1 | 0 |  |  | 2
PP |  |  |  | Vypracování realizační dokumentace stavby (RDS) a dokumentace skutečného provedení stavby (DSPS)
VV
P | 3 | 987503 |  | VŠEOBECNÉ POŽADAVKY - PROJEKČNÍ PRÁCE | KPL | 1 | 0 |  |  | 2
PP |  |  |  | Vypracování dodavatelské dokumentace - TePŘ, KZP, Závěrečná dokumentace, návody k obsluze, manuály
VV
P | 4 | 987504 |  | VŠEOBECNÉ POŽADAVKY - PROJEKČNÍ PRÁCE | KPL | 1 | 0 |  |  | 2
PP |  |  |  | Autorský dozor projektanta po dobu výstavby, komplexních zkoušek a zkušebních provozů.
VV
P | 5 | 987505 |  | VŠEOBECNÉ POŽADAVKY - FUNKČNÍ ZKOUŠKY | KPL | 1 | 0 |  |  | 2
PP |  |  |  | Příprava, koordinace, provedení, vyhodnocení a dokumentace Individualní funkční zkoušky
VV
P | 6 | 987506 |  | VŠEOBECNÉ POŽADAVKY - FUNKČNÍ ZKOUŠKY | KPL | 1 | 0 |  |  | 2
PP |  |  |  | Účast dodavatele při zkoušce PBZ
VV
P | 7 | 987507 |  | VŠEOBECNÉ POŽADAVKY - ZKUŠEBNÍ PROVOZ | KPL | 1 | 0 |  |  | 2
PP |  |  |  | Zkušební provoz
VV
P | 8 | 987508 |  | PROCESOR | KS | 1 | 0 |  |  | 2
PP |  |  |  | šířka cca 130 mm (14DI, 10DO, 2AI, 2AO)
VV
P | 9 | 987509 |  | Modul analogových vstupů | KS | 2 | 0 |  |  | 2
PP |  |  |  | 8 AI , šířka cca 45 mm
VV
P | 10 | 987510 |  | Modul digitálních vstupů | KS | 3 | 0 |  |  | 2
PP |  |  |  | 16 DI, šířka cca 45 mm
VV
P | 11 | 987511 |  | Modul digitálních vstupů | KS | 1 | 0 |  |  | 2
PP |  |  |  | 16DI/16 DO, šířka 70 mm
VV
P | 12 | 987512 |  | Komunikační modul | KS | 1 | 0 |  |  | 2
PP |  |  |  | šířka 90 mm, Ethernet
VV
P | 13 | 987513 |  | Komunikační modul | KS | 1 | 0 |  |  | 2
PP |  |  |  | šířka 90 mm, RS485, ModBus
VV
P | 14 | 987514 |  | Napájecí modul | KS | 1 | 0 |  |  | 2
PP |  |  |  | šířka 70 mm
VV
P | 15 | 987515 |  | Zdroj 24 VDC 5A | KS | 1 | 0 |  |  | 2
PP
VV
P | 16 | 987516 |  | 3G/4G/5G modem | KS | 1 | 0 |  |  | 2
PP |  |  |  | 3G/4G/5G modem pro přenos dat mezi ŘS koektoru a dohledovým pracovištěm s trvalou obsluhou
VV
P | 17 | 987517 |  | UMTS brána | KS | 1 | 0 |  |  | 2
PP |  |  |  | UMTS brána pro napojení dorozumívacích pevných linek v kolektoru na mobilní síť
VV
P | 18 | 987518 |  | Operátorský panel | KS | 1 | 0 |  |  | 2
PP |  |  |  | 7" + příslušenství + kryt
VV
P | 19 | 987519 |  | Snímač teploty | KS | 4 | 0 |  |  | 2
PP |  |  |  | výstupní signál 4 - 20 mA, pracovní rozsah 30 - 70°C, napětí 24V
VV
P | 20 | 987520 |  | Oddělovač s převodníkem | KS | 1 | 0 |  |  | 2
PP |  |  |  | ATEX (Ex), zóna 2,výstupní signál 4 - 20 mA, napětí 24V
VV
P | 21 | 987521 |  | Detektor hořlavých a výbušných plynů s převodníkem | KS | 3 | 0 |  |  | 2
PP |  |  |  | zóna 2, výstupní signál 4 - 20 mA, pracovní rozsah ATEX (Ex) II 3 G, napětí 24V
VV
P | 22 | 987522 |  | Snímač vlhkosti | KS | 3 | 0 |  |  | 2
PP |  |  |  | výstupní signál 4 - 20 mA, pracovní rozsah 0...100% r.v., napětí 24V
VV
P | 23 | 987523 |  | Snímač atmosférického tlaku | KS | 2 | 0 |  |  | 2
PP |  |  |  | výstupní signál 4 - 20 mA, pracovní rozsah 0…1000 Pa, napětí 24V
VV
P | 24 | 987524 |  | Snímač proudění vzduchu | KS | 1 | 0 |  |  | 2
PP |  |  |  | ATEX (Ex), zóna 2, výstupní signál 4 - 20 mA, pracovní rozsah 0-20 m/s, 0-15 m/s, 0-10 m/s, napětí 24V
VV
P | 25 | 987525 |  | Snímač výšky hladiny v jímce elektrodové zařízení | KS | 3 | 0 |  |  | 2
PP
VV
P | 26 | 987526 |  | Záplavová elektroda | KS | 1 | 0 |  |  | 2
PP |  |  |  | elektrodové zařízení
VV
P | 27 | 987527 |  | Signalizace otevření poklopů, požárních dveří, dvěří rozvaděče a klíčového trezoru | KS | 7 | 0 |  |  | 2
PP
VV
P | 28 | 987528 |  | Sdělovací kabel | M | 2938 | 0 |  |  | 2
PP |  |  |  | Cu 2x2x1, Ex II 3G, P60-R, vedený v chráničkách, v zemi, na kabelových roštech nebo kabelových žlabech, včetně dovozu, pokládky, zapojení a pomocných mechanismů
VV
P | 29 | 987529 |  | Sdělovací kabel | M | 150 | 0 |  |  | 2
PP |  |  |  | Cu 8x2x1, Ex II 3G, P60-R, vedený v chráničkách, v zemi, na kabelových roštech nebo kabelových žlabech, včetně dovozu, pokládky, zapojení a pomocných mechanismů
VV
P | 30 | 987530 |  | Sdělovací kabel | M | 75 | 0 |  |  | 2
PP |  |  |  | Cu 6x2x1, Ex II 3G, P60-R, vedený v chráničkách, v zemi, na kabelových roštech nebo kabelových žlabech, včetně dovozu, pokládky, zapojení a pomocných mechanismů
VV
P | 31 | 987531 |  | Sdělovací kabel | M | 55 | 0 |  |  | 2
PP |  |  |  | Cu 12x2x1, Ex II 3G, P60-R, vedený v chráničkách, v zemi, na kabelových roštech nebo kabelových žlabech, včetně dovozu, pokládky, zapojení a pomocných mechanismů
VV
P | 32 | 987532 |  | Sdělovací kabel | M | 150 | 0 |  |  | 2
PP |  |  |  | FTPCat..5 4x2x0,5, Ex II 3G, P60-R, vedený v chráničkách, v zemi, na kabelových roštech nebo kabelových žlabech, včetně dovozu, pokládky, zapojení a pomocných mechanismů
VV
P | 33 | 987533 |  | Ostatní konstrukce a práce | KPL | 1 | 0 |  |  | 2
PP |  |  |  | Utěsnění kabelů v chráničkách proti vnikání vlhkosti, nečistot a hlodavců
VV
P | 34 | 987534 |  | PROTIPOŽÁRNÍ UCPÁVKY | KPL | 1 | 0 |  |  | 2
PP |  |  |  | Protipožární utěstění prostupů požárnímu úseky
VV
P | 35 | 987535 |  | Ostatní konstrukce a práce | KPL | 1 | 0 |  |  | 2
PP |  |  |  | Podružný materiál, stahovací pásky, štítky na označení kabeláže, drobný instalační materiál nerez, aj.
VV
P | 36 | 987536 |  | Ostatní konstrukce a práce | KPL | 1 | 0 |  |  | 2
PP |  |  |  | Uzemnění zařízení tohoto PS
VV

## PS 04.2
ASPE10 |  |  |  | Firma: . | [5 empty] | 3
|  |  |  | Soupis prací objektu | [5 empty] | 3
S | Stavba: | 24-149-2 |  | II/503 Nymburk, most ev. č. 503-004 přes Labe |  |  | PS 04.2 |  | 0,00 | 2
O | Rozpočet: | PS 04.2 |  | EPS |  |  |  |  | 15,00 | 2
Typ | Poř. číslo | Kód položky | Varianta | Název položky | MJ | Množství | Jednotková cena |  | 21,00 | 2
[7 empty] | Jednotková | Celkem
0 | 1 | 2 | 3 | 4 | 5 | 6 | 9 | 10
SD |  | 6 |  | PRÁCE PSV
P | 1 | 987501 |  | VŠEOBECNÉ POŽADAVKY | KPL | 1 | 0 |  |  | 2
PP |  |  |  | Zařízení staveniště
VV
P | 2 | 987502 |  | VŠEOBECNÉ POŽADAVKY - PROJEKČNÍ PRÁCE | KPL | 1 | 0 |  |  | 2
PP |  |  |  | Vypracování realizační dokumentace stavby (RDS) a dokumentace skutečného provedení stavby (DSPS)
VV
P | 3 | 987503 |  | VŠEOBECNÉ POŽADAVKY - PROJEKČNÍ PRÁCE | KPL | 1 | 0 |  |  | 2
PP |  |  |  | Vypracování dodavatelské dokumentace - TePŘ, KZP, Závěrečná dokumentace, návody k obsluze, manuály
VV
P | 4 | 987504 |  | VŠEOBECNÉ POŽADAVKY - PROJEKČNÍ PRÁCE | KPL | 1 | 0 |  |  | 2
PP |  |  |  | Autorský dozor projektanta po dobu výstavby, komplexních zkoušek a zkušebních provozů.
VV
P | 5 | 987505 |  | VŠEOBECNÉ POŽADAVKY - FUNKČNÍ ZKOUŠKY | KPL | 1 | 0 |  |  | 2
PP |  |  |  | Příprava, koordinace, provedení, vyhodnocení a dokumentace Individualní funkční zkoušky
VV
P | 6 | 987506 |  | VŠEOBECNÉ POŽADAVKY - FUNKČNÍ ZKOUŠKY | KPL | 1 | 0 |  |  | 2
PP |  |  |  | Účast dodavatele při zkoušce PBZ
VV
P | 7 | 987507 |  | VŠEOBECNÉ POŽADAVKY - ZKUŠEBNÍ PROVOZ | KPL | 1 | 0 |  |  | 2
PP |  |  |  | Zkušební provoz
VV
P | 8 | 987508 |  | Ústředna EPS | KS | 1 | 0 |  |  | 2
PP |  |  |  | Ústředna EPS - 1 kruhová smyčka, max. 252 adres, 2x relé OUT, 3x hlídaný OUT, 8x prog. IN/OUT, napájecí zdroj 150W, max AKU 2x12V/26Ah, modul RS 232, RS485, HZS (OPPO + KTPO), instalační desky, propojovací kabely
VV
P | 9 | 987509 |  | Akumulátor 12V/25Ah | KS | 2 | 0 |  |  | 2
PP |  |  |  | Akumulátor 12V/25Ah
VV
P | 10 | 987510 |  | Vstupně výstupní modul - 4xIN/4xOUT | KS | 3 | 0 |  |  | 2
PP |  |  |  | Vstupně výstupní modul - 4xIN/4xOUT
VV
P | 11 | 987511 |  | Klíčový trezor (KTPO) | KS | 1 | 0 |  |  | 2
PP |  |  |  | Klíčový trezor (KTPO) - základní jednotka, vnitřní dvířka pro vložku zámku, vložka zámku pro univerzální motýlkový klíč kompatibilní s klíči používanými složkami HZS Středočeského kraje, montážní deska, provedení dle místních předpisů
VV
P | 12 | 987512 |  | Zábleskový maják | KS | 1 | 0 |  |  | 2
PP |  |  |  | Zábleskový maják, systémový, pro venkovní použití
VV
P | 13 | 987513 |  | Obslužné pole požární ochrany (OPPO) | KS | 1 | 0 |  |  | 2
PP |  |  |  | Obslužné pole požární ochrany (OPPO), provedení dle místních předpisů
VV
P | 14 | 987514 |  | Zařízení dálkového přenosu (ZDP) | KS | 1 | 0 |  |  | 2
PP |  |  |  | Zařízení dálkového přenosu (ZDP), včetně antény, propojovací koaxiální kabeláže a akumulátoru, projektové dokumentace, plně kompatibilní s požadavky připojení na KOPIS HZS Středočeského kraje, provedení dle místních předpisů
VV
P | 15 | 987515 |  | Tlačítkový hlásič - vnitřní - PTO | KS | 6 | 0 |  |  | 2
PP |  |  |  | Tlačítkový hlásič - venkovní - elektronika tl. hlásiče, odolný kryt tl. hlásiče červený, těsnění, popisné štítky, do prostředí Ex II 3G
VV
P | 16 | 987516 |  | Tlačítkový hlásič - vnitřní - PTO | KS | 1 | 0 |  |  | 2
PP |  |  |  | Tlačítkový hlásič - venkovní - elektronika tl. hlásiče, odolný kryt tl. hlásiče červený, těsnění, popisné štítky
VV
P | 17 | 987517 |  | Siréna systémová s optickou signalizací, 24V | KS | 4 | 0 |  |  | 2
PP |  |  |  | Siréna systémová, 24V, včetně přídavné patice do prostředí Ex II 3G
VV
P | 18 | 987518 |  | Kombinovaný opticko-teplotní hlásič | KS | 33 | 0 |  |  | 2
PP |  |  |  | Kombinovaný opticko-teplotní hlásič včetně adresovatelné patice a přídavné patice pro zavedení kabelů vedených po povrchu, popisné štítky do prostředí Ex II 3G
VV
P | 19 | 987519 |  | Napájecí kabel | M | 8 | 0 |  |  | 2
PP |  |  |  | Cu, 3x1,5, vedený v chráničkách, v zemi, na kabelových roštech nebo kabelových žlabech, včetně dovozu, pokládky, zapojení a pomocných mechanismů
VV
P | 20 | 987520 |  | Napájecí kabel | M | 8 | 0 |  |  | 2
PP |  |  |  | Cu, 3x1,5, P60-R, vedený v chráničkách, v zemi, na kabelových roštech nebo kabelových žlabech, včetně dovozu, pokládky, zapojení a pomocných mechanismů
VV
P | 21 | 987521 |  | Sdělovací kabel | M | 8 | 0 |  |  | 2
PP |  |  |  | Cu, 4x0,8, vedený v chráničkách, v zemi, na kabelových roštech nebo kabelových žlabech, včetně dovozu, pokládky, zapojení a pomocných mechanismů
VV
P | 22 | 987522 |  | Sdělovací kabel | M | 8 | 0 |  |  | 2
PP |  |  |  | Cu, 10x2x0,5, vedený v chráničkách, v zemi, na kabelových roštech nebo kabelových žlabech, včetně dovozu, pokládky, zapojení a pomocných mechanismů
VV
P | 23 | 987523 |  | Sdělovací kabel | M | 335 | 0 |  |  | 2
PP |  |  |  | Cu, 4x0,8, Ex II 3G, P60-R, vedený v chráničkách, v zemi, na kabelových roštech nebo kabelových žlabech, včetně dovozu, pokládky, zapojení a pomocných mechanismů
VV
P | 24 | 987524 |  | Sdělovací kabel | M | 4 | 0 |  |  | 2
PP |  |  |  | Cu, koax. Kabel, vedený v chráničkách, v zemi, na kabelových roštech nebo kabelových žlabech, včetně dovozu, pokládky, zapojení a pomocných mechanismů
VV
P | 25 | 987525 |  | Sdělovací kabel | M | 16 | 0 |  |  | 2
PP |  |  |  | Cu, 10x2x0,8, P60-R, vedený v chráničkách, v zemi, na kabelových roštech nebo kabelových žlabech, včetně dovozu, pokládky, zapojení a pomocných mechanismů
VV
P | 26 | 987526 |  | Sdělovací kabel | M | 220 | 0 |  |  | 2
PP |  |  |  | Cu, 1x2x0,8, Ex II 3G, P60-R, vedený v chráničkách, v zemi, na kabelových roštech nebo kabelových žlabech, včetně dovozu, pokládky, zapojení a pomocných mechanismů
VV
P | 27 | 987527 |  | Sdělovací kabel | M | 250 | 0 |  |  | 2
PP |  |  |  | Cu, 1x2x0,8, Ex II 3G, vedený v chráničkách, v zemi, na kabelových roštech nebo kabelových žlabech, včetně dovozu, pokládky, zapojení a pomocných mechanismů
VV
P | 28 | 987528 |  | Sdělovací kabel | M | 8 | 0 |  |  | 2
PP |  |  |  | Cu, 4x0,8, P60-R, vedený v chráničkách, v zemi, na kabelových roštech nebo kabelových žlabech, včetně dovozu, pokládky, zapojení a pomocných mechanismů
VV
P | 29 | 987529 |  | Ostatní konstrukce a práce | KPL | 1 | 0 |  |  | 2
PP |  |  |  | Utěsnění kabelů v chráničkách proti vnikání vlhkosti, nečistot a hlodavců
VV
P | 30 | 987530 |  | PROTIPOŽÁRNÍ UCPÁVKY | KPL | 1 | 0 |  |  | 2
PP |  |  |  | Protipožární utěstění prostupů požárnímu úseky
VV
P | 31 | 987531 |  | Ostatní konstrukce a práce | KPL | 1 | 0 |  |  | 2
PP |  |  |  | Podružný materiál, stahovací pásky, štítky na označení kabeláže, drobný instalační materiál nerez, aj.
VV
P | 32 | 987532 |  | Ostatní konstrukce a práce | KPL | 1 | 0 |  |  | 2
PP |  |  |  | Uzemnění zařízení tohoto PS
VV
P | 33 | 987533 |  | Krycí skříň | KS | 1 | 0 |  |  | 2
PP |  |  |  | Oceloplechový vyhřívaný a větraný rozvaděč pro umístění ústředny EPS a EZS, OPPO, ovládacího terminálu EZS. IP min. 55.
VV

## PS 04.3
ASPE10 |  |  |  | Firma: . | [5 empty] | 3
|  |  |  | Soupis prací objektu | [5 empty] | 3
S | Stavba: | 24-149-2 |  | II/503 Nymburk, most ev. č. 503-004 přes Labe |  |  | PS 04.3 |  | 0,00 | 2
O | Rozpočet: | PS 04.3 |  | EZS |  |  |  |  | 15,00 | 2
Typ | Poř. číslo | Kód položky | Varianta | Název položky | MJ | Množství | Jednotková cena |  | 21,00 | 2
[7 empty] | Jednotková | Celkem
0 | 1 | 2 | 3 | 4 | 5 | 6 | 9 | 10
SD |  | 6 |  | PRÁCE PSV
P | 1 | 987701 |  | VŠEOBECNÉ POŽADAVKY | KPL | 1 | 0 |  |  | 2
PP |  |  |  | Zařízení staveniště
VV
P | 2 | 987702 |  | VŠEOBECNÉ POŽADAVKY - PROJEKČNÍ PRÁCE | KPL | 1 | 0 |  |  | 2
PP |  |  |  | Vypracování realizační dokumentace stavby (RDS) a dokumentace skutečného provedení stavby (DSPS)
VV
P | 3 | 987703 |  | VŠEOBECNÉ POŽADAVKY - PROJEKČNÍ PRÁCE | KPL | 1 | 0 |  |  | 2
PP |  |  |  | Vypracování dodavatelské dokumentace - TePŘ, KZP, Závěrečná dokumentace, návody k obsluze, manuály
VV
P | 4 | 987704 |  | VŠEOBECNÉ POŽADAVKY - PROJEKČNÍ PRÁCE | KPL | 1 | 0 |  |  | 2
PP |  |  |  | Autorský dozor projektanta po dobu výstavby, komplexních zkoušek a zkušebních provozů.
VV
P | 5 | 987705 |  | VŠEOBECNÉ POŽADAVKY - FUNKČNÍ ZKOUŠKY | KPL | 1 | 0 |  |  | 2
PP |  |  |  | Příprava, koordinace, provedení, vyhodnocení a dokumentace Individualní funkční zkoušky
VV
P | 6 | 987706 |  | VŠEOBECNÉ POŽADAVKY - FUNKČNÍ ZKOUŠKY | KPL | 1 | 0 |  |  | 2
PP |  |  |  | Účast dodavatele při zkoušce PBZ
VV
P | 7 | 987707 |  | VŠEOBECNÉ POŽADAVKY - ZKUŠEBNÍ PROVOZ | KPL | 1 | 0 |  |  | 2
PP |  |  |  | Zkušební provoz
VV
P | 8 | 987708 |  | Ústředna EZS | KS | 1 | 0 |  |  | 2
PP |  |  |  | Ústředna EZS s integrovaným webovým serverem , max. 512 zón (8 v základu), max. 512 výstupů (6 v základu), 2x systémová sběrnice s možností zapojení do kruhu, rozhraní TCP/IP, USB a RS232, max. 16 podsystémů s až 256 uživateli s různými přístupovými hesly, interní paměť pro zápis 10000 poplachů a 10000 přístupových záznamů, v kovové skříni, stupeň zabezpečení 3 - dle ČSN EN 50 131. Položka obsahuje dodávku, montáž, zapojení, oživení a veškerý pomocný a upevňovací materiál.
VV
P | 9 | 987709 |  | Systémový zdroj | KS | 1 | 0 |  |  | 2
PP |  |  |  | Systémový inteligentní přídavný zdroj v krytu včetně transformátoru s integrovaným expanderem 8xIN/2xOUT, AUX max. 1500mA - 2 pojistkou jištěnými výstupy po max. 750mA, v plechové skříni s tamperem a prostorem pro akumulátor 17Ah a 3 další expandéry. Položka obsahuje dodávku, montáž, zapojení, oživení a veškerý pomocný a upevňovací materiál.
VV
P | 10 | 987710 |  | Expandér | KS | 1 | 0 |  |  | 2
PP |  |  |  | Expandér 8xIN/2xOUT, stavová LED a bzučák pro snadnou identifikaci na sběrnici a diagnostiku exp. Položka obsahuje dodávku, montáž, zapojení, oživení a veškerý pomocný a upevňovací materiál.andéru, v plastovém pouzdru s tamper kontaktem. Expandér do prostředí Ex II 3G
VV
P | 11 | 987711 |  | Expandér | KS | 1 | 0 |  |  | 2
PP |  |  |  | Expandér 8xIN/2xOUT, stavová LED a bzučák pro snadnou identifikaci na sběrnici a diagnostiku exp. Položka obsahuje dodávku, montáž, zapojení, oživení a veškerý pomocný a upevňovací materiál.andéru, v plastovém pouzdru s tamper kontaktem. Expandér do prostředí Ex II 3G
VV
P | 12 | 987712 |  | Ovládací klávesnice | KS | 1 | 0 |  |  | 2
PP |  |  |  | Ovládací klávesnice s LCD displejem 2x 16 znaků, 3x indikační LED dioda signalizující základní stavy ústředny EZS. Položka obsahuje dodávku, montáž, zapojení, oživení a veškerý pomocný a upevňovací materiál., 2 funkční a 1 navigační tlačítko, včetně instalační krabice. Klávesnice do prostředí Ex II 3G
VV
P | 13 | 987713 |  | PIR detektor | KS | 2 | 0 |  |  | 2
PP |  |  |  | Duální PIR / MW detektor s anti-maskingem, dosah 18m, včetně držáku, Položka obsahuje dodávku, montáž, zapojení, oživení a veškerý pomocný a upevňovací materiál. Do prostředí Ex II 3G
VV
P | 14 | 987714 |  | Magnetický detektor | KS | 4 | 0 |  |  | 2
PP |  |  |  | Magnetický polarizovaný kontakt (1 x NC) pro zápustnou montáž, krytí IP67, kabel se 3 žilami, pracovní vzdálenost max. 25 mm, délka připojovacího kabelu 2m. Položka obsahuje dodávku, montáž, zapojení, oživení a veškerý pomocný a upevňovací materiál. Do prostředí Ex II 3G
VV
P | 15 | 987715 |  | Magnetický detektor | KS | 2 | 0 |  |  | 2
PP |  |  |  | Magnetický polarizovaný kontakt (1 x NC) pro zápustnou montáž, krytí IP67, kabel se 3 žilami, pracovní vzdálenost max. 25 mm, délka připojovacího kabelu 2m. Položka obsahuje dodávku, montáž, zapojení, oživení a veškerý pomocný a upevňovací materiál.
VV
P | 16 | 987716 |  | Propojovací krabice | KS | 3 | 0 |  |  | 2
PP |  |  |  | Propojovací krabice 8x pájecí svorka, tamper, na omítku. Položka obsahuje dodávku, montáž, zapojení, oživení a veškerý pomocný a upevňovací materiál. Do prostředí Ex II 3G
VV
P | 17 | 987717 |  | Napájecí kabel | M | 8 | 0 |  |  | 2
PP |  |  |  | Cu, 3x1,5, vedený v chráničkách, v zemi, na kabelových roštech nebo kabelových žlabech, včetně dovozu, pokládky, zapojení a pomocných mechanismů
VV
P | 18 | 987718 |  | Sdělovací kabel | M | 298 | 0 |  |  | 2
PP |  |  |  | Cu, 4x2x0,5, Ex II 3G, vedený v chráničkách, v zemi, na kabelových roštech nebo kabelových žlabech, včetně dovozu, pokládky, zapojení a pomocných mechanismů
VV
P | 19 | 987719 |  | Sdělovací kabel | M | 67 | 0 |  |  | 2
PP |  |  |  | Cu, 4x2x0,5, vedený v chráničkách, v zemi, na kabelových roštech nebo kabelových žlabech, včetně dovozu, pokládky, zapojení a pomocných mechanismů
VV
P | 20 | 987720 |  | Ostatní konstrukce a práce | KPL | 1 | 0 |  |  | 2
PP |  |  |  | Utěsnění kabelů v chráničkách proti vnikání vlhkosti, nečistot a hlodavců
VV
P | 21 | 987721 |  | PROTIPOŽÁRNÍ UCPÁVKY | KPL | 1 | 0 |  |  | 2
PP |  |  |  | Protipožární utěstění prostupů požárnímu úseky
VV
P | 22 | 987722 |  | Ostatní konstrukce a práce | KPL | 1 | 0 |  |  | 2
PP |  |  |  | Podružný materiál, stahovací pásky, štítky na označení kabeláže, drobný instalační materiál nerez, aj.
VV
P | 23 | 987723 |  | Ostatní konstrukce a práce | KPL | 1 | 0 |  |  | 2
PP |  |  |  | Uzemnění zařízení tohoto PS
VV

## PS 05
ASPE10 |  |  |  | Firma: . | [5 empty] | 3
|  |  |  | Soupis prací objektu | [5 empty] | 3
S | Stavba: | 24-149-2 |  | II/503 Nymburk, most ev. č. 503-004 přes Labe |  |  | PS 05 |  | 0,00 | 2
O | Rozpočet: | PS 05 |  | Vzduchotechnika |  |  |  |  | 15,00 | 2
Typ | Poř. číslo | Kód položky | Varianta | Název položky | MJ | Množství | Jednotková cena |  | 21,00 | 2
[7 empty] | Jednotková | Celkem
0 | 1 | 2 | 3 | 4 | 5 | 6 | 9 | 10
SD |  | 0 |  | Nemateriálové položky
P | 1 | N.1 |  | Montáž | KPL | 1 | 0 |  |  | 2
PP
VV
P | 2 | N.10 |  | Zpracování výrobně dodavatelské dokumentace | KPL | 1 | 0 |  |  | 2
PP
VV
P | 3 | N.11 |  | Vypracování projektu skutečného provedení | KPL | 1 | 0 |  |  | 2
PP
VV
P | 4 | N.2 |  | Doprava materiálu | KPL | 1 | 0 |  |  | 2
PP
VV
P | 5 | N.3 |  | Zařízení staveniště | KPL | 1 | 0 |  |  | 2
PP
VV
P | 6 | N.4 |  | Provedení kompletních zkoušek, značení potrubí apod. | KPL | 1 | 0 |  |  | 2
PP
VV
P | 7 | N.5 |  | Jemné zaregulování systému | KPL | 1 | 0 |  |  | 2
PP
VV
P | 8 | N.6 |  | Zaškolení obsluhy | KPL | 1 | 0 |  |  | 2
PP
VV
P | 9 | N.7 |  | Vypracování provozních řádů | KPL | 1 | 0 |  |  | 2
PP
VV
P | 10 | N.8 |  | Individuální zkoušky | KPL | 1 | 0 |  |  | 2
PP
VV
P | 11 | N.9 |  | Uvedení do provozu | KPL | 1 | 0 |  |  | 2
PP
VV
SD |  | 1 |  | Odvětrání kolektoru
P | 12 | 1.1 |  | Axiální potrubní ventilátor | KUS | 1 | 0 |  |  | 2
PP |  |  |  | Axiální ventilátor TGT Ex/4–400-6, V=2500 m3/h, pc= 120 Pa, el. m. 0,25 kW, 400 V., provedení Ex (provedení do zóny 2 podle ČSN EN 60079-14 ed.4.)
VV
P | 13 | 1.2 |  | Axiální potrubní ventilátor | KUS | 1 | 0 |  |  | 2
PP |  |  |  | Axiální ventilátor TGT Ex/4–400-6, V=2500 m3/h, pc= 120 Pa, el. m. 0,25 kW, 400 V., provedení Ex (provedení do zóny 2 podle ČSN EN 60079-14 ed.4.)
VV
P | 14 | 1.3 |  | Zpětná klapka | KUS | 2 | 0 |  |  | 2
PP |  |  |  | Zpětná klapka D400 mm, TSK 400,provedení Ex (provedení do zóny 2 podle ČSN EN 60079-14 ed.4.)
VV
P | 15 | 1.4 |  | Pružné vložky | KUS | 2 | 0 |  |  | 2
PP |  |  |  | Pružné vložky D 400 mm, ACOP 400 Ex, provedení Ex (provedení do zóny 2 podle ČSN EN 60079-14 ed.4.)
VV
P | 16 | 1.4a |  | Ochranná mřížka | KUS | 2 | 0 |  |  | 2
PP |  |  |  | Ochranná mřížka DEF-D 400
VV
P | 17 | 1.5 |  | Větrací žaluzie průmyslová | KUS | 4 | 0 |  |  | 2
PP |  |  |  | Větrací žaluzie průmyslová 400 x 400mm, protidešťová s oky 20x20 mm
VV
P | 18 | 1.6 | 2 | Čtyřhranné potrubí | M2 | 4.8 | 0 |  |  | 2
PP |  |  |  | Čtyřhranné potrubí z ocel. pozink. plechu spojovaného přírubami, včetně závěsů, tvarovek a spojovacího materiálu, 400/400 mm, dl. 3,0 m
VV