## RVsRV
TECHNICKÁ SPECIFIKACE VOZIDLA
VOZIDLO RYCHLÉ LÉKAŘSKÉ POMOCI V SETKÁVACÍM SYSTÉMU
Vozidlo zvláštního určení sanitní automobil typu RLP/RV v dodávkovém vozidle (verze 2+2 sedící přepravované osoby)
v 1. stupni výroby, v souladu s vyhláškou MD č. 153/2023 Sb. a zástavby vozidla rychlé lékařské pomoci v setkávacím systému ve 2. stupni výroby a v souladu s platnou legislativou.
Veškeré technické parametry motoru a převodovky vozidla musí být původní, stanovené a dodané výrobcem vozidla v 1. stupni výroby.
Zadavatel nepřipouští dosažení těchto technických parametrů (např. výkon, krouticí moment, exhalační hodnoty) dodatečnou úpravou původního vozidla v 1. stupni výroby např. zvýšení výkonu motoru zásahem do elektroniky řídící jednotky motoru.
Dodavatel je povinen v tabulce vyplnit požadované údaje označené červeným textem „Doplní dodavatel“, resp. doplní u každé položky, kterou splňuje slovo „ANO“ či nesplňuje slovo „NE“ nebo uvede konkrétní nabízenou hodnotu parametru, výrobce a typ nabízeného komponentu.
Bezvýhradné splnění všech zadavatelem níže uvedených technických parametrů je podmínkou pro následné převzetí vozidla.
Jsou-li výše uvedeny konkrétní odkazy na výrobky, výrobce nebo dodavatele, pak jedině z důvodu nezbytné a nezaměnitelné kompatibility s vozidly a jejich vybavením již zadavatelem užívanými s důrazem na jednotný standard vybavení vozidel zadavatele. Přesně vyspecifikovaná zařízení anebo přístroje musejí být možná umístit do držáků v jiných, např. záložních vozidlech nebo vozidlech používaných na jiné výjezdové základně. U použitých komponentů nástavby zadavatel požaduje splnění homologací podle vyhlášky MD 153/2023 Sb., vyhlášky MZ 296/2012 Sb. a ČSN EN 1789.
Požadovaná záruka na vozidlo: minimálně 2 + 2 roky nebo 200.000 km podle toho, co nastane dříve.
Požadovaná záruka na zástavbu: minimálně 2 roky.
Zvláštní technické podmínky
- vozidlo kategorie M1 splňující aktuální platné emisní normy a to minimálně EURO 6
- maximální spotřeba pohonných hmot pro kombinovaný provoz je 11 litrů na 100 km
Položka
| Technické požadavky a vybavení sanitního vozidla | Parametry nabízené dodavatelem Doplní dodavatel
1 | Tovární značka vozidla.
2 | Typ vozidla.
3 | Výkon motoru.
4 | Plnit ČSN EN 1789, Zdravotnické dopravní prostředky a jejich vybavení - Silniční ambulance, a to především k umístění a uchycení zdravotnické techniky a přístrojů ve vozidle.
5 | Plnit požadavky vyhlášky Ministerstva zdravotnictví ČR č. 296/2012 Sb., ze dne 3. září 2012, o požadavcích na vybavení poskytovatele zdravotnické dopravní služby, poskytovatele zdravotnické záchranné služby a poskytovatele přepravy pacientů neodkladné péče dopravními prostředky a o požadavcích na tyto dopravní prostředky, ve znění pozdějších předpisů.
6 | Plnit požadavek vyhlášky Ministerstva dopravy a spojů ČR č. 153/2023 Sb., o schvalování technické způsobilosti a o technických podmínkách provozu vozidel na pozemních komunikacích, ve znění pozdějších předpisů.
7 | Plnění požadovaných homologací pro vozidla a jeho zástavbu dle platných právních norem včetně zápisu zástavby do TP vozidla.
8 | Karosérie vozidla dodávkového typu, celoprosklená, pětidveřová - klasicky s otevíracími dveřmi u řidiče a spolujezdce, dveřmi dozadu posuvnými, prosklenými mezi sloupkem B a C, na levé i pravé straně vozidla a zadními prosklenými dveřmi, výklopnými směrem nahoru.
9 | V pravých bočních posuvných dveřích bude posuvné otevírací okénko.
10 | Okna od sloupku B dozadu budou všechna zatmavená.
11 | Maximální výška vozidla před zástavbou včetně H-gusů 2050 mm, maximální délka vozidla 5200 mm a minimální délka vnitřního zadního prostoru měřeno od opěradla sedadel v první řadě v nejzazší poloze po vnitřní čalounění zadních dveří 2300 mm.
12 | Nové vozidlo s nájezdem do 500 km.
13 | Vozidlo ve žluté barvě RAL 1016, přední a zadní nárazník v barvě vozidla.
14 | Vozidlo se vznětovým nebo zážehovým motorem s možnou kombinací s el. motorem umožnující jizdu na čistou el.energii s napajením ze sítě o celkovém minimálním výkonu 160KW.
15 | Celková hmotnost vozidla maximálně 3 200 kg.
16 | Motor vozidla musí plnit minimálně emisní normu EURO 6.
17 | Automatická převodovka minimálně 7-stupňová.
18 | Pohon 4x4 automaticky spínaný.
19 | Sedadla 1 + 1 v první řadě, sedadlo řidiče a spolujezdce, sedadla s bederní opěrkou.
20 | Dvousedadlo ve druhé řadě se samostatnými opěradly, která jdou samostatně sklopit směrem dopředu. Každé sedadlo vybavené opěrkou hlavy a tříbodovým bezpečnostním pásem.
21 | Dvou sedadlo ve druhé řadě ukotveno v ližinách s možností jeho variabilního posunu.
22 | Podlaha gumová.
23 | Zatmavená skla na obou stranách vozidla od sloupku B dozadu včetně skla na zadních dveřích.
24 | Vnější zpětná zrcátka vyhřívaná a el. nastavitelná a sklopná s ovládáním z místa řidiče.
25 | Centrální zamykání s dálkovým ovládáním a možností odemčení zadní části nebo celého vozidla s možností ovládání zamykání z místa řidiče.
26 | Druhý akumulátor s oddělovacím relé.
27 | Zesílený alternátor minimálně 180 A.
28 | Minimálně poloautomatické topení a klimatizace pro celé vozidlo, originální.
29 | Nezávislé teplovodní naftové topení - příhřev motoru.
30 | Nezávislé teplovzdušné naftové topení o minimálním výkonu 2 kW.
31 | Brzdový systém dvouokruhový, hydraulický s posilovačem.
32 | Kotoučové brzdy na všech kolech, vpředu s chlazenými kotouči.
33 | Brzdový systém s asistenty bezpečnostními systémy ABS/EDS/ASR/ESP.
34 | Multifunkční volant.
35 | LED světla přední a zadní.
36 | Minimálně airbag u řidiče a spolujezdce s napínači bezpečnostních pásů.
37 | Tempomat.
38 | Kontrola tlaku v pneumatikách.
39 | Čalounění stropu celého vozidla a pravého boku vozidla originální.
40 | Vyhřívané sklo zadních dveří.
41 | Zvuková signalizace při couvání vozidla.
42 | CAN pro možné připojení zástavby vozidla na vozidlovou elektroinstalaci.
43 | Autorádio ( infotainment ) s HF funkcí.
44 | Třetí brzdové světlo na zadních výklopných dveřích.
45 | Imobilizér.
46 | Multifunkční ukazatel (palubní počítač), se zobrazením minimálně vnější teploty a rychlosti jízdy.
47 | Otáčkoměr.
48 | Povinná výbava vozidla dle požadavků vyhlášky MD č. 153/2023 Sb. , pro vozidlo bez rezervního kola.
49 | Asistent rozjezdu do kopce.
50 | Sada 4 ks zimních a 4 ks letních pneumatik s disky a čidly tlaku vzduchu v pneumatikách, na vozidle bude obuta sada dle povinnosti obutí vozidla ke dni předání vozidla zadavateli. Sady pneu nesmí být starší jednoho roku k datu převzetí vozidla.
51 | Výstražné světelné a zvukové zařízení - dodávka a montáž:
52 | V přední části střechy budou v příčné ose umístěny dva samostatné LED majáky s vyzařováním přerušovaného střídavě modrého a červeného světla. Majáky budou umístěny na vnitřní straně H-gusů na podložce tak, aby jejich činná plocha byla viditelná ze všech stran vozidla.
53 | Zvláštní výstražné zvukové zařízení (s tóny WAIL, YELP, HORN) s dvěma reproduktory o minimálním výkonu 2 x 100W, umístěnými za přední maskou nebo v předním nárazníku vozidla s dostatečnými průduchy směrem před vozidlo, ale dostatečně chráněné před znečištěním při provozu vozidla. ZVZZ se uvede do pohotovostního režimu se zapnutím ZVZ, následně se ovládá pomocí klaxonu vozidla (zapnutí, přepínání tónů a dvouklikem vypnutí). Funkce HORN je pak ovládaná na naprogramovaném ovladači světelné houkačky. ZVZZ plní také funkci rozhlasového zařízení, jehož součástí je i mikrofon. Hlavní ovládací panel bude umístěn ve spodní části středového panelu palubní desky.
54 | Ovládání funkce HORN bude naprogramované na ovladači pro spínání světelné houkačky.
55 | Vzadu na horní hraně zadních dveří budou umístěna 1 + 1 přídavná výstražná LED světla modré a červené barvy s přerušovaným tokem světla. V činnost se doplňkové ZVZ uvede společně s hlavním ZVZ s možností samostatného vypnutí.
56 | Doplňkové LED ZVZ 1 + 1 modré a červené barvy s přerušovaným tokem světla v přední masce vozidla vyzařující světlo vpřed. V činnost se doplňkové ZVZ uvede společně s hlavním ZVZ s možností samostatného vypnutí.
57 | Doplňkové LED ZVZ 1 +1 modré a červené barvy, interiérové na středu palubní desky za předním sklem. Světlo bude integrované do středové kapličky na palubní desce. V činnost se doplňkové ZVZ uvede společně s hlavním ZVZ s možností vypnutí při jízdě v mlze, hustém sněžení a dešti, nebo při zamlženém předním skle vozidla.
58 | Doplňkové LED ZVZ 1 +1 modré a červené barvy na levém a pravém předním blatníku, nebo v boční části nárazníku. V činnost se doplňkové ZVZ uvede společně s hlavním ZVZ .
59 | Při zapnutém ZVZ a otevřených zadních výklopných dveří se na zadní hraně dveří automaticky rozblikají dvě výstražná světla, modré a červené barvy.
60 | Vypínače a další ovládání ZVZ a ZVZZ bude na skříňce mezi sedadlem řidiče a spolujezdce v její přední části na straně k řidiči.
61 | Všechna použitá světla v sanitní zástavbě vozidla musí splňovat platnou legislativu a musí být homologována pro provoz na pozemních komunikacích v ČR-EU. Výstražná světla s LED technologii v červeno-modré barvě musí také splňovat požadavky platné legislativy pro vozidla s právem přednostní jízdy, vozidla IZS s certifikací dle ECE 65 (zadavatel požaduje doložení plnění těchto právních norem doložením certifikátu k jednotlivým světlům použitým při sanitní zástavbě vozidla).
62 | Všechna ZVZ modrá a červená světla budou mít synchronizovaně sladěné světelné toky střídající se - levá strana červené barvy, pravá strana modré barvy, pokud to konstrukce světel umožňuje.
63 | Vnější osvětlení vozidla - dodávka a montáž:
64 | Pracovní osvětlení prostoru za vozidlem pomocí vnějšího výkonného LED světla. Světlo se ovládá společně s pracovními světly na bocích vozidla vypínači u zadních výklopných dveří, u levých a pravých bočních posuvných dveří a z místa řidiče. Při zařazení zpětného chodu vozidla se automaticky rozsvítí zadní pracovní světlo.
65 | Pracovní světla pro osvětlení prostoru kolem vozidla minimálně 1 + 1 výkonná vnější LED světla. Světla se ovládají společně se zadním pracovním světlem vypínači u zadních výklopných dveří, u levých bočních posuvných dveří a z místa řidiče.
66 | Na dveřích řidiče, spolujezdce se automaticky po otevření dveří rozsvítí červené světlo umístěné na zadní hraně dveří, svítící směrem dozadu.
67 | Na zadních výklopných dveřích se automaticky při jejich otevření rozsvítí červená světla, 2 x svítící směrem dozadu a 2 x na každém boku dveří svítící do levé a pravé strany umístěné co nejblíže k zadní hraně otevřených dveří.
68 | Na dveřích řidiče a spolujezdce i na zadních výklopných dveřích bude nalepena retroreflexní červená fólie o minimální odrazové ploše 500 mm2.
69 | Umístění jednotlivých vnějších pracovních světel a jejich ovládacích prvků bude upřesněno při montáži a odsouhlaseno zadavatelem.
70 | Vnitřní osvětlení vozidla - dodávka a montáž:
71 | Osvětlení prostoru zadních sedadel pomocí LED liniového osvětlení s vypínačem u řidiče vozidla a u levých i pravých bočních posuvných dveří.
72 | LED bodové nastavitelné pracovní světlo ve stropě nad sedadlem spolujezdce s vypínačem.
73 | LED bodové nastavitelné pracovní světlo ve stropě nad levým sedadlem ve druhé řadě.
74 | LED liniové světlo, které osvětlí obě patra úložného prostoru za levými bočními posuvnými dveřmi. Světlo se automaticky rozsvítí po otevření levých bočních posuvných dveří.
75 | LED liniové světlo 2 ks pro osvětlení úložného prostoru za zadními výklopnými dveřmi, osvětlení vnitřního prostoru i prostoru pod otevřenými zadními výklopnými dveřmi. Světlo se automaticky aktivuje při otevření zadních výklopných dveří.
76 | Přesné umístění světel bude upřesněno při montáži dle typu dodaných světel a odsouhlaseno zadavatelem.
77 | Elektroinstalace - dodávka a montáž:
78 | Elektrický okruh zástavby vozidla 12 V, samostatně jištěný. Spojený s vozidlovým okruhem při provozu vozidla a dobíjení přes dělící relé.
79 | Zástavbová část bude mít samostatný akumulátor u kapacitě shodné s vozidlovým akumulátorem.
80 | Zástavbový akumulátor bude připojený přes kontrolní relé, které ho odpojí při poklesu napětí pod 11,2 V.
81 | Zástavbová část elektroinstalace bude mít možnost odpojení od vozidlové části pro případ dlouhodobé odstávky vozidla, nebo pro případ vážné závady na zástavbové elektroinstalaci.
82 | Nabíjení autobaterií 12/230 V, musí být prováděno automaticky, s prioritou nabíjení vozidlové baterie, s automatickou ochranou proti přebíjení a s výkonem minimálně 20 A pro současné dvoucestné nabíjení obou baterií.
83 | Vstup - přívodka pro vnější napájení 230 V na levém boku, v zadní části, s automatickým, mžikovým odpojením při startování, s min. IP 55. Dále vnitřní rozvod s jištěním proudovým chráničem. Kabel s koncovkami pro připojení na vnější zdroj min. 15 m, revize el. instalace (připojení dle stávajícího standardu dobíjení vozidel zadavatele.
84 | Zásuvka 230 V pro napájení nezávislého teplovzdušného topení na 230 V bude umístěna za druhou řadou sedadel, na přední straně zadní zástavby vozidla. Zásuvka bude pod napětím pouze při připojení vozidla na vnější zdroj napětí 230V. Součástí zásuvky bude LED kontrolka o napětí v zásuvce.
85 | Vestavěný měnič napětí 12 V/230 V s minimálním stálým výkonem 1500 W s čistou sinusoidou. Měnič bude umístěn na přední straně zadní zástavby, za sedadly ve druhé řadě.
86 | 4 ks dvou zásuvek na 230 V z napájení měniče napětí budou umístěny na obou stranách spodní police na uložení zdravotnického vybavení, u levého sedadla v zadní řadě sedadel a vzadu na zadní straně zástavby vozidla. Součástí každé zásuvky bude LED kontrolka o napětí v zásuvce.
87 | 3 ks zásuvky na 12 V eurozásuvky, 2 ks na středním dělícím panelu mezi sedadlem řidiče a spolujezdce, 1 ks na ovládacím panelu u levého sedala ve druhé řadě sedadel. Součástí zásuvky bude LED kontrolka o napětí v zásuvce.
88 | 6 ks zásuvek na 12 V PAL, 2 ks, po jedné na každé straně spodní úložné police za levými bočními posuvnými dveřmi, 1 ks u držáku defibrilátoru, 1 ks u tiskárny na ovládacím pnelu u sedadla na levé straně ve druhé řadě sedadel a 2 ks, po jednom na každé straně po otevření zadních záklopných dveří. Součástí zásuvky bude LED kontrolka o napětí v zásuvce.
89 | 3 ks zásuvky s dvěma USB zásuvkami na 5 V, minimálně na 2 Am. 1 ks zásuvky bude na středním dělícím panelu, 1 ks bude na středové kapličce pro napájení vozidlového tabletu, 1 ks bude na ovládacím panelu u levého sedadla ve druhé řadě sedadel. Součástí zásuvky bude LED kontrolka o napětí v zásuvce.
90 | Zásuvky na 12 V a s USB zásuvkami budou jištěny buď samostatně, nebo po dvojicích a po jedné z různých umístění.
91 | Vypínače na hlavním panelu mezi sedaly řidiče a spolujezdce. 1-Hlavní vypínač pro ZVZ a ZVZZ, 2-vypínač pro změnu intenzity světel ZVZ, 3-vypínač pro osvětlení prostoru u druhé řady sedadel, 4-vypínač pro zapnutí vnějšího pracovního osvětlení kolem vozidla, 5- vypínač pro zapnutí automatického rozsvícení zadního pracovního světla při zařazení zpětného chodu vozidla, 6-vypínač pro zapnutí měniče napětí.
92 | Vypínače u levých a pravých bočních dveří. 1-vypínač pro vnější pracovní osvětlení, 2-vypínač pro osvětlení prostoru u druhé řady sedadel.
93 | Vypínače na ovládacím panelu u levého sedadla ve druhé řadě sedadel. 1-vypínač pro osvětlení prostoru u druhé řady sedadel,
94 | Kontrolky v zorném poli řidiče, kontrolka zapnutého ZVZ, kontrolka zapnutí měniče napětí, kontrolka zapnutí vnějších pracovních světel. (kontrolka otevřených dveří vozidla, pokud není součástí originální výbavy vozidla).
95 | Dobíjení všech přístrojů bude probíhat při nastartovaném vozidle, nebo při připojení vozidla na vnější zdroj napájení 230 V.
96 | Přesné umístění jednotlivých prvků bude upřesněno zadavatelem při realizaci elektroinstalace vozidla.
97 | Zástavba vozidla - dodávka a montáž:
98 | Na palubní desce vozidla uprostřed bude kaplička. Na přední straně, směrem k přednímu sklu, bude do kapličky zakomponované doplňkové světlo ZVZ. Světlo bude osazené tak, aby nebránilo ofukům předního skla v rychlém odmlžení.
99 | Ovládací panel ZVZZ a zásuvky na 12 V.Přesné umístění jednotlivých prvků bude upřesněno zadavatelem při realizaci elektroinstalace vozidla
100 | Pžadované zásuvky na 12 V a zásuvky na USB.Přesné umístění jednotlivých prvků bude upřesněno zadavatelem při realizaci elektroinstalace vozidla
101 | Mezi sedadlem řidiče a spolujezdce bude umístěna skříňka, na jejím předním okraji v levé části budou umístěny vypínače dle specifikace. Vedle nich v přední části vpravo bude umístěna vozidlová radiostanice Motorola. Ve střední části bude odkládací prostor pro tablet pro zadávání zdravotnické dokumentace s možností připojení tabletu na napájení. Vedle úložného prostoru pro tablet budou dvě přihrádky na desky se zdravotnickou dokumentací. V zadní části skříňky budou na výšku umístěny tři krabice s ochrannými rukavicemi. Na zadní straně vlevo bude umístěn odpadkový koš a vpravo bude dokovací stanice pro ruční radiostanici Matra-Pegas, mikrofon a reproduktor bude namontován na přední straně skříňky. Přesné umístění jednotlivých prvků bude upřesněno zadavatelem při realizaci vozidla.
102 | Celá skříňka mezi sedadly bude vyvýšena nad úroveň sedáků sedadla řidiče a spolujezdce, aby pod skříňkou mohl být směrem dopředu a dozadu výdech teplovzdušného topení. Skříňka bude plastová nebo počalouněná.
103 | Po otevření levých bočních posuvných dveří bude přístupné uložené místo se dvěma úložnými patry. Ve spodním patře bude prostor pro uložení batohu - ventilace s ventilátorem, 1 ks O2 dvoulitrové lahve s integrovaným ventilem a odsávačkou (batoh se při uložení bude nabíjet). Zásahový batoh bude dostupný ze strany otevřených levých bočních posuvných dveří i z prostoru před zadním dvousedadlem. Vedle zásahového batohu budou uloženy v držácích dvě O2 dvoulitrové lahve s integrovaným ventilem, dostupné jedna po otevření levých bočních posuvných dveří a druhá z prostoru před zadním dvousedadlem. Zcela vzadu bude místo pro uložení automatického přístroje pro nepřímou srdeční masáž LUCAS (přístroj se při uložení bude nabíjet). Na horní polici bude za sedadlem řidiče, zády ke směru jízdy, umístěn v držáku defibrilátor - dle uvedené specifikace (přístroj se při uložení do držáku bude nabíjet). Přesné umístění jednotlivých prvků bude upřesněno zadavatelem při realizaci vozidla.
104 | Po otevření pravých bočních posuvných dveří bude přístupný vnitřní prostor vozidla, v zadní části bude dvousedadlo se samostatně sklápěcími opěradly a každé sedadlo vybavené hlavovou opěrkou a tříbodovým bezpečnostním pásem. Vedle levého sedadla po jeho levé straně bude probíhat horní úložná police podél levého boku vozidla dozadu. Na polici bude umístěn výklopný držák tabletu pro zadávání zdravotní dokumentace společně s externí klávesnicí umístěnou v držáku. (preferována bude dokovací stanice, která bude součástí držáku a do které bude připojeno dobíjení pro tablet, propojení s externí klávesnicí a nouzové propojení tabletu s tiskárnou). U sloupku C bude na polici umístěna tiskárna na zdravotnickou dokumentaci tak, aby vytištěná zdravotní dokumentace byla dostupná ze sedadel ve druhé řadě a současně i při otevření levých posuvných bočních dveří. Vedle levého sedadla ve druhé řadě bude umístěn ovládací panel s vypínači a zásuvkami na možné nabíjení. Za sedadlem řidiče bude umístěn termobox ve skříňce. Na zadní straně skříňky mezi sedadlem řidiče a spolujezdce bude umístěn odpadkový koš a dokovací stanice po radiostanici systému Matra - Pegas. Na zadní straně podsedáku sedadla spolujezdce bude umístěn v držáku 6 kg práškový hasicí přístroj. Přesné umístění jednotlivých prvků bude upřesněno zadavatelem při realizaci vozidla.
105 | V přední straně zadní zástavby bude umístěn elektrický rozvod zástavby včetně jištění všech prvků zástavby, měniče napětí, dobíječe a zástavbové baterie. Dobrý přístup bude zaručen po snadném odsunutí dvousedadla vpřed, popřípadě jeho odklopením.
106 | Po otevření zadních výklopných dveří bude přístupná zadní zástavba. Zástavba bude mít tři patra, v prvním patře bude výsuvné plato na plnovýsuvech, které bude sloužit pro vybalování zdravotnického materiálu. V tomto platu bude uloženo základní vybavení pro vozidlo a pomocné technické vybavení. Ve druhém patře bude úložný šuplík na plnovýsuvech pro uložení zdravotnického vybavení (dětský batoh, taška HPO a traumataška). Cca 1/3 šuplíku bude obsahovat dvě schránky, jedna na nové osobní ochranné prostředky a druhá na pytel s použitými osobními ochrannými prostředky. Ve třetím patře bude úložný prostor pro složenou vakuovou matraci, vakuové dlahy i sadu krčních límců. Vedle bude prostor pro uložení materiálů pro mimořádné události. Na horní straně zadní zástavby budou umístěny 4 ks držáků na ochranné gumové rukavice a v pravém zadním rohu, za zadním podběhem a před sloupkem D, bude úložný prostor na přenosné prostorové LED světlo. Na levém a pravém boku zadního úložného prostoru, mezi sloupkem C a D budou v úrovni vnitřní strany oken 2 ks držáků na záchranářské helmy včetně brýlí a čelových světel.
107 | Vybavení, které dodá zadavatel: zásahový batoh včetně vybavení (V 55 cm/H 25cm / Š 40 cm ), batoh - ventilace včetně vybavení (V 55 cm/H 25cm / Š 40 cm), dětský batoh včetně vybavení (V 40 cm/ H 22cm / Š 35 cm ), taška HPO včetně vybavení (V 30cm/H 12cm/Š 40cm ), traumataška včetně vybavení (V 26 cm / H 26 cm /Š 50 cm ), přístroj pro nepřímou srdeční masáž LUCAS včetně obalu bez držáku. 2 ks záchranářská helma s brýlemi včetně čelového světla, 2 ks O2 dvou litrových lahví s integrovaným ventilem a přenosnou vozidlovou radiostanici Motorola a kompletní dokovací stanici pro ruční radiostanici Matra – Pegas.
108 | Přesné rozložení jednotlivých komponentů zástavby bude upřesněno v průběhu zástavby vozidla a bude schváleno zadavatelem.
109 | Zdravotnické vybavení - dodávka a montáž:
110 | 1 ks Defibrilátor
111 | Všeobecná specifikace: • monitor vitálních funkcí, bifázický defibrilátor, kardiostimulátor • modulární systém – oddělitelný systém pracující samostatně po modulech monitor, pacientský modul, defibrilátor/kardiostimulátor • hmotnost přístroje do 6,5 kg • ovládání a komunikace přístroje včetně všech hlášení na monitoru a nabídky v menu v českém jazyce • jednoduchá obsluha a snadné využití přístroje i v režimu PNP s důrazem na vysokou mobilitu a flexibilitu • zobrazení aktuálního času, možnost stopek • provozní teplota přístroje (EKG monitor, defibrilace, kardiostimulace) v rozmezí teplot okolního prostředí od -5 do +40 °C • ochrana před prachem a stříkající vodou dle normy min. IP54 - certifikát musí být předložen přímo v nabídce • ochrana před nárazem dle DIN EN 1789 - certifikát musí být předložen přímo v nabídce • stabilní proti převážení v sanitním vozidle • viditelné světelné alarmy a zvuková signalizace alarmů s možností nastavení intenzity tónů • interní tiskárna: termotiskárna, šíře papíru minimálně 100 mm, volitelná rychlost tisku min. 12,5, 25,0 a 50 mm/s, tisk minimálně 6 svodů pod sebou současně, tisk klidového EKG ve formátu 2 x 6 nebo 4 x 3, bezúdržbové provedení • interpretace (analýza) 12ti svodového EKG na tištěném záznamu • Li-ion baterie s minimální životností 2 roky • informace o zbývající kapacitě a stavu baterie na hlavní obrazovce zobrazující symbolem a v minutách • certifikovaný bezpečnostní držák do sanitního vozidla s jednoduchou obsluhou a s integrovaným napájením a dobíjení napájení přístroje 12 V DC - certifikát musí být předložen přímo v nabídce • modul telemedicíny - datový přenos 12ti svodového EKG pomocí interního integrovaného GSM modemu (4G/LTE) s možností odesílání EKG ve formátu PDF na předem definovaná kardiologická pracoviště emailem • datový přenos 12ti svodového EKG pomocí interního integrovaného GSM modemu (4G/LTE) s možností odesílání EKG ve formátu PDF na předem definovaný server ZZS pro účely párování danného EKG s EZD • datový záznam sumáře provedených výkonů s možností tisku z paměti či datové karty přístroje s možností odesílání těchto dat bezdrátově na centrální úložiště ZZS např. na FTP server • možnost následného externího zpracování pořízených dat v rámci systému data managementu – potřebný software bude součástí dodávky ZDARMA • integrovaný modul Bluetooth pro komunikaci s externím zařízením (plicní ventilátor, masážní KPR přístroj, EZD apd.) • plně funkční integrace se systémem mobilního zadávání dat EZD (dodavatel: European Medical Distribution s.r.o., Slovensko; tablety: Panasonic) – na vyžádání bude předloženo prohlášení vydané a podepsané dodavatelem systému (European Medical Distribution s.r.o.), že nabízený přístroj je plně integrován se systémem mobilního zadávání dat (viz výše) • sada kompletního provozního příslušenství • ochranná transportní brašna s reflexními pruhy pro kabely, snímače a provozní příslušenství • návod k použití kompletně v českém jazyce v tištěné i elektronické podobě
112 | Monitor/monitorované parametry : • minimálně 8 ́ ́ barevný displej, podsvícený, invertovatelný s velmi dobrou viditelností za stížených podmínek • současné zobrazení minimálně 5ti křivek barevně odlišených (EKG/I,II,III, DE, pletysmografická křivka, kapnografycká křivka, event. masážní křivka KPR) • zobrazení křivek při monitorovaném 12ti svodovém klidovém EKG na displeji ve formátu 6 x 2 s možností volitelného formátu tisku 6 x 2 a 3 x 4 • monitorace pacientů všech věkových kategorií (neonatal, pediatr, adult) • monitorace EKG 3/5/12 svodů • monitorace 12ti svodové klidové EKG vč. • monitorace SpO2 - číselná hodnota, křivka se systémem vhodně eliminujícím artefakty • monitorace PI – periferní index • Monitorace RR neinvazivní metodou z SpO2 • monitorace EtCO2 - číselná hodnota (možnost kPa i mmHg) vč. kapnografické křivky, systém umožňující měření intubovaných neintubovaných pacientů, systém main-stream • monitorace NIBP - číselná hodnota, měření manuálně i automaticky • možnost volitelně rozšířit o další funkce jako SpCO, IBP, Teplota, KPR, Wi-Fi
113 | Defibrilátor/pacemaker • bifázický impulz kompenzovaný impedancí min. 200 J • AED, poloautomatická externí defibrilace včetně protokolu dle ERC Guidelines CPR 2015 s možností snadné úpravy při změně doporučených postupů • akustický metronom pro správnou frekvenci provádění kompresí hrudníku s možností výběru poměrů (30:2, 15:2, kontinuálně) • zobrazení počtu podaných výbojů, zobrazení času od poslední defibrilace, KPR cyklu • bifázický konfigurovatelný protokol AED • přístroj bez defibrilačních přítlačných pádel, defibrilační výboj s přenosem pomocí jednorázových defibrilačních/stimulačních nalepovacích elektrod uvedených v číselníku ZP – ZUM !!! • transkutánní pacer s minimálně 2 módy provozu DEMAND a FIX • stimulace přes defibrilační/stimulační nalepovací elektrody, defibrilace/stimulace a to pro dospělé, děti i novorozence • terapeutický kabel (min.1 m) pro multifunkční elektrody k napojení pacienta na nosítkách v sanitním vozidle
114 | Příslušenství • multifunkční elektrody pro dospělé • multifunkční elektrody pro děti • Sp02 senzor s propojovacím kabelem Sp02 • kabel k ETC02 včetně čidla EtC02 • NIBP manžeta dospělá (standard, dětská , novorozenecká) • EKG kabel 4 svod, EKG 12 svod – hrudní svody • papír EKG záznam • terapeutický kabel ( min 1 m) pro multifunkční elektrody • ochranná transportní brašna s reflexními pruhy pro kabely • certifikovaný bezpečnostní držák do sanitního vozidla s jednoduchou obsluhou a s integrovaným napájením a dobíjení napájení přístroje 12 V DC • Součástí nabídkové ceny bude i proškolení zdravotnického personálu s přístrojem • Prohlášení o shodě
115 | Zadavatel si vyhrazuje vyzvat uchazeče v rámci Výběrového řízení o předvedení nabízeného přístroje s předvedením požadovaných funkcí přístroje dle uvedené specifikace zadavatele;
116 | 1 ks transportní plicní ventilátor
117 | • turbínová technologie (nezávislost na zdroji kyslíku) • hmotnost max. 4 kg • rozměry vlastního přístroje max. 220 x 140 x 140 mm, • možnost podávání O2 v rozmezí 21-100% po připojení ext. zdroje (vč. koncentrátoru) • el. napájení ze sítě vozidla, bateriový provoz až 8 hod. • barevný displej ovládaný knoflíkem/tlačítkem • invazivní, neinvazivní ventilace • režimy VCV/IPPV, CPAP, SIMV, CPAP+PS, manuální ovládání • nastavení PEEP na přístroji • hygienický filtr na vstupu • automatická kontrola funkce • SD karta pro ukládání dat přístroje a možnost aktualizací • dechový objem 50 – 2000 ml • stupeň ochrany min. IP54 • variabilní nosné jednotky • návod v ČJ • Součástí nabídkové ceny bude i proškolení zdravotnického personálu s přístrojem • Prohlášení o shodě
118 | 1 ks transportní odsávačka
119 | • Transportní odsávačka pro potřeby využití v podmínkách poskytování PNP • Univerzální využití – od novorozenců, dětské pacienty až pro dospělé • Zobrazení zvolené odsávací úrovně • Intuitivní obsluha • Odsávačka s konverzní sadou na jednorázové vaky o objemu min. 1000 ml • Hmotnost kompletu do 5,5 kg • Nastavitelný regulátor podtlaku min. do – 0,8 baru • Napájení a nabíjení ze sítě na 12 V vozidla • Vysoká kapacita sání min. 25 l/min • Doba provozu na baterii min. 40 minut • Provozní teplota min. -5 až + 50 st. celsia • stupeň ochrany IP min. IP34D • Záruka 2 roky • Bezúdržbový přístroj • Bez nutnosti bezpečnostních kontrol • Brašna na příslušenství • Nástěnný držák s dobíjením • Možnost výměny baterie uživatelem • Automatické nabíjení v nástěnném držáku • Návod v ČJ • Prohlášení o shodě • Součástí nabídkové ceny bude i proškolení zdravotnického personálu s přístrojem
120 | Držáky ve vozidle - dodávka a montáž:
121 | Držák na navigační tablet vozidla s napájením tabletu přes USB v kapličce na středu palubní desky.Přesné umístění jednotlivých prvků bude upřesněno zadavatelem při realizaci elektroinstalace vozidla
122 | Místo pro uložení MZD tabletu - kapsa pro vedení zdravotnické dokumentace s napájením tabletu ve středové skříňce mezi sedadlem řidiče a spolujezdce.
123 | Otočný držák na tablet pro vedení zdravotnické dokumentace s externí klávesnicí u levého sedadla ve druhé řadě sedadel. Možnost dobíjení tabletu, připojení externí klávesnice a nouzového připojení k tiskárně.
124 | Držák s napájením na defibrilátor dle uvedené specifikace.
125 | Držák s napájením termo tiskárny Brother (WIFI).
126 | 2 ks držáku na O2 lahve 2 litry s integrovaným ventilem budou umístěny ve spodní řadě úložného prostoru za levými bočními posuvnými dveřmi.
127 | Držák na práškový hasící přístroj 2 kg umístěný na zadní straně podsedáku sedadla spolujezdce.
128 | 3 ks držáků na dezinfekci rukou, po jednom držáku u levého i pravého sloupku B, aby si členové posádky mohli dezinfikovat ruce při nastupování do vozidla, a jeden držák na dezinfekci rukou u zadních výklopných dveří.
129 | 2 ks držáku na dezinfekci povrchů. Jeden na pravé straně u sloupku B na dezinfekci povrchů ve vozidle a druhý u zadních výklopných dveří pro dezinfekci povrchů zástavby vozidla.
130 | Za levými posuvnými dveřmi držák na vyprošťovací záchranářské nůžky.
131 | Za levými posuvnými dveřmi držák na ruční dobíjecí LED svítilnu s popruhem na nošení včetně svítilny.
132 | Mezi sloupkem C a D na obou stranách v zadním prostoru v úrovni zadních oken 1 + 1 ks držáku záchranářské ochranné přilby s ochrannými brýlemi a čelovkami.
133 | Za předním zpětným zrcátkem v horní hraně předního skla bude držák na přední záznamovou kameru umístěný tak, aby kamera směřovala před vozidlo očištěnou částí předního skla stěrači.
134 | Na středu, v horní hraně zadního skla, bude držák zadní kamery umístěný tak, aby kamera směřovala za vozidlo očištěnou částí zadního skla.
135 | Přesné umístění všech držáků bude upřesněno zadavatelem při jejich montáži.
136 | Topení a klimatizace vozidla - dodávka a montáž:
137 | Teplovodní topení závislé na běhu motoru - originální dodané výrobcem podvozku vozidla pro celé vozidlo.
138 | Klimatizace vozidla nejméně poloautomatická - originální provedení dodané výrobcem vozidla pro celé vozidlo.
139 | Předehřev motoru při připojení vozidla na vnější zdroj napájení 230 V.
140 | Nezávislé naftové teplovodní topení - příhřev motoru - originální provedení dodané výrobcem vozidla.
141 | Nezávislé naftové teplovzdušné topení o minimálním výkonu 2 kW s ovládáním v dosahu místa řidiče. Topení bude umístěné v podsedáku jedné z předních sedaček s výdechem teplého vzduchu ve spodní části skříňky mezi sedadly a s rozdělením topného výkonu 80% do zadního prostoru a 20 % pod nohy řidiče a spolujezdce.
142 | Nezávislé teplovzdušné topení na 230V s termostatem umístěmé pod dvosedadlem ve druhé řadě s vyústěním teplého vzduchu do prostoru pravých bočních posuvných dveří.
143 | Jednotlivé provedení, umístění topení a ovládacích prvků bude upřesněno při montáži a schváleno zadavatelem.
144 | Technické vybavení vozidla - dodávka a montáž:
145 | Povinná výbava pro vozidlo bez rezervního kola (sada náhradních žárovek a pojistek k vozidlu, lékárnička, výstražné vesty 4 ks, sada na opravu bezdušových pneumatik, kompresor, hever, klíč na kola, 2 ks výstražné trojúhelníky, pracovní rukavice).
146 | Technická výbava nad rámec základní výbavy - kleště štípací na řetězy a zámky, tažné lano na 3,5 tuny, startovací kabely, 6 ks výstražných zábleskových LED puků.
147 | Záchranářské vyprošťovací nůžky.
148 | Přenosná LED dobíjecí svítilna v kovovém pouzdře s dobíjecím adaptérem 12 V se svítivostí min. 300 Lm, dosvitem min. 180 m, splňující normu IP X6.
149 | Komunikační a IT technika - dodávka a montáž:
150 | Vozidlová radiostanice kompatibilní se stávající technologií používanou zadavatelem, umístěná ve středové skříňce mezi sedadlem řidiče a spolujezdce. K radiostanici bude přivedeno samostatně jištěné napájení 12 V, stálé napájení a napájení po zapnutí klíčku a zakončení svodu od antény pro radiostanici.
151 | Ruční digitální radiostanice s dokovací stanicí používaná zadavatelem v rámci systému IZS. K dokovací stanici bude přivedeno samostatně jištěné napájení 12 V - stálé napájení a napájení po klíčku. Zakončen zde bude i anténní svod. Například pro RDST TPH 900.
152 | 2 ks antény pro radiokomunikaci, zakončení svodů od antén bude u jednotlivých radiostanic.
153 | Navigační tablet v používaný v rámci systému ZZS SK, včetně licence SW GINA a potvrzené kompatibility s tímto SW jeho výrobcem.
154 | MZD tablet pro záznam zdravotnické dokumentace:
155 | konstrukce: tablet určený pro práci venku; požadujeme splnění normy testování: odolnost proti opakovanému pádu z 1,2 m, ochrana proti vniknutí prachu a tlakové vodě dle IEC 60529 - IP-65, certifikát elektromagnetické kompatibility minimálně MIL-STD-461G, minimálně certifikát MIL-STD-810G - hmotnost: maximálně 1,8 kg (váženo včetně baterie/baterií v těle přístroje, avšak bez nabíjecího adaptéru a externího příslušenství) - provozní rozsah teplot udávaný výrobcem: minimálně od -20°C do +60°C - OS: kompatibilní s Windows 11 - procesor: průměrný výkon minimálně 6200 bodů dle nezávislého testu passmark - displej: minimálně 10"""" a maximálně 12"""" dotykový IPS FullHD (1920 x 1080 bodů), s podporou biometrického podpisu (digitizer), minimální jas 1000 Nits - paměť RAM: min. 8 GB - pevný disk: SSD disk o kapacitě min. 256 GB - zvuk: integrované reproduktory + integrovaný mikrofon - web kamera: přední minimálně 2 Mpix, zadní s funkcí autofocus a bleskem či přísvitem, minimálně 8 Mpix - bezdrátová komunikace: WiFi karta 802.11 a/b/g/n/ac nebo vyšší kompatibilní, Bluetooth 5.x, integrovaný 4G LTE modem (s podporou EDGE), integrovaná GPS - hardwarová tlačítka: pro ovládání jasu displaye, minimálně 2x volná programovatelná - porty: minimálně 1x USB-C verze 3.1 nebo vyšší, minimálně 1x USB-A verze 3.1 nebo vyšší - zabezpečení: hardwarový TPM 2.0 čip, kontaktní čtečka čipovách karet SMART, integrovaná do těla tabletu (ať již napevno, či v případném vyjímatelném modulu), karta musí být vyjímatelná bez použití jakéhokoli nářadí či nástroje - napájení: konektor typu PowerJack, případně dodat redukci - napájení: možnost výměny baterie za chodu zařízení (bez vypnutí OS – například pomocí dvou integrovaných baterií), požadujeme provedení výhradně s baterií/bateriemi integrovanými do těla zařízení, nikoli přídavné externí baterie - příslušenství: hardwarová klávesnice s krytím IP54, připojitelná pevně k tělu tabletu a oddělitelná bez použití nástrojů, adaptér pro napájení v autě (autozapalovač), popruh přes rameno, pevná rukojeť, stylus či pero pro ovládání dotykového displaye tabletu a pro biometrický podpis Tablety budou dodány včetně nainstalovaného a plně funkčního image s aplikací MZD. Zadavatel požaduje na všechna zařízení záruku NBD (Next Business Day) v délce minimálně 60 měsíců včetně pojištění náhodného poškození uživatelem.
156 | Termo tiskárna (WIFI)
157 | Technologie tisku: přímý termotisk Maximální formát papíru: A4 Rozlišení: nejméně 300 x 300 dpi Rychlost tisku na A4: nejméně 6 listů za minutu Možnost připojení: USB rozhraní minimálně verze 2.0 Možnost připojení: Wi-Fi Direct Možnost připojení: bezdrátové sítě Wi-Fi IEEE802.11b/g/n (Infrastructure a Adhoc) Mobilní konektivita: podporované iOS SDK (iOS 5 nebo vyšší), Android SDK (ver. 3.1 nebo vyšší přes USB rozhraní) Rozměry: samotná tiskárna do 300 x 60 x 40 (Š x H x V) mm Hmotnost zařízení: do 600 g bez příslušenství Záruka: nejméně 36 měsíců Zařízení bude dodáno včetně napájecího adaptéru do autozapalovače a nejlépe kovového krytu tiskárny s integrovaným podavačem termopapíru formátu A4 v roli
158 | Konektivita pro vůz
159 | Jedná se o průmyslový router s možností připojení externí GSM a WiFi antény – toto zařízení dodá zadavatel a dodavatel v návaznosti na pokyny zadavatele zabuduje do vozidla. Předpokládané umístění zařízení je na stěně za sedačkou spolujezce, avšak bude upřesněno zadavatelem dle aktuálních možností ve vozidle. Zadavatel může převzít vozidlo v nekompletním stavu s tím, že dodavatel zabuduje toto zařízení později (v případě, že by zadavatel do doby předání vozidla neměl toto zařízení dostupné). Napájení: DC, nominální napětí 12V nebo 24V, (minimum a maximum 9V – 36V) Maximální příkon: 35W Montáž: pomocí držáku na DIN lištu
160 | Anténní systém pro „konektivitu pro vůz“
161 | Jedná se o sdruženou anténu pro LTE, WiFi a GPS s kabely přivedenými k routeru (viz. bod 7. - konektivita pro vůz). Tuto komponentu dodá zadavatel a dodavatel v návaznosti na pokyny zadavatele zabuduje do vozidla. Předpokládané umístění je na střeše vozidla, avšak bude upřesněno zadavatelem dle aktuálních možností ve vozidle.
162 | Kamerový systém
163 | Přední kamera Min. osvětlení při aspoň černobílém snímání 0.0003 Lux Objektiv se clonou nejvíce F2.0, horizontální pozorovací úhel nejméně100°, vertikální nejméně 50° Podpora streamů: 25fps (640 × 480, 640 × 360, 320 × 240),60Hz: 30fps (640 × 480, 640 × 360, 320 × 240) Maximální rozlišení alespoň 1920 × 1080, Funkce detekce pohybu Podpora technologií: TCP/IP, ICMP, HTTP, HTTPS, FTP, DHCP, DNS, DDNS, RTP, RTSP, RTCP, PPPoE, NTP, UPnP, SMTP, SNMP, IGMP, 802.1X, QoS, UDP Ukládání záznamu na lokální Micro SD/SDHC/SDXC kartu (podpora nejméně 128 GB karet) Video komprese a řízení datového toku: podpora H.265/H.264 Hmotnost samotné kamery do 100 g, nevztahuje se na celé příslušenství Rozměry samotné kamery maximálně: 90 × 80 × 30 mm z důvodu bezpečnosti pro posádku a umístění v prostoru vozidla. Kabel pro propojení kamery a zbylého příslušenství o délce minimálně 5 metrů Podpora napájení pomocí POE a zároveň stejnosměrným napětím 12-14V Podpora zabezpečení: HTTPS (SSL) Login Authentication, IP Address Filtering, 802.1X Authentication(EAP-TLS, EAP-LEAP)
164 | Propojení jednotlivých částí IT a komunikačních technologií ve vozidle (způsob bude upřesněn zadavatelem při montáži technologií do vozidla, dle možností zástavby vozidla)
165 | Sledování polohy vozidla LUPUS pro systém www.webdispecink.cz (EuroWag)
166 | Připojení jednotky sledování LUPUS na el. rozvod vozidla 12 V a připojení zařízení k určeným sledovaným zařízením.
167 | Antény pro příjem GPS/GPRS pro jednotku sledování polohy LUPUS.
168 | Umístění jednotlivých částí IT a komunikačních technologií bude upřesněno zadavatelem při montáži do vozidla.
169 | Grafické provedení vozidla - dodávka a montáž:
170 | Základní barva vozidla žlutá RAL 1016 včetně nárazníků v barvě vozidla. Zadavatel nepřipouští celopolep karoserie.
171 | Grafické provedení dle požadavků vyhlášky č. 296/2012 Sb.
172 | Grafické provedení dle standardů ZZS SK.
173 | Návrh grafického provedení vozidla nabídne dodavatel a bude odsouhlasen zadavatelem.
174 | Na vozidle musí být umístěn nápis: "Pořízeno s přispěním Fondu zábrany škod" Nápis musí být čitelný a umístěný na viditelném místě, obvykle na bočních stranách vozidla nebo na zadní části. Dodavatel ověří v aktuálních podmínkách Fondu zábrany škod a finální řešení odsouhlasí ze zadavatelem.