## Pokyny pro vyplnění (hidden)
Pokyny pro vyplnění
Ve všech listech tohoto souboru můžete měnit pouze buňky s modrým pozadím. Jedná se o tyto údaje : - údaje o firmě - jednotkové ceny položek zadané na maximálně dvě desetinná místa

## VzorPolozky (hidden)
Položkový rozpočet
S:
O:
R:

## Stavba
#RTSROZP# | Položkový rozpočet stavby
| Stavba: |  | 1 | PODĚBRADY HŠ
MODERNIZACE ŠKOLNÍCH KUCHYNĚK
| Objednatel: | [5 empty] | IČO:
DIČ:
| Projektant: | [5 empty] | IČO:
DIČ:
| Zhotovitel: | [5 empty] | IČO:
DIČ:
Vypracoval:
| Rozpis ceny | [6 empty] | Celkem
HSV | Dílčí kapitoly stavby | [6 empty] | 0
PSV | Související náklady | [6 empty] | 0
MON
VN
ON
| Celkem | [6 empty] | 0
Rekapitulace daní
| Základ pro sníženou DPH |  |  | 15 | % | 0 |  |  | CZK
| Snížená DPH |  |  | 15 | % | 0 |  |  | CZK
| Základ pro základní DPH |  |  | 21 | % | 0 |  |  | CZK
| Základní DPH |  |  | 21 | % | 0 |  |  | CZK
| Zaokrouhlení |  |  |  |  | 0 |  |  | CZK
| Cena celkem bez DPH |  |  |  |  | 2917647.49 |  |  | CZK
| Cena celkem s DPH |  |  |  |  | 0 |  |  | CZK
|  | v |  |  | dne
|  |  | Za zhotovitele |  |  |  | Za objednatele
Popis rozpočtu:
NEDÍLNOU SOUČÁSTÍ ROZPOČTU JE PROJEKTOVÁ DOKUMENTACE!
Soupis prací je sestaven s využitím položek cenové soustavy RTS.
Technické a materiálové specifikace jednotlivých navržených materiálů, prvků a výrobků jsou uvedeny v samostatných částech této projektové dokumentace jako jsou např. VÝKRESOVÁ ČÁST, VÝPIS PRVKŮ PSV, SKLADBY KONSTRUKCÍ A TECHNICKÁ ZPRÁVA. TYTO PŘÍLOHY JSOU NEDÍLNOU SOUČÁSTÍ SOUTĚŽNÍHO SOUPISU STAVEBNÍCH PRACÍ, DODÁVEK A SLUŽEB S VÝKAZEM VÝMĚR.
Na základě těchto podkladů bude provedeno ocenění výše uvedených prací, dodávek a služeb. U všech dodávek budou v ceně zahrnuty náklady na dopravu materiálu a manipulaci s ním, na doplňkový kotevní a spojovací materiál tak, aby celé zařízení bylo funkční a splňovalo všechny předpisy, které se na ně vztahují. V ceně jsou také zahrnuty náklady na zhotovení případné výrobní dokumentace nebo pořízení fyzických vzorků materiálů a vzorníků barev. Kde není výslovně uvedeno, bude pracovní postup a technologie provádění stanovena oprávněnou osobou zhotovitele. V průběhu provádění prací budou respektovány všechny příslušné platné předpisy a požadavky BOZP. Náklady vyplývající z jejich dodržení jsou součástí jednotkové ceny a nebudou zvlášť hrazeny.
Note on C13: PSČ
Note on D11: Název
Note on D12: Ulice
Note on D13: Ulice
Note on I11: IČO
Note on I12: DIČ

## rekapitulace
Položkový rozpočet | [18 empty] | #TypZaznamu#
S: |  | PODĚBRADY HŠ - MODERNIZACE ŠKOLNÍCH KUCHYNĚK | [16 empty] | STA
R: |  | Rekapitulace | [16 empty] | ROZ
P.č. | Číslo položky | Název položky | MJ | množství | cena / MJ | celkem | Dodávka | Dodávka celk. | Montáž | Montáž celk. | DPH | cena s DPH | hmotnost / MJ | hmotnost celk.(t) | dem. hmotnost / MJ | dem. hmotnost celk.(t) | Ceník | Cen. soustava
Díl: | A. | DÍLČÍ KAPITOLY STAVBY |  |  |  | 0 |  | 0 |  | 300 |  | 0 |  | 0 |  | 0 |  |  | DIL
1. | A0001 | Stavební část (viz příloha) | soubor | 1 | 0 | 0 | 0 | 0 | 300 | 300 | 9 | 0 | 0 | 0 | 0 | 0 |  | Vlastní | POL10_0
2. | A0002 | Ostatní prvky (viz příloha) | soubor | 1 | 0 | 0
3. | A0003 | Klempířské prvky (viz příloha) | soubor | 1 | 0 | 0
4. | A0004 | Truhlářské prvky (viz příloha) | soubor | 1 | 0 | 0
5. | A0005 | Silnoproudá elektroinstalace (viz příloha) | soubor | 1 | 0 | 0
6. | A0006 | Slaboproudá elektroinstalace (viz příloha) | soubor | 1 | 0 | 0
7. | A0007 | ZTI, UT (viz příloha) | soubor | 1 | 0 | 0
8. | A0008 | Zařizovací předměty (viz příloha) | soubor | 1 | 0 | 0
8. | A0008 | Vzduchotechnika (viz příloha) | soubor | 1 | 0 | 0
9. | A0009 | Vzduchotechnický strop (viz příloha) | soubor | 1 | 0 | 0
10. | A0010 | Vybavení nábytkem (viz příloha) | soubor | 1 | 0 | 0
Díl: | O2 | SOUVISEJÍCÍ NÁKLADY S DODÁVKOU STAVBY |  |  |  | 0
11. | O20001 | Vedlejší rozpočtové náklady (viz příloha) | soubor | 1 | 0 | 0

## stavební část
Položkový rozpočet | [27 empty] | #TypZaznamu#
S: | 11 | PODĚBRADY HŠ | [25 empty] | STA
O: | 1 | MODERNIZACE ŠKOLNÍCH KUCHYNĚK | [22 empty] | STA |  |  | OBJ
R: | 1 | Stavební část | [25 empty] | ROZ
P.č. | Číslo položky | Název položky | MJ | Množství | Cena / MJ | Celkem | Dodávka | Dodávka celk. | Montáž | Montáž celk. | DPH | Cena s DPH | Hmotnost / MJ | Hmotnost celk.(t) | Dem. hmotnost / MJ | Dem. hmotnost celk.(t) | Ceník | Cen. soustava / platnost | Cenová úroveň | Nhod / MJ | Nhod celk. | Dodavatel | Typ položky | Stav položky
Díl: | 1 | Zemní práce |  |  |  | 0 |  | 0 |  | 0 |  | 0 |  | 0 |  | 0 |  |  |  |  | 541.47 | [6 empty] | DIL
1 | 122202201R00 | Odkopávky pro silnice v hor. 3 do 100 m3 | m3 | 27.8808 | 0 | 0 |  | 0 |  | 0 | 21 | 0 | 0 | 0 | 0 | 0 |  | RTS 23/ II | RTS 23/ I | 0.42 | 11.71 |  | Práce | Běžná |  |  |  | POL1_
|  | 1,6*1,11*0,3 |  | 0.5328 | [23 empty] | VV | 0
|  | 11,2*2,3*0,3 |  | 7.728 | [23 empty] | VV | 0
|  | 5,5*12,8*0,3 |  | 21.12 | [23 empty] | VV | 0
|  | -1,5 |  | -1.5 | [23 empty] | VV | 0
2 | 122202209R00 | Příplatek za lepivost - odkop. pro silnice v hor.3 | m3 | 27.8808 | 0 | 0 |  | 0 |  | 0 | 21 | 0 | 0 | 0 | 0 | 0 |  | RTS 23/ II | RTS 23/ I | 0.09 | 2.51 |  | Práce | Běžná |  |  |  | POL1_
|  | 1,6*1,11*0,3 |  | 0.5328 | [23 empty] | VV | 0
|  | 11,2*2,3*0,3 |  | 7.728 | [23 empty] | VV | 0
|  | 5,5*12,8*0,3 |  | 21.12 | [23 empty] | VV | 0
|  | -1,5 |  | -1.5 | [23 empty] | VV | 0
3 | 139601102R00 | Ruční výkop jam, rýh a šachet v hornině tř. 3 | m3 | 91.887 | 0 | 0 |  | 0 |  | 0 | 21 | 0 | 0 | 0 | 0 | 0 |  | RTS 23/ II | RTS 23/ II | 3.533 | 324.64 |  | Práce | Běžná |  |  |  | POL1_
|  | 6,2*3,4*0,25 |  | 5.27 | [23 empty] | VV | 0
|  | 0,6*(1,2+0,9)*0,25 |  | 0.315 | [23 empty] | VV | 0
|  | 2,8*1*0,25 |  | 0.7 | [23 empty] | VV | 0
|  | 1,3*1,5*0,25 |  | 0.4875 | [23 empty] | VV | 0
|  | 0,6*0,6*0,25 |  | 0.09 | [23 empty] | VV | 0
|  | 6,2*2,4*0,25 |  | 3.72 | [23 empty] | VV | 0
|  | 0,3*1,5*0,25 |  | 0.1125 | [23 empty] | VV | 0
|  | 1,4*0,6*0,25 |  | 0.21 | [23 empty] | VV | 0
|  | 2,1*(16+6,8)*0,25 |  | 11.97 | [23 empty] | VV | 0
|  | 0,6*1,5*0,25 |  | 0.225 | [23 empty] | VV | 0
|  | 2,3*6,2*0,25 |  | 3.565 | [23 empty] | VV | 0
|  | 1,82*0,58*0,25 |  | 0.2639 | [23 empty] | VV | 0
|  | 2,4*0,2*0,25 |  | 0.12 | [23 empty] | VV | 0
|  | 1,2*0,8*0,25 |  | 0.24 | [23 empty] | VV | 0
|  | 5,2*7*0,25 |  | 9.1 | [23 empty] | VV | 0
|  | 0,9*0,8*0,25 |  | 0.18 | [23 empty] | VV | 0
|  | 0,7*0,4*0,25 |  | 0.07 | [23 empty] | VV | 0
|  | 4,8*2,2*0,25 |  | 2.64 | [23 empty] | VV | 0
|  | 0,9*3,5*0,25 |  | 0.7875 | [23 empty] | VV | 0
|  | 4,8*3,7*0,25 |  | 4.44 | [23 empty] | VV | 0
|  | 0,7*2*0,25 |  | 0.35 | [23 empty] | VV | 0
|  | 4,6*8,8*0,25 |  | 10.12 | [23 empty] | VV | 0
|  | 0,7*1,55*0,25 |  | 0.27125 | [23 empty] | VV | 0
|  | 1,35*0,4*0,25 |  | 0.135 | [23 empty] | VV | 0
|  | 1,2*0,6*0,25 |  | 0.18 | [23 empty] | VV | 0
|  | 3,8*0,6*0,25 |  | 0.57 | [23 empty] | VV | 0
|  | 5,9*6,6*0,25 |  | 9.735 | [23 empty] | VV | 0
|  | 0,5*2,4*0,25 |  | 0.3 | [23 empty] | VV | 0
|  | 5,9*4,7*0,25 |  | 6.9325 | [23 empty] | VV | 0
|  | 0,6*1,1*0,25 |  | 0.165 | [23 empty] | VV | 0
|  | 4,4*6,2*0,25 |  | 6.82 | [23 empty] | VV | 0
|  | 1,42*0,35*0,25 |  | 0.12425 | [23 empty] | VV | 0
|  | 6,2*3*0,25 |  | 4.65 | [23 empty] | VV | 0
|  | 0,72*4,52*0,25 |  | 0.8136 | [23 empty] | VV | 0
|  | 2,72*5,8*0,25 |  | 3.944 | [23 empty] | VV | 0
|  | 0,2*1,4*11*0,25 |  | 0.77 | [23 empty] | VV | 0
|  | 1,5 |  | 1.5 | [23 empty] | VV | 0
4 | 162701105R00 | Vodorovné přemístění výkopku z hor.1-4 do 10000 m | m3 | 119.7678 | 0 | 0 |  | 0 |  | 0 | 21 | 0 | 0 | 0 | 0 | 0 |  | RTS 23/ II | RTS 23/ II | 0.011 | 1.32 |  | Práce | Běžná |  |  |  | POL1_
|  | 6,2*3,4*0,25 |  | 5.27 | [23 empty] | VV | 0
|  | 0,6*(1,2+0,9)*0,25 |  | 0.315 | [23 empty] | VV | 0
|  | 2,8*1*0,25 |  | 0.7 | [23 empty] | VV | 0
|  | 1,3*1,5*0,25 |  | 0.4875 | [23 empty] | VV | 0
|  | 0,6*0,6*0,25 |  | 0.09 | [23 empty] | VV | 0
|  | 6,2*2,4*0,25 |  | 3.72 | [23 empty] | VV | 0
|  | 0,3*1,5*0,25 |  | 0.1125 | [23 empty] | VV | 0
|  | 1,4*0,6*0,25 |  | 0.21 | [23 empty] | VV | 0
|  | 2,1*(16+6,8)*0,25 |  | 11.97 | [23 empty] | VV | 0
|  | 0,6*1,5*0,25 |  | 0.225 | [23 empty] | VV | 0
|  | 2,3*6,2*0,25 |  | 3.565 | [23 empty] | VV | 0
|  | 1,82*0,58*0,25 |  | 0.2639 | [23 empty] | VV | 0
|  | 2,4*0,2*0,25 |  | 0.12 | [23 empty] | VV | 0
|  | 1,2*0,8*0,25 |  | 0.24 | [23 empty] | VV | 0
|  | 5,2*7*0,25 |  | 9.1 | [23 empty] | VV | 0
|  | 0,9*0,8*0,25 |  | 0.18 | [23 empty] | VV | 0
|  | 0,7*0,4*0,25 |  | 0.07 | [23 empty] | VV | 0
|  | 4,8*2,2*0,25 |  | 2.64 | [23 empty] | VV | 0
|  | 0,9*3,5*0,25 |  | 0.7875 | [23 empty] | VV | 0
|  | 4,8*3,7*0,25 |  | 4.44 | [23 empty] | VV | 0
|  | 0,7*2*0,25 |  | 0.35 | [23 empty] | VV | 0
|  | 4,6*8,8*0,25 |  | 10.12 | [23 empty] | VV | 0
|  | 0,7*1,55*0,25 |  | 0.27125 | [23 empty] | VV | 0
|  | 1,35*0,4*0,25 |  | 0.135 | [23 empty] | VV | 0
|  | 1,2*0,6*0,25 |  | 0.18 | [23 empty] | VV | 0
|  | 3,8*0,6*0,25 |  | 0.57 | [23 empty] | VV | 0
|  | 5,9*6,6*0,25 |  | 9.735 | [23 empty] | VV | 0
|  | 0,5*2,4*0,25 |  | 0.3 | [23 empty] | VV | 0
|  | 5,9*4,7*0,25 |  | 6.9325 | [23 empty] | VV | 0
|  | 0,6*1,1*0,25 |  | 0.165 | [23 empty] | VV | 0
|  | 4,4*6,2*0,25 |  | 6.82 | [23 empty] | VV | 0
|  | 1,42*0,35*0,25 |  | 0.12425 | [23 empty] | VV | 0
|  | 6,2*3*0,25 |  | 4.65 | [23 empty] | VV | 0
|  | 0,72*4,52*0,25 |  | 0.8136 | [23 empty] | VV | 0
|  | 2,72*5,8*0,25 |  | 3.944 | [23 empty] | VV | 0
|  | 0,2*1,4*11*0,25 |  | 0.77 | [23 empty] | VV | 0
|  | komunikace : 1,6*1,11*0,3 |  | 0.5328 | [23 empty] | VV | 0
|  | 11,2*2,3*0,3 |  | 7.728 | [23 empty] | VV | 0
|  | 5,5*12,8*0,3 |  | 21.12 | [23 empty] | VV | 0
5 | 162201203R00 | Vodorovné přemíst.výkopku, kolečko hor.1-4, do 10m | m3 | 90.387 | 0 | 0 |  | 0 |  | 0 | 21 | 0 | 0 | 0 | 0 | 0 |  | RTS 23/ II | RTS 23/ II | 0.67 | 60.56 |  | Práce | Běžná |  |  |  | POL1_
|  | 6,2*3,4*0,25 |  | 5.27 | [23 empty] | VV | 0
|  | 0,6*(1,2+0,9)*0,25 |  | 0.315 | [23 empty] | VV | 0
|  | 2,8*1*0,25 |  | 0.7 | [23 empty] | VV | 0
|  | 1,3*1,5*0,25 |  | 0.4875 | [23 empty] | VV | 0
|  | 0,6*0,6*0,25 |  | 0.09 | [23 empty] | VV | 0
|  | 6,2*2,4*0,25 |  | 3.72 | [23 empty] | VV | 0
|  | 0,3*1,5*0,25 |  | 0.1125 | [23 empty] | VV | 0
|  | 1,4*0,6*0,25 |  | 0.21 | [23 empty] | VV | 0
|  | 2,1*(16+6,8)*0,25 |  | 11.97 | [23 empty] | VV | 0
|  | 0,6*1,5*0,25 |  | 0.225 | [23 empty] | VV | 0
|  | 2,3*6,2*0,25 |  | 3.565 | [23 empty] | VV | 0
|  | 1,82*0,58*0,25 |  | 0.2639 | [23 empty] | VV | 0
|  | 2,4*0,2*0,25 |  | 0.12 | [23 empty] | VV | 0
|  | 1,2*0,8*0,25 |  | 0.24 | [23 empty] | VV | 0
|  | 5,2*7*0,25 |  | 9.1 | [23 empty] | VV | 0
|  | 0,9*0,8*0,25 |  | 0.18 | [23 empty] | VV | 0
|  | 0,7*0,4*0,25 |  | 0.07 | [23 empty] | VV | 0
|  | 4,8*2,2*0,25 |  | 2.64 | [23 empty] | VV | 0
|  | 0,9*3,5*0,25 |  | 0.7875 | [23 empty] | VV | 0
|  | 4,8*3,7*0,25 |  | 4.44 | [23 empty] | VV | 0
|  | 0,7*2*0,25 |  | 0.35 | [23 empty] | VV | 0
|  | 4,6*8,8*0,25 |  | 10.12 | [23 empty] | VV | 0
|  | 0,7*1,55*0,25 |  | 0.27125 | [23 empty] | VV | 0
|  | 1,35*0,4*0,25 |  | 0.135 | [23 empty] | VV | 0
|  | 1,2*0,6*0,25 |  | 0.18 | [23 empty] | VV | 0
|  | 3,8*0,6*0,25 |  | 0.57 | [23 empty] | VV | 0
|  | 5,9*6,6*0,25 |  | 9.735 | [23 empty] | VV | 0
|  | 0,5*2,4*0,25 |  | 0.3 | [23 empty] | VV | 0
|  | 5,9*4,7*0,25 |  | 6.9325 | [23 empty] | VV | 0
|  | 0,6*1,1*0,25 |  | 0.165 | [23 empty] | VV | 0
|  | 4,4*6,2*0,25 |  | 6.82 | [23 empty] | VV | 0
|  | 1,42*0,35*0,25 |  | 0.12425 | [23 empty] | VV | 0
|  | 6,2*3*0,25 |  | 4.65 | [23 empty] | VV | 0
|  | 0,72*4,52*0,25 |  | 0.8136 | [23 empty] | VV | 0
|  | 2,72*5,8*0,25 |  | 3.944 | [23 empty] | VV | 0
|  | 0,2*1,4*11*0,25 |  | 0.77 | [23 empty] | VV | 0
6 | 162201210R00 | Příplatek za dalš.10 m, kolečko, výkop. z hor.1- 4 | m3 | 121.5 | 0 | 0 |  | 0 |  | 0 | 21 | 0 | 0 | 0 | 0 | 0 |  | RTS 23/ II | RTS 23/ II | 0.591 | 71.81 |  | Práce | Běžná |  |  |  | POL1_
|  | 40,5*3 |  | 121.5 | [23 empty] | VV | 0
7 | 199000007R00 | Uložení zeminy na skládku, vč. poplatku za skládku - hor. 3 | m3 | 191.616 | 0 | 0 |  | 0 |  | 0 | 21 | 0 | 0 | 0 | 0 | 0 |  | RTS 23/ II | RTS 23/ II | 0 | 0 |  | Práce | Běžná |  |  |  | POL1_
|  | 90,38*1,6 |  | 144.608 | [23 empty] | VV | 0
|  | 29,38*1,6 |  | 47.008 | [23 empty] | VV | 0
8 | 215901101RT5 | Zhutnění podloží z hornin nesoudržných do 92% PS vibrační deskou | m2 | 459.484 | 0 | 0 |  | 0 |  | 0 | 21 | 0 | 0 | 0 | 0 | 0 |  | RTS 23/ II | RTS 23/ II | 0.15 | 68.92 |  | Práce | Běžná |  |  |  | POL1_
|  | 6,2*3,4 |  | 21.08 | [23 empty] | VV | 0
|  | 0,6*(1,2+0,9) |  | 1.26 | [23 empty] | VV | 0
|  | 2,8*1 |  | 2.8 | [23 empty] | VV | 0
|  | 1,3*1,5 |  | 1.95 | [23 empty] | VV | 0
|  | 0,6*0,6 |  | 0.36 | [23 empty] | VV | 0
|  | 6,2*2,4 |  | 14.88 | [23 empty] | VV | 0
|  | 0,3*1,5 |  | 0.45 | [23 empty] | VV | 0
|  | 1,4*0,6 |  | 0.84 | [23 empty] | VV | 0
|  | 2,1*(16+6,8) |  | 47.88 | [23 empty] | VV | 0
|  | 0,6*1,5 |  | 0.9 | [23 empty] | VV | 0
|  | 2,3*6,2 |  | 14.26 | [23 empty] | VV | 0
|  | 1,82*0,58 |  | 1.0556 | [23 empty] | VV | 0
|  | 2,4*0,2 |  | 0.48 | [23 empty] | VV | 0
|  | 1,2*0,8 |  | 0.96 | [23 empty] | VV | 0
|  | 5,2*7 |  | 36.4 | [23 empty] | VV | 0
|  | 0,9*0,8 |  | 0.72 | [23 empty] | VV | 0
|  | 0,7*0,4 |  | 0.28 | [23 empty] | VV | 0
|  | 4,8*2,2 |  | 10.56 | [23 empty] | VV | 0
|  | 0,9*3,5 |  | 3.15 | [23 empty] | VV | 0
|  | 4,8*3,7 |  | 17.76 | [23 empty] | VV | 0
|  | 0,7*2 |  | 1.4 | [23 empty] | VV | 0
|  | 4,6*8,8 |  | 40.48 | [23 empty] | VV | 0
|  | 0,7*1,55 |  | 1.085 | [23 empty] | VV | 0
|  | 1,35*0,4 |  | 0.54 | [23 empty] | VV | 0
|  | 1,2*0,6 |  | 0.72 | [23 empty] | VV | 0
|  | 3,8*0,6 |  | 2.28 | [23 empty] | VV | 0
|  | 5,9*6,6 |  | 38.94 | [23 empty] | VV | 0
|  | 0,5*2,4 |  | 1.2 | [23 empty] | VV | 0
|  | 5,9*4,7 |  | 27.73 | [23 empty] | VV | 0
|  | 0,6*1,1 |  | 0.66 | [23 empty] | VV | 0
|  | 4,4*6,2 |  | 27.28 | [23 empty] | VV | 0
|  | 1,42*0,35 |  | 0.497 | [23 empty] | VV | 0
|  | 6,2*3 |  | 18.6 | [23 empty] | VV | 0
|  | 0,72*4,52 |  | 3.2544 | [23 empty] | VV | 0
|  | 2,72*5,8 |  | 15.776 | [23 empty] | VV | 0
|  | 0,2*1,4*11 |  | 3.08 | [23 empty] | VV | 0
|  | komunikace : 1,6*1,11 |  | 1.776 | [23 empty] | VV | 0
|  | 11,2*2,3 |  | 25.76 | [23 empty] | VV | 0
|  | 5,5*12,8 |  | 70.4 | [23 empty] | VV | 0
Díl: | 3 | Svislé a kompletní konstrukce |  |  |  | 0 |  | 0 |  | 0 |  | 0 |  | 35.35 |  | 0 |  |  |  |  | 431.48 | [6 empty] | DIL
9 | 310236241R00 | Zazdívka otvorů pl. 0,09 m2 cihlami, tl. zdi 30 cm | kus | 21 | 0 | 0 |  | 0 |  | 0 | 21 | 0 | 0.0515 | 1.08 | 0 | 0 |  | RTS 23/ II | RTS 23/ II | 0.23 | 4.83 |  | Práce | Běžná |  |  |  | POL1_1
|  | 3+6+6+6 |  | 21 | [23 empty] | VV | 0
10 | 311271170R00 | Dozdívky z tvárnic plynosilikátových | m3 | 8.616 | 0 | 0 |  | 0 |  | 0 | 21 | 0 | 0.17454 | 1.5 | 0 | 0 |  | RTS 23/ II | Indiv | 0.965 | 8.31 |  | Práce | Běžná |  |  |  | POL1_
|  | 0,75*0,2*1,9 |  | 0.285 | [23 empty] | VV | 0
|  | 0,85*2,4*0,15 |  | 0.306 | [23 empty] | VV | 0
|  | 0,79*2*0,48 |  | 0.7584 | [23 empty] | VV | 0
|  | 0,8*2,4*0,5 |  | 0.96 | [23 empty] | VV | 0
|  | 0,4*2,2*0,5 |  | 0.44 | [23 empty] | VV | 0
|  | 1,12*2,02*0,1 |  | 0.22624 | [23 empty] | VV | 0
|  | 1,35*2,25*0,4 |  | 1.215 | [23 empty] | VV | 0
|  | 3,5*0,56*0,7 |  | 1.372 | [23 empty] | VV | 0
|  | 3,67*2,8*0,15 |  | 1.5414 | [23 empty] | VV | 0
|  | 1,2*1,5*0,2 |  | 0.36 | [23 empty] | VV | 0
|  | 1,2*0,6*0,6 |  | 0.432 | [23 empty] | VV | 0
|  | 1,2*1,5*0,4 |  | 0.72 | [23 empty] | VV | 0
11 | 311231114R00 | Zdivo nosné cihelné z CP 29 P15 na MVC 2,5 - dozdívky | m3 | 9.3227 | 0 | 0 |  | 0 |  | 0 | 21 | 0 | 1.9535 | 18.21 | 0 | 0 |  | RTS 23/ II | RTS 23/ II | 3.69 | 34.4 |  | Práce | Běžná |  |  |  | POL1_
|  | prostupy pro VZT : 4,59042/100*30 |  | 1.3771 | [23 empty] | VV | 0
|  | pro nové překlady : 0,15*0,7*2*2 |  | 0.42 | [23 empty] | VV | 0
|  | 0,15*0,7*0,8 |  | 0.084 | [23 empty] | VV | 0
|  | 0,15*0,9*2 |  | 0.27 | [23 empty] | VV | 0
|  | 0,15*0,9*2 |  | 0.27 | [23 empty] | VV | 0
|  | 0,15*0,7*2 |  | 0.21 | [23 empty] | VV | 0
|  | 0,15*0,7*2,5 |  | 0.2625 | [23 empty] | VV | 0
|  | 0,15*0,55*2,2 |  | 0.1815 | [23 empty] | VV | 0
|  | 0,15*0,7*2,5 |  | 0.2625 | [23 empty] | VV | 0
|  | 0,15*0,7*1,5 |  | 0.1575 | [23 empty] | VV | 0
|  | 0,15*0,9*0,9 |  | 0.1215 | [23 empty] | VV | 0
|  | 0,15*0,45*1,5 |  | 0.10125 | [23 empty] | VV | 0
|  | nosníky : 0,7*0,1*3,9 |  | 0.273 | [23 empty] | VV | 0
|  | 0,56*0,1*4,8 |  | 0.2688 | [23 empty] | VV | 0
|  | 0,5*0,1*6,5 |  | 0.325 | [23 empty] | VV | 0
|  | 0,35*0,1*6,8 |  | 0.238 | [23 empty] | VV | 0
|  | běžné dozdívky : 1+1 |  | 2 | [23 empty] | VV | 0
|  | 1,8 |  | 1.8 | [23 empty] | VV | 0
|  | 0,2 |  | 0.2 | [23 empty] | VV | 0
|  | 0,5 |  | 0.5 | [23 empty] | VV | 0
12 | 311271186RT1 | Zdivo z tvárnic plynosilikátových tl. 250 mm tvárnice 599 x 249 x 250 mm | m2 | 9.072 | 0 | 0 |  | 0 |  | 0 | 21 | 0 | 0.16166 | 1.47 | 0 | 0 |  | RTS 23/ II | RTS 23/ II | 0.6252 | 5.67 |  | Práce | Běžná |  |  |  | POL1_
|  | 3,3*3,3 |  | 10.89 | [23 empty] | VV | 0
|  | -0,9*2,02 |  | -1.818 | [23 empty] | VV | 0
13 | 311321311R00 | Železobeton nadzákladových zdí C 16/20 | m3 | 1.3 | 0 | 0 |  | 0 |  | 0 | 21 | 0 | 2.5277 | 3.29 | 0 | 0 |  | RTS 23/ II | RTS 23/ II | 1.093 | 1.42 |  | Práce | Běžná |  |  |  | POL1_
|  | 0,05*2*4 |  | 0.4 | [23 empty] | VV | 0
|  | 0,9 |  | 0.9 | [23 empty] | VV | 0
14 | 311351101R00 | Bednění nadzákladových zdí jednostranné - zřízení | m2 | 19.2 | 0 | 0 |  | 0 |  | 0 | 21 | 0 | 0.03525 | 0.68 | 0 | 0 |  | RTS 23/ II | RTS 23/ II | 0.74 | 14.21 |  | Práce | Běžná |  |  |  | POL1_
|  | 1,4*2*4 |  | 11.2 | [23 empty] | VV | 0
|  | 8 |  | 8 | [23 empty] | VV | 0
15 | 311351102R00 | Bednění nadzákladových zdí jednostranné-odstranění | m2 | 19.2 | 0 | 0 |  | 0 |  | 0 | 21 | 0 | 0 | 0 | 0 | 0 |  | RTS 23/ II | RTS 23/ II | 0.35 | 6.72 |  | Práce | Běžná |  |  |  | POL1_
|  | 19,2 |  | 19.2 | [23 empty] | VV | 0
16 | 311361921RT4 | Výztuž nadzákladových zdí ze svařovaných sítí KH 30, drát d 6,0 mm, oko 100 x 100 mm | t | 0.16 | 0 | 0 |  | 0 |  | 0 | 21 | 0 | 1.0463 | 0.17 | 0 | 0 |  | RTS 23/ II | RTS 23/ II | 15.231 | 2.44 |  | Práce | Běžná |  |  |  | POL1_
|  | 0,01*2*4 |  | 0.08 | [23 empty] | VV | 0
|  | 0,08 |  | 0.08 | [23 empty] | VV | 0
17 | 317121047RT2 | Překlad nenosný pórobetonový, světlost otvoru do 1050 mm překlad nenosný NEP 100-1250, 124 x 24,9 x 10 cm | kus | 1 | 0 | 0 |  | 0 |  | 0 | 21 | 0 | 0.02651 | 0.03 | 0 | 0 |  | RTS 23/ II | RTS 23/ II | 0.24 | 0.24 |  | Práce | Běžná |  |  |  | POL1_
|  | 1 |  | 1 | [23 empty] | VV | 0
18 | 317121047RT3 | Překlad nenosný pórobetonový, světlost otvoru do 1050 mm překlad nenosný NEP 125-1250, 124 x 24,9 x 12,5 cm | kus | 4 | 0 | 0 |  | 0 |  | 0 | 21 | 0 | 0.03265 | 0.13 | 0 | 0 |  | RTS 23/ II | RTS 23/ II | 0.24 | 0.96 |  | Práce | Běžná |  |  |  | POL1_
|  | 2 |  | 2 | [23 empty] | VV | 0
|  | 2 |  | 2 | [23 empty] | VV | 0
19 | 317121047RT4 | Překlad nenosný pórobetonový, světlost otvoru do 1050 mm překlad nenosný NEP 150-1250, 124 x 24,9 x 15 cm | kus | 7 | 0 | 0 |  | 0 |  | 0 | 21 | 0 | 0.03979 | 0.28 | 0 | 0 |  | RTS 23/ II | RTS 23/ II | 0.242 | 1.69 |  | Práce | Běžná |  |  |  | POL1_
|  | 1 |  | 1 | [23 empty] | VV | 0
|  | 2 |  | 2 | [23 empty] | VV | 0
|  | 4 |  | 4 | [23 empty] | VV | 0
20 | 317941121R00 | Osazení ocelových válcovaných nosníků do č.12 | t | 0.82092 | 0 | 0 |  | 0 |  | 0 | 21 | 0 | 0.01954 | 0.02 | 0 | 0 |  | RTS 23/ II | RTS 23/ II | 18.18 | 14.92 |  | Práce | Běžná |  |  |  | POL1_
|  | I.č.100 : 0,8*4*8,34/1000 |  | 0.02669 | [23 empty] | VV | 0
|  | 2,2*4*8,34/1000 |  | 0.07339 | [23 empty] | VV | 0
|  | 1,8*4*8,34/1000 |  | 0.06005 | [23 empty] | VV | 0
|  | 1,8*4*8,34/1000 |  | 0.06005 | [23 empty] | VV | 0
|  | 0,9*4*8,34/1000 |  | 0.03002 | [23 empty] | VV | 0
|  | 1,5*4*8,34/1000 |  | 0.05004 | [23 empty] | VV | 0
|  | 1,5*4*8,34/1000 |  | 0.05004 | [23 empty] | VV | 0
|  | I.č.120 : 2*4*11,1/1000 |  | 0.0888 | [23 empty] | VV | 0
|  | 2,5*4*11,1/1000 |  | 0.111 | [23 empty] | VV | 0
|  | 2,5*4*11,1/1000 |  | 0.111 | [23 empty] | VV | 0
|  | 1,8*4*11,1/1000 |  | 0.07992 | [23 empty] | VV | 0
|  | 1,8*4*11,1/1000 |  | 0.07992 | [23 empty] | VV | 0
21 | 317941125R00 | Osazení ocelových válcovaných nosníků č.22 a vyšší | t | 3.1952 | 0 | 0 |  | 0 |  | 0 | 21 | 0 | 0.01221 | 0.04 | 0 | 0 |  | RTS 23/ II | RTS 23/ II | 15.53 | 49.62 |  | Práce | Běžná |  |  |  | POL1_
|  | I č.220 : 3,6*2*31,1/1000 |  | 0.22392 | [23 empty] | VV | 0
|  | I č.240 : 4,2*2*36,2/1000 |  | 0.30408 | [23 empty] | VV | 0
|  | I č.360 : 6,3*3*76,1/1000 |  | 1.4383 | [23 empty] | VV | 0
|  | I č.400 : 6,65*2*92,4/1000 |  | 1.2289 | [23 empty] | VV | 0
22 | 319300010R00 | Dodatečné provedení hydroizolace spodní stavby injektáží s navrtáním otvorů cihelné zdivo | m2 | 54.5518 | 0 | 0 |  | 0 |  | 0 | 21 | 0 | 0.01158 | 0.63 | 0 | 0 |  | RTS 23/ II | RTS 23/ II | 4.3 | 234.57 |  | Práce | Běžná |  |  |  | POL1_
|  | 0,8*(4,6+9,3+11,2) |  | 20.08 | [23 empty] | VV | 0
|  | 2,6*0,25 |  | 0.65 | [23 empty] | VV | 0
|  | 0,65*8,7 |  | 5.655 | [23 empty] | VV | 0
|  | 0,8*3,9 |  | 3.12 | [23 empty] | VV | 0
|  | 0,8*0,72 |  | 0.576 | [23 empty] | VV | 0
|  | 5,8*0,4 |  | 2.32 | [23 empty] | VV | 0
|  | 0,7*17,5 |  | 12.25 | [23 empty] | VV | 0
|  | 0,72*0,64 |  | 0.4608 | [23 empty] | VV | 0
|  | 0,4*0,35 |  | 0.14 | [23 empty] | VV | 0
|  | 1,8*0,6 |  | 1.08 | [23 empty] | VV | 0
|  | 0,6*0,6 |  | 0.36 | [23 empty] | VV | 0
|  | 0,6*(1+0,6) |  | 0.96 | [23 empty] | VV | 0
|  | 0,65*2,8 |  | 1.82 | [23 empty] | VV | 0
|  | 4,8*0,6 |  | 2.88 | [23 empty] | VV | 0
|  | 0,55*(0,8+0,8+2,4) |  | 2.2 | [23 empty] | VV | 0
23 | 317941125RU9 | Příplatek za zdvihací mechanizmy pro osazení válcovaných nosníků nad 220mm včetně přípravy tras | t | 3.1952 | 0 | 0 |  | 0 |  | 0 | 21 | 0 | 1.0922 | 3.49 | 0 | 0 |  | Vlastní | Indiv | 15.53 | 49.62 |  | Práce | Běžná |  |  |  | POL1_
|  | I č.220 : 3,6*2*31,1/1000 |  | 0.22392 | [23 empty] | VV | 0
|  | I č.240 : 4,2*2*36,2/1000 |  | 0.30408 | [23 empty] | VV | 0
|  | I č.360 : 6,3*3*76,1/1000 |  | 1.4383 | [23 empty] | VV | 0
|  | I č.400 : 6,65*2*92,4/1000 |  | 1.2289 | [23 empty] | VV | 0
24 | 346244399R00 | Zazdění a podezdění geberitu | kus | 1 | 0 | 0 |  | 0 |  | 0 | 21 | 0 | 0.15568 | 0.16 | 0 | 0 |  | Vlastní | Indiv | 0.93 | 0.93 |  | Práce | Běžná |  |  |  | POL1_
|  | 1 |  | 1 | [23 empty] | VV | 0
25 | 346244400R00 | Předezdění geberitu | kus | 1 | 0 | 0 |  | 0 |  | 0 | 21 | 0 | 0.15568 | 0.16 | 0 | 0 |  | Vlastní | Indiv | 0.93 | 0.93 |  | Práce | Běžná |  |  |  | POL1_
|  | 1 |  | 1 | [23 empty] | VV | 0
26 | 13380515R | Tyč ocelová I 100, S235JR | t | 0.35028 | 0 | 0 |  | 0 |  | 0 | 21 | 0 | 1 | 0.35 | 0 | 0 | SPCM | RTS 23/ II | RTS 23/ II | 0 | 0 |  | Specifikace | Běžná |  |  |  | POL3_
|  | I.č.100 : 0,8*4*8,34/1000 |  | 0.02669 | [23 empty] | VV | 0
|  | 2,2*4*8,34/1000 |  | 0.07339 | [23 empty] | VV | 0
|  | 1,8*4*8,34/1000 |  | 0.06005 | [23 empty] | VV | 0
|  | 1,8*4*8,34/1000 |  | 0.06005 | [23 empty] | VV | 0
|  | 0,9*4*8,34/1000 |  | 0.03002 | [23 empty] | VV | 0
|  | 1,5*4*8,34/1000 |  | 0.05004 | [23 empty] | VV | 0
|  | 1,5*4*8,34/1000 |  | 0.05004 | [23 empty] | VV | 0
27 | 13380520R | Tyč ocelová I 120, S235JR | t | 0.47064 | 0 | 0 |  | 0 |  | 0 | 21 | 0 | 1 | 0.47 | 0 | 0 | SPCM | RTS 23/ II | RTS 23/ II | 0 | 0 |  | Specifikace | Běžná |  |  |  | POL3_
|  | I.č.120 : 2*4*11,1/1000 |  | 0.0888 | [23 empty] | VV | 0
|  | 2,5*4*11,1/1000 |  | 0.111 | [23 empty] | VV | 0
|  | 2,5*4*11,1/1000 |  | 0.111 | [23 empty] | VV | 0
|  | 1,8*4*11,1/1000 |  | 0.07992 | [23 empty] | VV | 0
|  | 1,8*4*11,1/1000 |  | 0.07992 | [23 empty] | VV | 0
28 | 13480920R | Tyč ocelová I 220, S235JR | t | 0.22392 | 0 | 0 |  | 0 |  | 0 | 21 | 0 | 1 | 0.22 | 0 | 0 | SPCM | RTS 23/ II | RTS 23/ II | 0 | 0 |  | Specifikace | Běžná |  |  |  | POL3_
|  | 3,6*2*31,1/1000 |  | 0.22392 | [23 empty] | VV | 0
29 | 13480925R | Tyč ocelová I 240, S235JR | t | 0.30408 | 0 | 0 |  | 0 |  | 0 | 21 | 0 | 1 | 0.3 | 0 | 0 | SPCM | RTS 23/ II | RTS 23/ II | 0 | 0 |  | Specifikace | Běžná |  |  |  | POL3_
|  | 4,2*2*36,2/1000 |  | 0.30408 | [23 empty] | VV | 0
30 | 13480955R | Tyč ocelová I 360, S235JR | t | 1.4383 | 0 | 0 |  | 0 |  | 0 | 21 | 0 | 1 | 1.44 | 0 | 0 | SPCM | RTS 23/ II | RTS 23/ II | 0 | 0 |  | Specifikace | Běžná |  |  |  | POL3_
|  | 6,3*3*76,1/1000 |  | 1.4383 | [23 empty] | VV | 0
31 | 13480965R | Tyč ocelová I 400, S235JR | t | 1.2289 | 0 | 0 |  | 0 |  | 0 | 21 | 0 | 1 | 1.23 | 0 | 0 | SPCM | RTS 23/ II | RTS 23/ II | 0 | 0 |  | Specifikace | Běžná |  |  |  | POL3_
|  | 6,65*2*92,4/1000 |  | 1.2289 | [23 empty] | VV | 0
32 | 300001 | Podbetonování vnitřních a vnějších parapetů do tl. 30 mm | m | 23.3 | 0 | 0 |  | 0 |  | 0 | 21 | 0 | 0 | 0 | 0 | 0 |  | Vlastní | Indiv | 0 | 0 |  | Specifikace | Běžná |  |  |  | POL3_
|  | 1,3+1,3+1,3+1,3+1,3+1,3+1,3 |  | 9.1 | [23 empty] | VV | 0
|  | 1,4+1,4+1,4+1,4 |  | 5.6 | [23 empty] | VV | 0
|  | 0,9+0,9+1,6+1,5+1,3+1,3+1,1 |  | 8.6 | [23 empty] | VV | 0
Díl: | 34 | Stěny a příčky |  |  |  | 0 |  | 0 |  | 0 |  | 0 |  | 11.9 |  | 0 |  |  |  |  | 122.49 | [6 empty] | DIL
33 | 342255024RT1 | Příčky z desek plynosilikátových tl. 100 mm desky Klasik, 599 x 249 x 100 mm | m2 | 14.17 | 0 | 0 |  | 0 |  | 0 | 21 | 0 | 0.07471 | 1.06 | 0 | 0 |  | RTS 23/ II | RTS 23/ II | 0.53 | 7.51 |  | Práce | Běžná |  |  |  | POL1_
|  | 3,3*1,2 |  | 3.96 | [23 empty] | VV | 0
|  | 1+2+1 |  | 4 | [23 empty] | VV | 0
|  | 3,7*1,2 |  | 4.44 | [23 empty] | VV | 0
|  | 2,95*0,6 |  | 1.77 | [23 empty] | VV | 0
34 | 342255028RT1 | Příčky z desek plynosilikátových tl. 150 mm desky Klasik, 599 x 249 x 150 mm | m2 | 52.77 | 0 | 0 |  | 0 |  | 0 | 21 | 0 | 0.11219 | 5.92 | 0 | 0 |  | RTS 23/ II | RTS 23/ II | 0.55 | 29.02 |  | Práce | Běžná |  |  |  | POL1_
|  | 3,3*(2,3+3,7+2,6+2,7) |  | 37.29 | [23 empty] | VV | 0
|  | -1,4 |  | -1.4 | [23 empty] | VV | 0
|  | -1,8-1,6 |  | -3.4 | [23 empty] | VV | 0
|  | 2+1+1 |  | 4 | [23 empty] | VV | 0
|  | 3,7*(1,3+2,5+0,6) |  | 16.28 | [23 empty] | VV | 0
35 | 342668111R00 | Těsnění styku příčky se stáv. konstrukcí PU pěnou | m | 22 | 0 | 0 |  | 0 |  | 0 | 21 | 0 | 8e-05 | 0 | 0 | 0 |  | RTS 23/ II | RTS 23/ II | 0.18 | 3.96 |  | Práce | Běžná |  |  |  | POL1_
|  | 3,3+2,3+3,7+2,6+2,7+1,2 |  | 15.8 | [23 empty] | VV | 0
|  | 1,2+0,6+1,3+2,5+0,6 |  | 6.2 | [23 empty] | VV | 0
36 | 342948111R00 | Ukotvení příček k cihel.konstr. kotvami na hmožd. | m | 29.8 | 0 | 0 |  | 0 |  | 0 | 21 | 0 | 0.00102 | 0.03 | 0 | 0 |  | RTS 23/ II | RTS 23/ II | 0.36 | 10.73 |  | Práce | Běžná |  |  |  | POL1_
|  | 3,3*5 |  | 16.5 | [23 empty] | VV | 0
|  | 3,7*2 |  | 7.4 | [23 empty] | VV | 0
|  | 2,95*2 |  | 5.9 | [23 empty] | VV | 0
37 | 346244381R00 | Plentování ocelových nosníků beton, cihla, polystyren | m2 | 24.548 | 0 | 0 |  | 0 |  | 0 | 21 | 0 | 0.18324 | 4.5 | 0 | 0 |  | RTS 23/ II | RTS 23/ II | 1.21 | 29.7 |  | Práce | Běžná |  |  |  | POL1_
|  | I.č.100 : 0,1*0,8*5 |  | 0.4 | [23 empty] | VV | 0
|  | 0,1*2,2*5 |  | 1.1 | [23 empty] | VV | 0
|  | 0,1*1,8*5 |  | 0.9 | [23 empty] | VV | 0
|  | 0,1*1,8*5 |  | 0.9 | [23 empty] | VV | 0
|  | 0,1*0,9*5 |  | 0.45 | [23 empty] | VV | 0
|  | 0,1*1,5*5 |  | 0.75 | [23 empty] | VV | 0
|  | 0,1*1,5*5 |  | 0.75 | [23 empty] | VV | 0
|  | I.č.120 : 0,12*2*5 |  | 1.2 | [23 empty] | VV | 0
|  | 0,12*2,5*5 |  | 1.5 | [23 empty] | VV | 0
|  | 0,12*2,5*5 |  | 1.5 | [23 empty] | VV | 0
|  | 0,12*1,8*5 |  | 1.08 | [23 empty] | VV | 0
|  | 0,12*1,8*5 |  | 1.08 | [23 empty] | VV | 0
|  | nosníky : 0,22*3,6*2 |  | 1.584 | [23 empty] | VV | 0
|  | 0,24*4,2*2 |  | 2.016 | [23 empty] | VV | 0
|  | 0,34*6,3*2 |  | 4.284 | [23 empty] | VV | 0
|  | 0,38*6,65*2 |  | 5.054 | [23 empty] | VV | 0
38 | 346481111R00 | Zaplentování rýh, nosníků výztužným pletivem | m2 | 46.65 | 0 | 0 |  | 0 |  | 0 | 21 | 0 | 0.00846 | 0.39 | 0 | 0 |  | RTS 23/ II | RTS 23/ II | 0.891 | 41.57 |  | Práce | Běžná |  |  |  | POL1_
|  | I.č.100 : 0,8*(0,15+0,15+0,7) |  | 0.8 | [23 empty] | VV | 0
|  | 2,2*(0,55+0,15+0,15) |  | 1.87 | [23 empty] | VV | 0
|  | 1,8*(0,7+0,15+0,15) |  | 1.8 | [23 empty] | VV | 0
|  | 1,8*(0,9+0,15+0,15) |  | 2.16 | [23 empty] | VV | 0
|  | 0,9*(0,9+0,15+0,15) |  | 1.08 | [23 empty] | VV | 0
|  | 1,5*(0,7+0,15+0,15) |  | 1.5 | [23 empty] | VV | 0
|  | 1,5*(0,5+0,15+0,15) |  | 1.2 | [23 empty] | VV | 0
|  | I.č.120 : 2*(0,9+0,15+0,15) |  | 2.4 | [23 empty] | VV | 0
|  | 2,5*(0,7+0,15+0,15) |  | 2.5 | [23 empty] | VV | 0
|  | 2,5*(0,7+0,15+0,15) |  | 2.5 | [23 empty] | VV | 0
|  | 1,8*(0,7+0,15+0,15) |  | 1.8 | [23 empty] | VV | 0
|  | 1,8*(0,7+0,15+0,15) |  | 1.8 | [23 empty] | VV | 0
|  | nosníky : 0,4*3,9*2 |  | 3.12 | [23 empty] | VV | 0
|  | 0,5*4,8*2 |  | 4.8 | [23 empty] | VV | 0
|  | 0,6*6,5*2 |  | 7.8 | [23 empty] | VV | 0
|  | 0,7*6,8*2 |  | 9.52 | [23 empty] | VV | 0
Díl: | 38 | Kompletní konstrukce |  |  |  | 0 |  | 0 |  | 0 |  | 0 |  | 0 |  | 0 |  |  |  |  | 0 | [6 empty] | DIL
39 | 380001 | Provedení stavebních přípomocí pro instalace (stavební, vč. materiálu) dle požadavku řemesel, zednické zapravení rýh do 150x150mm | m | 916.25 | 0 | 0 |  | 0 |  | 0 | 21 | 0 | 0 | 0 | 0 | 0 |  | Vlastní | Indiv | 0 | 0 |  | Práce | Běžná |  |  |  | POL1_
|  | ZTI : 56,7+28,55+0,5+0,5 |  | 86.25 | [23 empty] | VV | 0
|  | silnoproud : 172+133+86+67+30 |  | 488 | [23 empty] | VV | 0
|  | slaboproud : 78+122+68+74 |  | 342 | [23 empty] | VV | 0
Díl: | 4 | Vodorovné konstrukce |  |  |  | 0 |  | 0 |  | 0 |  | 0 |  | 4.83 |  | 0 |  |  |  |  | 274.64 | [6 empty] | DIL
40 | 413321313R00 | Nosníky z betonu železového C 16/20 | m3 | 0.84372 | 0 | 0 |  | 0 |  | 0 | 21 | 0 | 2.5251 | 2.13 | 0 | 0 |  | RTS 23/ II | RTS 23/ II | 0.865 | 0.73 |  | Práce | Běžná |  |  |  | POL1_
|  | 0,5*0,22*3,9 |  | 0.429 | [23 empty] | VV | 0
|  | 0,36*0,24*4,8 |  | 0.41472 | [23 empty] | VV | 0
41 | 413351107R00 | Bednění nosníků - zřízení | m2 | 6.3 | 0 | 0 |  | 0 |  | 0 | 21 | 0 | 0.0577 | 0.36 | 0 | 0 |  | RTS 23/ II | RTS 23/ II | 0.95 | 5.99 |  | Práce | Běžná |  |  |  | POL1_
|  | 0,9*4 |  | 3.6 | [23 empty] | VV | 0
|  | 0,6*4,5 |  | 2.7 | [23 empty] | VV | 0
42 | 413351108R00 | Bednění nosníků - odstranění | m2 | 6.3 | 0 | 0 |  | 0 |  | 0 | 21 | 0 | 0 | 0 | 0 | 0 |  | RTS 23/ II | RTS 23/ II | 0.37 | 2.33 |  | Práce | Běžná |  |  |  | POL1_
|  | 0,9*4 |  | 3.6 | [23 empty] | VV | 0
|  | 0,6*4,5 |  | 2.7 | [23 empty] | VV | 0
43 | 413351217R00 | Podpěrná konstr.nosníků do 4 m,do 30 kPa - zřízení | m2 | 6.3 | 0 | 0 |  | 0 |  | 0 | 21 | 0 | 0.01087 | 0.07 | 0 | 0 |  | RTS 23/ II | RTS 23/ II | 1.58 | 9.95 |  | Práce | Běžná |  |  |  | POL1_
|  | 0,9*4 |  | 3.6 | [23 empty] | VV | 0
|  | 0,6*4,5 |  | 2.7 | [23 empty] | VV | 0
44 | 413351218R00 | Podpěrná konstr.nosníků do 4 m,30 kPa - odstranění | m2 | 6.3 | 0 | 0 |  | 0 |  | 0 | 21 | 0 | 0 | 0 | 0 | 0 |  | RTS 23/ II | RTS 23/ II | 0.55 | 3.47 |  | Práce | Běžná |  |  |  | POL1_
|  | 0,9*4 |  | 3.6 | [23 empty] | VV | 0
|  | 0,6*4,5 |  | 2.7 | [23 empty] | VV | 0
45 | 413361821R00 | Výztuž nosníků z betonářské oceli 10505(R) | t | 0.07596 | 0 | 0 |  | 0 |  | 0 | 21 | 0 | 1.0194 | 0.08 | 0 | 0 |  | RTS 23/ II | RTS 23/ II | 51.25 | 3.89 |  | Práce | Běžná |  |  |  | POL1_
|  | 0,844*0,09 |  | 0.07596 | [23 empty] | VV | 0
46 | 413941123R00 | Osazení válcovaných nosníků ve stropech č. 14 - 22 | t | 0.60144 | 0 | 0 |  | 0 |  | 0 | 21 | 0 | 0.01663 | 0.01 | 0 | 0 |  | RTS 23/ II | RTS 23/ II | 16.58 | 9.97 |  | Práce | Běžná |  |  |  | POL1_
|  | I č.160 : 2,8*3*17,9/1000 |  | 0.15036 | [23 empty] | VV | 0
|  | 3*3*17,9/1000 |  | 0.1611 | [23 empty] | VV | 0
|  | 2,7*3*17,9/1000 |  | 0.14499 | [23 empty] | VV | 0
|  | 2,7*3*17,9/1000 |  | 0.14499 | [23 empty] | VV | 0
47 | 767586101RT1 | Nosný rošt podhledu kazetového modul 60 x 60 cm (kazety) | m2 | 253.52 | 0 | 0 |  | 0 |  | 0 | 21 | 0 | 0.00288 | 0.73 | 0 | 0 |  | RTS 23/ II | RTS 23/ II | 0.52 | 131.83 |  | Práce | Běžná |  |  |  | POL1_
|  | 8,2*1,2 |  | 9.84 | [23 empty] | VV | 0
|  | 7,95+4,78+2,4+10,47+7,35 |  | 32.95 | [23 empty] | VV | 0
|  | 15,75+4,78 |  | 20.53 | [23 empty] | VV | 0
|  | 31,69+40,36+27,03 |  | 99.08 | [23 empty] | VV | 0
|  | 15,52+75,6 |  | 91.12 | [23 empty] | VV | 0
48 | 767586201RT4 | Podhled minerální polozapuštěná hrana, povrch hladký kazety, tl. 15 mm | m2 | 133.91 | 0 | 0 |  | 0 |  | 0 | 21 | 0 | 0.0042 | 0.56 | 0 | 0 |  | RTS 23/ II | RTS 23/ II | 0.42 | 56.24 |  | Práce | Běžná |  |  |  | POL1_
|  | 8,2*1,2 |  | 9.84 | [23 empty] | VV | 0
|  | 7,95+4,78+2,4+10,47+7,35 |  | 32.95 | [23 empty] | VV | 0
|  | 15,52+75,6 |  | 91.12 | [23 empty] | VV | 0
49 | 767586201RV5 | Podhled minerální polozapuštěná hrana, povrch perforovaný kazety, tl. 15 mm | m2 | 119.61 | 0 | 0 |  | 0 |  | 0 | 21 | 0 | 0.00242 | 0.29 | 0 | 0 |  | RTS 23/ II | RTS 23/ II | 0.42 | 50.24 |  | Práce | Běžná |  |  |  | POL1_
|  | 15,75+4,78 |  | 20.53 | [23 empty] | VV | 0
|  | 31,69+40,36+27,03 |  | 99.08 | [23 empty] | VV | 0
50 | 13380630R | Tyč ocelová I 160, S235JR | t | 0.60144 | 0 | 0 |  | 0 |  | 0 | 21 | 0 | 1 | 0.6 | 0 | 0 | SPCM | RTS 23/ II | RTS 23/ II | 0 | 0 |  | Specifikace | Běžná |  |  |  | POL3_
|  | I č.160 : 2,8*3*17,9/1000 |  | 0.15036 | [23 empty] | VV | 0
|  | 3*3*17,9/1000 |  | 0.1611 | [23 empty] | VV | 0
|  | 2,7*3*17,9/1000 |  | 0.14499 | [23 empty] | VV | 0
|  | 2,7*3*17,9/1000 |  | 0.14499 | [23 empty] | VV | 0
Díl: | 5 | Komunikace |  |  |  | 0 |  | 0 |  | 0 |  | 0 |  | 72.11 |  | 0 |  |  |  |  | 51.79 | [6 empty] | DIL
51 | 564861111RT2 | Podklad ze štěrkodrti po zhutnění tloušťky 20 cm štěrkodrť frakce 16-32 mm | m2 | 97.936 | 0 | 0 |  | 0 |  | 0 | 21 | 0 | 0.441 | 43.19 | 0 | 0 |  | RTS 23/ II | RTS 23/ II | 0.029 | 2.84 |  | Práce | Běžná |  |  |  | POL1_
|  | komunikace : 1,6*1,11 |  | 1.776 | [23 empty] | VV | 0
|  | 11,2*2,3 |  | 25.76 | [23 empty] | VV | 0
|  | 5,5*12,8 |  | 70.4 | [23 empty] | VV | 0
52 | 596215041R00 | Kladení zámkové dlažby tl. 8 cm do drtě tl. 5 cm | m2 | 97.936 | 0 | 0 |  | 0 |  | 0 | 21 | 0 | 0.0928 | 9.09 | 0 | 0 |  | RTS 23/ II | RTS 23/ II | 0.478 | 46.81 |  | Práce | Běžná |  |  |  | POL1_
|  | komunikace : 1,6*1,11 |  | 1.776 | [23 empty] | VV | 0
|  | 11,2*2,3 |  | 25.76 | [23 empty] | VV | 0
|  | 5,5*12,8 |  | 70.4 | [23 empty] | VV | 0
53 | 917762111R00 | Osazení ležat. obrub. bet. s opěrou,lože z C 12/15 | m | 4.6 | 0 | 0 |  | 0 |  | 0 | 21 | 0 | 0.185 | 0.85 | 0 | 0 |  | RTS 23/ II | RTS 23/ II | 0.34 | 1.56 |  | Práce | Běžná |  |  |  | POL1_
|  | 3+1,6 |  | 4.6 | [23 empty] | VV | 0
54 | 918101111R00 | Lože pod obrubníky nebo obruby dlažeb z C 12/15 | m3 | 0.4025 | 0 | 0 |  | 0 |  | 0 | 21 | 0 | 2.525 | 1.02 | 0 | 0 |  | RTS 23/ II | RTS 23/ II | 1.442 | 0.58 |  | Práce | Běžná |  |  |  | POL1_
|  | 4,6*0,35*0,25 |  | 0.4025 | [23 empty] | VV | 0
55 | 500001 | Příplatek za provedení rampy v dlažbě | m2 | 1.43 | 0 | 0 |  | 0 |  | 0 | 21 | 0 | 0 | 0 | 0 | 0 |  | Vlastní | Indiv | 0 | 0 |  | Specifikace | Běžná |  |  |  | POL3_
|  | 1,3*1,1 |  | 1.43 | [23 empty] | VV | 0
56 | 59217020R | Obrubník nájezdový betonový 148,5x145x1000 mm přírodní | kus | 5 | 0 | 0 |  | 0 |  | 0 | 21 | 0 | 0.0421 | 0.21 | 0 | 0 | SPCM | RTS 23/ II | RTS 23/ II | 0 | 0 |  | Specifikace | Běžná |  |  |  | POL3_
|  | 5 |  | 5 | [23 empty] | VV | 0
57 | 592452655R | Dlažba zámková standard přírodní 200 x 100 x 80 mm | m2 | 100.8741 | 0 | 0 |  | 0 |  | 0 | 21 | 0 | 0.176 | 17.75 | 0 | 0 | SPCM | RTS 23/ II | RTS 23/ II | 0 | 0 |  | Specifikace | Běžná |  |  |  | POL3_
|  | komunikace : 1,6*1,11*1,03 |  | 1.8293 | [23 empty] | VV | 0
|  | 11,2*2,3*1,03 |  | 26.5328 | [23 empty] | VV | 0
|  | 5,5*12,8*1,03 |  | 72.512 | [23 empty] | VV | 0
Díl: | 61 | Úpravy povrchů vnitřní |  |  |  | 0 |  | 0 |  | 0 |  | 0 |  | 57.42 |  | 0 |  |  |  |  | 1318.67 | [6 empty] | DIL
58 | 602011191R00 | Podkladní nátěr pod omítky | m2 | 982.5911 | 0 | 0 |  | 0 |  | 0 | 21 | 0 | 0.00035 | 0.34 | 0 | 0 |  | RTS 23/ II | RTS 23/ II | 0.052 | 51.09 |  | Práce | Běžná |  |  |  | POL1_
|  | (2,7-2,1)*(2,3+2,3+3,456+3,456) |  | 6.9072 | [23 empty] | VV | 0
|  | (2,7-2,1)*(3,3+3,3+2,2+2,2) |  | 6.6 | [23 empty] | VV | 0
|  | (2,7-2,1)*(2,585+2,585+1,85+1,85) |  | 5.322 | [23 empty] | VV | 0
|  | (2,7-2,1)*(0,935+0,935+2,566+2,566) |  | 4.2012 | [23 empty] | VV | 0
|  | (2,4-2,1)*(2,566+2,566+2,34+2,34+2,592+2,592-0,9) |  | 4.2288 | [23 empty] | VV | 0
|  | (3,2-2,7)*(2,375+2,375+2,295+2,295) |  | 4.67 | [23 empty] | VV | 0
|  | (3,2*(6,15+6,15+3,37+3,37))- (2,2*(0,6+1,225)) |  | 56.913 | [23 empty] | VV | 0
|  | 0,5*(1,2+2,02+2,02) |  | 2.62 | [23 empty] | VV | 0
|  | 0,7*0,3*2 |  | 0.42 | [23 empty] | VV | 0
|  | 0,6*(1,2+2,5+2,5) |  | 3.72 | [23 empty] | VV | 0
|  | 2,1*(2,3+2,3+3,456+3,456) |  | 24.1752 | [23 empty] | VV | 0
|  | 2,1*(3,3+3,3+2,2+2,2) |  | 23.1 | [23 empty] | VV | 0
|  | 2,1*(2,585+2,585+1,85+1,85) |  | 18.627 | [23 empty] | VV | 0
|  | 2,1*(0,935+0,935+2,566+2,566) |  | 14.7042 | [23 empty] | VV | 0
|  | 2,1*(2,566+2,566+2,34+2,34+2,592+2,592-0,9) |  | 29.6016 | [23 empty] | VV | 0
|  | 2,7*(2,375+2,375+2,295+2,295) |  | 25.218 | [23 empty] | VV | 0
|  | 2,2*(0,6+1,225) |  | 4.015 | [23 empty] | VV | 0
|  | 0,15*(0,9+2,02+2,02) |  | 0.741 | [23 empty] | VV | 0
|  | 0,5*(0,9+2,02+2,02) |  | 2.47 | [23 empty] | VV | 0
|  | 2 : 0,2*(2,52+2,4+1,12) |  | 1.208 | [23 empty] | VV | 0
|  | 0,2*(0,82+2,4+0,82) |  | 0.808 | [23 empty] | VV | 0
|  | 0,6*(1,9+1,9+1,2)*5 |  | 15 | [23 empty] | VV | 0
|  | 0,5*(1,7*1,2+1,7) |  | 1.87 | [23 empty] | VV | 0
|  | 0,7*(1,7+1,2+1,7) |  | 3.22 | [23 empty] | VV | 0
|  | 0,465*(0,77+1,55+0,27) |  | 1.2044 | [23 empty] | VV | 0
|  | 0,2*(1,55+2,47+2,47) |  | 1.298 | [23 empty] | VV | 0
|  | 0,7*(1+1+0,9) |  | 2.03 | [23 empty] | VV | 0
|  | 0,4*(1,2+1+1)*2 |  | 2.56 | [23 empty] | VV | 0
|  | 0,66*(3,194+0,9+0,9) |  | 3.296 | [23 empty] | VV | 0
|  | 0,575*(1,815+3,2+3,2) |  | 4.7236 | [23 empty] | VV | 0
|  | 2,66*(1,58+1,58+4,799+4,799-1,1) |  | 31.0103 | [23 empty] | VV | 0
|  | (3,05-1,4)*(0,6+0,6+0,6+0,6+6,48+5,848+0,9) |  | 25.7862 | [23 empty] | VV | 0
|  | (3,05*(2,7+0,6+0,6+1,1+1,56+5,6))-(2,4*2,52) |  | 31.04 | [23 empty] | VV | 0
|  | (3,2-1,7)*( 2+1,75+0,5+4,7+1+1,7) |  | 17.475 | [23 empty] | VV | 0
|  | 0,3*3,59 |  | 1.077 | [23 empty] | VV | 0
|  | 0,58*2,4 |  | 1.392 | [23 empty] | VV | 0
|  | 0,63*1,55 |  | 0.9765 | [23 empty] | VV | 0
|  | 3*(4,023+4,7+0,25+0,25) |  | 27.669 | [23 empty] | VV | 0
|  | (3*(0,4+10,278+2,314+10,278))-(1,55*2,47) |  | 65.9815 | [23 empty] | VV | 0
|  | 3*(10+10+2,1-1,4) |  | 62.1 | [23 empty] | VV | 0
|  | (3,2-2,2)*(2,185+2,185+4,745+4,745) |  | 13.86 | [23 empty] | VV | 0
|  | (3,2-2,2)*(3,771+3,771+4,73+4,73) |  | 17.002 | [23 empty] | VV | 0
|  | (3,2-2,2)*(3,9+2,285+4,045) |  | 10.23 | [23 empty] | VV | 0
|  | 3,2*(2,125+2,45+0,165+2,3) |  | 22.528 | [23 empty] | VV | 0
|  | dřevo : 1,4*(0,6+0,6+0,6+0,6+6,48+5,848+0,9) |  | 21.8792 | [23 empty] | VV | 0
|  | 1,7*(2+1,75+0,5+4,7+1+1,7) |  | 19.805 | [23 empty] | VV | 0
|  | 1,4*0,2 |  | 0.28 | [23 empty] | VV | 0
|  | 1,7*0,4*2 |  | 1.36 | [23 empty] | VV | 0
|  | 0,3*0,6*6 |  | 1.08 | [23 empty] | VV | 0
|  | 0,2*0,9*4 |  | 0.72 | [23 empty] | VV | 0
|  | 0,3*0,8*2 |  | 0.48 | [23 empty] | VV | 0
|  | 0,7*0,8*2 |  | 1.12 | [23 empty] | VV | 0
|  | 0,465*1,7 |  | 0.7905 | [23 empty] | VV | 0
|  | obklad : 2,2*(0,915+1,02) |  | 4.257 | [23 empty] | VV | 0
|  | (3,2*(4,4+4,4+6,14+6,14))-(3,59*2,8)-(5,29*2,96) |  | 41.7456 | [23 empty] | VV | 0
|  | (3,2*(3+3+6,09+6,09))-(5,2*2,96)-(4,515*2,96) |  | 29.4196 | [23 empty] | VV | 0
|  | (3,2*(2,72+2,72+5,79+5,79))-(4,515*2,96) |  | 41.0996 | [23 empty] | VV | 0
|  | 2,2*(2,95+2,95+2,98+2,98) |  | 26.092 | [23 empty] | VV | 0
|  | 2,2*(2,185+2,185+4,745+4,745-0,9-3,005) |  | 21.901 | [23 empty] | VV | 0
|  | 2,2*(3,771+3,771+4,73+4,73-3,005-3,194) |  | 23.7666 | [23 empty] | VV | 0
|  | (3,5*(8,325+2,728+1,878+1,878))-(3,194*2,9) |  | 42.5689 | [23 empty] | VV | 0
|  | 2,2*(4,045+2,285+3,9) |  | 22.506 | [23 empty] | VV | 0
|  | 0,465*2,2 |  | 1.023 | [23 empty] | VV | 0
|  | 0,5*(3,59+2,8+2,8) |  | 4.595 | [23 empty] | VV | 0
|  | 0,35*(5,29+2,96+2,96) |  | 3.9235 | [23 empty] | VV | 0
|  | 0,1*0,7*4 |  | 0.28 | [23 empty] | VV | 0
|  | 0,4*(2,5+1,2+2,5)*2 |  | 4.96 | [23 empty] | VV | 0
|  | 0,72*(4,515+2,96+2,96) |  | 7.5132 | [23 empty] | VV | 0
|  | 0,2*0,7*4 |  | 0.56 | [23 empty] | VV | 0
|  | 0,4*(2,5+1,2+2,5)*2 |  | 4.96 | [23 empty] | VV | 0
|  | 0,65*(1,2+2,05+2,05) |  | 3.445 | [23 empty] | VV | 0
|  | 0,8*(0,8+1,97+1,97) |  | 3.792 | [23 empty] | VV | 0
|  | 0,1*0,6*3 |  | 0.18 | [23 empty] | VV | 0
|  | 0,7*2,2*2 |  | 3.08 | [23 empty] | VV | 0
|  | 0,555*(3,005+2,9+2,9) |  | 4.8868 | [23 empty] | VV | 0
|  | 0,4*2,2*2 |  | 1.76 | [23 empty] | VV | 0
|  | 0,749*(2,2+1,115+2,2) |  | 4.1307 | [23 empty] | VV | 0
|  | 0,66*(2,2+2,2) |  | 2.904 | [23 empty] | VV | 0
|  | 0,4*1,5*4 |  | 2.4 | [23 empty] | VV | 0
|  | 0,6*(1,2+2,5+2,5)*5 |  | 18.6 | [23 empty] | VV | 0
|  | 0,52*(0,82+2,05+2,05) |  | 2.5584 | [23 empty] | VV | 0
|  | 0,52*(0,9+2,02+2,02) |  | 2.5688 | [23 empty] | VV | 0
59 | 610991111R00 | Zakrývání výplní vnitřních otvorů | m2 | 63.265 | 0 | 0 |  | 0 |  | 0 | 21 | 0 | 4e-05 | 0 | 0 | 0 |  | RTS 23/ II | RTS 23/ II | 0.078 | 4.93 |  | Práce | Běžná |  |  |  | POL1_
|  | 1,2*2,5 |  | 3 | [23 empty] | VV | 0
|  | 1,2*2,2 |  | 2.64 | [23 empty] | VV | 0
|  | 1,2*2,5*18 |  | 54 | [23 empty] | VV | 0
|  | 1,25*2,9 |  | 3.625 | [23 empty] | VV | 0
60 | 611421331R00 | Oprava váp.omítek stropů do 30% plochy - štukových | m2 | 6 | 0 | 0 |  | 0 |  | 0 | 21 | 0 | 0.01768 | 0.11 | 0 | 0 |  | RTS 23/ II | RTS 23/ II | 0.38716 | 2.32 |  | Práce | Běžná |  |  |  | POL1_
|  | 2,9*1,2 |  | 3.48 | [23 empty] | VV | 0
|  | 1,4*1,8 |  | 2.52 | [23 empty] | VV | 0
61 | 611481211RT2 | Montáž výztužné sítě (perlinky) do stěrky-stropy včetně výztužné sítě a stěrkového tmelu | m2 | 38.9 | 0 | 0 |  | 0 |  | 0 | 21 | 0 | 0.00411 | 0.16 | 0 | 0 |  | RTS 23/ II | RTS 23/ II | 0.48 | 18.67 |  | Práce | Běžná |  |  |  | POL1_
|  | pod průvlaky : 0,9*3,1 |  | 2.79 | [23 empty] | VV | 0
|  | 0,8*3,1 |  | 2.48 | [23 empty] | VV | 0
|  | 0,7*5,4 |  | 3.78 | [23 empty] | VV | 0
|  | 0,55*5,4 |  | 2.97 | [23 empty] | VV | 0
|  | 2,1*(5,2+4,2+3,4) |  | 26.88 | [23 empty] | VV | 0
62 | 612401391R00 | Omítka malých ploch vnitřních stěn do 1 m2 | kus | 2 | 0 | 0 |  | 0 |  | 0 | 21 | 0 | 0.04305 | 0.09 | 0 | 0 |  | RTS 23/ II | RTS 23/ II | 0.87803 | 1.76 |  | Práce | Běžná |  |  |  | POL1_
|  | 2 |  | 2 | [23 empty] | VV | 0
63 | 612403386R00 | Hrubá výplň rýh ve stěnách do 10x10cm maltou z SMS | m | 28.4 | 0 | 0 |  | 0 |  | 0 | 21 | 0 | 0.01733 | 0.49 | 0 | 0 |  | RTS 23/ II | RTS 23/ II | 0.25 | 7.1 |  | Práce | Běžná |  |  |  | POL1_1
|  | 3,3*3 |  | 9.9 | [23 empty] | VV | 0
|  | 3,3 |  | 3.3 | [23 empty] | VV | 0
|  | 3,8*4 |  | 15.2 | [23 empty] | VV | 0
64 | 612403388R00 | Hrubá výplň rýh ve stěnách do 15x15cm maltou z SMS | m | 6.3 | 0 | 0 |  | 0 |  | 0 | 21 | 0 | 0.03898 | 0.25 | 0 | 0 |  | RTS 23/ II | RTS 23/ II | 0.29 | 1.83 |  | Práce | Běžná |  |  |  | POL1_1
|  | 3,3 |  | 3.3 | [23 empty] | VV | 0
|  | 3 |  | 3 | [23 empty] | VV | 0
65 | 612409991R00 | Začištění omítek kolem oken,dveří apod. lišta APU | m | 130.45 | 0 | 0 |  | 0 |  | 0 | 21 | 0 | 0.00371 | 0.48 | 0 | 0 |  | RTS 23/ II | RTS 23/ II | 0.1818 | 23.72 |  | Práce | Běžná |  |  |  | POL1_
|  | 1,2+2,5+2,5 |  | 6.2 | [23 empty] | VV | 0
|  | 1,2+2,2+2,2 |  | 5.6 | [23 empty] | VV | 0
|  | 18*(1,2+2,5+2,5) |  | 111.6 | [23 empty] | VV | 0
|  | 1,25+2,9+2,9 |  | 7.05 | [23 empty] | VV | 0
66 | 612421615R00 | Omítka vnitřní zdiva, MVC, hrubá zatřená | m2 | 500.1287 | 0 | 0 |  | 0 |  | 0 | 21 | 0 | 0.03921 | 19.61 | 0 | 0 |  | RTS 23/ II | RTS 23/ II | 0.396 | 198.05 |  | Práce | Běžná |  |  |  | POL1_
|  | 2,0*(3+3+3+3+0,5+0,5) |  | 26 | [23 empty] | VV | 0
|  | 2,1*(2,3+2,3+3,456+3,456) |  | 24.1752 | [23 empty] | VV | 0
|  | 2,1*(3,3+3,3+2,2+2,2) |  | 23.1 | [23 empty] | VV | 0
|  | 2,1*(2,585+2,585+1,85+1,85) |  | 18.627 | [23 empty] | VV | 0
|  | 2,1*(0,935+0,935+2,566+2,566) |  | 14.7042 | [23 empty] | VV | 0
|  | 2,1*(2,566+2,566+2,34+2,34+2,592+2,592-0,9) |  | 29.6016 | [23 empty] | VV | 0
|  | 2,7*(2,375+2,375+2,295+2,295) |  | 25.218 | [23 empty] | VV | 0
|  | 2,2*(0,6+1,225) |  | 4.015 | [23 empty] | VV | 0
|  | 0,15*(0,9+2,02+2,02) |  | 0.741 | [23 empty] | VV | 0
|  | 0,5*(0,9+2,02+2,02) |  | 2.47 | [23 empty] | VV | 0
|  | obklad : 2,2*(0,915+1,02) |  | 4.257 | [23 empty] | VV | 0
|  | (3,2*(4,4+4,4+6,14+6,14))-(3,59*2,8)-(5,29*2,96) |  | 41.7456 | [23 empty] | VV | 0
|  | (3,2*(3+3+6,09+6,09))-(5,2*2,96)-(4,515*2,96) |  | 29.4196 | [23 empty] | VV | 0
|  | (3,2*(2,72+2,72+5,79+5,79))-(4,515*2,96) |  | 41.0996 | [23 empty] | VV | 0
|  | 2,2*(2,95+2,95+2,98+2,98) |  | 26.092 | [23 empty] | VV | 0
|  | 2,2*(2,185+2,185+4,745+4,745-0,9-3,005) |  | 21.901 | [23 empty] | VV | 0
|  | 2,2*(3,771+3,771+4,73+4,73-3,005-3,194) |  | 23.7666 | [23 empty] | VV | 0
|  | (3,5*(8,325+2,728+1,878+1,878))-(3,194*2,9) |  | 42.5689 | [23 empty] | VV | 0
|  | 2,2*(4,045+2,285+3,9) |  | 22.506 | [23 empty] | VV | 0
|  | 0,465*2,2 |  | 1.023 | [23 empty] | VV | 0
|  | 0,5*(3,59+2,8+2,8) |  | 4.595 | [23 empty] | VV | 0
|  | 0,35*(5,29+2,96+2,96) |  | 3.9235 | [23 empty] | VV | 0
|  | 0,1*0,7*4 |  | 0.28 | [23 empty] | VV | 0
|  | 0,4*(2,5+1,2+2,5)*2 |  | 4.96 | [23 empty] | VV | 0
|  | 0,72*(4,515+2,96+2,96) |  | 7.5132 | [23 empty] | VV | 0
|  | 0,2*0,7*4 |  | 0.56 | [23 empty] | VV | 0
|  | 0,4*(2,5+1,2+2,5)*2 |  | 4.96 | [23 empty] | VV | 0
|  | 0,65*(1,2+2,05+2,05) |  | 3.445 | [23 empty] | VV | 0
|  | 0,8*(0,8+1,97+1,97) |  | 3.792 | [23 empty] | VV | 0
|  | 0,1*0,6*3 |  | 0.18 | [23 empty] | VV | 0
|  | 0,7*2,2*2 |  | 3.08 | [23 empty] | VV | 0
|  | 0,555*(3,005+2,9+2,9) |  | 4.8868 | [23 empty] | VV | 0
|  | 0,4*2,2*2 |  | 1.76 | [23 empty] | VV | 0
|  | 0,749*(2,2+1,115+2,2) |  | 4.1307 | [23 empty] | VV | 0
|  | 0,66*(2,2+2,2) |  | 2.904 | [23 empty] | VV | 0
|  | 0,4*1,5*4 |  | 2.4 | [23 empty] | VV | 0
|  | 0,6*(1,2+2,5+2,5)*5 |  | 18.6 | [23 empty] | VV | 0
|  | 0,52*(0,82+2,05+2,05) |  | 2.5584 | [23 empty] | VV | 0
|  | 0,52*(0,9+2,02+2,02) |  | 2.5688 | [23 empty] | VV | 0
67 | 612421637R00 | Omítka vnitřní zdiva, MVC, štuková | m2 | 516.2624 | 0 | 0 |  | 0 |  | 0 | 21 | 0 | 0.04766 | 24.61 | 0 | 0 |  | RTS 23/ II | RTS 23/ II | 0.84 | 433.66 |  | Práce | Běžná |  |  |  | POL1_
|  | 0,6*(3+3+3+3+0,5+0,5) |  | 7.8 | [23 empty] | VV | 0
|  | (2,7-2,1)*(2,3+2,3+3,456+3,456) |  | 6.9072 | [23 empty] | VV | 0
|  | (2,7-2,1)*(3,3+3,3+2,2+2,2) |  | 6.6 | [23 empty] | VV | 0
|  | (2,7-2,1)*(2,585+2,585+1,85+1,85) |  | 5.322 | [23 empty] | VV | 0
|  | (2,7-2,1)*(0,935+0,935+2,566+2,566) |  | 4.2012 | [23 empty] | VV | 0
|  | (2,4-2,1)*(2,566+2,566+2,34+2,34+2,592+2,592-0,9) |  | 4.2288 | [23 empty] | VV | 0
|  | (3,2-2,7)*(2,375+2,375+2,295+2,295) |  | 4.67 | [23 empty] | VV | 0
|  | (3,2*(6,15+6,15+3,37+3,37))- (2,2*(0,6+1,225)) |  | 56.913 | [23 empty] | VV | 0
|  | 0,5*(1,2+2,02+2,02) |  | 2.62 | [23 empty] | VV | 0
|  | 0,7*0,3*2 |  | 0.42 | [23 empty] | VV | 0
|  | 0,6*(1,2+2,5+2,5) |  | 3.72 | [23 empty] | VV | 0
|  | 2 : 0,2*(2,52+2,4+1,12) |  | 1.208 | [23 empty] | VV | 0
|  | 0,2*(0,82+2,4+0,82) |  | 0.808 | [23 empty] | VV | 0
|  | 0,6*(1,9+1,9+1,2)*5 |  | 15 | [23 empty] | VV | 0
|  | 0,5*(1,7*1,2+1,7) |  | 1.87 | [23 empty] | VV | 0
|  | 0,7*(1,7+1,2+1,7) |  | 3.22 | [23 empty] | VV | 0
|  | 0,465*(0,77+1,55+0,27) |  | 1.2044 | [23 empty] | VV | 0
|  | 0,2*(1,55+2,47+2,47) |  | 1.298 | [23 empty] | VV | 0
|  | 0,7*(1+1+0,9) |  | 2.03 | [23 empty] | VV | 0
|  | 0,4*(1,2+1+1)*2 |  | 2.56 | [23 empty] | VV | 0
|  | 0,66*(3,194+0,9+0,9) |  | 3.296 | [23 empty] | VV | 0
|  | 0,575*(1,815+3,2+3,2) |  | 4.7236 | [23 empty] | VV | 0
|  | 2,66*(1,58+1,58+4,799+4,799-1,1) |  | 31.0103 | [23 empty] | VV | 0
|  | (3,05-1,4)*(0,6+0,6+0,6+0,6+6,48+5,848+0,9) |  | 25.7862 | [23 empty] | VV | 0
|  | (3,05*(2,7+0,6+0,6+1,1+1,56+5,6))-(2,4*2,52) |  | 31.04 | [23 empty] | VV | 0
|  | (3,2-1,7)*( 2+1,75+0,5+4,7+1+1,7) |  | 17.475 | [23 empty] | VV | 0
|  | 0,3*3,59 |  | 1.077 | [23 empty] | VV | 0
|  | 0,58*2,4 |  | 1.392 | [23 empty] | VV | 0
|  | 0,63*1,55 |  | 0.9765 | [23 empty] | VV | 0
|  | 3*(4,023+4,7+0,25+0,25) |  | 27.669 | [23 empty] | VV | 0
|  | (3*(0,4+10,278+2,314+10,278))-(1,55*2,47) |  | 65.9815 | [23 empty] | VV | 0
|  | 3*(10+10+2,1-1,4) |  | 62.1 | [23 empty] | VV | 0
|  | (3,2-2,2)*(2,185+2,185+4,745+4,745) |  | 13.86 | [23 empty] | VV | 0
|  | (3,2-2,2)*(3,771+3,771+4,73+4,73) |  | 17.002 | [23 empty] | VV | 0
|  | (3,2-2,2)*(3,9+2,285+4,045) |  | 10.23 | [23 empty] | VV | 0
|  | 3,2*(2,125+2,45+0,165+2,3) |  | 22.528 | [23 empty] | VV | 0
|  | dřevo : 1,4*(0,6+0,6+0,6+0,6+6,48+5,848+0,9) |  | 21.8792 | [23 empty] | VV | 0
|  | 1,7*(2+1,75+0,5+4,7+1+1,7) |  | 19.805 | [23 empty] | VV | 0
|  | 1,4*0,2 |  | 0.28 | [23 empty] | VV | 0
|  | 1,7*0,4*2 |  | 1.36 | [23 empty] | VV | 0
|  | 0,3*0,6*6 |  | 1.08 | [23 empty] | VV | 0
|  | 0,2*0,9*4 |  | 0.72 | [23 empty] | VV | 0
|  | 0,3*0,8*2 |  | 0.48 | [23 empty] | VV | 0
|  | 0,7*0,8*2 |  | 1.12 | [23 empty] | VV | 0
|  | 0,465*1,7 |  | 0.7905 | [23 empty] | VV | 0
68 | 612421331R00 | Oprava vápen.omítek stěn do 30 % pl. - štukových | m2 | 12 | 0 | 0 |  | 0 |  | 0 | 21 | 0 | 0.01574 | 0.19 | 0 | 0 |  | RTS 23/ II | RTS 23/ II | 0.33481 | 4.02 |  | Práce | Běžná |  |  |  | POL1_
|  | 12 |  | 12 | [23 empty] | VV | 0
69 | 612434183RT1 | Omítkový sanační systém pod obklady, 3vrst. vrstvy dle PD | m2 | 63.99 | 0 | 0 |  | 0 |  | 0 | 21 | 0 | 0.02809 | 1.8 | 0 | 0 |  | RTS 23/ II | RTS 23/ II | 0.73 | 46.71 |  | Práce | Běžná |  |  |  | POL1_
|  | 1,5*(0,6+0,8+4,5+0,5+0,35+0,4+3,1+1+0,72+0,64+2,8) |  | 23.115 | [23 empty] | VV | 0
|  | 1,5*(5,8+2,8-1+0,6+0,6+0,65+0,65+0,8+8,4+0,4+0,4) |  | 30.15 | [23 empty] | VV | 0
|  | 1,5*(1,75+2,4-0,6+0,6+0,6+2,4) |  | 10.725 | [23 empty] | VV | 0
70 | 612434184RT1 | Omítkový sanační systém štukový, 4vrst. vrstvy dle PD | m2 | 176.175 | 0 | 0 |  | 0 |  | 0 | 21 | 0 | 0.04122 | 7.26 | 0 | 0 |  | RTS 23/ II | RTS 23/ II | 1.23 | 216.7 |  | Práce | Běžná |  |  |  | POL1_
|  | 1,5*(1+6,2+3,4+3,65+0,6+0,6-0,6+4,9+4,9+0,6+0,4+0,6) |  | 39.375 | [23 empty] | VV | 0
|  | 1,5*(6,2+0,6+7,2+0,2+0,4+0,4+5,9+0,4+0,4+0,9) |  | 33.9 | [23 empty] | VV | 0
|  | 1,5*(3,2+0,6+0,6+2,5+1,2+4,9+0,4+0,4+4,6+0,8+1,8) |  | 31.5 | [23 empty] | VV | 0
|  | 1,5*(6,2+16+6,9+3,9+15,3+4,1-1,5+1,6-1,4-0,6-1,4-4-1,5+4) |  | 71.4 | [23 empty] | VV | 0
71 | 612481211RT2 | Montáž výztužné sítě (perlinky) do stěrky-stěny včetně výztužné sítě a stěrkového tmelu, rohů a koutů | m2 | 544.3024 | 0 | 0 |  | 0 |  | 0 | 21 | 0 | 0.00367 | 2 | 0 | 0 |  | RTS 23/ II | Indiv | 0.362 | 197.04 |  | Práce | Běžná |  |  |  | POL1_
|  | 1,4*2*(5,2+4,2+3,4) |  | 35.84 | [23 empty] | VV | 0
|  | (2,7-2,1)*(2,3+2,3+3,456+3,456) |  | 6.9072 | [23 empty] | VV | 0
|  | (2,7-2,1)*(3,3+3,3+2,2+2,2) |  | 6.6 | [23 empty] | VV | 0
|  | (2,7-2,1)*(2,585+2,585+1,85+1,85) |  | 5.322 | [23 empty] | VV | 0
|  | (2,7-2,1)*(0,935+0,935+2,566+2,566) |  | 4.2012 | [23 empty] | VV | 0
|  | (2,4-2,1)*(2,566+2,566+2,34+2,34+2,592+2,592-0,9) |  | 4.2288 | [23 empty] | VV | 0
|  | (3,2-2,7)*(2,375+2,375+2,295+2,295) |  | 4.67 | [23 empty] | VV | 0
|  | (3,2*(6,15+6,15+3,37+3,37))- (2,2*(0,6+1,225)) |  | 56.913 | [23 empty] | VV | 0
|  | 0,5*(1,2+2,02+2,02) |  | 2.62 | [23 empty] | VV | 0
|  | 0,7*0,3*2 |  | 0.42 | [23 empty] | VV | 0
|  | 0,6*(1,2+2,5+2,5) |  | 3.72 | [23 empty] | VV | 0
|  | 2 : 0,2*(2,52+2,4+1,12) |  | 1.208 | [23 empty] | VV | 0
|  | 0,2*(0,82+2,4+0,82) |  | 0.808 | [23 empty] | VV | 0
|  | 0,6*(1,9+1,9+1,2)*5 |  | 15 | [23 empty] | VV | 0
|  | 0,5*(1,7*1,2+1,7) |  | 1.87 | [23 empty] | VV | 0
|  | 0,7*(1,7+1,2+1,7) |  | 3.22 | [23 empty] | VV | 0
|  | 0,465*(0,77+1,55+0,27) |  | 1.2044 | [23 empty] | VV | 0
|  | 0,2*(1,55+2,47+2,47) |  | 1.298 | [23 empty] | VV | 0
|  | 0,7*(1+1+0,9) |  | 2.03 | [23 empty] | VV | 0
|  | 0,4*(1,2+1+1)*2 |  | 2.56 | [23 empty] | VV | 0
|  | 0,66*(3,194+0,9+0,9) |  | 3.296 | [23 empty] | VV | 0
|  | 0,575*(1,815+3,2+3,2) |  | 4.7236 | [23 empty] | VV | 0
|  | 2,66*(1,58+1,58+4,799+4,799-1,1) |  | 31.0103 | [23 empty] | VV | 0
|  | (3,05-1,4)*(0,6+0,6+0,6+0,6+6,48+5,848+0,9) |  | 25.7862 | [23 empty] | VV | 0
|  | (3,05*(2,7+0,6+0,6+1,1+1,56+5,6))-(2,4*2,52) |  | 31.04 | [23 empty] | VV | 0
|  | (3,2-1,7)*( 2+1,75+0,5+4,7+1+1,7) |  | 17.475 | [23 empty] | VV | 0
|  | 0,3*3,59 |  | 1.077 | [23 empty] | VV | 0
|  | 0,58*2,4 |  | 1.392 | [23 empty] | VV | 0
|  | 0,63*1,55 |  | 0.9765 | [23 empty] | VV | 0
|  | 3*(4,023+4,7+0,25+0,25) |  | 27.669 | [23 empty] | VV | 0
|  | (3*(0,4+10,278+2,314+10,278))-(1,55*2,47) |  | 65.9815 | [23 empty] | VV | 0
|  | 3*(10+10+2,1-1,4) |  | 62.1 | [23 empty] | VV | 0
|  | (3,2-2,2)*(2,185+2,185+4,745+4,745) |  | 13.86 | [23 empty] | VV | 0
|  | (3,2-2,2)*(3,771+3,771+4,73+4,73) |  | 17.002 | [23 empty] | VV | 0
|  | (3,2-2,2)*(3,9+2,285+4,045) |  | 10.23 | [23 empty] | VV | 0
|  | 3,2*(2,125+2,45+0,165+2,3) |  | 22.528 | [23 empty] | VV | 0
|  | dřevo : 1,4*(0,6+0,6+0,6+0,6+6,48+5,848+0,9) |  | 21.8792 | [23 empty] | VV | 0
|  | 1,7*(2+1,75+0,5+4,7+1+1,7) |  | 19.805 | [23 empty] | VV | 0
|  | 1,4*0,2 |  | 0.28 | [23 empty] | VV | 0
|  | 1,7*0,4*2 |  | 1.36 | [23 empty] | VV | 0
|  | 0,3*0,6*6 |  | 1.08 | [23 empty] | VV | 0
|  | 0,2*0,9*4 |  | 0.72 | [23 empty] | VV | 0
|  | 0,3*0,8*2 |  | 0.48 | [23 empty] | VV | 0
|  | 0,7*0,8*2 |  | 1.12 | [23 empty] | VV | 0
|  | 0,465*1,7 |  | 0.7905 | [23 empty] | VV | 0
72 | 613473115R00 | Příplatek za zabudované rohovníky vč. dodávky systémové lišty | m | 65 | 0 | 0 |  | 0 |  | 0 | 21 | 0 | 0.00046 | 0.03 | 0 | 0 |  | RTS 23/ II | RTS 23/ II | 0.12 | 7.8 |  | Práce | Běžná |  |  |  | POL1_
|  | 65 |  | 65 | [23 empty] | VV | 0
73 | 622904121R00 | Ruční čištění ocelovým kartáčem vč. proškrábnutí spár | m2 | 240.165 | 0 | 0 |  | 0 |  | 0 | 21 | 0 | 0 | 0 | 0 | 0 |  | RTS 23/ II | Indiv | 0.43 | 103.27 |  | Práce | Běžná |  |  |  | POL1_
|  | 1,5*(0,6+0,8+4,5+0,5+0,35+0,4+3,1+1+0,72+0,64+2,8) |  | 23.115 | [23 empty] | VV | 0
|  | 1,5*(5,8+2,8-1+0,6+0,6+0,65+0,65+0,8+8,4+0,4+0,4) |  | 30.15 | [23 empty] | VV | 0
|  | 1,5*(1,75+2,4-0,6+0,6+0,6+2,4) |  | 10.725 | [23 empty] | VV | 0
|  | 1,5*(1+6,2+3,4+3,65+0,6+0,6-0,6+4,9+4,9+0,6+0,4+0,6) |  | 39.375 | [23 empty] | VV | 0
|  | 1,5*(6,2+0,6+7,2+0,2+0,4+0,4+5,9+0,4+0,4+0,9) |  | 33.9 | [23 empty] | VV | 0
|  | 1,5*(3,2+0,6+0,6+2,5+1,2+4,9+0,4+0,4+4,6+0,8+1,8) |  | 31.5 | [23 empty] | VV | 0
|  | 1,5*(6,2+16+6,9+3,9+15,3+4,1-1,5+1,6-1,4-0,6-1,4-4-1,5+4) |  | 71.4 | [23 empty] | VV | 0
Díl: | 62 | Úpravy povrchů vnější |  |  |  | 0 |  | 0 |  | 0 |  | 0 |  | 3.93 |  | 0 |  |  |  |  | 90.82 | [6 empty] | DIL
74 | 349235851R00 | Doplnění plošných fasádních prvků vylož. do 8 cm | m2 | 1.2 | 0 | 0 |  | 0 |  | 0 | 21 | 0 | 0.14544 | 0.17 | 0 | 0 |  | RTS 23/ II | RTS 23/ II | 0.85 | 1.02 |  | Práce | Běžná |  |  |  | POL1_
|  | 0,6 |  | 0.6 | [23 empty] | VV | 0
|  | 0,6 |  | 0.6 | [23 empty] | VV | 0
75 | 602016195R00 | Penetrace hloubková stěn Silikon | m2 | 95.5 | 0 | 0 |  | 0 |  | 0 | 21 | 0 | 0.00032 | 0.03 | 0 | 0 |  | RTS 23/ II | RTS 23/ II | 0 | 0 |  | Práce | Běžná |  |  |  | POL1_1
|  | 12+9,5 |  | 21.5 | [23 empty] | VV | 0
|  | 12 |  | 12 | [23 empty] | VV | 0
|  | 62 |  | 62 | [23 empty] | VV | 0
76 | 620991121R00 | Zakrývání výplní vnějších otvorů z lešení | m2 | 4.02 | 0 | 0 |  | 0 |  | 0 | 21 | 0 | 4e-05 | 0 | 0 | 0 |  | RTS 23/ II | RTS 23/ II | 0.078 | 0.31 |  | Práce | Běžná |  |  |  | POL1_
|  | 0,8*2 |  | 1.6 | [23 empty] | VV | 0
|  | 1,1*2,2 |  | 2.42 | [23 empty] | VV | 0
77 | 622401941R00 | Příplatek za kropení podkladu omítky vnější stěn | m2 | 11.2 | 0 | 0 |  | 0 |  | 0 | 21 | 0 | 0 | 0 | 0 | 0 |  | RTS 23/ II | RTS 23/ II | 0.024 | 0.27 |  | Práce | Běžná |  |  |  | POL1_
|  | 8,2 |  | 8.2 | [23 empty] | VV | 0
|  | 3 |  | 3 | [23 empty] | VV | 0
78 | 622402151R00 | Podhoz u tvárnic zdí vnějších z malty MVC | m2 | 11.2 | 0 | 0 |  | 0 |  | 0 | 21 | 0 | 0.01131 | 0.13 | 0 | 0 |  | RTS 17/ I | RTS 17/ I | 0.055 | 0.62 |  | Práce | Běžná |  |  |  | POL1_
|  | 8,2 |  | 8.2 | [23 empty] | VV | 0
|  | 3 |  | 3 | [23 empty] | VV | 0
79 | 622421145R00 | Omítka vnější stěn, MVC, štuková, složitost 4 | m2 | 11.2 | 0 | 0 |  | 0 |  | 0 | 21 | 0 | 0.06189 | 0.69 | 0 | 0 |  | RTS 23/ II | RTS 23/ II | 1.92 | 21.5 |  | Práce | Běžná |  |  |  | POL1_
|  | 8,2 |  | 8.2 | [23 empty] | VV | 0
|  | 3 |  | 3 | [23 empty] | VV | 0
80 | 622422421R00 | Oprava vnějších omítek vápen. štuk. II, do 40 % | m2 | 81 | 0 | 0 |  | 0 |  | 0 | 21 | 0 | 0.03513 | 2.85 | 0 | 0 |  | RTS 23/ II | RTS 23/ II | 0.51 | 41.31 |  | Práce | Běžná |  |  |  | POL1_
|  | 12 |  | 12 | [23 empty] | VV | 0
|  | 9 |  | 9 | [23 empty] | VV | 0
|  | 60 |  | 60 | [23 empty] | VV | 0
81 | 622471318RP9 | Nátěr nebo nástřik stěn vnějších, složitost 3 - 4 hmota silikonová s mikrovlákny, barva | m2 | 95.5 | 0 | 0 |  | 0 |  | 0 | 21 | 0 | 0.00063 | 0.06 | 0 | 0 |  | RTS 23/ II | RTS 23/ II | 0.27 | 25.79 |  | Práce | Běžná |  |  |  | POL1_1
|  | 12+9,5 |  | 21.5 | [23 empty] | VV | 0
|  | 12 |  | 12 | [23 empty] | VV | 0
|  | 62 |  | 62 | [23 empty] | VV | 0
Díl: | 63 | Podlahy a podlahové konstrukce |  |  |  | 0 |  | 0 |  | 0 |  | 0 |  | 292.17 |  | 0 |  |  |  |  | 449.72 | [6 empty] | DIL
82 | 631312611R00 | Mazanina betonová tl. 5 - 8 cm C 16/20 | m3 | 30.7316 | 0 | 0 |  | 0 |  | 0 | 21 | 0 | 2.525 | 77.6 | 0 | 0 |  | RTS 23/ II | RTS 23/ II | 3.21 | 98.65 |  | Práce | Běžná |  |  |  | POL1_
|  | 6,2*3,4*0,085 |  | 1.7918 | [23 empty] | VV | 0
|  | 0,6*(1,2+0,9)*0,085 |  | 0.1071 | [23 empty] | VV | 0
|  | 2,8*1*0,085 |  | 0.238 | [23 empty] | VV | 0
|  | 1,3*1,5*0,085 |  | 0.16575 | [23 empty] | VV | 0
|  | 0,6*0,6*0,085 |  | 0.0306 | [23 empty] | VV | 0
|  | 6,2*2,4*0,085 |  | 1.2648 | [23 empty] | VV | 0
|  | 0,3*1,5*0,085 |  | 0.03825 | [23 empty] | VV | 0
|  | 1,4*0,6*0,085 |  | 0.0714 | [23 empty] | VV | 0
|  | 2,1*(16+6,8)*0,085 |  | 4.0698 | [23 empty] | VV | 0
|  | 0,6*1,5*0,085 |  | 0.0765 | [23 empty] | VV | 0
|  | 2,3*6,2*0,085 |  | 1.2121 | [23 empty] | VV | 0
|  | 1,82*0,58*0,085 |  | 0.08973 | [23 empty] | VV | 0
|  | 2,4*0,2*0,085 |  | 0.0408 | [23 empty] | VV | 0
|  | 1,2*0,8*0,085 |  | 0.0816 | [23 empty] | VV | 0
|  | 5,2*7*0,085 |  | 3.094 | [23 empty] | VV | 0
|  | 0,9*0,8*0,085 |  | 0.0612 | [23 empty] | VV | 0
|  | 0,7*0,4*0,085 |  | 0.0238 | [23 empty] | VV | 0
|  | 4,8*2,2*0,085 |  | 0.8976 | [23 empty] | VV | 0
|  | 0,9*3,5*0,085 |  | 0.26775 | [23 empty] | VV | 0
|  | 4,8*3,7*0,085 |  | 1.5096 | [23 empty] | VV | 0
|  | 0,7*2*0,085 |  | 0.119 | [23 empty] | VV | 0
|  | 4,6*8,8*0,085 |  | 3.4408 | [23 empty] | VV | 0
|  | 0,7*1,55*0,085 |  | 0.09223 | [23 empty] | VV | 0
|  | 1,35*0,4*0,085 |  | 0.0459 | [23 empty] | VV | 0
|  | 1,2*0,6*0,085 |  | 0.0612 | [23 empty] | VV | 0
|  | 3,8*0,6*0,085 |  | 0.1938 | [23 empty] | VV | 0
|  | 5,9*6,6*0,085 |  | 3.3099 | [23 empty] | VV | 0
|  | 0,5*2,4*0,085 |  | 0.102 | [23 empty] | VV | 0
|  | 5,9*4,7*0,085 |  | 2.3571 | [23 empty] | VV | 0
|  | 0,6*1,1*0,085 |  | 0.0561 | [23 empty] | VV | 0
|  | 4,4*6,2*0,085 |  | 2.3188 | [23 empty] | VV | 0
|  | 1,42*0,35*0,085 |  | 0.04225 | [23 empty] | VV | 0
|  | 6,2*3*0,085 |  | 1.581 | [23 empty] | VV | 0
|  | 0,72*4,52*0,085 |  | 0.27662 | [23 empty] | VV | 0
|  | 2,72*5,8*0,085 |  | 1.341 | [23 empty] | VV | 0
|  | 0,2*1,4*11*0,085 |  | 0.2618 | [23 empty] | VV | 0
83 | 631313611R00 | Mazanina betonová tl. 8 - 12 cm C 16/20 | m3 | 36.1548 | 0 | 0 |  | 0 |  | 0 | 21 | 0 | 2.525 | 91.29 | 0 | 0 |  | RTS 23/ II | RTS 23/ II | 2.58 | 93.28 |  | Práce | Běžná |  |  |  | POL1_
|  | 6,2*3,4*0,1 |  | 2.108 | [23 empty] | VV | 0
|  | 0,6*(1,2+0,9)*0,1 |  | 0.126 | [23 empty] | VV | 0
|  | 2,8*1*0,1 |  | 0.28 | [23 empty] | VV | 0
|  | 1,3*1,5*0,1 |  | 0.195 | [23 empty] | VV | 0
|  | 0,6*0,6*0,1 |  | 0.036 | [23 empty] | VV | 0
|  | 6,2*2,4*0,1 |  | 1.488 | [23 empty] | VV | 0
|  | 0,3*1,5*0,1 |  | 0.045 | [23 empty] | VV | 0
|  | 1,4*0,6*0,1 |  | 0.084 | [23 empty] | VV | 0
|  | 2,1*(16+6,8)*0,1 |  | 4.788 | [23 empty] | VV | 0
|  | 0,6*1,5*0,1 |  | 0.09 | [23 empty] | VV | 0
|  | 2,3*6,2*0,1 |  | 1.426 | [23 empty] | VV | 0
|  | 1,82*0,58*0,1 |  | 0.10556 | [23 empty] | VV | 0
|  | 2,4*0,2*0,1 |  | 0.048 | [23 empty] | VV | 0
|  | 1,2*0,8*0,1 |  | 0.096 | [23 empty] | VV | 0
|  | 5,2*7*0,1 |  | 3.64 | [23 empty] | VV | 0
|  | 0,9*0,8*0,1 |  | 0.072 | [23 empty] | VV | 0
|  | 0,7*0,4*0,1 |  | 0.028 | [23 empty] | VV | 0
|  | 4,8*2,2*0,1 |  | 1.056 | [23 empty] | VV | 0
|  | 0,9*3,5*0,1 |  | 0.315 | [23 empty] | VV | 0
|  | 4,8*3,7*0,1 |  | 1.776 | [23 empty] | VV | 0
|  | 0,7*2*0,1 |  | 0.14 | [23 empty] | VV | 0
|  | 4,6*8,8*0,1 |  | 4.048 | [23 empty] | VV | 0
|  | 0,7*1,55*0,1 |  | 0.1085 | [23 empty] | VV | 0
|  | 1,35*0,4*0,1 |  | 0.054 | [23 empty] | VV | 0
|  | 1,2*0,6*0,1 |  | 0.072 | [23 empty] | VV | 0
|  | 3,8*0,6*0,1 |  | 0.228 | [23 empty] | VV | 0
|  | 5,9*6,6*0,1 |  | 3.894 | [23 empty] | VV | 0
|  | 0,5*2,4*0,1 |  | 0.12 | [23 empty] | VV | 0
|  | 5,9*4,7*0,1 |  | 2.773 | [23 empty] | VV | 0
|  | 0,6*1,1*0,1 |  | 0.066 | [23 empty] | VV | 0
|  | 4,4*6,2*0,1 |  | 2.728 | [23 empty] | VV | 0
|  | 1,42*0,35*0,1 |  | 0.0497 | [23 empty] | VV | 0
|  | 6,2*3*0,1 |  | 1.86 | [23 empty] | VV | 0
|  | 0,72*4,52*0,1 |  | 0.32544 | [23 empty] | VV | 0
|  | 2,72*5,8*0,1 |  | 1.5776 | [23 empty] | VV | 0
|  | 0,2*1,4*11*0,1 |  | 0.308 | [23 empty] | VV | 0
84 | 631315611R00 | Mazanina betonová tl. 12 - 24 cm C 16/20 | m3 | 6.5437 | 0 | 0 |  | 0 |  | 0 | 21 | 0 | 2.525 | 16.52 | 0 | 0 |  | RTS 23/ II | RTS 23/ II | 2.32 | 15.18 |  | Práce | Běžná |  |  |  | POL1_
|  | 0,61*1,9*0,15 |  | 0.17385 | [23 empty] | VV | 0
|  | 0,61*3,73*0,15 |  | 0.3413 | [23 empty] | VV | 0
|  | 0,61*1,25*0,15 |  | 0.11438 | [23 empty] | VV | 0
|  | 0,35*0,61*0,15 |  | 0.03203 | [23 empty] | VV | 0
|  | 0,79*2,9*0,15 |  | 0.34365 | [23 empty] | VV | 0
|  | 0,61*6,2*0,15 |  | 0.5673 | [23 empty] | VV | 0
|  | 0,44*0,61*0,15 |  | 0.04026 | [23 empty] | VV | 0
|  | 1,22*5,42*0,15 |  | 0.99186 | [23 empty] | VV | 0
|  | 0,7*1,1*0,15 |  | 0.1155 | [23 empty] | VV | 0
|  | 1,1*1,02*0,15 |  | 0.1683 | [23 empty] | VV | 0
|  | 0,45*0,66*0,15 |  | 0.04455 | [23 empty] | VV | 0
|  | 0,66*6,6*0,15 |  | 0.6534 | [23 empty] | VV | 0
|  | 6,82*1,22*0,15 |  | 1.2481 | [23 empty] | VV | 0
|  | 0,15*1,2*3*0,15 |  | 0.081 | [23 empty] | VV | 0
|  | 1,95*0,61*0,15 |  | 0.17843 | [23 empty] | VV | 0
|  | 0,71*1,9*0,15 |  | 0.20235 | [23 empty] | VV | 0
|  | 0,8*0,6*0,15 |  | 0.072 | [23 empty] | VV | 0
|  | 0,61*0,86*0,15 |  | 0.07869 | [23 empty] | VV | 0
|  | 0,3*0,7*0,15 |  | 0.0315 | [23 empty] | VV | 0
|  | 0,86*4,7*0,15 |  | 0.6063 | [23 empty] | VV | 0
|  | 1,8*1,7*0,15 |  | 0.459 | [23 empty] | VV | 0
85 | 631312141R00 | Doplnění rýh betonem v dosavadních mazaninách celá skladba | m3 | 0.6 | 0 | 0 |  | 0 |  | 0 | 21 | 0 | 2.261 | 1.36 | 0 | 0 |  | RTS 23/ II | Indiv | 5.33 | 3.2 |  | Práce | Běžná |  |  |  | POL1_1
|  | 0,6 |  | 0.6 | [23 empty] | VV | 0
86 | 631319171R00 | Příplatek za stržení povrchu mazaniny tl. 8 cm | m3 | 30.7316 | 0 | 0 |  | 0 |  | 0 | 21 | 0 | 0 | 0 | 0 | 0 |  | RTS 23/ II | RTS 23/ II | 0.82 | 25.2 |  | Práce | Běžná |  |  |  | POL1_
|  | 6,2*3,4*0,085 |  | 1.7918 | [23 empty] | VV | 0
|  | 0,6*(1,2+0,9)*0,085 |  | 0.1071 | [23 empty] | VV | 0
|  | 2,8*1*0,085 |  | 0.238 | [23 empty] | VV | 0
|  | 1,3*1,5*0,085 |  | 0.16575 | [23 empty] | VV | 0
|  | 0,6*0,6*0,085 |  | 0.0306 | [23 empty] | VV | 0
|  | 6,2*2,4*0,085 |  | 1.2648 | [23 empty] | VV | 0
|  | 0,3*1,5*0,085 |  | 0.03825 | [23 empty] | VV | 0
|  | 1,4*0,6*0,085 |  | 0.0714 | [23 empty] | VV | 0
|  | 2,1*(16+6,8)*0,085 |  | 4.0698 | [23 empty] | VV | 0
|  | 0,6*1,5*0,085 |  | 0.0765 | [23 empty] | VV | 0
|  | 2,3*6,2*0,085 |  | 1.2121 | [23 empty] | VV | 0
|  | 1,82*0,58*0,085 |  | 0.08973 | [23 empty] | VV | 0
|  | 2,4*0,2*0,085 |  | 0.0408 | [23 empty] | VV | 0
|  | 1,2*0,8*0,085 |  | 0.0816 | [23 empty] | VV | 0
|  | 5,2*7*0,085 |  | 3.094 | [23 empty] | VV | 0
|  | 0,9*0,8*0,085 |  | 0.0612 | [23 empty] | VV | 0
|  | 0,7*0,4*0,085 |  | 0.0238 | [23 empty] | VV | 0
|  | 4,8*2,2*0,085 |  | 0.8976 | [23 empty] | VV | 0
|  | 0,9*3,5*0,085 |  | 0.26775 | [23 empty] | VV | 0
|  | 4,8*3,7*0,085 |  | 1.5096 | [23 empty] | VV | 0
|  | 0,7*2*0,085 |  | 0.119 | [23 empty] | VV | 0
|  | 4,6*8,8*0,085 |  | 3.4408 | [23 empty] | VV | 0
|  | 0,7*1,55*0,085 |  | 0.09223 | [23 empty] | VV | 0
|  | 1,35*0,4*0,085 |  | 0.0459 | [23 empty] | VV | 0
|  | 1,2*0,6*0,085 |  | 0.0612 | [23 empty] | VV | 0
|  | 3,8*0,6*0,085 |  | 0.1938 | [23 empty] | VV | 0
|  | 5,9*6,6*0,085 |  | 3.3099 | [23 empty] | VV | 0
|  | 0,5*2,4*0,085 |  | 0.102 | [23 empty] | VV | 0
|  | 5,9*4,7*0,085 |  | 2.3571 | [23 empty] | VV | 0
|  | 0,6*1,1*0,085 |  | 0.0561 | [23 empty] | VV | 0
|  | 4,4*6,2*0,085 |  | 2.3188 | [23 empty] | VV | 0
|  | 1,42*0,35*0,085 |  | 0.04225 | [23 empty] | VV | 0
|  | 6,2*3*0,085 |  | 1.581 | [23 empty] | VV | 0
|  | 0,72*4,52*0,085 |  | 0.27662 | [23 empty] | VV | 0
|  | 2,72*5,8*0,085 |  | 1.341 | [23 empty] | VV | 0
|  | 0,2*1,4*11*0,085 |  | 0.2618 | [23 empty] | VV | 0
87 | 631319173R00 | Příplatek za stržení povrchu mazaniny tl. 12 cm | m3 | 36.1548 | 0 | 0 |  | 0 |  | 0 | 21 | 0 | 0 | 0 | 0 | 0 |  | RTS 23/ II | RTS 23/ II | 0.41 | 14.82 |  | Práce | Běžná |  |  |  | POL1_
|  | 6,2*3,4*0,1 |  | 2.108 | [23 empty] | VV | 0
|  | 0,6*(1,2+0,9)*0,1 |  | 0.126 | [23 empty] | VV | 0
|  | 2,8*1*0,1 |  | 0.28 | [23 empty] | VV | 0
|  | 1,3*1,5*0,1 |  | 0.195 | [23 empty] | VV | 0
|  | 0,6*0,6*0,1 |  | 0.036 | [23 empty] | VV | 0
|  | 6,2*2,4*0,1 |  | 1.488 | [23 empty] | VV | 0
|  | 0,3*1,5*0,1 |  | 0.045 | [23 empty] | VV | 0
|  | 1,4*0,6*0,1 |  | 0.084 | [23 empty] | VV | 0
|  | 2,1*(16+6,8)*0,1 |  | 4.788 | [23 empty] | VV | 0
|  | 0,6*1,5*0,1 |  | 0.09 | [23 empty] | VV | 0
|  | 2,3*6,2*0,1 |  | 1.426 | [23 empty] | VV | 0
|  | 1,82*0,58*0,1 |  | 0.10556 | [23 empty] | VV | 0
|  | 2,4*0,2*0,1 |  | 0.048 | [23 empty] | VV | 0
|  | 1,2*0,8*0,1 |  | 0.096 | [23 empty] | VV | 0
|  | 5,2*7*0,1 |  | 3.64 | [23 empty] | VV | 0
|  | 0,9*0,8*0,1 |  | 0.072 | [23 empty] | VV | 0
|  | 0,7*0,4*0,1 |  | 0.028 | [23 empty] | VV | 0
|  | 4,8*2,2*0,1 |  | 1.056 | [23 empty] | VV | 0
|  | 0,9*3,5*0,1 |  | 0.315 | [23 empty] | VV | 0
|  | 4,8*3,7*0,1 |  | 1.776 | [23 empty] | VV | 0
|  | 0,7*2*0,1 |  | 0.14 | [23 empty] | VV | 0
|  | 4,6*8,8*0,1 |  | 4.048 | [23 empty] | VV | 0
|  | 0,7*1,55*0,1 |  | 0.1085 | [23 empty] | VV | 0
|  | 1,35*0,4*0,1 |  | 0.054 | [23 empty] | VV | 0
|  | 1,2*0,6*0,1 |  | 0.072 | [23 empty] | VV | 0
|  | 3,8*0,6*0,1 |  | 0.228 | [23 empty] | VV | 0
|  | 5,9*6,6*0,1 |  | 3.894 | [23 empty] | VV | 0
|  | 0,5*2,4*0,1 |  | 0.12 | [23 empty] | VV | 0
|  | 5,9*4,7*0,1 |  | 2.773 | [23 empty] | VV | 0
|  | 0,6*1,1*0,1 |  | 0.066 | [23 empty] | VV | 0
|  | 4,4*6,2*0,1 |  | 2.728 | [23 empty] | VV | 0
|  | 1,42*0,35*0,1 |  | 0.0497 | [23 empty] | VV | 0
|  | 6,2*3*0,1 |  | 1.86 | [23 empty] | VV | 0
|  | 0,72*4,52*0,1 |  | 0.32544 | [23 empty] | VV | 0
|  | 2,72*5,8*0,1 |  | 1.5776 | [23 empty] | VV | 0
|  | 0,2*1,4*11*0,1 |  | 0.308 | [23 empty] | VV | 0
88 | 631319175R00 | Příplatek za stržení povrchu mazaniny tl. 24 cm | m3 | 6.5437 | 0 | 0 |  | 0 |  | 0 | 21 | 0 | 0 | 0 | 0 | 0 |  | RTS 23/ II | RTS 23/ II | 0.205 | 1.34 |  | Práce | Běžná |  |  |  | POL1_
|  | 0,61*1,9*0,15 |  | 0.17385 | [23 empty] | VV | 0
|  | 0,61*3,73*0,15 |  | 0.3413 | [23 empty] | VV | 0
|  | 0,61*1,25*0,15 |  | 0.11438 | [23 empty] | VV | 0
|  | 0,35*0,61*0,15 |  | 0.03203 | [23 empty] | VV | 0
|  | 0,79*2,9*0,15 |  | 0.34365 | [23 empty] | VV | 0
|  | 0,61*6,2*0,15 |  | 0.5673 | [23 empty] | VV | 0
|  | 0,44*0,61*0,15 |  | 0.04026 | [23 empty] | VV | 0
|  | 1,22*5,42*0,15 |  | 0.99186 | [23 empty] | VV | 0
|  | 0,7*1,1*0,15 |  | 0.1155 | [23 empty] | VV | 0
|  | 1,1*1,02*0,15 |  | 0.1683 | [23 empty] | VV | 0
|  | 0,45*0,66*0,15 |  | 0.04455 | [23 empty] | VV | 0
|  | 0,66*6,6*0,15 |  | 0.6534 | [23 empty] | VV | 0
|  | 6,82*1,22*0,15 |  | 1.2481 | [23 empty] | VV | 0
|  | 0,15*1,2*3*0,15 |  | 0.081 | [23 empty] | VV | 0
|  | 1,95*0,61*0,15 |  | 0.17843 | [23 empty] | VV | 0
|  | 0,71*1,9*0,15 |  | 0.20235 | [23 empty] | VV | 0
|  | 0,8*0,6*0,15 |  | 0.072 | [23 empty] | VV | 0
|  | 0,61*0,86*0,15 |  | 0.07869 | [23 empty] | VV | 0
|  | 0,3*0,7*0,15 |  | 0.0315 | [23 empty] | VV | 0
|  | 0,86*4,7*0,15 |  | 0.6063 | [23 empty] | VV | 0
|  | 1,8*1,7*0,15 |  | 0.459 | [23 empty] | VV | 0
89 | 631319181R00 | Příplatek za sklon mazaniny 15°-35° tl. 5 - 8 cm | m3 | 9.3661 | 0 | 0 |  | 0 |  | 0 | 21 | 0 | 0 | 0 | 0 | 0 |  | RTS 23/ II | RTS 23/ II | 0.338 | 3.17 |  | Práce | Běžná |  |  |  | POL1_
|  | 67,93*0,085 |  | 5.774 | [23 empty] | VV | 0
|  | 42,26*0,085 |  | 3.5921 | [23 empty] | VV | 0
90 | 631351101R00 | Bednění stěn, rýh a otvorů v podlahách - zřízení | m2 | 17.2685 | 0 | 0 |  | 0 |  | 0 | 21 | 0 | 0.0141 | 0.24 | 0 | 0 |  | RTS 23/ II | RTS 23/ II | 0.396 | 6.84 |  | Práce | Běžná |  |  |  | POL1_
|  | 0,15*(0,7+0,7+1,1+1,1+1,22+1,22+5,42+5,42+0,44+0,61+0,61+6,2) |  | 3.711 | [23 empty] | VV | 0
|  | 0,15*(2,4+0,68+0,61+0,4+0,8+0,61+0,61+0,61+0,61+3,73+1,9) |  | 1.944 | [23 empty] | VV | 0
|  | 0,15*(0,45+0,66+0,66+6,6+0,61+0,71+1,4+1,8+0,86+0,86+6,1) |  | 3.1065 | [23 empty] | VV | 0
|  | 0,15*(0,8+1,4+0,86+1,1+1,1+1,02+1,02+1,22+1,22+6,82+6,82) |  | 3.507 | [23 empty] | VV | 0
|  | 5 |  | 5 | [23 empty] | VV | 0
91 | 631351102R00 | Bednění stěn, rýh a otvorů v podlahách - odstranění | m2 | 17.2685 | 0 | 0 |  | 0 |  | 0 | 21 | 0 | 0 | 0 | 0 | 0 |  | RTS 23/ II | RTS 23/ II | 0.24 | 4.14 |  | Práce | Běžná |  |  |  | POL1_
|  | 0,15*(0,7+0,7+1,1+1,1+1,22+1,22+5,42+5,42+0,44+0,61+0,61+6,2) |  | 3.711 | [23 empty] | VV | 0
|  | 0,15*(2,4+0,68+0,61+0,4+0,8+0,61+0,61+0,61+0,61+3,73+1,9) |  | 1.944 | [23 empty] | VV | 0
|  | 0,15*(0,45+0,66+0,66+6,6+0,61+0,71+1,4+1,8+0,86+0,86+6,1) |  | 3.1065 | [23 empty] | VV | 0
|  | 0,15*(0,8+1,4+0,86+1,1+1,1+1,02+1,02+1,22+1,22+6,82+6,82) |  | 3.507 | [23 empty] | VV | 0
|  | 5 |  | 5 | [23 empty] | VV | 0
92 | 631361921RT5 | Výztuž mazanin svařovanou sítí KH 20, drát d 6,0 mm, oko 150 x 150 mm | t | 1.7387 | 0 | 0 |  | 0 |  | 0 | 21 | 0 | 1.0662 | 1.85 | 0 | 0 |  | RTS 23/ II | RTS 23/ II | 15.23 | 26.48 |  | Práce | Běžná |  |  |  | POL1_
|  | 361,548*3,301*1,3/1000 |  | 1.5515 | [23 empty] | VV | 0
|  | 43,6246*3,301*1,3/1000 |  | 0.18721 | [23 empty] | VV | 0
93 | 631361921RT8 | Výztuž mazanin svařovanou sítí KY 81, drát d 8,0 mm, oko 100 x 100 mm | t | 3.4593 | 0 | 0 |  | 0 |  | 0 | 21 | 0 | 1.0662 | 3.69 | 0 | 0 |  | RTS 23/ II | RTS 23/ II | 15.23 | 52.68 |  | Práce | Běžná |  |  |  | POL1_
|  | 361,548*7,36*1,3/1000 |  | 3.4593 | [23 empty] | VV | 0
94 | 631571002R00 | Násyp ze štěrkopísku 16 - 32, tř. I | m3 | 54.2322 | 0 | 0 |  | 0 |  | 0 | 21 | 0 | 1.837 | 99.62 | 0 | 0 |  | RTS 23/ II | RTS 23/ II | 1.84 | 99.79 |  | Práce | Běžná |  |  |  | POL1_1
|  | 6,2*3,4*0,15 |  | 3.162 | [23 empty] | VV | 0
|  | 0,6*(1,2+0,9)*0,15 |  | 0.189 | [23 empty] | VV | 0
|  | 2,8*1*0,15 |  | 0.42 | [23 empty] | VV | 0
|  | 1,3*1,5*0,15 |  | 0.2925 | [23 empty] | VV | 0
|  | 0,6*0,6*0,15 |  | 0.054 | [23 empty] | VV | 0
|  | 6,2*2,4*0,15 |  | 2.232 | [23 empty] | VV | 0
|  | 0,3*1,5*0,15 |  | 0.0675 | [23 empty] | VV | 0
|  | 1,4*0,6*0,15 |  | 0.126 | [23 empty] | VV | 0
|  | 2,1*(16+6,8)*0,15 |  | 7.182 | [23 empty] | VV | 0
|  | 0,6*1,5*0,15 |  | 0.135 | [23 empty] | VV | 0
|  | 2,3*6,2*0,15 |  | 2.139 | [23 empty] | VV | 0
|  | 1,82*0,58*0,15 |  | 0.15834 | [23 empty] | VV | 0
|  | 2,4*0,2*0,15 |  | 0.072 | [23 empty] | VV | 0
|  | 1,2*0,8*0,15 |  | 0.144 | [23 empty] | VV | 0
|  | 5,2*7*0,15 |  | 5.46 | [23 empty] | VV | 0
|  | 0,9*0,8*0,15 |  | 0.108 | [23 empty] | VV | 0
|  | 0,7*0,4*0,15 |  | 0.042 | [23 empty] | VV | 0
|  | 4,8*2,2*0,15 |  | 1.584 | [23 empty] | VV | 0
|  | 0,9*3,5*0,15 |  | 0.4725 | [23 empty] | VV | 0
|  | 4,8*3,7*0,15 |  | 2.664 | [23 empty] | VV | 0
|  | 0,7*2*0,15 |  | 0.21 | [23 empty] | VV | 0
|  | 4,6*8,8*0,15 |  | 6.072 | [23 empty] | VV | 0
|  | 0,7*1,55*0,15 |  | 0.16275 | [23 empty] | VV | 0
|  | 1,35*0,4*0,15 |  | 0.081 | [23 empty] | VV | 0
|  | 1,2*0,6*0,15 |  | 0.108 | [23 empty] | VV | 0
|  | 3,8*0,6*0,15 |  | 0.342 | [23 empty] | VV | 0
|  | 5,9*6,6*0,15 |  | 5.841 | [23 empty] | VV | 0
|  | 0,5*2,4*0,15 |  | 0.18 | [23 empty] | VV | 0
|  | 5,9*4,7*0,15 |  | 4.1595 | [23 empty] | VV | 0
|  | 0,6*1,1*0,15 |  | 0.099 | [23 empty] | VV | 0
|  | 4,4*6,2*0,15 |  | 4.092 | [23 empty] | VV | 0
|  | 1,42*0,35*0,15 |  | 0.07455 | [23 empty] | VV | 0
|  | 6,2*3*0,15 |  | 2.79 | [23 empty] | VV | 0
|  | 0,72*4,52*0,15 |  | 0.48816 | [23 empty] | VV | 0
|  | 2,72*5,8*0,15 |  | 2.3664 | [23 empty] | VV | 0
|  | 0,2*1,4*11*0,15 |  | 0.462 | [23 empty] | VV | 0
95 | 776101115R00 | Vyrovnání podkladů samonivelační hmotou tl. 5 mm | m2 | 247.42 | 0 | 0 |  | 0 |  | 0 | 21 | 0 | 0 | 0 | 0 | 0 |  | RTS 23/ II | Indiv | 0 | 0 |  | Práce | Běžná |  |  |  | POL1_7
|  | 15,52+31,69+6,88+42,26+27,03+67,93 |  | 191.31 | [23 empty] | VV | 0
|  | vinyl : 15,75 |  | 15.75 | [23 empty] | VV | 0
|  | 40,36 |  | 40.36 | [23 empty] | VV | 0
96 | 776101121R00 | Provedení penetrace podkladu kritický můstek | m2 | 247.42 | 0 | 0 |  | 0 |  | 0 | 21 | 0 | 0 | 0 | 0 | 0 |  | RTS 23/ II | Indiv | 0 | 0 |  | Práce | Běžná |  |  |  | POL1_7
|  | 15,52+31,69+6,88+42,26+27,03+67,93 |  | 191.31 | [23 empty] | VV | 0
|  | vinyl : 15,75 |  | 15.75 | [23 empty] | VV | 0
|  | 40,36 |  | 40.36 | [23 empty] | VV | 0
97 | 777101101R00 | Příprava podkladu - vysávání podlah prům.vysavačem | m2 | 247.42 | 0 | 0 |  | 0 |  | 0 | 21 | 0 | 0 | 0 | 0 | 0 |  | RTS 23/ II | RTS 23/ II | 0.02 | 4.95 |  | Práce | Běžná |  |  |  | POL1_
|  | stěrková podlaha : 15,52+31,69+6,88+42,26+27,03+67,93 |  | 191.31 | [23 empty] | VV | 0
|  | vinyl : 15,75 |  | 15.75 | [23 empty] | VV | 0
|  | 40,36 |  | 40.36 | [23 empty] | VV | 0
98 | 630001 | Obvodová dilatace podlahovým páskem z pěnového PE s fólií mezi stěnou mazaninou nebo potěrem v do 80 mm | m | 220.953 | 0 | 0 |  | 0 |  | 0 | 21 | 0 | 0 | 0 | 0 | 0 |  | Vlastní | Indiv | 0 | 0 |  | Specifikace | Běžná |  |  |  | POL3_
|  | 2,3+2,3+3,456+3,456-0,8 |  | 10.712 | [23 empty] | VV | 0
|  | 3,3+3,3+2,2+2,2+0,15+0,15-0,8 |  | 10.5 | [23 empty] | VV | 0
|  | 2,585+2,585+1,85+1,85-0,9 |  | 7.97 | [23 empty] | VV | 0
|  | 0,935+0,935+2,566+2,566-0,7 |  | 6.302 | [23 empty] | VV | 0
|  | 2,566+2,566+2,34+2,34 |  | 9.812 | [23 empty] | VV | 0
|  | 2,592+2,592-0,9-0,7-0,9-0,8-0,8-0,8 |  | 0.284 | [23 empty] | VV | 0
|  | 2,375+2,375+2,295+2,295+0,5+0,5-0,6 |  | 9.74 | [23 empty] | VV | 0
|  | 6,104+0,25+0,25-1+10,278+10+2,1-1,4 |  | 26.582 | [23 empty] | VV | 0
|  | 22,591-0,6-0,9-0,8-0,9-0,9-0,9-1,4 |  | 16.191 | [23 empty] | VV | 0
|  | 4,2+4,2+1,58+1,58-0,9+0,5+0,6-0,6-0,8-0,9 |  | 9.46 | [23 empty] | VV | 0
|  | 6,15+6,15+3,37+3,37+0,3+0,3+0,6+0,6-0,8 |  | 20.04 | [23 empty] | VV | 0
|  | 7,08+7,08+5,85+5,85+(0,6*4)-0,9-2,4+0,4+(10*0,3) |  | 28.36 | [23 empty] | VV | 0
|  | 65 |  | 65 | [23 empty] | VV | 0
Díl: | 64 | Výplně otvorů |  |  |  | 0 |  | 0 |  | 0 |  | 0 |  | 0.11 |  | 0 |  |  |  |  | 6.11 | [6 empty] | DIL
99 | 648991113RT3 | Osazení parapet.desek plast. a lamin. š.nad 20cm včetně dodávky plastové parapetní desky do š. 300 mm | m | 5.6 | 0 | 0 |  | 0 |  | 0 | 21 | 0 | 0.00616 | 0.03 | 0 | 0 |  | RTS 23/ II | RTS 23/ II | 0.43 | 2.41 |  | Práce | Běžná |  |  |  | POL1_
|  | 1,4+1,4+1,4+1,4 |  | 5.6 | [23 empty] | VV | 0
100 | 648991113RT6 | Osazení parapet.desek plast. a lamin. š.nad 20cm včetně dodávky plastové parapetní desky do š. 600 mm | m | 8.6 | 0 | 0 |  | 0 |  | 0 | 21 | 0 | 0.00876 | 0.08 | 0 | 0 |  | RTS 23/ II | RTS 23/ II | 0.43 | 3.7 |  | Práce | Běžná |  |  |  | POL1_
|  | 0,9+0,9+1,6+1,5+1,3+1,3+1,1 |  | 8.6 | [23 empty] | VV | 0
Díl: | 94 | Lešení a stavební výtahy |  |  |  | 0 |  | 0 |  | 0 |  | 0 |  | 1.9 |  | 0 |  |  |  |  | 96.76 | [6 empty] | DIL
101 | 941941041R00 | Montáž lešení leh.řad.s podlahami,š.1,2 m, H 10 m | m2 | 70 | 0 | 0 |  | 0 |  | 0 | 21 | 0 | 0.01838 | 1.29 | 0 | 0 |  | RTS 23/ II | RTS 23/ II | 0.144 | 10.08 |  | Práce | Běžná |  |  |  | POL1_
|  | 25 |  | 25 | [23 empty] | VV | 0
|  | 35 |  | 35 | [23 empty] | VV | 0
|  | 10 |  | 10 | [23 empty] | VV | 0
102 | 941941291R00 | Příplatek za každý měsíc použití lešení k pol.1041 | m2 | 70 | 0 | 0 |  | 0 |  | 0 | 21 | 0 | 0.00097 | 0.07 | 0 | 0 |  | RTS 23/ II | RTS 23/ II | 0.006 | 0.42 |  | Práce | Běžná |  |  |  | POL1_
|  | 70 |  | 70 | [23 empty] | VV | 0
103 | 941941841R00 | Demontáž lešení leh.řad.s podlahami,š.1,2 m,H 10 m | m2 | 70 | 0 | 0 |  | 0 |  | 0 | 21 | 0 | 0 | 0 | 0 | 0 |  | RTS 23/ II | RTS 23/ II | 0.126 | 8.82 |  | Práce | Běžná |  |  |  | POL1_
|  | 70 |  | 70 | [23 empty] | VV | 0
104 | 941955001R00 | Lešení lehké pomocné, výška podlahy do 1,2 m | m2 | 396.548 | 0 | 0 |  | 0 |  | 0 | 21 | 0 | 0.00121 | 0.48 | 0 | 0 |  | RTS 23/ II | RTS 23/ II | 0.18 | 71.38 |  | Práce | Běžná |  |  |  | POL1_
|  | 6,2*3,4 |  | 21.08 | [23 empty] | VV | 0
|  | 0,6*(1,2+0,9) |  | 1.26 | [23 empty] | VV | 0
|  | 2,8*1 |  | 2.8 | [23 empty] | VV | 0
|  | 1,3*1,5 |  | 1.95 | [23 empty] | VV | 0
|  | 0,6*0,6 |  | 0.36 | [23 empty] | VV | 0
|  | 6,2*2,4 |  | 14.88 | [23 empty] | VV | 0
|  | 0,3*1,5 |  | 0.45 | [23 empty] | VV | 0
|  | 1,4*0,6 |  | 0.84 | [23 empty] | VV | 0
|  | 2,1*(16+6,8) |  | 47.88 | [23 empty] | VV | 0
|  | 0,6*1,5 |  | 0.9 | [23 empty] | VV | 0
|  | 2,3*6,2 |  | 14.26 | [23 empty] | VV | 0
|  | 1,82*0,58 |  | 1.0556 | [23 empty] | VV | 0
|  | 2,4*0,2 |  | 0.48 | [23 empty] | VV | 0
|  | 1,2*0,8 |  | 0.96 | [23 empty] | VV | 0
|  | 5,2*7 |  | 36.4 | [23 empty] | VV | 0
|  | 0,9*0,8 |  | 0.72 | [23 empty] | VV | 0
|  | 0,7*0,4 |  | 0.28 | [23 empty] | VV | 0
|  | 4,8*2,2 |  | 10.56 | [23 empty] | VV | 0
|  | 0,9*3,5 |  | 3.15 | [23 empty] | VV | 0
|  | 4,8*3,7 |  | 17.76 | [23 empty] | VV | 0
|  | 0,7*2 |  | 1.4 | [23 empty] | VV | 0
|  | 4,6*8,8 |  | 40.48 | [23 empty] | VV | 0
|  | 0,7*1,55 |  | 1.085 | [23 empty] | VV | 0
|  | 1,35*0,4 |  | 0.54 | [23 empty] | VV | 0
|  | 1,2*0,6 |  | 0.72 | [23 empty] | VV | 0
|  | 3,8*0,6 |  | 2.28 | [23 empty] | VV | 0
|  | 5,9*6,6 |  | 38.94 | [23 empty] | VV | 0
|  | 0,5*2,4 |  | 1.2 | [23 empty] | VV | 0
|  | 5,9*4,7 |  | 27.73 | [23 empty] | VV | 0
|  | 0,6*1,1 |  | 0.66 | [23 empty] | VV | 0
|  | 4,4*6,2 |  | 27.28 | [23 empty] | VV | 0
|  | 1,42*0,35 |  | 0.497 | [23 empty] | VV | 0
|  | 6,2*3 |  | 18.6 | [23 empty] | VV | 0
|  | 0,72*4,52 |  | 3.2544 | [23 empty] | VV | 0
|  | 2,72*5,8 |  | 15.776 | [23 empty] | VV | 0
|  | 0,2*1,4*11 |  | 3.08 | [23 empty] | VV | 0
|  | 35 |  | 35 | [23 empty] | VV | 0
105 | 941955003R00 | Lešení lehké pomocné, výška podlahy do 2,5 m | m2 | 9.84 | 0 | 0 |  | 0 |  | 0 | 21 | 0 | 0.00592 | 0.06 | 0 | 0 |  | RTS 23/ II | RTS 23/ II | 0.26 | 2.56 |  | Práce | Běžná |  |  |  | POL1_
|  | 8,2*1,2 |  | 9.84 | [23 empty] | VV | 0
106 | 944944011R00 | Montáž ochranné sítě z umělých vláken | m2 | 70 | 0 | 0 |  | 0 |  | 0 | 21 | 0 | 0 | 0 | 0 | 0 |  | RTS 23/ II | RTS 23/ II | 0.03 | 2.1 |  | Práce | Běžná |  |  |  | POL1_
|  | 70 |  | 70 | [23 empty] | VV | 0
107 | 944944031R00 | Příplatek za každý měsíc použití sítí k pol. 4011 | m2 | 70 | 0 | 0 |  | 0 |  | 0 | 21 | 0 | 5e-05 | 0 | 0 | 0 |  | RTS 23/ II | RTS 23/ II | 0 | 0 |  | Práce | Běžná |  |  |  | POL1_
|  | 70 |  | 70 | [23 empty] | VV | 0
108 | 944944081R00 | Demontáž ochranné sítě z umělých vláken | m2 | 70 | 0 | 0 |  | 0 |  | 0 | 21 | 0 | 0 | 0 | 0 | 0 |  | RTS 23/ II | RTS 23/ II | 0.02 | 1.4 |  | Práce | Běžná |  |  |  | POL1_
|  | 70 |  | 70 | [23 empty] | VV | 0
Díl: | 95 | Dokončovací konstrukce na pozemních stavbách |  |  |  | 0 |  | 0 |  | 0 |  | 0 |  | 5.1 |  | 0 |  |  |  |  | 1691.68 | [6 empty] | DIL
109 | 952901111R00 | Vyčištění budov o výšce podlaží do 4 m | m2 | 427.548 | 0 | 0 |  | 0 |  | 0 | 21 | 0 | 4e-05 | 0.02 | 0 | 0 |  | RTS 23/ II | RTS 23/ II | 0.308 | 131.68 |  | Práce | Běžná |  |  |  | POL1_
|  | 6,2*3,4 |  | 21.08 | [23 empty] | VV | 0
|  | 0,6*(1,2+0,9) |  | 1.26 | [23 empty] | VV | 0
|  | 2,8*1 |  | 2.8 | [23 empty] | VV | 0
|  | 1,3*1,5 |  | 1.95 | [23 empty] | VV | 0
|  | 0,6*0,6 |  | 0.36 | [23 empty] | VV | 0
|  | 6,2*2,4 |  | 14.88 | [23 empty] | VV | 0
|  | 0,3*1,5 |  | 0.45 | [23 empty] | VV | 0
|  | 1,4*0,6 |  | 0.84 | [23 empty] | VV | 0
|  | 2,1*(16+6,8) |  | 47.88 | [23 empty] | VV | 0
|  | 0,6*1,5 |  | 0.9 | [23 empty] | VV | 0
|  | 2,3*6,2 |  | 14.26 | [23 empty] | VV | 0
|  | 1,82*0,58 |  | 1.0556 | [23 empty] | VV | 0
|  | 2,4*0,2 |  | 0.48 | [23 empty] | VV | 0
|  | 1,2*0,8 |  | 0.96 | [23 empty] | VV | 0
|  | 5,2*7 |  | 36.4 | [23 empty] | VV | 0
|  | 0,9*0,8 |  | 0.72 | [23 empty] | VV | 0
|  | 0,7*0,4 |  | 0.28 | [23 empty] | VV | 0
|  | 4,8*2,2 |  | 10.56 | [23 empty] | VV | 0
|  | 0,9*3,5 |  | 3.15 | [23 empty] | VV | 0
|  | 4,8*3,7 |  | 17.76 | [23 empty] | VV | 0
|  | 0,7*2 |  | 1.4 | [23 empty] | VV | 0
|  | 4,6*8,8 |  | 40.48 | [23 empty] | VV | 0
|  | 0,7*1,55 |  | 1.085 | [23 empty] | VV | 0
|  | 1,35*0,4 |  | 0.54 | [23 empty] | VV | 0
|  | 1,2*0,6 |  | 0.72 | [23 empty] | VV | 0
|  | 3,8*0,6 |  | 2.28 | [23 empty] | VV | 0
|  | 5,9*6,6 |  | 38.94 | [23 empty] | VV | 0
|  | 0,5*2,4 |  | 1.2 | [23 empty] | VV | 0
|  | 5,9*4,7 |  | 27.73 | [23 empty] | VV | 0
|  | 0,6*1,1 |  | 0.66 | [23 empty] | VV | 0
|  | 4,4*6,2 |  | 27.28 | [23 empty] | VV | 0
|  | 1,42*0,35 |  | 0.497 | [23 empty] | VV | 0
|  | 6,2*3 |  | 18.6 | [23 empty] | VV | 0
|  | 0,72*4,52 |  | 3.2544 | [23 empty] | VV | 0
|  | 2,72*5,8 |  | 15.776 | [23 empty] | VV | 0
|  | 0,2*1,4*11 |  | 3.08 | [23 empty] | VV | 0
|  | 60 |  | 60 | [23 empty] | VV | 0
|  | 2,9*1,2 |  | 3.48 | [23 empty] | VV | 0
|  | 1,4*1,8 |  | 2.52 | [23 empty] | VV | 0
110 | 952088113R00 | Zakrývání provizorní podlah proti znečištění,vč. dodávky a následného odstranění | m2 | 60 | 0 | 0 |  | 0 |  | 0 | 21 | 0 | 0.08471 | 5.08 | 0 | 0 |  | Vlastní | Indiv | 26 | 1560 |  | Práce | Běžná |  |  |  | POL1_
|  | 60 |  | 60 | [23 empty] | VV | 0
Díl: | 96 | Bourání konstrukcí |  |  |  | 0 |  | 0 |  | 0 |  | 0 |  | 1.26 |  | 346.39 |  |  |  |  | 985.95 | [6 empty] | DIL
111 | 113106231R00 | Rozebrání dlažeb ze zámkové dlažby v kamenivu | m2 | 86.25 | 0 | 0 |  | 0 |  | 0 | 21 | 0 | 0 | 0 | 0.225 | 19.41 |  | RTS 23/ II | RTS 23/ II | 0.14 | 12.08 |  | Práce | Běžná |  |  |  | POL1_
|  | 11,5*2,3 |  | 26.45 | [23 empty] | VV | 0
|  | 5,5*13 |  | 71.5 | [23 empty] | VV | 0
|  | -9*1,3 |  | -11.7 | [23 empty] | VV | 0
112 | 113201111R00 | Vytrhání obrubníků chodníkových a parkových | m | 10 | 0 | 0 |  | 0 |  | 0 | 21 | 0 | 0 | 0 | 0.22 | 2.2 |  | RTS 23/ II | RTS 23/ II | 0.14 | 1.4 |  | Práce | Běžná |  |  |  | POL1_
|  | 2+4,5+2+1,5 |  | 10 | [23 empty] | VV | 0
113 | 919735122R00 | Řezání stávajícího betonového krytu tl. 5 - 10 cm | m | 7.4 | 0 | 0 |  | 0 |  | 0 | 21 | 0 | 0 | 0 | 0 | 0 |  | RTS 23/ II | RTS 23/ II | 0.07 | 0.52 |  | Práce | Běžná |  |  |  | POL1_
|  | 2,3+2,1+3 |  | 7.4 | [23 empty] | VV | 0
114 | 961044111R00 | Bourání základů z betonu prostého | m3 | 1.32 | 0 | 0 |  | 0 |  | 0 | 21 | 0 | 0 | 0 | 2 | 2.64 |  | RTS 23/ II | RTS 23/ II | 6.44 | 8.5 |  | Práce | Běžná |  |  |  | POL1_1
|  | 2*0,4*0,6 |  | 0.48 | [23 empty] | VV | 0
|  | 7*0,2*0,6 |  | 0.84 | [23 empty] | VV | 0
115 | 962031113R00 | Bourání příček z cihel pálených plných do tl. 65 mm | m2 | 71.42 | 0 | 0 |  | 0 |  | 0 | 21 | 0 | 0.00067 | 0.05 | 0.184 | 13.14 |  | RTS 23/ II | RTS 23/ II | 0.23 | 16.43 |  | Práce | Běžná |  |  |  | POL1_
|  | 3,3*(2+3,2+1,2+1,1) |  | 24.75 | [23 empty] | VV | 0
|  | -1,8 |  | -1.8 | [23 empty] | VV | 0
|  | 3,3*(1,4+1+1,5) |  | 12.87 | [23 empty] | VV | 0
|  | 3,3*1 |  | 3.3 | [23 empty] | VV | 0
|  | 3,8*(3,4+1,5+1,8+1,8) |  | 32.3 | [23 empty] | VV | 0
116 | 962031116R00 | Bourání příček z cihel pálených plných do tl. 140 mm | m2 | 15.6 | 0 | 0 |  | 0 |  | 0 | 21 | 0 | 0.00067 | 0.01 | 0.319 | 4.98 |  | RTS 23/ II | RTS 23/ II | 0.32 | 4.99 |  | Práce | Běžná |  |  |  | POL1_
|  | 3,3*(2,6+2,4) |  | 16.5 | [23 empty] | VV | 0
|  | -1,2 |  | -1.2 | [23 empty] | VV | 0
|  | -1,8 |  | -1.8 | [23 empty] | VV | 0
|  | 3*0,7 |  | 2.1 | [23 empty] | VV | 0
117 | 962032231R00 | Bourání zdiva z cihel pálených na MVC | m3 | 39.5247 | 0 | 0 |  | 0 |  | 0 | 21 | 0 | 0.00128 | 0.05 | 1.8 | 71.14 |  | RTS 23/ II | RTS 23/ II | 1.52 | 60.08 |  | Práce | Běžná |  |  |  | POL1_1
|  | prostupy pro VZT : 0,4*0,4*0,25 |  | 0.04 | [23 empty] | VV | 0
|  | 0,25*0,25*0,25 |  | 0.01563 | [23 empty] | VV | 0
|  | 1,1*0,6*0,45 |  | 0.297 | [23 empty] | VV | 0
|  | 1*0,6*0,65 |  | 0.39 | [23 empty] | VV | 0
|  | 1,05*0,3*0,65 |  | 0.20475 | [23 empty] | VV | 0
|  | 1,05*0,3*0,65 |  | 0.20475 | [23 empty] | VV | 0
|  | 1,1*0,6*0,85 |  | 0.561 | [23 empty] | VV | 0
|  | 0,73*0,6*0,85 |  | 0.3723 | [23 empty] | VV | 0
|  | 0,6*0,6*0,65 |  | 0.234 | [23 empty] | VV | 0
|  | 1,82*0,415*0,65 |  | 0.49095 | [23 empty] | VV | 0
|  | 1,8*0,9*0,5 |  | 0.81 | [23 empty] | VV | 0
|  | 0,6*0,415*0,65 |  | 0.16185 | [23 empty] | VV | 0
|  | 0,415*0,415*0,65 |  | 0.11195 | [23 empty] | VV | 0
|  | 1,5*0,45*0,65 |  | 0.43875 | [23 empty] | VV | 0
|  | 0,5*0,45*0,7 |  | 0.1575 | [23 empty] | VV | 0
|  | 0,5*0,5*0,2*2 |  | 0.1 | [23 empty] | VV | 0
|  | 4,59042/100*30 |  | 1.3771 | [23 empty] | VV | 0
|  | pro nové překlady : 0,15*0,7*2*2*2 |  | 0.84 | [23 empty] | VV | 0
|  | 0,15*0,7*0,8*2 |  | 0.168 | [23 empty] | VV | 0
|  | 0,15*0,9*2*2 |  | 0.54 | [23 empty] | VV | 0
|  | 0,15*0,9*2*2 |  | 0.54 | [23 empty] | VV | 0
|  | 0,15*0,7*2*2 |  | 0.42 | [23 empty] | VV | 0
|  | 0,15*0,7*2,5*2 |  | 0.525 | [23 empty] | VV | 0
|  | 0,15*0,55*2,2*2 |  | 0.363 | [23 empty] | VV | 0
|  | 0,15*0,7*2,5*2 |  | 0.525 | [23 empty] | VV | 0
|  | 0,15*0,7*1,5*2 |  | 0.315 | [23 empty] | VV | 0
|  | 0,15*0,9*0,9*2 |  | 0.243 | [23 empty] | VV | 0
|  | 0,15*0,45*1,5*2 |  | 0.2025 | [23 empty] | VV | 0
|  | běžné demolice : 3,5*0,6*2,3 |  | 4.83 | [23 empty] | VV | 0
|  | -1*2,1*0,6 |  | -1.26 | [23 empty] | VV | 0
|  | 1+0,5 |  | 1.5 | [23 empty] | VV | 0
|  | 4*0,66*3,5 |  | 9.24 | [23 empty] | VV | 0
|  | -1,934*3,55*0,66 |  | -4.5314 | [23 empty] | VV | 0
|  | 4,9*0,25*1,7 |  | 2.0825 | [23 empty] | VV | 0
|  | 0,2*1,6 |  | 0.32 | [23 empty] | VV | 0
|  | 3,9*0,53*4 |  | 8.268 | [23 empty] | VV | 0
|  | 5,3*3,9*0,35 |  | 7.2345 | [23 empty] | VV | 0
|  | -1,1*2,1*0,53 |  | -1.2243 | [23 empty] | VV | 0
|  | -1,42*2,1*0,35 |  | -1.0437 | [23 empty] | VV | 0
|  | 1,8 |  | 1.8 | [23 empty] | VV | 0
|  | 1,2*1,5*0,2 |  | 0.36 | [23 empty] | VV | 0
|  | 0,8*1,25*0,8 |  | 0.8 | [23 empty] | VV | 0
|  | 0,5 |  | 0.5 | [23 empty] | VV | 0
118 | 962036412R00 | DMTZ SDK předstěny, 1x kov.kce, 1x oplášť.12,5 mm | m2 | 13.5 | 0 | 0 |  | 0 |  | 0 | 21 | 0 | 0.00033 | 0 | 0.01223 | 0.17 |  | RTS 23/ II | RTS 23/ II | 0.27 | 3.65 |  | Práce | Běžná |  |  |  | POL1_
|  | 3*4,5 |  | 13.5 | [23 empty] | VV | 0
119 | 962042321R00 | Bourání zdiva nadzákladového z betonu prostého | m3 | 0.8 | 0 | 0 |  | 0 |  | 0 | 21 | 0 | 0.00147 | 0 | 2.2 | 1.76 |  | RTS 23/ II | RTS 23/ II | 5 | 4 |  | Práce | Běžná |  |  |  | POL1_1
|  | 0,8 |  | 0.8 | [23 empty] | VV | 0
120 | 962052211R00 | Bourání zdiva železobetonového nadzákladového | m3 | 0.432 | 0 | 0 |  | 0 |  | 0 | 21 | 0 | 0.00147 | 0 | 2.4 | 1.04 |  | RTS 23/ II | RTS 23/ II | 8.5 | 3.67 |  | Práce | Běžná |  |  |  | POL1_1
|  | 1,8*0,2*1,2 |  | 0.432 | [23 empty] | VV | 0
121 | 963016151R00 | DMTZ podhledu SDK,2úrov.kříž.rošt,1xoplášť.12,5 mm | m2 | 8.33 | 0 | 0 |  | 0 |  | 0 | 21 | 0 | 0.00033 | 0 | 0.01235 | 0.1 |  | RTS 23/ II | RTS 23/ II | 0.35 | 2.92 |  | Práce | Běžná |  |  |  | POL1_
|  | 0,5*(3,2+2,72+3,2+0,5) |  | 4.81 | [23 empty] | VV | 0
|  | 2,2*1,6 |  | 3.52 | [23 empty] | VV | 0
122 | 963016211R00 | Demontáž podhledu SDK z kazet 600x600 mm, kov.rošt | m2 | 226.32 | 0 | 0 |  | 0 |  | 0 | 21 | 0 | 0.00033 | 0.07 | 0.01068 | 2.42 |  | RTS 23/ II | RTS 23/ II | 0.21 | 47.53 |  | Práce | Běžná |  |  |  | POL1_
|  | 5,97+0,9+18,76+39,34+15,52 |  | 80.49 | [23 empty] | VV | 0
|  | 0,3*1,5 |  | 0.45 | [23 empty] | VV | 0
|  | 4,1*2,3 |  | 9.43 | [23 empty] | VV | 0
|  | 2,1*(16+6,8) |  | 47.88 | [23 empty] | VV | 0
|  | 1*2,8 |  | 2.8 | [23 empty] | VV | 0
|  | 2,1*1,6 |  | 3.36 | [23 empty] | VV | 0
|  | 4,4*0,7 |  | 3.08 | [23 empty] | VV | 0
|  | 6,6*5,9 |  | 38.94 | [23 empty] | VV | 0
|  | 0,5*2,5 |  | 1.25 | [23 empty] | VV | 0
|  | 4,8*6 |  | 28.8 | [23 empty] | VV | 0
|  | 8,2*1,2 |  | 9.84 | [23 empty] | VV | 0
123 | 964011231R00 | Vybourání ŽB překladů prefa dl. 3 m, 150 kg/m | m3 | 0.5 | 0 | 0 |  | 0 |  | 0 | 21 | 0 | 0.01079 | 0.01 | 2.4 | 1.2 |  | RTS 23/ II | RTS 23/ II | 9.67 | 4.84 |  | Práce | Běžná |  |  |  | POL1_
|  | 0,5 |  | 0.5 | [23 empty] | VV | 0
124 | 965041441RT4 | Bourání lehčených mazanin tl. nad 10 cm, nad 4 m2 pneumat. kladivo, tl. mazaniny 10 - 15 cm | m3 | 54.6322 | 0 | 0 |  | 0 |  | 0 | 21 | 0 | 0 | 0 | 1.6 | 87.41 |  | RTS 23/ II | RTS 23/ II | 2.48 | 135.49 |  | Práce | Běžná |  |  |  | POL1_1
|  | 6,2*3,4*0,15 |  | 3.162 | [23 empty] | VV | 0
|  | 0,6*(1,2+0,9)*0,15 |  | 0.189 | [23 empty] | VV | 0
|  | 2,8*1*0,15 |  | 0.42 | [23 empty] | VV | 0
|  | 1,3*1,5*0,15 |  | 0.2925 | [23 empty] | VV | 0
|  | 0,6*0,6*0,15 |  | 0.054 | [23 empty] | VV | 0
|  | 6,2*2,4*0,15 |  | 2.232 | [23 empty] | VV | 0
|  | 0,3*1,5*0,15 |  | 0.0675 | [23 empty] | VV | 0
|  | 1,4*0,6*0,15 |  | 0.126 | [23 empty] | VV | 0
|  | 2,1*(16+6,8)*0,15 |  | 7.182 | [23 empty] | VV | 0
|  | 0,6*1,5*0,15 |  | 0.135 | [23 empty] | VV | 0
|  | 2,3*6,2*0,15 |  | 2.139 | [23 empty] | VV | 0
|  | 1,82*0,58*0,15 |  | 0.15834 | [23 empty] | VV | 0
|  | 2,4*0,2*0,15 |  | 0.072 | [23 empty] | VV | 0
|  | 1,2*0,8*0,15 |  | 0.144 | [23 empty] | VV | 0
|  | 5,2*7*0,15 |  | 5.46 | [23 empty] | VV | 0
|  | 0,9*0,8*0,15 |  | 0.108 | [23 empty] | VV | 0
|  | 0,7*0,4*0,15 |  | 0.042 | [23 empty] | VV | 0
|  | 4,8*2,2*0,15 |  | 1.584 | [23 empty] | VV | 0
|  | 0,9*3,5*0,15 |  | 0.4725 | [23 empty] | VV | 0
|  | 4,8*3,7*0,15 |  | 2.664 | [23 empty] | VV | 0
|  | 0,7*2*0,15 |  | 0.21 | [23 empty] | VV | 0
|  | 4,6*8,8*0,15 |  | 6.072 | [23 empty] | VV | 0
|  | 0,7*1,55*0,15 |  | 0.16275 | [23 empty] | VV | 0
|  | 1,35*0,4*0,15 |  | 0.081 | [23 empty] | VV | 0
|  | 1,2*0,6*0,15 |  | 0.108 | [23 empty] | VV | 0
|  | 3,8*0,6*0,15 |  | 0.342 | [23 empty] | VV | 0
|  | 5,9*6,6*0,15 |  | 5.841 | [23 empty] | VV | 0
|  | 0,5*2,4*0,15 |  | 0.18 | [23 empty] | VV | 0
|  | 5,9*4,7*0,15 |  | 4.1595 | [23 empty] | VV | 0
|  | 0,6*1,1*0,15 |  | 0.099 | [23 empty] | VV | 0
|  | 4,4*6,2*0,15 |  | 4.092 | [23 empty] | VV | 0
|  | 1,42*0,35*0,15 |  | 0.07455 | [23 empty] | VV | 0
|  | 6,2*3*0,15 |  | 2.79 | [23 empty] | VV | 0
|  | 0,72*4,52*0,15 |  | 0.48816 | [23 empty] | VV | 0
|  | 2,72*5,8*0,15 |  | 2.3664 | [23 empty] | VV | 0
|  | 0,2*1,4*11*0,15 |  | 0.462 | [23 empty] | VV | 0
|  | 0,4 |  | 0.4 | [23 empty] | VV | 0
125 | 965042141RT4 | Bourání mazanin betonových tl. 10 cm, nad 4 m2 pneumat. kladivo, tl. mazaniny 8 - 10 cm | m3 | 36.1548 | 0 | 0 |  | 0 |  | 0 | 21 | 0 | 0 | 0 | 2.2 | 79.54 |  | RTS 23/ II | RTS 23/ II | 4.66 | 168.48 |  | Práce | Běžná |  |  |  | POL1_1
|  | 6,2*3,4*0,1 |  | 2.108 | [23 empty] | VV | 0
|  | 0,6*(1,2+0,9)*0,1 |  | 0.126 | [23 empty] | VV | 0
|  | 2,8*1*0,1 |  | 0.28 | [23 empty] | VV | 0
|  | 1,3*1,5*0,1 |  | 0.195 | [23 empty] | VV | 0
|  | 0,6*0,6*0,1 |  | 0.036 | [23 empty] | VV | 0
|  | 6,2*2,4*0,1 |  | 1.488 | [23 empty] | VV | 0
|  | 0,3*1,5*0,1 |  | 0.045 | [23 empty] | VV | 0
|  | 1,4*0,6*0,1 |  | 0.084 | [23 empty] | VV | 0
|  | 2,1*(16+6,8)*0,1 |  | 4.788 | [23 empty] | VV | 0
|  | 0,6*1,5*0,1 |  | 0.09 | [23 empty] | VV | 0
|  | 2,3*6,2*0,1 |  | 1.426 | [23 empty] | VV | 0
|  | 1,82*0,58*0,1 |  | 0.10556 | [23 empty] | VV | 0
|  | 2,4*0,2*0,1 |  | 0.048 | [23 empty] | VV | 0
|  | 1,2*0,8*0,1 |  | 0.096 | [23 empty] | VV | 0
|  | 5,2*7*0,1 |  | 3.64 | [23 empty] | VV | 0
|  | 0,9*0,8*0,1 |  | 0.072 | [23 empty] | VV | 0
|  | 0,7*0,4*0,1 |  | 0.028 | [23 empty] | VV | 0
|  | 4,8*2,2*0,1 |  | 1.056 | [23 empty] | VV | 0
|  | 0,9*3,5*0,1 |  | 0.315 | [23 empty] | VV | 0
|  | 4,8*3,7*0,1 |  | 1.776 | [23 empty] | VV | 0
|  | 0,7*2*0,1 |  | 0.14 | [23 empty] | VV | 0
|  | 4,6*8,8*0,1 |  | 4.048 | [23 empty] | VV | 0
|  | 0,7*1,55*0,1 |  | 0.1085 | [23 empty] | VV | 0
|  | 1,35*0,4*0,1 |  | 0.054 | [23 empty] | VV | 0
|  | 1,2*0,6*0,1 |  | 0.072 | [23 empty] | VV | 0
|  | 3,8*0,6*0,1 |  | 0.228 | [23 empty] | VV | 0
|  | 5,9*6,6*0,1 |  | 3.894 | [23 empty] | VV | 0
|  | 0,5*2,4*0,1 |  | 0.12 | [23 empty] | VV | 0
|  | 5,9*4,7*0,1 |  | 2.773 | [23 empty] | VV | 0
|  | 0,6*1,1*0,1 |  | 0.066 | [23 empty] | VV | 0
|  | 4,4*6,2*0,1 |  | 2.728 | [23 empty] | VV | 0
|  | 1,42*0,35*0,1 |  | 0.0497 | [23 empty] | VV | 0
|  | 6,2*3*0,1 |  | 1.86 | [23 empty] | VV | 0
|  | 0,72*4,52*0,1 |  | 0.32544 | [23 empty] | VV | 0
|  | 2,72*5,8*0,1 |  | 1.5776 | [23 empty] | VV | 0
|  | 0,2*1,4*11*0,1 |  | 0.308 | [23 empty] | VV | 0
126 | 965081702R00 | Bourání soklíků z dlažeb keramických | m | 41 | 0 | 0 |  | 0 |  | 0 | 21 | 0 | 0 | 0 | 0.0004 | 0.02 |  | RTS 23/ II | RTS 23/ II | 0.07 | 2.87 |  | Práce | Běžná |  |  |  | POL1_
|  | 23+12+6 |  | 41 | [23 empty] | VV | 0
127 | 968071125R00 | Vyvěšení, zavěšení křídel dveří pl. 2 m2 | kus | 23 | 0 | 0 |  | 0 |  | 0 | 21 | 0 | 0 | 0 | 0 | 0 |  | RTS 23/ II | RTS 23/ II | 0.08 | 1.84 |  | Práce | Běžná |  |  |  | POL1_1
|  | 1+1+1+5+1+5+6 |  | 20 | [23 empty] | VV | 0
|  | 2 |  | 2 | [23 empty] | VV | 0
|  | 1 |  | 1 | [23 empty] | VV | 0
128 | 968072455R00 | Vybourání dveřních zárubní pl. do 2 m2 | m2 | 33.6 | 0 | 0 |  | 0 |  | 0 | 21 | 0 | 0.00117 | 0.04 | 0.076 | 2.55 |  | RTS 23/ II | RTS 23/ II | 0 | 0 |  | Práce | Běžná |  |  |  | POL1_1
|  | 20*1,6 |  | 32 | [23 empty] | VV | 0
|  | 1,6 |  | 1.6 | [23 empty] | VV | 0
129 | 968072456R00 | Vybourání dveřních zárubní pl. nad 2 m2 | m2 | 2.9 | 0 | 0 |  | 0 |  | 0 | 21 | 0 | 0.001 | 0 | 0.063 | 0.18 |  | RTS 23/ II | RTS 23/ II | 0.72 | 2.09 |  | Práce | Běžná |  |  |  | POL1_1
|  | 2,9 |  | 2.9 | [23 empty] | VV | 0
130 | 968083003R00 | Vybourání plastových, dřevěných, kovových oken do 4 m2 vyvěšení křídel | m2 | 8.385 | 0 | 0 |  | 0 |  | 0 | 21 | 0 | 0.00092 | 0.01 | 0.04 | 0.34 |  | RTS 23/ II | Indiv | 0.37 | 3.1 |  | Práce | Běžná |  |  |  | POL1_
|  | 0,9*2,1 |  | 1.89 | [23 empty] | VV | 0
|  | 1,1*2,5 |  | 2.75 | [23 empty] | VV | 0
|  | 0,3*0,5 |  | 0.15 | [23 empty] | VV | 0
|  | 1,25*2,3 |  | 2.875 | [23 empty] | VV | 0
|  | 1,2*0,6 |  | 0.72 | [23 empty] | VV | 0
131 | 968083022R00 | Vybourání plastových, dřevěných, kovových plných dveří pl.nad 2 m2 vč. vyvěšení křídel | m2 | 1.6 | 0 | 0 |  | 0 |  | 0 | 21 | 0 | 0.001 | 0 | 0.0372 | 0.06 |  | RTS 23/ II | Indiv | 0.5 | 0.8 |  | Práce | Běžná |  |  |  | POL1_
|  | 1,6 |  | 1.6 | [23 empty] | VV | 0
132 | 968095002R00 | Bourání parapetů dřevěných š. do 50 cm | m | 13.75 | 0 | 0 |  | 0 |  | 0 | 21 | 0 | 0 | 0 | 0.01507 | 0.21 |  | RTS 23/ II | RTS 23/ II | 0.11 | 1.51 |  | Práce | Běžná |  |  |  | POL1_
|  | 1,1+1,1+0,9 |  | 3.1 | [23 empty] | VV | 0
|  | 0,3+1,25 |  | 1.55 | [23 empty] | VV | 0
|  | 1,3+1,3+1,3+1,3+1,3+1,3+1,3 |  | 9.1 | [23 empty] | VV | 0
133 | 968096002R00 | Bourání parapetů plastových š. do 50 cm | m | 14.5 | 0 | 0 |  | 0 |  | 0 | 21 | 0 | 0 | 0 | 0.01383 | 0.2 |  | RTS 23/ II | RTS 23/ II | 0.12 | 1.74 |  | Práce | Běžná |  |  |  | POL1_
|  | 1,4+1,4+1,4+1,4+1,1+1,3+1,3+1,5+1,6+0,9+0,9+0,3 |  | 14.5 | [23 empty] | VV | 0
134 | 970031250R00 | Vrtání jádrové do zdiva cihelného do D 300 mm | m | 7.3 | 0 | 0 |  | 0 |  | 0 | 21 | 0 | 0 | 0 | 0.08831 | 0.64 |  | RTS 23/ II | RTS 23/ II | 6.2 | 45.26 |  | Práce | Běžná |  |  |  | POL1_
|  | 150 : 0,2 |  | 0.2 | [23 empty] | VV | 0
|  | 200 : 0,65 |  | 0.65 | [23 empty] | VV | 0
|  | 250 : 0,5+0,5+0,6+0,2+0,2+0,65+0,65 |  | 3.3 | [23 empty] | VV | 0
|  | 300 : 0,5+0,5+0,2+0,65+0,65+0,65 |  | 3.15 | [23 empty] | VV | 0
135 | 970031300R00 | Vrtání jádrové do zdiva cihelného nad D 300 mm | m | 6.8 | 0 | 0 |  | 0 |  | 0 | 21 | 0 | 0 | 0 | 0.12417 | 0.84 |  | RTS 23/ II | Indiv | 6.9 | 46.92 |  | Práce | Běžná |  |  |  | POL1_
|  | 350 : 0,2+0,65+0,2 |  | 1.05 | [23 empty] | VV | 0
|  | 400 : 0,5+0,5+0,65+0,6 |  | 2.25 | [23 empty] | VV | 0
|  | 415 : 0,2+0,2+0,2 |  | 0.6 | [23 empty] | VV | 0
|  | 450 : 0,6+0,6+0,65+0,65+0,2+0,2 |  | 2.9 | [23 empty] | VV | 0
136 | 971033341R00 | Vybourání otv. zeď cihel. pl.0,09 m2, tl.30cm, MVC | kus | 21 | 0 | 0 |  | 0 |  | 0 | 21 | 0 | 0.00034 | 0.01 | 0.054 | 1.13 |  | RTS 23/ II | RTS 23/ II | 0.38 | 7.98 |  | Práce | Běžná |  |  |  | POL1_1
|  | 3+6+6+6 |  | 21 | [23 empty] | VV | 0
137 | 975053141R00 | Víceřad.podchycení stropů do 3,5 m,do 1500 kg/m2 | m | 41 | 0 | 0 |  | 0 |  | 0 | 21 | 0 | 0.02366 | 0.97 | 0 | 0 |  | RTS 23/ II | RTS 23/ II | 0.63 | 25.83 |  | Práce | Běžná |  |  |  | POL1_
|  | 2*(5,5+6+4,5+4,5) |  | 41 | [23 empty] | VV | 0
138 | 978012191R00 | Otlučení omítek vnitřních rákosov.stropů do 100 % | m2 | 124.4024 | 0 | 0 |  | 0 |  | 0 | 21 | 0 | 0 | 0 | 0.05 | 6.22 |  | RTS 23/ II | RTS 23/ II | 0.46 | 57.23 |  | Práce | Běžná |  |  |  | POL1_
|  | 3,3*6,2 |  | 20.46 | [23 empty] | VV | 0
|  | 7*5,2 |  | 36.4 | [23 empty] | VV | 0
|  | 6,2*(4,4+3) |  | 45.88 | [23 empty] | VV | 0
|  | 0,4*1,42 |  | 0.568 | [23 empty] | VV | 0
|  | 0,72*4,52 |  | 3.2544 | [23 empty] | VV | 0
|  | 5,9*2,8 |  | 16.52 | [23 empty] | VV | 0
|  | 1,3*0,6 |  | 0.78 | [23 empty] | VV | 0
|  | 1,35*0,4 |  | 0.54 | [23 empty] | VV | 0
139 | 978013191R00 | Otlučení omítek vnitřních stěn v rozsahu do 100 % pouze na plochách mimo bourání zdí | m2 | 824.476 | 0 | 0 |  | 0 |  | 0 | 21 | 0 | 0 | 0 | 0.046 | 37.93 |  | RTS 23/ II | RTS 23/ II | 0.26 | 214.36 |  | Práce | Běžná |  |  |  | POL1_
|  | 3,3*(7+7+5,3+5,3) |  | 81.18 | [23 empty] | VV | 0
|  | 3*(5,5+5,1+0,9+2+2,3+6,2+0,58+0,58+0,31+2,45+3,2+1) |  | 90.36 | [23 empty] | VV | 0
|  | 3*(0,5+0,7+0,7+9+4,62+8,4+0,7+0,85+3,5+1+1+2,3+0,7) |  | 101.91 | [23 empty] | VV | 0
|  | 2,9*(6,2+6,2+16+16+6,7+6,7-1,5-2,32) |  | 156.542 | [23 empty] | VV | 0
|  | 2,9*(4,8+4,8+1,6+1,6-1,3) |  | 33.35 | [23 empty] | VV | 0
|  | 3,6*(3,4+3,4+6,2+6,2) |  | 69.12 | [23 empty] | VV | 0
|  | 2,9*(5,9+5,9+7,2+7,2-2,5+0,5+0,5) |  | 71.63 | [23 empty] | VV | 0
|  | 3,2*(1+4,8+0,2+0,53+0,53+1,73+4,7+2,5+0,6) |  | 53.088 | [23 empty] | VV | 0
|  | 3,7*(0,6+4,4+0,5+0,35+0,4+3+1+0,72+0,64+2,72+5,79+2,72+0,64) |  | 86.876 | [23 empty] | VV | 0
|  | 3,7*(0,8+0,65+3+0,4+0,4+0,35+4,4+0,8+1,8) |  | 46.62 | [23 empty] | VV | 0
|  | 2,6*(3+3+3+3+0,5+0,5) |  | 33.8 | [23 empty] | VV | 0
140 | 978015291R00 | Otlučení omítek vnějších MVC v složit.1-4 do 100 % pouze na plochách mimo bourání zdí | m2 | 8 | 0 | 0 |  | 0 |  | 0 | 21 | 0 | 0 | 0 | 0.059 | 0.47 |  | RTS 23/ II | RTS 23/ II | 0.2 | 1.6 |  | Práce | Běžná |  |  |  | POL1_
|  | 4 |  | 4 | [23 empty] | VV | 0
|  | 2+2 |  | 4 | [23 empty] | VV | 0
141 | 711140101R00 | Odstranění izolace proti vlhkosti na ploše vodorovné, asfaltové pásy přitavením, 1 vrstva | m2 | 361.548 | 0 | 0 |  | 0 |  | 0 | 21 | 0 | 0 | 0 | 0.00487 | 1.76 |  | RTS 23/ II | RTS 23/ II | 0.04 | 14.46 |  | Práce | Běžná |  |  |  | POL1_
|  | 6,2*3,4 |  | 21.08 | [23 empty] | VV | 0
|  | 0,6*(1,2+0,9) |  | 1.26 | [23 empty] | VV | 0
|  | 2,8*1 |  | 2.8 | [23 empty] | VV | 0
|  | 1,3*1,5 |  | 1.95 | [23 empty] | VV | 0
|  | 0,6*0,6 |  | 0.36 | [23 empty] | VV | 0
|  | 6,2*2,4 |  | 14.88 | [23 empty] | VV | 0
|  | 0,3*1,5 |  | 0.45 | [23 empty] | VV | 0
|  | 1,4*0,6 |  | 0.84 | [23 empty] | VV | 0
|  | 2,1*(16+6,8) |  | 47.88 | [23 empty] | VV | 0
|  | 0,6*1,5 |  | 0.9 | [23 empty] | VV | 0
|  | 2,3*6,2 |  | 14.26 | [23 empty] | VV | 0
|  | 1,82*0,58 |  | 1.0556 | [23 empty] | VV | 0
|  | 2,4*0,2 |  | 0.48 | [23 empty] | VV | 0
|  | 1,2*0,8 |  | 0.96 | [23 empty] | VV | 0
|  | 5,2*7 |  | 36.4 | [23 empty] | VV | 0
|  | 0,9*0,8 |  | 0.72 | [23 empty] | VV | 0
|  | 0,7*0,4 |  | 0.28 | [23 empty] | VV | 0
|  | 4,8*2,2 |  | 10.56 | [23 empty] | VV | 0
|  | 0,9*3,5 |  | 3.15 | [23 empty] | VV | 0
|  | 4,8*3,7 |  | 17.76 | [23 empty] | VV | 0
|  | 0,7*2 |  | 1.4 | [23 empty] | VV | 0
|  | 4,6*8,8 |  | 40.48 | [23 empty] | VV | 0
|  | 0,7*1,55 |  | 1.085 | [23 empty] | VV | 0
|  | 1,35*0,4 |  | 0.54 | [23 empty] | VV | 0
|  | 1,2*0,6 |  | 0.72 | [23 empty] | VV | 0
|  | 3,8*0,6 |  | 2.28 | [23 empty] | VV | 0
|  | 5,9*6,6 |  | 38.94 | [23 empty] | VV | 0
|  | 0,5*2,4 |  | 1.2 | [23 empty] | VV | 0
|  | 5,9*4,7 |  | 27.73 | [23 empty] | VV | 0
|  | 0,6*1,1 |  | 0.66 | [23 empty] | VV | 0
|  | 4,4*6,2 |  | 27.28 | [23 empty] | VV | 0
|  | 1,42*0,35 |  | 0.497 | [23 empty] | VV | 0
|  | 6,2*3 |  | 18.6 | [23 empty] | VV | 0
|  | 0,72*4,52 |  | 3.2544 | [23 empty] | VV | 0
|  | 2,72*5,8 |  | 15.776 | [23 empty] | VV | 0
|  | 0,2*1,4*11 |  | 3.08 | [23 empty] | VV | 0
142 | 762841811R00 | Demontáž podbití stropů z prken hrubých bez omítky | m2 | 124.4024 | 0 | 0 |  | 0 |  | 0 | 21 | 0 | 0.00016 | 0.02 | 0.014 | 1.74 |  | RTS 23/ II | RTS 23/ II | 0.11 | 13.68 |  | Práce | Běžná |  |  |  | POL1_
|  | 3,3*6,2 |  | 20.46 | [23 empty] | VV | 0
|  | 7*5,2 |  | 36.4 | [23 empty] | VV | 0
|  | 6,2*(4,4+3) |  | 45.88 | [23 empty] | VV | 0
|  | 0,4*1,42 |  | 0.568 | [23 empty] | VV | 0
|  | 0,72*4,52 |  | 3.2544 | [23 empty] | VV | 0
|  | 5,9*2,8 |  | 16.52 | [23 empty] | VV | 0
|  | 1,3*0,6 |  | 0.78 | [23 empty] | VV | 0
|  | 1,35*0,4 |  | 0.54 | [23 empty] | VV | 0
143 | 764410850R00 | Demontáž oplechování parapetů,rš od 100 do 330 mm | m | 1.55 | 0 | 0 |  | 0 |  | 0 | 21 | 0 | 0 | 0 | 0.00135 | 0 |  | RTS 23/ II | RTS 23/ II | 0.09 | 0.14 |  | Práce | Běžná |  |  |  | POL1_
|  | 0,3+1,25 |  | 1.55 | [23 empty] | VV | 0
144 | 766411811R00 | Demontáž obložení stěn panely velikosti do 1,5 m2 | m2 | 137.664 | 0 | 0 |  | 0 |  | 0 | 21 | 0 | 0 | 0 | 0.02465 | 3.39 |  | RTS 23/ II | RTS 23/ II | 0.25 | 34.42 |  | Práce | Běžná |  |  |  | POL1_
|  | 1,2*(3,3+0,7+0,15+7,2+1,2+1,2+1,2+5,9+1,2+1,2+1+1+0,5+0,5) |  | 31.5 | [23 empty] | VV | 0
|  | 1,2*(1+4,8+1,2+0,9+0,9+0,4+0,6+0,7+0,2+4,6+4,4+0,4+0,4) |  | 24.6 | [23 empty] | VV | 0
|  | 2,1*(4,4+0,4+0,4+4,8+0,8+0,6+0,35+0,35+2,4+0,65+0,65+6,5+6+6,5+2,4+1+0,64) |  | 81.564 | [23 empty] | VV | 0
145 | 766411822R00 | Demontáž podkladových roštů obložení stěn | m2 | 137.664 | 0 | 0 |  | 0 |  | 0 | 21 | 0 | 0 | 0 | 0.008 | 1.1 |  | RTS 23/ II | RTS 23/ II | 0.07 | 9.64 |  | Práce | Běžná |  |  |  | POL1_
|  | 1,2*(3,3+0,7+0,15+7,2+1,2+1,2+1,2+5,9+1,2+1,2+1+1+0,5+0,5) |  | 31.5 | [23 empty] | VV | 0
|  | 1,2*(1+4,8+1,2+0,9+0,9+0,4+0,6+0,7+0,2+4,6+4,4+0,4+0,4) |  | 24.6 | [23 empty] | VV | 0
|  | 2,1*(4,4+0,4+0,4+4,8+0,8+0,6+0,35+0,35+2,4+0,65+0,65+6,5+6+6,5+2,4+1+0,64) |  | 81.564 | [23 empty] | VV | 0
146 | 767996804R00 | Demontáž atypických ocelových konstr. do 500 kg | kg | 420 | 0 | 0 |  | 0 |  | 0 | 21 | 0 | 5e-05 | 0.02 | 0.001 | 0.42 |  | RTS 23/ II | RTS 23/ II | 0.04 | 16.8 |  | Práce | Běžná |  |  |  | POL1_
|  | 380 |  | 380 | [23 empty] | VV | 0
|  | 40 |  | 40 | [23 empty] | VV | 0
147 | 776511820R00 | Odstranění PVC a koberců lepených s podložkou | m2 | 35 | 0 | 0 |  | 0 |  | 0 | 21 | 0 | 0 | 0 | 0.001 | 0.04 |  | RTS 23/ II | RTS 22/ II | 0.26 | 9.1 |  | Práce | Běžná |  |  |  | POL1_
|  | 35 |  | 35 | [23 empty] | VV | 0
148 | 960001 | Ostatní pomocné demontážní a bourací práce (demontáž drobných prvků objektu, zeleň, aj.) nezměřitelné, dle skutečnosti | hod | 40 | 0 | 0 |  | 0 |  | 0 | 21 | 0 | 0 | 0 | 0 | 0 |  | Vlastní | Indiv | 0 | 0 |  | Specifikace | Běžná |  |  |  | POL3_
|  | 40 |  | 40 | [23 empty] | VV | 0
149 | 960002 | Demontáž chladírenských panelů stěn a stropu s dveřmi dle PD | m2 | 28.5 | 0 | 0 |  | 0 |  | 0 | 21 | 0 | 0 | 0 | 0 | 0 |  | Vlastní | Indiv | 0 | 0 |  | Specifikace | Běžná |  |  |  | POL3_
|  | strop : 2,6*1,5 |  | 3.9 | [23 empty] | VV | 0
|  | stěna : 3*(1,5+1,5+2,6+2,6) |  | 24.6 | [23 empty] | VV | 0
150 | 960003 | Demontáž zastřešení makrolon s pomocnou konstrukcí, dle PD | m2 | 25.3 | 0 | 0 |  | 0 |  | 0 | 21 | 0 | 0 | 0 | 0 | 0 |  | Vlastní | Indiv | 0 | 0 |  | Specifikace | Běžná |  |  |  | POL3_
|  | 4,6*5,5 |  | 25.3 | [23 empty] | VV | 0
151 | 960004 | Demontáž rozvodů technologie ZTI (kanalizace, vodovod), dle PD neobsažených ve výpisu ZTI | kpl | 1 | 0 | 0 |  | 0 |  | 0 | 21 | 0 | 0 | 0 | 0 | 0 |  | Vlastní | Indiv | 0 | 0 |  | Specifikace | Běžná |  |  |  | POL3_
|  | 1 |  | 1 | [23 empty] | VV | 0
152 | 960005 | Demontáž rozvodů technologie VZT, dle PD | kpl | 1 | 0 | 0 |  | 0 |  | 0 | 21 | 0 | 0 | 0 | 0 | 0 |  | Vlastní | Indiv | 0 | 0 |  | Specifikace | Běžná |  |  |  | POL3_
|  | 1 |  | 1 | [23 empty] | VV | 0
153 | 960006 | Demontáž rozvodů technologie silnoproud a slaboproud, dle PD | kpl | 1 | 0 | 0 |  | 0 |  | 0 | 21 | 0 | 0 | 0 | 0 | 0 |  | Vlastní | Indiv | 0 | 0 |  | Specifikace | Běžná |  |  |  | POL3_
|  | 1 |  | 1 | [23 empty] | VV | 0
154 | 960007 | Demontáž a likvidace vybavení prostor (skříně, obložení otvorů, nábytek, aj), dle PD | kpl | 1 | 0 | 0 |  | 0 |  | 0 | 21 | 0 | 0 | 0 | 0 | 0 |  | Vlastní | Indiv | 0 | 0 |  | Specifikace | Běžná |  |  |  | POL3_
|  | 1 |  | 1 | [23 empty] | VV | 0
155 | 960008 | Demontáž a likvidace dřevěného kastlíku u podlahy - zákryt potrubí UT, dle PD | m | 26.3 | 0 | 0 |  | 0 |  | 0 | 21 | 0 | 0 | 0 | 0 | 0 |  | Vlastní | Indiv | 0 | 0 |  | Specifikace | Běžná |  |  |  | POL3_
|  | 0,8+0,8+0,3+1,3+0,8+0,8+0,8+0,8+0,8+1,5+1+0,7+1,9+0,8+0,8 |  | 13.9 | [23 empty] | VV | 0
|  | 0,6+1,2+2,5+0,9+0,9+1+2,2+0,3+2,8 |  | 12.4 | [23 empty] | VV | 0
Díl: | 99 | Staveništní přesun hmot |  |  |  | 0 |  | 0 |  | 0 |  | 0 |  | 0 |  | 0 |  |  |  |  | 149.22 | [6 empty] | DIL
156 | 998011002R00 | Přesun hmot pro budovy zděné výšky do 12 m | t | 486.0741 | 0 | 0 |  | 0 |  | 0 | 21 | 0 | 0 | 0 | 0 | 0 |  | RTS 23/ II | RTS 23/ II | 0.307 | 149.22 |  | Přesun hmot | Běžná |  |  |  | POL7_
Díl: | 711 | Izolace proti vodě |  |  |  | 0 |  | 0 |  | 0 |  | 0 |  | 4.69 |  | 0 |  |  |  |  | 202.55 | [6 empty] | DIL
157 | 711111001RT1 | Provedení izolace proti vlhkosti na ploše vodorovné, 1x asfaltovým penetračním nátěrem nátěr penetrační ve specifikaci | m2 | 417.658 | 0 | 0 |  | 0 |  | 0 | 21 | 0 | 0 | 0 | 0 | 0 |  | RTS 23/ II | RTS 23/ II | 0.0275 | 11.49 |  | Práce | Běžná |  |  |  | POL1_
|  | 6,2*3,4 |  | 21.08 | [23 empty] | VV | 0
|  | 0,6*(1,2+0,9) |  | 1.26 | [23 empty] | VV | 0
|  | 2,8*1 |  | 2.8 | [23 empty] | VV | 0
|  | 1,3*1,5 |  | 1.95 | [23 empty] | VV | 0
|  | 0,6*0,6 |  | 0.36 | [23 empty] | VV | 0
|  | 6,2*2,4 |  | 14.88 | [23 empty] | VV | 0
|  | 0,3*1,5 |  | 0.45 | [23 empty] | VV | 0
|  | 1,4*0,6 |  | 0.84 | [23 empty] | VV | 0
|  | 2,1*(16+6,8) |  | 47.88 | [23 empty] | VV | 0
|  | 0,6*1,5 |  | 0.9 | [23 empty] | VV | 0
|  | 2,3*6,2 |  | 14.26 | [23 empty] | VV | 0
|  | 1,82*0,58 |  | 1.0556 | [23 empty] | VV | 0
|  | 2,4*0,2 |  | 0.48 | [23 empty] | VV | 0
|  | 1,2*0,8 |  | 0.96 | [23 empty] | VV | 0
|  | 5,2*7 |  | 36.4 | [23 empty] | VV | 0
|  | 0,9*0,8 |  | 0.72 | [23 empty] | VV | 0
|  | 0,7*0,4 |  | 0.28 | [23 empty] | VV | 0
|  | 4,8*2,2 |  | 10.56 | [23 empty] | VV | 0
|  | 0,9*3,5 |  | 3.15 | [23 empty] | VV | 0
|  | 4,8*3,7 |  | 17.76 | [23 empty] | VV | 0
|  | 0,7*2 |  | 1.4 | [23 empty] | VV | 0
|  | 4,6*8,8 |  | 40.48 | [23 empty] | VV | 0
|  | 0,7*1,55 |  | 1.085 | [23 empty] | VV | 0
|  | 1,35*0,4 |  | 0.54 | [23 empty] | VV | 0
|  | 1,2*0,6 |  | 0.72 | [23 empty] | VV | 0
|  | 3,8*0,6 |  | 2.28 | [23 empty] | VV | 0
|  | 5,9*6,6 |  | 38.94 | [23 empty] | VV | 0
|  | 0,5*2,4 |  | 1.2 | [23 empty] | VV | 0
|  | 5,9*4,7 |  | 27.73 | [23 empty] | VV | 0
|  | 0,6*1,1 |  | 0.66 | [23 empty] | VV | 0
|  | 4,4*6,2 |  | 27.28 | [23 empty] | VV | 0
|  | 1,42*0,35 |  | 0.497 | [23 empty] | VV | 0
|  | 6,2*3 |  | 18.6 | [23 empty] | VV | 0
|  | 0,72*4,52 |  | 3.2544 | [23 empty] | VV | 0
|  | 2,72*5,8 |  | 15.776 | [23 empty] | VV | 0
|  | 0,2*1,4*11 |  | 3.08 | [23 empty] | VV | 0
|  | vinyl : 15,75 |  | 15.75 | [23 empty] | VV | 0
|  | 40,36 |  | 40.36 | [23 empty] | VV | 0
158 | 711112001RT1 | Provedení izolace proti vlhkosti na ploše svislé, 1x asfaltovým penetračním nátěr nátěr penetrační ve specifikaci | m2 | 31.011 | 0 | 0 |  | 0 |  | 0 | 21 | 0 | 0.00017 | 0.01 | 0 | 0 |  | RTS 23/ II | RTS 23/ II | 0.05 | 1.55 |  | Práce | Běžná |  |  |  | POL1_
|  | 0,1*(0,6+0,8+4,5+0,5+0,35+0,4+3,1+1+0,72+0,64+2,8) |  | 1.541 | [23 empty] | VV | 0
|  | 0,1*(5,8+2,8-1+0,6+0,6+0,65+0,65+0,8+8,4+0,4+0,4) |  | 2.01 | [23 empty] | VV | 0
|  | 0,1*(1,75+2,4-0,6+0,6+0,6+2,4) |  | 0.715 | [23 empty] | VV | 0
|  | 0,1*(1+6,2+3,4+3,65+0,6+0,6-0,6+4,9+4,9+0,6+0,4+0,6) |  | 2.625 | [23 empty] | VV | 0
|  | 0,1*(6,2+0,6+7,2+0,2+0,4+0,4+5,9+0,4+0,4+0,9) |  | 2.26 | [23 empty] | VV | 0
|  | 0,1*(3,2+0,6+0,6+2,5+1,2+4,9+0,4+0,4+4,6+0,8+1,8) |  | 2.1 | [23 empty] | VV | 0
|  | 0,1*(6,2+16+6,9+3,9+15,3+4,1-1,5+1,6-1,4-0,6-1,4-4-1,5+4) |  | 4.76 | [23 empty] | VV | 0
|  | 15 |  | 15 | [23 empty] | VV | 0
159 | 711132311R00 | Prov. izolace nopovou fólií svisle, vč.uchyc.prvků | m2 | 13.2685 | 0 | 0 |  | 0 |  | 0 | 21 | 0 | 8e-05 | 0 | 0 | 0 |  | RTS 23/ II | RTS 23/ II | 0.34 | 4.51 |  | Práce | Běžná |  |  |  | POL1_
|  | 0,35*(2,2+13,2+8,9+1,11+12,5) |  | 13.2685 | [23 empty] | VV | 0
160 | 711141559RT2 | Provedení izolace proti vlhkosti na ploše vodorovné, asfaltovými pásy přitavením 2 vrstvy - pásy ve specifikaci | m2 | 361.548 | 0 | 0 |  | 0 |  | 0 | 21 | 0 | 0.00082 | 0.3 | 0 | 0 |  | RTS 23/ II | RTS 23/ II | 0.45982 | 166.25 |  | Práce | Běžná |  |  |  | POL1_
|  | 6,2*3,4 |  | 21.08 | [23 empty] | VV | 0
|  | 0,6*(1,2+0,9) |  | 1.26 | [23 empty] | VV | 0
|  | 2,8*1 |  | 2.8 | [23 empty] | VV | 0
|  | 1,3*1,5 |  | 1.95 | [23 empty] | VV | 0
|  | 0,6*0,6 |  | 0.36 | [23 empty] | VV | 0
|  | 6,2*2,4 |  | 14.88 | [23 empty] | VV | 0
|  | 0,3*1,5 |  | 0.45 | [23 empty] | VV | 0
|  | 1,4*0,6 |  | 0.84 | [23 empty] | VV | 0
|  | 2,1*(16+6,8) |  | 47.88 | [23 empty] | VV | 0
|  | 0,6*1,5 |  | 0.9 | [23 empty] | VV | 0
|  | 2,3*6,2 |  | 14.26 | [23 empty] | VV | 0
|  | 1,82*0,58 |  | 1.0556 | [23 empty] | VV | 0
|  | 2,4*0,2 |  | 0.48 | [23 empty] | VV | 0
|  | 1,2*0,8 |  | 0.96 | [23 empty] | VV | 0
|  | 5,2*7 |  | 36.4 | [23 empty] | VV | 0
|  | 0,9*0,8 |  | 0.72 | [23 empty] | VV | 0
|  | 0,7*0,4 |  | 0.28 | [23 empty] | VV | 0
|  | 4,8*2,2 |  | 10.56 | [23 empty] | VV | 0
|  | 0,9*3,5 |  | 3.15 | [23 empty] | VV | 0
|  | 4,8*3,7 |  | 17.76 | [23 empty] | VV | 0
|  | 0,7*2 |  | 1.4 | [23 empty] | VV | 0
|  | 4,6*8,8 |  | 40.48 | [23 empty] | VV | 0
|  | 0,7*1,55 |  | 1.085 | [23 empty] | VV | 0
|  | 1,35*0,4 |  | 0.54 | [23 empty] | VV | 0
|  | 1,2*0,6 |  | 0.72 | [23 empty] | VV | 0
|  | 3,8*0,6 |  | 2.28 | [23 empty] | VV | 0
|  | 5,9*6,6 |  | 38.94 | [23 empty] | VV | 0
|  | 0,5*2,4 |  | 1.2 | [23 empty] | VV | 0
|  | 5,9*4,7 |  | 27.73 | [23 empty] | VV | 0
|  | 0,6*1,1 |  | 0.66 | [23 empty] | VV | 0
|  | 4,4*6,2 |  | 27.28 | [23 empty] | VV | 0
|  | 1,42*0,35 |  | 0.497 | [23 empty] | VV | 0
|  | 6,2*3 |  | 18.6 | [23 empty] | VV | 0
|  | 0,72*4,52 |  | 3.2544 | [23 empty] | VV | 0
|  | 2,72*5,8 |  | 15.776 | [23 empty] | VV | 0
|  | 0,2*1,4*11 |  | 3.08 | [23 empty] | VV | 0
161 | 711142559RT1 | Provedení izolace proti vlhkosti na ploše svislé, asfaltovými pásy přitavením 1 vrstva - pásy ve specifikaci | m2 | 31.011 | 0 | 0 |  | 0 |  | 0 | 21 | 0 | 0.00058 | 0.02 | 0 | 0 |  | RTS 23/ II | RTS 23/ II | 0.27 | 8.37 |  | Práce | Běžná |  |  |  | POL1_
|  | 0,1*(0,6+0,8+4,5+0,5+0,35+0,4+3,1+1+0,72+0,64+2,8) |  | 1.541 | [23 empty] | VV | 0
|  | 0,1*(5,8+2,8-1+0,6+0,6+0,65+0,65+0,8+8,4+0,4+0,4) |  | 2.01 | [23 empty] | VV | 0
|  | 0,1*(1,75+2,4-0,6+0,6+0,6+2,4) |  | 0.715 | [23 empty] | VV | 0
|  | 0,1*(1+6,2+3,4+3,65+0,6+0,6-0,6+4,9+4,9+0,6+0,4+0,6) |  | 2.625 | [23 empty] | VV | 0
|  | 0,1*(6,2+0,6+7,2+0,2+0,4+0,4+5,9+0,4+0,4+0,9) |  | 2.26 | [23 empty] | VV | 0
|  | 0,1*(3,2+0,6+0,6+2,5+1,2+4,9+0,4+0,4+4,6+0,8+1,8) |  | 2.1 | [23 empty] | VV | 0
|  | 0,1*(6,2+16+6,9+3,9+15,3+4,1-1,5+1,6-1,4-0,6-1,4-4-1,5+4) |  | 4.76 | [23 empty] | VV | 0
|  | 15 |  | 15 | [23 empty] | VV | 0
162 | 711212000R00 | Penetrace podkladu pod hydroizolační nátěr,vč.dod. | m2 | 8.36 | 0 | 0 |  | 0 |  | 0 | 21 | 0 | 0.00021 | 0 | 0 | 0 |  | RTS 23/ II | RTS 23/ II | 0.1 | 0.84 |  | Práce | Běžná |  |  |  | POL1_
|  | 2,6*1 |  | 2.6 | [23 empty] | VV | 0
|  | 0,8*(1+1+2,6+2,6) |  | 5.76 | [23 empty] | VV | 0
163 | 711212001RT3 | Hydroizolační povlak - nátěr proti vlhkosti, 2 vrstvy | m2 | 8.36 | 0 | 0 |  | 0 |  | 0 | 21 | 0 | 0.00158 | 0.01 | 0 | 0 |  | RTS 23/ II | RTS 23/ II | 0.24 | 2.01 |  | Práce | Běžná |  |  |  | POL1_
|  | 2,6*1 |  | 2.6 | [23 empty] | VV | 0
|  | 0,8*(1+1+2,6+2,6) |  | 5.76 | [23 empty] | VV | 0
164 | 711212601RT1 | Těsnicí pás do spoje podlaha - stěna š. 120 mm | m | 10.4 | 0 | 0 |  | 0 |  | 0 | 21 | 0 | 0.00032 | 0 | 0 | 0 |  | RTS 23/ II | RTS 23/ II | 0.11 | 1.14 |  | Práce | Běžná |  |  |  | POL1_
|  | 1+1+2,6+2,6+0,8+0,8+1,6 |  | 10.4 | [23 empty] | VV | 0
165 | 711491272RT1 | Provedení izolace proti tlakové vodě, na ploše svislé, ochrannou textilií textilie ve specifikaci | m2 | 13.2685 | 0 | 0 |  | 0 |  | 0 | 21 | 0 | 0.00019 | 0 | 0 | 0 |  | RTS 23/ II | RTS 23/ II | 0.196 | 2.6 |  | Práce | Běžná |  |  |  | POL1_
|  | 0,35*(2,2+13,2+8,9+1,11+12,5) |  | 13.2685 | [23 empty] | VV | 0
166 | 711823129RT4 | Montáž ukončovací lišty k nopové fólii včetně dodávky lišty | m | 37.91 | 0 | 0 |  | 0 |  | 0 | 21 | 0 | 0.00053 | 0.02 | 0 | 0 |  | RTS 23/ II | RTS 23/ II | 0.1 | 3.79 |  | Práce | Běžná |  |  |  | POL1_
|  | 2,2+13,2+8,9+1,11+12,5 |  | 37.91 | [23 empty] | VV | 0
167 | 711001 | Provedení náběhových koutových klínků, lepeno, dodávka a montáž | m | 160.11 | 0 | 0 |  | 0 |  | 0 | 21 | 0 | 0 | 0 | 0 | 0 |  | Vlastní | Indiv | 0 | 0 |  | Práce | Běžná |  |  |  | POL1_
|  | 1,0*(0,6+0,8+4,5+0,5+0,35+0,4+3,1+1+0,72+0,64+2,8) |  | 15.41 | [23 empty] | VV | 0
|  | 1,0*(5,8+2,8-1+0,6+0,6+0,65+0,65+0,8+8,4+0,4+0,4) |  | 20.1 | [23 empty] | VV | 0
|  | 1,0*(1,75+2,4-0,6+0,6+0,6+2,4) |  | 7.15 | [23 empty] | VV | 0
|  | 1,0*(1+6,2+3,4+3,65+0,6+0,6-0,6+4,9+4,9+0,6+0,4+0,6) |  | 26.25 | [23 empty] | VV | 0
|  | 1,0*(6,2+0,6+7,2+0,2+0,4+0,4+5,9+0,4+0,4+0,9) |  | 22.6 | [23 empty] | VV | 0
|  | 1,0*(3,2+0,6+0,6+2,5+1,2+4,9+0,4+0,4+4,6+0,8+1,8) |  | 21 | [23 empty] | VV | 0
|  | 1,0*(6,2+16+6,9+3,9+15,3+4,1-1,5+1,6-1,4-0,6-1,4-4-1,5+4) |  | 47.6 | [23 empty] | VV | 0
168 | 11163230R | Nátěr asfaltový penetrační | kg | 134.6007 | 0 | 0 |  | 0 |  | 0 | 21 | 0 | 0.001 | 0.13 | 0 | 0 | SPCM | RTS 23/ I | RTS 23/ I | 0 | 0 |  | Specifikace | Běžná |  |  |  | POL3_
|  | 361,548*0,3 |  | 108.4644 | [23 empty] | VV | 0
|  | 16,011*0,3 |  | 4.8033 | [23 empty] | VV | 0
|  | 15*0,3 |  | 4.5 | [23 empty] | VV | 0
|  | vinyl : 15,75*0,3 |  | 4.725 | [23 empty] | VV | 0
|  | 40,36*0,3 |  | 12.108 | [23 empty] | VV | 0
169 | 28323117R | Fólie nopová, dle PD | m2 | 14.5953 | 0 | 0 |  | 0 |  | 0 | 21 | 0 | 0.00055 | 0.01 | 0 | 0 | SPCM | RTS 22/ I | RTS 22/ I | 0 | 0 |  | Specifikace | Běžná |  |  |  | POL3_
|  | 0,35*(2,2+13,2+8,9+1,11+12,5)*1,1 |  | 14.5953 | [23 empty] | VV | 0
170 | 6285225571R | Pás asfaltový modifikovaný, natavovací, kotvicí, s pe fólií | m2 | 471.0708 | 0 | 0 |  | 0 |  | 0 | 21 | 0 | 0.0044 | 2.07 | 0 | 0 | SPCM | RTS 23/ II | RTS 23/ II | 0 | 0 |  | Specifikace | Běžná |  |  |  | POL3_
|  | 361,548*1,2 |  | 433.8576 | [23 empty] | VV | 0
|  | 16,011*1,2 |  | 19.2132 | [23 empty] | VV | 0
|  | 15*1,2 |  | 18 | [23 empty] | VV | 0
171 | 62852265R | Pás asfaltový modifikovaný, natavovací, kotvicí, s hliníkovou fólií | m2 | 471.0708 | 0 | 0 |  | 0 |  | 0 | 21 | 0 | 0.0045 | 2.12 | 0 | 0 | SPCM | RTS 23/ II | RTS 23/ II | 0 | 0 |  | Specifikace | Běžná |  |  |  | POL3_
|  | 361,548*1,2 |  | 433.8576 | [23 empty] | VV | 0
|  | 16,011*1,2 |  | 19.2132 | [23 empty] | VV | 0
|  | 15*1,2 |  | 18 | [23 empty] | VV | 0
172 | 69366198R | Geotextilie 300 g/m2 š. 200cm 100% PP | m2 | 14.5953 | 0 | 0 |  | 0 |  | 0 | 21 | 0 | 0.0003 | 0 | 0 | 0 | SPCM | RTS 23/ II | RTS 23/ II | 0 | 0 |  | Specifikace | Běžná |  |  |  | POL3_
|  | 0,35*(2,2+13,2+8,9+1,11+12,5)*1,1 |  | 14.5953 | [23 empty] | VV | 0
173 | 998711202R00 | Přesun hmot pro izolace proti vodě, výšky do 12 m | % | 0 | 0 | 0 |  | 0 |  | 0 | 21 | 0 | 0 | 0 | 0 | 0 |  | RTS 23/ II | RTS 23/ II | 0 | 0 |  | Přesun hmot | Běžná |  |  |  | POL7_
Díl: | 713 | Izolace tepelné |  |  |  | 0 |  | 0 |  | 0 |  | 0 |  | 1.61 |  | 0 |  |  |  |  | 112.96 | [6 empty] | DIL
174 | 713121121RT1 | Izolace tepelná podlah na sucho, dvouvrstvá materiál ve specifikaci | m2 | 361.548 | 0 | 0 |  | 0 |  | 0 | 21 | 0 | 0 | 0 | 0 | 0 |  | RTS 23/ II | Indiv | 0.15 | 54.23 |  | Práce | Běžná |  |  |  | POL1_
|  | 6,2*3,4 |  | 21.08 | [23 empty] | VV | 0
|  | 0,6*(1,2+0,9) |  | 1.26 | [23 empty] | VV | 0
|  | 2,8*1 |  | 2.8 | [23 empty] | VV | 0
|  | 1,3*1,5 |  | 1.95 | [23 empty] | VV | 0
|  | 0,6*0,6 |  | 0.36 | [23 empty] | VV | 0
|  | 6,2*2,4 |  | 14.88 | [23 empty] | VV | 0
|  | 0,3*1,5 |  | 0.45 | [23 empty] | VV | 0
|  | 1,4*0,6 |  | 0.84 | [23 empty] | VV | 0
|  | 2,1*(16+6,8) |  | 47.88 | [23 empty] | VV | 0
|  | 0,6*1,5 |  | 0.9 | [23 empty] | VV | 0
|  | 2,3*6,2 |  | 14.26 | [23 empty] | VV | 0
|  | 1,82*0,58 |  | 1.0556 | [23 empty] | VV | 0
|  | 2,4*0,2 |  | 0.48 | [23 empty] | VV | 0
|  | 1,2*0,8 |  | 0.96 | [23 empty] | VV | 0
|  | 5,2*7 |  | 36.4 | [23 empty] | VV | 0
|  | 0,9*0,8 |  | 0.72 | [23 empty] | VV | 0
|  | 0,7*0,4 |  | 0.28 | [23 empty] | VV | 0
|  | 4,8*2,2 |  | 10.56 | [23 empty] | VV | 0
|  | 0,9*3,5 |  | 3.15 | [23 empty] | VV | 0
|  | 4,8*3,7 |  | 17.76 | [23 empty] | VV | 0
|  | 0,7*2 |  | 1.4 | [23 empty] | VV | 0
|  | 4,6*8,8 |  | 40.48 | [23 empty] | VV | 0
|  | 0,7*1,55 |  | 1.085 | [23 empty] | VV | 0
|  | 1,35*0,4 |  | 0.54 | [23 empty] | VV | 0
|  | 1,2*0,6 |  | 0.72 | [23 empty] | VV | 0
|  | 3,8*0,6 |  | 2.28 | [23 empty] | VV | 0
|  | 5,9*6,6 |  | 38.94 | [23 empty] | VV | 0
|  | 0,5*2,4 |  | 1.2 | [23 empty] | VV | 0
|  | 5,9*4,7 |  | 27.73 | [23 empty] | VV | 0
|  | 0,6*1,1 |  | 0.66 | [23 empty] | VV | 0
|  | 4,4*6,2 |  | 27.28 | [23 empty] | VV | 0
|  | 1,42*0,35 |  | 0.497 | [23 empty] | VV | 0
|  | 6,2*3 |  | 18.6 | [23 empty] | VV | 0
|  | 0,72*4,52 |  | 3.2544 | [23 empty] | VV | 0
|  | 2,72*5,8 |  | 15.776 | [23 empty] | VV | 0
|  | 0,2*1,4*11 |  | 3.08 | [23 empty] | VV | 0
175 | 713131131R00 | Izolace tepelná stěn lepením | m2 | 8.62 | 0 | 0 |  | 0 |  | 0 | 21 | 0 | 0.003 | 0.03 | 0 | 0 |  | RTS 23/ II | RTS 23/ II | 0.28 | 2.41 |  | Práce | Běžná |  |  |  | POL1_
|  | pod průvlaky : 0,7*3,1 |  | 2.17 | [23 empty] | VV | 0
|  | 0,6*3,1 |  | 1.86 | [23 empty] | VV | 0
|  | 0,5*5,4 |  | 2.7 | [23 empty] | VV | 0
|  | 0,35*5,4 |  | 1.89 | [23 empty] | VV | 0
176 | 713131162R00 | Montáž izolace stěn, na tmel a hmoždinky, 8 ks/m2, cihla plná | m2 | 62.72 | 0 | 0 |  | 0 |  | 0 | 21 | 0 | 0 | 0 | 0 | 0 |  | RTS 23/ II | RTS 23/ II | 0.4944 | 31.01 |  | Práce | Běžná |  |  |  | POL1_
|  | 2,1*(5,2+4,2+3,4) |  | 26.88 | [23 empty] | VV | 0
|  | 1,4*2*(5,2+4,2+3,4) |  | 35.84 | [23 empty] | VV | 0
177 | 713191100RT9 | Položení separační fólie včetně dodávky fólie | m2 | 361.548 | 0 | 0 |  | 0 |  | 0 | 21 | 0 | 1e-05 | 0 | 0 | 0 |  | RTS 23/ II | RTS 23/ II | 0.07 | 25.31 |  | Práce | Běžná |  |  |  | POL1_
|  | 6,2*3,4 |  | 21.08 | [23 empty] | VV | 0
|  | 0,6*(1,2+0,9) |  | 1.26 | [23 empty] | VV | 0
|  | 2,8*1 |  | 2.8 | [23 empty] | VV | 0
|  | 1,3*1,5 |  | 1.95 | [23 empty] | VV | 0
|  | 0,6*0,6 |  | 0.36 | [23 empty] | VV | 0
|  | 6,2*2,4 |  | 14.88 | [23 empty] | VV | 0
|  | 0,3*1,5 |  | 0.45 | [23 empty] | VV | 0
|  | 1,4*0,6 |  | 0.84 | [23 empty] | VV | 0
|  | 2,1*(16+6,8) |  | 47.88 | [23 empty] | VV | 0
|  | 0,6*1,5 |  | 0.9 | [23 empty] | VV | 0
|  | 2,3*6,2 |  | 14.26 | [23 empty] | VV | 0
|  | 1,82*0,58 |  | 1.0556 | [23 empty] | VV | 0
|  | 2,4*0,2 |  | 0.48 | [23 empty] | VV | 0
|  | 1,2*0,8 |  | 0.96 | [23 empty] | VV | 0
|  | 5,2*7 |  | 36.4 | [23 empty] | VV | 0
|  | 0,9*0,8 |  | 0.72 | [23 empty] | VV | 0
|  | 0,7*0,4 |  | 0.28 | [23 empty] | VV | 0
|  | 4,8*2,2 |  | 10.56 | [23 empty] | VV | 0
|  | 0,9*3,5 |  | 3.15 | [23 empty] | VV | 0
|  | 4,8*3,7 |  | 17.76 | [23 empty] | VV | 0
|  | 0,7*2 |  | 1.4 | [23 empty] | VV | 0
|  | 4,6*8,8 |  | 40.48 | [23 empty] | VV | 0
|  | 0,7*1,55 |  | 1.085 | [23 empty] | VV | 0
|  | 1,35*0,4 |  | 0.54 | [23 empty] | VV | 0
|  | 1,2*0,6 |  | 0.72 | [23 empty] | VV | 0
|  | 3,8*0,6 |  | 2.28 | [23 empty] | VV | 0
|  | 5,9*6,6 |  | 38.94 | [23 empty] | VV | 0
|  | 0,5*2,4 |  | 1.2 | [23 empty] | VV | 0
|  | 5,9*4,7 |  | 27.73 | [23 empty] | VV | 0
|  | 0,6*1,1 |  | 0.66 | [23 empty] | VV | 0
|  | 4,4*6,2 |  | 27.28 | [23 empty] | VV | 0
|  | 1,42*0,35 |  | 0.497 | [23 empty] | VV | 0
|  | 6,2*3 |  | 18.6 | [23 empty] | VV | 0
|  | 0,72*4,52 |  | 3.2544 | [23 empty] | VV | 0
|  | 2,72*5,8 |  | 15.776 | [23 empty] | VV | 0
|  | 0,2*1,4*11 |  | 3.08 | [23 empty] | VV | 0
178 | 28375460R | Polystyren extrudovaný XPS | m3 | 45.0425 | 0 | 0 |  | 0 |  | 0 | 21 | 0 | 0.03 | 1.35 | 0 | 0 | SPCM | RTS 23/ II | RTS 23/ II | 0 | 0 |  | Specifikace | Běžná |  |  |  | POL3_
|  | pod průvlaky : 0,7*3,1*0,04*1,03 |  | 0.0894 | [23 empty] | VV | 0
|  | 0,6*3,1*0,04*1,03 |  | 0.07663 | [23 empty] | VV | 0
|  | 0,5*5,4*0,04*1,03 |  | 0.11124 | [23 empty] | VV | 0
|  | 0,35*5,4*0,04*1,03 |  | 0.07787 | [23 empty] | VV | 0
|  | podlaha : 361,548*0,12*1,03 |  | 44.6873 | [23 empty] | VV | 0
179 | 63151422R | Deska z minerální plsti typ AKU tl. 80 mm | m2 | 64.6016 | 0 | 0 |  | 0 |  | 0 | 21 | 0 | 0.0036 | 0.23 | 0 | 0 | SPCM | RTS 23/ II | RTS 23/ II | 0 | 0 |  | Specifikace | Běžná |  |  |  | POL3_
|  | 2,1*(5,2+4,2+3,4)*1,03 |  | 27.6864 | [23 empty] | VV | 0
|  | 1,4*2*(5,2+4,2+3,4)*1,03 |  | 36.9152 | [23 empty] | VV | 0
180 | 998713202R00 | Přesun hmot pro izolace tepelné, výšky do 12 m | % | 0 | 0 | 0 |  | 0 |  | 0 | 21 | 0 | 0 | 0 | 0 | 0 |  | RTS 23/ II | RTS 23/ II | 0 | 0 |  | Přesun hmot | Běžná |  |  |  | POL7_
Díl: | 762 | Konstrukce tesařské |  |  |  | 0 |  | 0 |  | 0 |  | 0 |  | 1.46 |  | 0 |  |  |  |  | 34.37 | [6 empty] | DIL
181 | 762083130R00 | Profilování zhlaví trámů do 320 cm2 | kus | 10 | 0 | 0 |  | 0 |  | 0 | 21 | 0 | 0 | 0 | 0 | 0 |  | RTS 23/ II | RTS 23/ II | 0.18 | 1.8 |  | Práce | Běžná |  |  |  | POL1_
|  | 5+5 |  | 10 | [23 empty] | VV | 0
182 | 762084111R00 | Příplatek za práce ve výšce do 8 m, bez podlahy | m | 27.5 | 0 | 0 |  | 0 |  | 0 | 21 | 0 | 0 | 0 | 0 | 0 |  | RTS 23/ II | RTS 23/ II | 0.016 | 0.44 |  | Práce | Běžná |  |  |  | POL1_
|  | 5,5*5 |  | 27.5 | [23 empty] | VV | 0
183 | 762332110R00 | Montáž vázaných krovů pravidelných do 120 cm2 | m | 27.5 | 0 | 0 |  | 0 |  | 0 | 21 | 0 | 0.00099 | 0.03 | 0 | 0 |  | RTS 23/ II | RTS 23/ II | 0.262 | 7.21 |  | Práce | Běžná |  |  |  | POL1_
|  | 5,5*5 |  | 27.5 | [23 empty] | VV | 0
184 | 762341220R00 | M. bedn.střech rovn. z aglomer.desek šroubováním | m2 | 72.6 | 0 | 0 |  | 0 |  | 0 | 21 | 0 | 0 | 0 | 0 | 0 |  | RTS 23/ II | Indiv | 0.29 | 21.05 |  | Práce | Běžná |  |  |  | POL1_
|  | 4,4*5,5*2 |  | 48.4 | [23 empty] | VV | 0
|  | 4,4*5,5 |  | 24.2 | [23 empty] | VV | 0
185 | 762342203R00 | Montáž laťování střech, vzdálenost latí 22 - 36 cm | m2 | 24.2 | 0 | 0 |  | 0 |  | 0 | 21 | 0 | 0 | 0 | 0 | 0 |  | RTS 23/ II | RTS 23/ II | 0.16 | 3.87 |  | Práce | Běžná |  |  |  | POL1_
|  | 4,4*5,5 |  | 24.2 | [23 empty] | VV | 0
186 | 762395000R00 | Spojovací a ochranné prostředky pro střechy | m3 | 0.6 | 0 | 0 |  | 0 |  | 0 | 21 | 0 | 0.02357 | 0.01 | 0 | 0 |  | RTS 23/ II | RTS 23/ II | 0 | 0 |  | Práce | Běžná |  |  |  | POL1_
|  | 0,6 |  | 0.6 | [23 empty] | VV | 0
187 | 762795000R00 | Spojovací prostředky pro vázané konstrukce | m3 | 0.264 | 0 | 0 |  | 0 |  | 0 | 21 | 0 | 0.0291 | 0.01 | 0 | 0 |  | RTS 23/ II | RTS 23/ II | 0 | 0 |  | Práce | Běžná |  |  |  | POL1_
|  | 0,08*0,12*5,5*5 |  | 0.264 | [23 empty] | VV | 0
188 | 762001 | Provedení dřevěných vazníků střechy (dodávka, montáž, doprava, jeřáb, kotvení), dle PD hoblované, dle PD | m | 17.68 | 0 | 0 |  | 0 |  | 0 | 21 | 0 | 0 | 0 | 0 | 0 |  | Vlastní | Indiv | 0 | 0 |  | Práce | Běžná |  |  |  | POL1_
|  | 4,42*4 |  | 17.68 | [23 empty] | VV | 0
189 | 605160101R | Řezivo sušené SM vlhkost 8 - 10 %, hoblované KVH | m3 | 0.3036 | 0 | 0 |  | 0 |  | 0 | 21 | 0 | 0.44 | 0.13 | 0 | 0 | SPCM | RTS 23/ II | Indiv | 0 | 0 |  | Specifikace | Běžná |  |  |  | POL3_
|  | 0,08*0,12*5,5*5*1,15 |  | 0.3036 | [23 empty] | VV | 0
190 | 60517103R | Lať SM/JD 1 pod 25 cm2 délka 400-600 cm | m3 | 0.69 | 0 | 0 |  | 0 |  | 0 | 21 | 0 | 0.55 | 0.38 | 0 | 0 | SPCM | RTS 23/ II | RTS 23/ II | 0 | 0 |  | Specifikace | Běžná |  |  |  | POL3_1
|  | 0,6*1,15 |  | 0.69 | [23 empty] | VV | 0
191 | 60726014.AR | Deska dřevoštěpková OSB 3 nebroušená 4PD, tl. 18 mm | m2 | 79.86 | 0 | 0 |  | 0 |  | 0 | 21 | 0 | 0.0113 | 0.9 | 0 | 0 | SPCM | RTS 23/ II | RTS 23/ II | 0 | 0 |  | Specifikace | Běžná |  |  |  | POL3_7
|  | 4,4*5,5*2*1,1 |  | 53.24 | [23 empty] | VV | 0
|  | 4,4*5,5*1,1 |  | 26.62 | [23 empty] | VV | 0
192 | 998762202R00 | Přesun hmot pro tesařské konstrukce, výšky do 12 m | % | 0 | 0 | 0 |  | 0 |  | 0 | 21 | 0 | 0 | 0 | 0 | 0 |  | RTS 23/ II | RTS 23/ II | 0 | 0 |  | Přesun hmot | Běžná |  |  |  | POL7_
Díl: | 764 | Konstrukce klempířské |  |  |  | 0 |  | 0 |  | 0 |  | 0 |  | 0.21 |  | 0 |  |  |  |  | 33.31 | [6 empty] | DIL
193 | 764892310RS1 | Falcované tabule Classic, tl. 0,5 mm, na dřevo Classic povrchová úprava MATT | m2 | 24.2 | 0 | 0 |  | 0 |  | 0 | 21 | 0 | 0.00833 | 0.2 | 0 | 0 |  | RTS 23/ II | Indiv | 1.2765 | 30.89 |  | Práce | Běžná |  |  |  | POL1_
|  | 4,4*5,5 |  | 24.2 | [23 empty] | VV | 0
194 | 765901106R00 | Fólie podstřeš., dodávka a montáž | m2 | 24.2 | 0 | 0 |  | 0 |  | 0 | 21 | 0 | 0.00023 | 0.01 | 0 | 0 |  | RTS 23/ II | RTS 23/ II | 0.1 | 2.42 |  | Práce | Běžná |  |  |  | POL1_7
|  | 4,4*5,5 |  | 24.2 | [23 empty] | VV | 0
195 | 998764202R00 | Přesun hmot pro klempířské konstr., výšky do 12 m | % | 0 | 0 | 0 |  | 0 |  | 0 | 21 | 0 | 0 | 0 | 0 | 0 |  | RTS 23/ II | RTS 23/ II | 0 | 0 |  | Přesun hmot | Běžná |  |  |  | POL7_
Díl: | 767 | Konstrukce zámečnické |  |  |  | 0 |  | 0 |  | 0 |  | 0 |  | 0 |  | 0 |  |  |  |  | 5.2 | [6 empty] | DIL
196 | 767001 | Provedení povrchové úpravy stávající ocel konstrukce, obroušení, vyspravení, doplnění, nátěr dle PD | m2 | 11.76 | 0 | 0 |  | 0 |  | 0 | 21 | 0 | 5e-05 | 0 | 0 | 0 |  | Vlastní | Indiv | 0.03 | 0.35 |  | Práce | Běžná |  |  |  | POL1_
|  | 4*0,7*4,2 |  | 11.76 | [23 empty] | VV | 0
197 | 767995108R01 | Výroba a montáž kov. atypických konstr. - ocel pásoviny pro průvlaky, montáž s provařením vč. dodávky oceli, dle PD | kg | 80 | 0 | 0 |  | 0 |  | 0 | 21 | 0 | 5e-05 | 0 | 0 | 0 |  | Vlastní | Indiv | 0.03 | 2.4 |  | Práce | Běžná |  |  |  | POL1_
|  | 80 |  | 80 | [23 empty] | VV | 0
198 | 767995108R09 | Výroba a montáž kov. atypických konstr. - nerez L 20x20mm pro rohy, montáž s trny vč. dodávky nerezi, dle PD | m | 81.79 | 0 | 0 |  | 0 |  | 0 | 21 | 0 | 5e-05 | 0 | 0 | 0 |  | Vlastní | Indiv | 0.03 | 2.45 |  | Práce | Běžná |  |  |  | POL1_
|  | 0,7+0,7+1,1+1,1+1,22+1,22+5,42+5,42+0,44+0,61+0,61+6,2 |  | 24.74 | [23 empty] | VV | 0
|  | 2,4+0,68+0,61+0,4+0,8+0,61+0,61+0,61+0,61+3,73+1,9 |  | 12.96 | [23 empty] | VV | 0
|  | 0,45+0,66+0,66+6,6+0,61+0,71+1,4+1,8+0,86+0,86+6,1 |  | 20.71 | [23 empty] | VV | 0
|  | 0,8+1,4+0,86+1,1+1,1+1,02+1,02+1,22+1,22+6,82+6,82 |  | 23.38 | [23 empty] | VV | 0
199 | 998767202R00 | Přesun hmot pro zámečnické konstr., výšky do 12 m | % | 0 | 0 | 0 |  | 0 |  | 0 | 21 | 0 | 0 | 0 | 0 | 0 |  | RTS 23/ II | RTS 23/ II | 0 | 0 |  | Přesun hmot | Běžná |  |  |  | POL7_
Díl: | 771 | Podlahy z dlaždic a obklady |  |  |  | 0 |  | 0 |  | 0 |  | 0 |  | 3.73 |  | 0 |  |  |  |  | 165.15 | [6 empty] | DIL
200 | 771101210RT1 | Penetrace podkladu pod dlažby | m2 | 129.86 | 0 | 0 |  | 0 |  | 0 | 21 | 0 | 0.00021 | 0.03 | 0 | 0 |  | RTS 23/ II | RTS 23/ II | 0.05 | 6.49 |  | Práce | Běžná |  |  |  | POL1_
|  | 4,78 |  | 4.78 | [23 empty] | VV | 0
|  | 10,47+7,35+7,95+4,78+2,4 |  | 32.95 | [23 empty] | VV | 0
|  | 75,6+5,77 |  | 81.37 | [23 empty] | VV | 0
|  | 10,76 |  | 10.76 | [23 empty] | VV | 0
201 | 771445014RT1 | Obklad soklíků hutných, rovných,tmel,v.do 100 mm lepidlo, spár.hm. | m | 107.553 | 0 | 0 |  | 0 |  | 0 | 21 | 0 | 0.00032 | 0.03 | 0 | 0 |  | RTS 23/ II | RTS 23/ II | 0.236 | 25.38 |  | Práce | Běžná |  |  |  | POL1_
|  | 2,3+2,3+3,456+3,456-0,8 |  | 10.712 | [23 empty] | VV | 0
|  | 3,3+3,3+2,2+2,2+0,15+0,15-0,8 |  | 10.5 | [23 empty] | VV | 0
|  | 2,585+2,585+1,85+1,85-0,9 |  | 7.97 | [23 empty] | VV | 0
|  | 0,935+0,935+2,566+2,566-0,7 |  | 6.302 | [23 empty] | VV | 0
|  | 2,566+2,566+2,34+2,34 |  | 9.812 | [23 empty] | VV | 0
|  | 2,592+2,592-0,9-0,7-0,9-0,8-0,8-0,8 |  | 0.284 | [23 empty] | VV | 0
|  | 2,375+2,375+2,295+2,295+0,5+0,5-0,6 |  | 9.74 | [23 empty] | VV | 0
|  | 6,104+0,25+0,25-1+10,278+10+2,1-1,4 |  | 26.582 | [23 empty] | VV | 0
|  | 22,591-0,6-0,9-0,8-0,9-0,9-0,9-1,4 |  | 16.191 | [23 empty] | VV | 0
|  | 4,2+4,2+1,58+1,58-0,9+0,5+0,6-0,6-0,8-0,9 |  | 9.46 | [23 empty] | VV | 0
202 | 771479001R00 | Řezání dlaždic keramických pro soklíky | m | 107.553 | 0 | 0 |  | 0 |  | 0 | 21 | 0 | 0 | 0 | 0 | 0 |  | RTS 23/ II | RTS 23/ II | 0.154 | 16.56 |  | Práce | Běžná |  |  |  | POL1_
|  | 2,3+2,3+3,456+3,456-0,8 |  | 10.712 | [23 empty] | VV | 0
|  | 3,3+3,3+2,2+2,2+0,15+0,15-0,8 |  | 10.5 | [23 empty] | VV | 0
|  | 2,585+2,585+1,85+1,85-0,9 |  | 7.97 | [23 empty] | VV | 0
|  | 0,935+0,935+2,566+2,566-0,7 |  | 6.302 | [23 empty] | VV | 0
|  | 2,566+2,566+2,34+2,34 |  | 9.812 | [23 empty] | VV | 0
|  | 2,592+2,592-0,9-0,7-0,9-0,8-0,8-0,8 |  | 0.284 | [23 empty] | VV | 0
|  | 2,375+2,375+2,295+2,295+0,5+0,5-0,6 |  | 9.74 | [23 empty] | VV | 0
|  | 6,104+0,25+0,25-1+10,278+10+2,1-1,4 |  | 26.582 | [23 empty] | VV | 0
|  | 22,591-0,6-0,9-0,8-0,9-0,9-0,9-1,4 |  | 16.191 | [23 empty] | VV | 0
|  | 4,2+4,2+1,58+1,58-0,9+0,5+0,6-0,6-0,8-0,9 |  | 9.46 | [23 empty] | VV | 0
203 | 771575109R00 | Montáž podlah keram.,hladké, tmel, do 30x30 cm keramická | m2 | 119.1 | 0 | 0 |  | 0 |  | 0 | 21 | 0 | 0.00504 | 0.6 | 0 | 0 |  | RTS 23/ II | RTS 23/ II | 0.98 | 116.72 |  | Práce | Běžná |  |  |  | POL1_
|  | 4,78 |  | 4.78 | [23 empty] | VV | 0
|  | 10,47+7,35+7,95+4,78+2,4 |  | 32.95 | [23 empty] | VV | 0
|  | 75,6+5,77 |  | 81.37 | [23 empty] | VV | 0
204 | 771579795R00 | Příplatek za spárování vodotěsnou hmotou - plošně včetně silikonu | m2 | 129.86 | 0 | 0 |  | 0 |  | 0 | 21 | 0 | 0.0008 | 0.1 | 0 | 0 |  | RTS 19/ II | Indiv | 0 | 0 |  | Práce | Běžná |  |  |  | POL1_
|  | 129,86 |  | 129.86 | [23 empty] | VV | 0
205 | 24551347.AR | Nátěr penetrační - koncentrát | l | 13 | 0 | 0 |  | 0 |  | 0 | 21 | 0 | 0.001 | 0.01 | 0 | 0 | SPCM | RTS 23/ II | RTS 23/ II | 0 | 0 |  | Specifikace | Běžná |  |  |  | POL3_
|  | 13 |  | 13 | [23 empty] | VV | 0
206 | 59782031R | Keramická dlaždice do 30x30 cm, protiskluzná cenová hladina 600Kč/m2, dle PD | m2 | 142.846 | 0 | 0 |  | 0 |  | 0 | 21 | 0 | 0.0207 | 2.96 | 0 | 0 | SPCM | RTS 22/ II | Indiv | 0 | 0 |  | Specifikace | Běžná |  |  |  | POL3_
|  | 129,86*1,1 |  | 142.846 | [23 empty] | VV | 0
207 | 771001 | D+M ukončovacích lišt soklových - cena dodávky dle výběru materiálu (plast/nerez/AL) oceněna plastová | m | 107.553 | 0 | 0 |  | 0 |  | 0 | 21 | 0 | 0 | 0 | 0 | 0 |  | Vlastní | Indiv | 0 | 0 |  | Specifikace | Běžná |  |  |  | POL3_
|  | 2,3+2,3+3,456+3,456-0,8 |  | 10.712 | [23 empty] | VV | 0
|  | 3,3+3,3+2,2+2,2+0,15+0,15-0,8 |  | 10.5 | [23 empty] | VV | 0
|  | 2,585+2,585+1,85+1,85-0,9 |  | 7.97 | [23 empty] | VV | 0
|  | 0,935+0,935+2,566+2,566-0,7 |  | 6.302 | [23 empty] | VV | 0
|  | 2,566+2,566+2,34+2,34 |  | 9.812 | [23 empty] | VV | 0
|  | 2,592+2,592-0,9-0,7-0,9-0,8-0,8-0,8 |  | 0.284 | [23 empty] | VV | 0
|  | 2,375+2,375+2,295+2,295+0,5+0,5-0,6 |  | 9.74 | [23 empty] | VV | 0
|  | 6,104+0,25+0,25-1+10,278+10+2,1-1,4 |  | 26.582 | [23 empty] | VV | 0
|  | 22,591-0,6-0,9-0,8-0,9-0,9-0,9-1,4 |  | 16.191 | [23 empty] | VV | 0
|  | 4,2+4,2+1,58+1,58-0,9+0,5+0,6-0,6-0,8-0,9 |  | 9.46 | [23 empty] | VV | 0
208 | 998771202R00 | Přesun hmot pro podlahy z dlaždic, výšky do 12 m | % | 0 | 0 | 0 |  | 0 |  | 0 | 21 | 0 | 0 | 0 | 0 | 0 |  | RTS 23/ II | RTS 23/ II | 0 | 0 |  | Přesun hmot | Běžná |  |  |  | POL7_
Díl: | 776 | Podlahy povlakové |  |  |  | 0 |  | 0 |  | 0 |  | 0 |  | 0.02 |  | 0 |  |  |  |  | 2.81 | [6 empty] | DIL
209 | 776411000R00 | Lepení podlahových soklíků materiál ve specifikaci | m | 48.4 | 0 | 0 |  | 0 |  | 0 | 21 | 0 | 2e-05 | 0 | 0 | 0 |  | RTS 23/ II | RTS 23/ II | 0 | 0 |  | Práce | Běžná |  |  |  | POL1_7
|  | 6,15+6,15+3,37+3,37+0,3+0,3+0,6+0,6-0,8 |  | 20.04 | [23 empty] | VV | 0
|  | 7,08+7,08+5,85+5,85+(0,6*4)-0,9-2,4+0,4+(10*0,3) |  | 28.36 | [23 empty] | VV | 0
210 | 776521100R00 | Lepení povlakových podlah z pásů materiál ve specifikaci | m2 | 56.11 | 0 | 0 |  | 0 |  | 0 | 21 | 0 | 0.00036 | 0.02 | 0 | 0 |  | RTS 23/ II | RTS 23/ II | 0 | 0 |  | Práce | Běžná |  |  |  | POL1_7
|  | 15,75 |  | 15.75 | [23 empty] | VV | 0
|  | 40,36 |  | 40.36 | [23 empty] | VV | 0
211 | 776981113R00 | Provedení přechodové lišty materiál ve specifikaci | m | 8 | 0 | 0 |  | 0 |  | 0 | 21 | 0 | 0.00026 | 0 | 0 | 0 |  | RTS 23/ II | RTS 23/ II | 0 | 0 |  | Práce | Běžná |  |  |  | POL1_7
|  | 8 |  | 8 | [23 empty] | VV | 0
212 | 776101126R00 | Provedení penetrace podkladu pod.povlak.podlahy | m2 | 56.11 | 0 | 0 |  | 0 |  | 0 | 21 | 0 | 0 | 0 | 0 | 0 |  | Vlastní | RTS 23/ II | 0.05 | 2.81 |  | Práce | Běžná |  |  |  | POL1_7
|  | 15,75 |  | 15.75 | [23 empty] | VV | 0
|  | 40,36 |  | 40.36 | [23 empty] | VV | 0
213 | 776001 | Heterogenní podlahová krytina, dle výběru investora cenová hladina 800Kč/m2 | m2 | 61.721 | 0 | 0 |  | 0 |  | 0 | 21 | 0 | 0 | 0 | 0 | 0 |  | Vlastní | Indiv | 0 | 0 |  | Specifikace | Běžná |  |  |  | POL3_1
|  | 56,11*1,1 |  | 61.721 | [23 empty] | VV | 0
214 | 776002 | Přechodová lišta barevné upřesnění dle PD | m | 10 | 0 | 0 |  | 0 |  | 0 | 21 | 0 | 0 | 0 | 0 | 0 |  | Vlastní | Indiv | 0 | 0 |  | Specifikace | Běžná |  |  |  | POL3_1
|  | 10 |  | 10 | [23 empty] | VV | 0
215 | 776003 | Sokl výška 50 mm barevné upřesnění dle PD | m | 50.82 | 0 | 0 |  | 0 |  | 0 | 21 | 0 | 0 | 0 | 0 | 0 |  | Vlastní | Indiv | 0 | 0 |  | Specifikace | Běžná |  |  |  | POL3_1
|  | 48,4*1,05 |  | 50.82 | [23 empty] | VV | 0
216 | 776004 | Provedení čistící zóny, dodávka a montáž, 1300x1000 mm, dle PD | kus | 1 | 0 | 0 |  | 0 |  | 0 | 21 | 0 | 0 | 0 | 0 | 0 |  | Vlastní | Indiv | 0 | 0 |  | Specifikace | Běžná |  |  |  | POL3_
|  | 1 |  | 1 | [23 empty] | VV | 0
217 | 998776202R00 | Přesun hmot pro podlahy povlakové, výšky do 12 m | % | 0 | 0 | 0 |  | 0 |  | 0 | 21 | 0 | 0 | 0 | 0 | 0 |  | RTS 23/ II | RTS 23/ II | 0 | 0 |  | Přesun hmot | Běžná |  |  |  | POL7_
Díl: | 777 | Podlahy ze syntetických hmot |  |  |  | 0 |  | 0 |  | 0 |  | 0 |  | 0.06 |  | 0 |  |  |  |  | 3.21 | [6 empty] | DIL
218 | 777217110R00 | Soklíky stěrkové, výšky do 100 mm | m | 29.145 | 0 | 0 |  | 0 |  | 0 | 21 | 0 | 0.00209 | 0.06 | 0 | 0 |  | RTS 23/ II | Indiv | 0.11 | 3.21 |  | Práce | Běžná |  |  |  | POL1_
|  | 4,7+4,7+5,79+5,79-1,4+0,465+0,465+2,4+0,3+0,3+0,8+0,5+0,5-3,59 |  | 21.72 | [23 empty] | VV | 0
|  | 1,815+0,31+2,3+0,2+2,45-0,8+0,575+0,575 |  | 7.425 | [23 empty] | VV | 0
219 | 777001 | Provedení penetrace dle PD | m2 | 203.5785 | 0 | 0 |  | 0 |  | 0 | 21 | 0 | 0 | 0 | 0 | 0 |  | Vlastní | Indiv | 0 | 0 |  | Práce | Důležitá |  |  |  | POL1_1
|  | 0,15*(0,7+0,7+1,1+1,1+1,22+1,22+5,42+5,42+0,44+0,61+0,61+6,2) |  | 3.711 | [23 empty] | VV | 0
|  | 0,15*(2,4+0,68+0,61+0,4+0,8+0,61+0,61+0,61+0,61+3,73+1,9) |  | 1.944 | [23 empty] | VV | 0
|  | 0,15*(0,45+0,66+0,66+6,6+0,61+0,71+1,4+1,8+0,86+0,86+6,1) |  | 3.1065 | [23 empty] | VV | 0
|  | 0,15*(0,8+1,4+0,86+1,1+1,1+1,02+1,02+1,22+1,22+6,82+6,82) |  | 3.507 | [23 empty] | VV | 0
|  | 15,52+31,69+6,88+42,26+27,03+67,93 |  | 191.31 | [23 empty] | VV | 0
220 | 777002 | Provedení stěrky potravinářské - polyuretan do tl. 5 mm, dle PD | m2 | 203.5785 | 0 | 0 |  | 0 |  | 0 | 21 | 0 | 0 | 0 | 0 | 0 |  | Vlastní | Indiv | 0 | 0 |  | Práce | Důležitá |  |  |  | POL1_1
|  | 0,15*(0,7+0,7+1,1+1,1+1,22+1,22+5,42+5,42+0,44+0,61+0,61+6,2) |  | 3.711 | [23 empty] | VV | 0
|  | 0,15*(2,4+0,68+0,61+0,4+0,8+0,61+0,61+0,61+0,61+3,73+1,9) |  | 1.944 | [23 empty] | VV | 0
|  | 0,15*(0,45+0,66+0,66+6,6+0,61+0,71+1,4+1,8+0,86+0,86+6,1) |  | 3.1065 | [23 empty] | VV | 0
|  | 0,15*(0,8+1,4+0,86+1,1+1,1+1,02+1,02+1,22+1,22+6,82+6,82) |  | 3.507 | [23 empty] | VV | 0
|  | 15,52+31,69+6,88+42,26+27,03+67,93 |  | 191.31 | [23 empty] | VV | 0
221 | 777003 | Provedení finálního laku dle PD | m2 | 203.5785 | 0 | 0 |  | 0 |  | 0 | 21 | 0 | 0 | 0 | 0 | 0 |  | Vlastní | Indiv | 0 | 0 |  | Práce | Důležitá |  |  |  | POL1_1
|  | 0,15*(0,7+0,7+1,1+1,1+1,22+1,22+5,42+5,42+0,44+0,61+0,61+6,2) |  | 3.711 | [23 empty] | VV | 0
|  | 0,15*(2,4+0,68+0,61+0,4+0,8+0,61+0,61+0,61+0,61+3,73+1,9) |  | 1.944 | [23 empty] | VV | 0
|  | 0,15*(0,45+0,66+0,66+6,6+0,61+0,71+1,4+1,8+0,86+0,86+6,1) |  | 3.1065 | [23 empty] | VV | 0
|  | 0,15*(0,8+1,4+0,86+1,1+1,1+1,02+1,02+1,22+1,22+6,82+6,82) |  | 3.507 | [23 empty] | VV | 0
|  | 15,52+31,69+6,88+42,26+27,03+67,93 |  | 191.31 | [23 empty] | VV | 0
222 | 998777202R00 | Přesun hmot pro podlahy syntetické, výšky do 12 m | % | 0 | 0 | 0 |  | 0 |  | 0 | 21 | 0 | 0 | 0 | 0 | 0 |  | RTS 23/ II | RTS 23/ II | 0 | 0 |  | Přesun hmot | Běžná |  |  |  | POL7_
Díl: | 781 | Obklady keramické |  |  |  | 0 |  | 0 |  | 0 |  | 0 |  | 13.5 |  | 0 |  |  |  |  | 670.18 | [6 empty] | DIL
223 | 781101210RT1 | Penetrace podkladu pod obklady | m2 | 500.1287 | 0 | 0 |  | 0 |  | 0 | 21 | 0 | 0.00016 | 0.08 | 0 | 0 |  | RTS 23/ II | RTS 23/ II | 0.05 | 25.01 |  | Práce | Běžná |  |  |  | POL1_
|  | 2,0*(3+3+3+3+0,5+0,5) |  | 26 | [23 empty] | VV | 0
|  | 2,1*(2,3+2,3+3,456+3,456) |  | 24.1752 | [23 empty] | VV | 0
|  | 2,1*(3,3+3,3+2,2+2,2) |  | 23.1 | [23 empty] | VV | 0
|  | 2,1*(2,585+2,585+1,85+1,85) |  | 18.627 | [23 empty] | VV | 0
|  | 2,1*(0,935+0,935+2,566+2,566) |  | 14.7042 | [23 empty] | VV | 0
|  | 2,1*(2,566+2,566+2,34+2,34+2,592+2,592-0,9) |  | 29.6016 | [23 empty] | VV | 0
|  | 2,7*(2,375+2,375+2,295+2,295) |  | 25.218 | [23 empty] | VV | 0
|  | 2,2*(0,6+1,225) |  | 4.015 | [23 empty] | VV | 0
|  | 0,15*(0,9+2,02+2,02) |  | 0.741 | [23 empty] | VV | 0
|  | 0,5*(0,9+2,02+2,02) |  | 2.47 | [23 empty] | VV | 0
|  | obklad : 2,2*(0,915+1,02) |  | 4.257 | [23 empty] | VV | 0
|  | (3,2*(4,4+4,4+6,14+6,14))-(3,59*2,8)-(5,29*2,96) |  | 41.7456 | [23 empty] | VV | 0
|  | (3,2*(3+3+6,09+6,09))-(5,2*2,96)-(4,515*2,96) |  | 29.4196 | [23 empty] | VV | 0
|  | (3,2*(2,72+2,72+5,79+5,79))-(4,515*2,96) |  | 41.0996 | [23 empty] | VV | 0
|  | 2,2*(2,95+2,95+2,98+2,98) |  | 26.092 | [23 empty] | VV | 0
|  | 2,2*(2,185+2,185+4,745+4,745-0,9-3,005) |  | 21.901 | [23 empty] | VV | 0
|  | 2,2*(3,771+3,771+4,73+4,73-3,005-3,194) |  | 23.7666 | [23 empty] | VV | 0
|  | (3,5*(8,325+2,728+1,878+1,878))-(3,194*2,9) |  | 42.5689 | [23 empty] | VV | 0
|  | 2,2*(4,045+2,285+3,9) |  | 22.506 | [23 empty] | VV | 0
|  | 0,465*2,2 |  | 1.023 | [23 empty] | VV | 0
|  | 0,5*(3,59+2,8+2,8) |  | 4.595 | [23 empty] | VV | 0
|  | 0,35*(5,29+2,96+2,96) |  | 3.9235 | [23 empty] | VV | 0
|  | 0,1*0,7*4 |  | 0.28 | [23 empty] | VV | 0
|  | 0,4*(2,5+1,2+2,5)*2 |  | 4.96 | [23 empty] | VV | 0
|  | 0,72*(4,515+2,96+2,96) |  | 7.5132 | [23 empty] | VV | 0
|  | 0,2*0,7*4 |  | 0.56 | [23 empty] | VV | 0
|  | 0,4*(2,5+1,2+2,5)*2 |  | 4.96 | [23 empty] | VV | 0
|  | 0,65*(1,2+2,05+2,05) |  | 3.445 | [23 empty] | VV | 0
|  | 0,8*(0,8+1,97+1,97) |  | 3.792 | [23 empty] | VV | 0
|  | 0,1*0,6*3 |  | 0.18 | [23 empty] | VV | 0
|  | 0,7*2,2*2 |  | 3.08 | [23 empty] | VV | 0
|  | 0,555*(3,005+2,9+2,9) |  | 4.8868 | [23 empty] | VV | 0
|  | 0,4*2,2*2 |  | 1.76 | [23 empty] | VV | 0
|  | 0,749*(2,2+1,115+2,2) |  | 4.1307 | [23 empty] | VV | 0
|  | 0,66*(2,2+2,2) |  | 2.904 | [23 empty] | VV | 0
|  | 0,4*1,5*4 |  | 2.4 | [23 empty] | VV | 0
|  | 0,6*(1,2+2,5+2,5)*5 |  | 18.6 | [23 empty] | VV | 0
|  | 0,52*(0,82+2,05+2,05) |  | 2.5584 | [23 empty] | VV | 0
|  | 0,52*(0,9+2,02+2,02) |  | 2.5688 | [23 empty] | VV | 0
224 | 781419707RT1 | Příplatek za spárovací vodotěsnou hmotu - podélně univerzální silikon | m | 99.5 | 0 | 0 |  | 0 |  | 0 | 21 | 0 | 3e-05 | 0 | 0 | 0 |  | RTS 23/ II | Indiv | 0 | 0 |  | Práce | Běžná |  |  |  | POL1_
|  | 99,5 |  | 99.5 | [23 empty] | VV | 0
225 | 781475120R00 | Obklad vnitřní stěn keramický, do tmele, do 30x60 cm ukončovací lišty | m2 | 500.13 | 0 | 0 |  | 0 |  | 0 | 21 | 0 | 0.00535 | 2.68 | 0 | 0 |  | RTS 23/ II | RTS 23/ II | 1.29 | 645.17 |  | Práce | Běžná |  |  |  | POL1_
|  | 500,13 |  | 500.13 | [23 empty] | VV | 0
226 | 781001 | Provedení opravy a doplnění obkladu kolem vybouraných původních dveří před provedením obložkových segmenty, spárování, dlažba, plocha do 2m, dle PD | kpl | 2 | 0 | 0 |  | 0 |  | 0 | 21 | 0 | 0 | 0 | 0 | 0 |  | Vlastní | Indiv | 0 | 0 |  | Práce | Běžná |  |  |  | POL1_
|  | 2 |  | 2 | [23 empty] | VV | 0
227 | 24551347.AA | Nátěr penetrační - koncentrát | l | 50 | 0 | 0 |  | 0 |  | 0 | 21 | 0 | 0.001 | 0.05 | 0 | 0 |  | Vlastní | Indiv | 0 | 0 |  | Specifikace | Běžná |  |  |  | POL3_
|  | 50 |  | 50 | [23 empty] | VV | 0
228 | 597813740R | Obkládačka 30x60cm (cenová hladina do 600Kč/m2) | m2 | 550.143 | 0 | 0 |  | 0 |  | 0 | 21 | 0 | 0.01943 | 10.69 | 0 | 0 | SPCM | RTS 23/ II | Indiv | 0 | 0 |  | Specifikace | Běžná |  |  |  | POL3_
|  | 500,13*1,1 |  | 550.143 | [23 empty] | VV | 0
229 | 998781202R00 | Přesun hmot pro obklady keramické, výšky do 12 m | % | 0 | 0 | 0 |  | 0 |  | 0 | 21 | 0 | 0 | 0 | 0 | 0 |  | RTS 23/ II | RTS 23/ II | 0 | 0 |  | Přesun hmot | Běžná |  |  |  | POL7_
Díl: | 783 | Nátěry |  |  |  | 0 |  | 0 |  | 0 |  | 0 |  | 0.02 |  | 0 |  |  |  |  | 21.58 | [6 empty] | DIL
230 | 783122210R00 | Nátěr syntetický OK "A" 1x + 2x email | m2 | 19.32 | 0 | 0 |  | 0 |  | 0 | 21 | 0 | 0.00038 | 0.01 | 0 | 0 |  | RTS 23/ II | Indiv | 0.15 | 2.9 |  | Práce | Běžná |  |  |  | POL1_
|  | I č.160 : 2,8*3*0,575 |  | 4.83 | [23 empty] | VV | 0
|  | 3*3*0,575 |  | 5.175 | [23 empty] | VV | 0
|  | 2,7*3*0,575 |  | 4.6575 | [23 empty] | VV | 0
|  | 2,7*3*0,575 |  | 4.6575 | [23 empty] | VV | 0
231 | 783614200R00 | Nátěr olejový truhlář.výrobků 2x+1x email+1x tmel | m2 | 30.5 | 0 | 0 |  | 0 |  | 0 | 21 | 0 | 0.00048 | 0.01 | 0 | 0 |  | RTS 23/ II | RTS 23/ II | 0.487 | 14.85 |  | Práce | Běžná |  |  |  | POL1_
|  | 19,5 |  | 19.5 | [23 empty] | VV | 0
|  | 5,5*5*(0,08+0,08+0,12+0,12) |  | 11 | [23 empty] | VV | 0
232 | 783782205R00 | Nátěr tesařských konstrukcí proti škůdcům a plísním 2x | m2 | 25.5 | 0 | 0 |  | 0 |  | 0 | 21 | 0 | 0.00016 | 0 | 0 | 0 |  | RTS 23/ II | RTS 23/ II | 0.15 | 3.83 |  | Práce | Běžná |  |  |  | POL1_7
|  | 25,5 |  | 25.5 | [23 empty] | VV | 0
Díl: | 784 | Malby |  |  |  | 0 |  | 0 |  | 0 |  | 0 |  | 0.15 |  | 0 |  |  |  |  | 72.88 | [6 empty] | DIL
233 | 784191201R00 | Penetrace podkladu hloubková 1x dle PD | m2 | 504.7477 | 0 | 0 |  | 0 |  | 0 | 21 | 0 | 7e-05 | 0.04 | 0 | 0 |  | RTS 23/ II | RTS 23/ II | 0.03248 | 16.39 |  | Práce | Běžná |  |  |  | POL1_
|  | 0,6*(3+3+3+3+0,5+0,5) |  | 7.8 | [23 empty] | VV | 0
|  | 2,9*1,2 |  | 3.48 | [23 empty] | VV | 0
|  | 1,4*1,8 |  | 2.52 | [23 empty] | VV | 0
|  | 30 |  | 30 | [23 empty] | VV | 0
|  | (2,7-2,1)*(2,3+2,3+3,456+3,456) |  | 6.9072 | [23 empty] | VV | 0
|  | (2,7-2,1)*(3,3+3,3+2,2+2,2) |  | 6.6 | [23 empty] | VV | 0
|  | (2,7-2,1)*(2,585+2,585+1,85+1,85) |  | 5.322 | [23 empty] | VV | 0
|  | (2,7-2,1)*(0,935+0,935+2,566+2,566) |  | 4.2012 | [23 empty] | VV | 0
|  | (2,4-2,1)*(2,566+2,566+2,34+2,34+2,592+2,592-0,9) |  | 4.2288 | [23 empty] | VV | 0
|  | (3,2-2,7)*(2,375+2,375+2,295+2,295) |  | 4.67 | [23 empty] | VV | 0
|  | (3,2*(6,15+6,15+3,37+3,37))- (2,2*(0,6+1,225)) |  | 56.913 | [23 empty] | VV | 0
|  | 0,5*(1,2+2,02+2,02) |  | 2.62 | [23 empty] | VV | 0
|  | 0,7*0,3*2 |  | 0.42 | [23 empty] | VV | 0
|  | 0,6*(1,2+2,5+2,5) |  | 3.72 | [23 empty] | VV | 0
|  | 2 : 0,2*(2,52+2,4+1,12) |  | 1.208 | [23 empty] | VV | 0
|  | 0,2*(0,82+2,4+0,82) |  | 0.808 | [23 empty] | VV | 0
|  | 0,6*(1,9+1,9+1,2)*5 |  | 15 | [23 empty] | VV | 0
|  | 0,5*(1,7*1,2+1,7) |  | 1.87 | [23 empty] | VV | 0
|  | 0,7*(1,7+1,2+1,7) |  | 3.22 | [23 empty] | VV | 0
|  | 0,465*(0,77+1,55+0,27) |  | 1.2044 | [23 empty] | VV | 0
|  | 0,2*(1,55+2,47+2,47) |  | 1.298 | [23 empty] | VV | 0
|  | 0,7*(1+1+0,9) |  | 2.03 | [23 empty] | VV | 0
|  | 0,4*(1,2+1+1)*2 |  | 2.56 | [23 empty] | VV | 0
|  | 0,66*(3,194+0,9+0,9) |  | 3.296 | [23 empty] | VV | 0
|  | 0,575*(1,815+3,2+3,2) |  | 4.7236 | [23 empty] | VV | 0
|  | 2,66*(1,58+1,58+4,799+4,799-1,1) |  | 31.0103 | [23 empty] | VV | 0
|  | (3,05-1,4)*(0,6+0,6+0,6+0,6+6,48+5,848+0,9) |  | 25.7862 | [23 empty] | VV | 0
|  | (3,05*(2,7+0,6+0,6+1,1+1,56+5,6))-(2,4*2,52) |  | 31.04 | [23 empty] | VV | 0
|  | (3,2-1,7)*( 2+1,75+0,5+4,7+1+1,7) |  | 17.475 | [23 empty] | VV | 0
|  | 0,3*3,59 |  | 1.077 | [23 empty] | VV | 0
|  | 0,58*2,4 |  | 1.392 | [23 empty] | VV | 0
|  | 0,63*1,55 |  | 0.9765 | [23 empty] | VV | 0
|  | 3*(4,023+4,7+0,25+0,25) |  | 27.669 | [23 empty] | VV | 0
|  | (3*(0,4+10,278+2,314+10,278))-(1,55*2,47) |  | 65.9815 | [23 empty] | VV | 0
|  | 3*(10+10+2,1-1,4) |  | 62.1 | [23 empty] | VV | 0
|  | (3,2-2,2)*(2,185+2,185+4,745+4,745) |  | 13.86 | [23 empty] | VV | 0
|  | (3,2-2,2)*(3,771+3,771+4,73+4,73) |  | 17.002 | [23 empty] | VV | 0
|  | (3,2-2,2)*(3,9+2,285+4,045) |  | 10.23 | [23 empty] | VV | 0
|  | 3,2*(2,125+2,45+0,165+2,3) |  | 22.528 | [23 empty] | VV | 0
234 | 784195312R00 | Malba, bílá, bez penetrace, 2 x, omyvatelná dle PD | m2 | 504.7477 | 0 | 0 |  | 0 |  | 0 | 21 | 0 | 0.00022 | 0.11 | 0 | 0 |  | RTS 23/ I | Indiv | 0.10191 | 51.44 |  | Práce | Běžná |  |  |  | POL1_
|  | 0,6*(3+3+3+3+0,5+0,5) |  | 7.8 | [23 empty] | VV | 0
|  | 2,9*1,2 |  | 3.48 | [23 empty] | VV | 0
|  | 1,4*1,8 |  | 2.52 | [23 empty] | VV | 0
|  | 30 |  | 30 | [23 empty] | VV | 0
|  | (2,7-2,1)*(2,3+2,3+3,456+3,456) |  | 6.9072 | [23 empty] | VV | 0
|  | (2,7-2,1)*(3,3+3,3+2,2+2,2) |  | 6.6 | [23 empty] | VV | 0
|  | (2,7-2,1)*(2,585+2,585+1,85+1,85) |  | 5.322 | [23 empty] | VV | 0
|  | (2,7-2,1)*(0,935+0,935+2,566+2,566) |  | 4.2012 | [23 empty] | VV | 0
|  | (2,4-2,1)*(2,566+2,566+2,34+2,34+2,592+2,592-0,9) |  | 4.2288 | [23 empty] | VV | 0
|  | (3,2-2,7)*(2,375+2,375+2,295+2,295) |  | 4.67 | [23 empty] | VV | 0
|  | (3,2*(6,15+6,15+3,37+3,37))- (2,2*(0,6+1,225)) |  | 56.913 | [23 empty] | VV | 0
|  | 0,5*(1,2+2,02+2,02) |  | 2.62 | [23 empty] | VV | 0
|  | 0,7*0,3*2 |  | 0.42 | [23 empty] | VV | 0
|  | 0,6*(1,2+2,5+2,5) |  | 3.72 | [23 empty] | VV | 0
|  | 2 : 0,2*(2,52+2,4+1,12) |  | 1.208 | [23 empty] | VV | 0
|  | 0,2*(0,82+2,4+0,82) |  | 0.808 | [23 empty] | VV | 0
|  | 0,6*(1,9+1,9+1,2)*5 |  | 15 | [23 empty] | VV | 0
|  | 0,5*(1,7*1,2+1,7) |  | 1.87 | [23 empty] | VV | 0
|  | 0,7*(1,7+1,2+1,7) |  | 3.22 | [23 empty] | VV | 0
|  | 0,465*(0,77+1,55+0,27) |  | 1.2044 | [23 empty] | VV | 0
|  | 0,2*(1,55+2,47+2,47) |  | 1.298 | [23 empty] | VV | 0
|  | 0,7*(1+1+0,9) |  | 2.03 | [23 empty] | VV | 0
|  | 0,4*(1,2+1+1)*2 |  | 2.56 | [23 empty] | VV | 0
|  | 0,66*(3,194+0,9+0,9) |  | 3.296 | [23 empty] | VV | 0
|  | 0,575*(1,815+3,2+3,2) |  | 4.7236 | [23 empty] | VV | 0
|  | 2,66*(1,58+1,58+4,799+4,799-1,1) |  | 31.0103 | [23 empty] | VV | 0
|  | (3,05-1,4)*(0,6+0,6+0,6+0,6+6,48+5,848+0,9) |  | 25.7862 | [23 empty] | VV | 0
|  | (3,05*(2,7+0,6+0,6+1,1+1,56+5,6))-(2,4*2,52) |  | 31.04 | [23 empty] | VV | 0
|  | (3,2-1,7)*( 2+1,75+0,5+4,7+1+1,7) |  | 17.475 | [23 empty] | VV | 0
|  | 0,3*3,59 |  | 1.077 | [23 empty] | VV | 0
|  | 0,58*2,4 |  | 1.392 | [23 empty] | VV | 0
|  | 0,63*1,55 |  | 0.9765 | [23 empty] | VV | 0
|  | 3*(4,023+4,7+0,25+0,25) |  | 27.669 | [23 empty] | VV | 0
|  | (3*(0,4+10,278+2,314+10,278))-(1,55*2,47) |  | 65.9815 | [23 empty] | VV | 0
|  | 3*(10+10+2,1-1,4) |  | 62.1 | [23 empty] | VV | 0
|  | (3,2-2,2)*(2,185+2,185+4,745+4,745) |  | 13.86 | [23 empty] | VV | 0
|  | (3,2-2,2)*(3,771+3,771+4,73+4,73) |  | 17.002 | [23 empty] | VV | 0
|  | (3,2-2,2)*(3,9+2,285+4,045) |  | 10.23 | [23 empty] | VV | 0
|  | 3,2*(2,125+2,45+0,165+2,3) |  | 22.528 | [23 empty] | VV | 0
235 | 784390015R00 | Příplatek k malbě za barevný tón | m2 | 504.7477 | 0 | 0 |  | 0 |  | 0 | 21 | 0 | 0 | 0 | 0 | 0 |  | Vlastní | Indiv | 0.01 | 5.05 |  | Práce | Běžná |  |  |  | POL1_
|  | 0,6*(3+3+3+3+0,5+0,5) |  | 7.8 | [23 empty] | VV | 0
|  | 2,9*1,2 |  | 3.48 | [23 empty] | VV | 0
|  | 1,4*1,8 |  | 2.52 | [23 empty] | VV | 0
|  | 30 |  | 30 | [23 empty] | VV | 0
|  | (2,7-2,1)*(2,3+2,3+3,456+3,456) |  | 6.9072 | [23 empty] | VV | 0
|  | (2,7-2,1)*(3,3+3,3+2,2+2,2) |  | 6.6 | [23 empty] | VV | 0
|  | (2,7-2,1)*(2,585+2,585+1,85+1,85) |  | 5.322 | [23 empty] | VV | 0
|  | (2,7-2,1)*(0,935+0,935+2,566+2,566) |  | 4.2012 | [23 empty] | VV | 0
|  | (2,4-2,1)*(2,566+2,566+2,34+2,34+2,592+2,592-0,9) |  | 4.2288 | [23 empty] | VV | 0
|  | (3,2-2,7)*(2,375+2,375+2,295+2,295) |  | 4.67 | [23 empty] | VV | 0
|  | (3,2*(6,15+6,15+3,37+3,37))- (2,2*(0,6+1,225)) |  | 56.913 | [23 empty] | VV | 0
|  | 0,5*(1,2+2,02+2,02) |  | 2.62 | [23 empty] | VV | 0
|  | 0,7*0,3*2 |  | 0.42 | [23 empty] | VV | 0
|  | 0,6*(1,2+2,5+2,5) |  | 3.72 | [23 empty] | VV | 0
|  | 2 : 0,2*(2,52+2,4+1,12) |  | 1.208 | [23 empty] | VV | 0
|  | 0,2*(0,82+2,4+0,82) |  | 0.808 | [23 empty] | VV | 0
|  | 0,6*(1,9+1,9+1,2)*5 |  | 15 | [23 empty] | VV | 0
|  | 0,5*(1,7*1,2+1,7) |  | 1.87 | [23 empty] | VV | 0
|  | 0,7*(1,7+1,2+1,7) |  | 3.22 | [23 empty] | VV | 0
|  | 0,465*(0,77+1,55+0,27) |  | 1.2044 | [23 empty] | VV | 0
|  | 0,2*(1,55+2,47+2,47) |  | 1.298 | [23 empty] | VV | 0
|  | 0,7*(1+1+0,9) |  | 2.03 | [23 empty] | VV | 0
|  | 0,4*(1,2+1+1)*2 |  | 2.56 | [23 empty] | VV | 0
|  | 0,66*(3,194+0,9+0,9) |  | 3.296 | [23 empty] | VV | 0
|  | 0,575*(1,815+3,2+3,2) |  | 4.7236 | [23 empty] | VV | 0
|  | 2,66*(1,58+1,58+4,799+4,799-1,1) |  | 31.0103 | [23 empty] | VV | 0
|  | (3,05-1,4)*(0,6+0,6+0,6+0,6+6,48+5,848+0,9) |  | 25.7862 | [23 empty] | VV | 0
|  | (3,05*(2,7+0,6+0,6+1,1+1,56+5,6))-(2,4*2,52) |  | 31.04 | [23 empty] | VV | 0
|  | (3,2-1,7)*( 2+1,75+0,5+4,7+1+1,7) |  | 17.475 | [23 empty] | VV | 0
|  | 0,3*3,59 |  | 1.077 | [23 empty] | VV | 0
|  | 0,58*2,4 |  | 1.392 | [23 empty] | VV | 0
|  | 0,63*1,55 |  | 0.9765 | [23 empty] | VV | 0
|  | 3*(4,023+4,7+0,25+0,25) |  | 27.669 | [23 empty] | VV | 0
|  | (3*(0,4+10,278+2,314+10,278))-(1,55*2,47) |  | 65.9815 | [23 empty] | VV | 0
|  | 3*(10+10+2,1-1,4) |  | 62.1 | [23 empty] | VV | 0
|  | (3,2-2,2)*(2,185+2,185+4,745+4,745) |  | 13.86 | [23 empty] | VV | 0
|  | (3,2-2,2)*(3,771+3,771+4,73+4,73) |  | 17.002 | [23 empty] | VV | 0
|  | (3,2-2,2)*(3,9+2,285+4,045) |  | 10.23 | [23 empty] | VV | 0
|  | 3,2*(2,125+2,45+0,165+2,3) |  | 22.528 | [23 empty] | VV | 0
Díl: | D96 | Přesuny suti a vybouraných hmot |  |  |  | 0 |  | 0 |  | 0 |  | 0 |  | 0 |  | 0 |  |  |  |  | 625.58 | [6 empty] | DIL
236 | 979087112R00 | Nakládání suti na dopravní prostředky | t | 346.3929 | 0 | 0 |  | 0 |  | 0 | 21 | 0 | 0 | 0 | 0 | 0 |  | RTS 23/ II | RTS 23/ II | 0.164 | 56.81 |  | Přesun suti | Běžná |  |  |  | POL8_
237 | 979081111R00 | Odvoz suti a vybour. hmot na skládku do 1 km | t | 346.3929 | 0 | 0 |  | 0 |  | 0 | 21 | 0 | 0 | 0 | 0 | 0 |  | RTS 23/ II | RTS 23/ II | 0.49 | 169.73 |  | Přesun suti | Běžná |  |  |  | POL8_
238 | 979081121R00 | Příplatek k odvozu za každý další 1 km | t | 3463.9291 | 0 | 0 |  | 0 |  | 0 | 21 | 0 | 0 | 0 | 0 | 0 |  | RTS 23/ II | RTS 23/ II | 0 | 0 |  | Přesun suti | Běžná |  |  |  | POL8_
239 | 979082111R00 | Vnitrostaveništní doprava suti do 10 m | t | 346.3929 | 0 | 0 |  | 0 |  | 0 | 21 | 0 | 0 | 0 | 0 | 0 |  | RTS 23/ II | RTS 23/ II | 0.942 | 326.3 |  | Přesun suti | Běžná |  |  |  | POL8_
240 | 979082121R00 | Příplatek k vnitrost. dopravě suti za dalších 5 m | t | 692.7858 | 0 | 0 |  | 0 |  | 0 | 21 | 0 | 0 | 0 | 0 | 0 |  | RTS 23/ II | RTS 23/ II | 0.105 | 72.74 |  | Přesun suti | Běžná |  |  |  | POL8_
241 | 979990107R00 | Poplatek za uložení suti - směs betonu, cihel, dřeva, skupina odpadu 170904 | t | 311.7536 | 0 | 0 |  | 0 |  | 0 | 21 | 0 | 0 | 0 | 0 | 0 |  | RTS 23/ II | Indiv | 0 | 0 |  | Přesun suti | Běžná |  |  |  | POL8_
242 | 979990108R00 | Poplatek za uložení suti - železobeton, skupina odpadu 170101 | t | 10.3918 | 0 | 0 |  | 0 |  | 0 | 21 | 0 | 0 | 0 | 0 | 0 |  | RTS 23/ II | RTS 23/ II | 0 | 0 |  | Přesun suti | Běžná |  |  |  | POL8_
243 | 979990110R00 | Poplatek za uložení suti - sádrokartonové desky, skupina odpadu 170802 | t | 6.9279 | 0 | 0 |  | 0 |  | 0 | 21 | 0 | 0 | 0 | 0 | 0 |  | RTS 23/ II | Indiv | 0 | 0 |  | Přesun suti | Běžná |  |  |  | POL8_
244 | 979990121R00 | Poplatek za uložení suti - asfaltové pásy, skupina odpadu 170302 | t | 17.3196 | 0 | 0 |  | 0 |  | 0 | 21 | 0 | 0 | 0 | 0 | 0 |  | RTS 23/ II | RTS 23/ II | 0 | 0 |  | Přesun suti | Běžná |  |  |  | POL8_
Díl: | ON | Ostatní náklady |  |  |  | 0 |  | 0 |  | 0 |  | 0 |  | 0 |  | 0 |  |  |  |  | 0 | [6 empty] | DIL
245 | 020001 | Protiprašné opatření - provizorní příčka SDK, fólie se zalepením spojů, zárubeň a dveře dle PD | m2 | 58.29 | 0 | 0 |  | 0 |  | 0 | 21 | 0 | 0 | 0 | 0 | 0 |  | Vlastní | Indiv | 0 | 0 |  | Práce | Běžná |  |  |  | POL1_1
|  | 2,9*(2,4+2,4+3+2,1+2,1+2,4+2,2+1,5+2) |  | 58.29 | [23 empty] | VV | 0
246 | 900 RT2 | HZS - stavební a přípravné práce Práce v tarifní třídě 5 | h | 30 | 0 | 0 |  | 0 |  | 0 | 21 | 0 | 0 | 0 | 0 | 0 | Prav.M | RTS 23/ II | Indiv | 0 | 0 |  | HZS | Běžná |  |  |  | POL10_8
|  | 30 |  | 30 | [23 empty] | VV | 0
247 | 5695653R | Hasící přístroj typ 21A, 113B, dodávka a montáž | kus | 4 | 0 | 0
|  | 4 |  | 4
[26 empty] | 15 | 21 | DPH
| Celkem |  |  |  |  | 0 | [19 empty] | 0 | 0 | SUM
Poznámky uchazeče k zadání
POPUZIV
END
Note on S6: Jedná se o informaci, zda se jedná o položku, která je do rozpočtu zadána z cenové soustavy RTS, nebo vlastní.
Note on T6: Jedná se o název CÚ, která je zadána u položky rozpočtu

## ostatní prvky
Položkový rozpočet | [25 empty] | #TypZaznamu#
S: | 11 | PODĚBRADY HŠ | [23 empty] | STA
O: | 1 | MODERNIZACE ŠKOLNÍCH KUCHYNĚK | [22 empty] | STA | OBJ
R: | 2 | Ostatní prvky | [23 empty] | ROZ
P.č. | Číslo položky | Název položky | MJ | Množství | Cena / MJ | Celkem | Dodávka | Dodávka celk. | Montáž | Montáž celk. | DPH | Cena s DPH | Hmotnost / MJ | Hmotnost celk.(t) | Dem. hmotnost / MJ | Dem. hmotnost celk.(t) | Ceník | Cen. soustava / platnost | Cenová úroveň | Nhod / MJ | Nhod celk. | Dodavatel | Typ položky | Stav položky
Díl: | 1 | Ostatní prvky |  |  |  | 0 |  | 0 |  | 85341.15 | [15 empty] | DIL
1 | 100001 | Vnitřní žaluzie, dodávka a montáž, ozn. OST/01, dle PD | kus | 2 | 0 | 0 | 0 | 0 | 61.9 | 58990.7 | 21 | 71378.747 | 0 | 0 | 0 | 0 |  | RTS 23/ I | RTS 23/ I | 0.078 | 74.334 |  | Práce | Běžná |  | POL1_
2 | 100002 | Vnitřní žaluzie, dodávka a montáž, ozn. OST/02, dle PD | kus | 3 | 0 | 0
3 | 100003 | Vnitřní žaluzie, dodávka a montáž, ozn. OST/03, dle PD | kus | 13 | 0 | 0
4 | 100004 | Písková folie, dodávka a montáž, ozn. OST/04, dle PD | kus | 6 | 0 | 0
5 | 100005 | Revizní dvířka, dodávka a montáž, ozn. OST/05, dle PD | kus | 2 | 0 | 0
6 | 100006 | Prostup pro kabely s integrovanou bitumenovou manžetou, dodávka a montáž, ozn. OST/06 | kus | 2 | 0 | 0
| Celkem |  |  |  |  | 0
Poznámky uchazeče k zadání
Note on S6: Jedná se o informaci, zda se jedná o položku, která je do rozpočtu zadána z cenové soustavy RTS, nebo vlastní.
Note on T6: Jedná se o název CÚ, která je zadána u položky rozpočtu

## klempířské prvky
Položkový rozpočet | [25 empty] | #TypZaznamu#
S: | 11 | PODĚBRADY HŠ | [23 empty] | STA
O: | 1 | MODERNIZACE ŠKOLNÍCH KUCHYNĚK | [22 empty] | STA | OBJ
R: | 3 | Klempířské prvky | [23 empty] | ROZ
P.č. | Číslo položky | Název položky | MJ | Množství | Cena / MJ | Celkem | Dodávka | Dodávka celk. | Montáž | Montáž celk. | DPH | Cena s DPH | Hmotnost / MJ | Hmotnost celk.(t) | Dem. hmotnost / MJ | Dem. hmotnost celk.(t) | Ceník | Cen. soustava / platnost | Cenová úroveň | Nhod / MJ | Nhod celk. | Dodavatel | Typ položky | Stav položky
Díl: | 764 | Klempířské prvky |  |  |  | 0 |  | 0 |  | 85341.15 | [15 empty] | DIL
1 | 764001 | Ukončující lišta, dodávka a montáž, ozn. K/01, dle PD | m | 13.5 | 0 | 0
2 | 764002 | Závětrná lišta, dodávka a montáž, ozn. K/02, dle PD | m | 4.5 | 0 | 0
3 | 764003 | Okapnička, dodávka a montáž, ozn. K/03, dle PD | m | 5.5 | 0 | 0
4 | 764004 | Žlabový hák, dodávka a montáž, ozn. K/04, dle PD | kus | 6 | 0 | 0
5 | 764005 | Podokapní půlkruhový žlab, dodávka a montáž, ozn. K/05, dle PD | m | 5.5 | 0 | 0
6 | 764006 | Kotlík oválný, dodávka a montáž, ozn. K/06, dle PD | kus | 1 | 0 | 0
7 | 764007 | Kulatý svod, dodávka a montáž, ozn. K/06, dle PD | kus | 1 | 0 | 0
| Celkem |  |  |  |  | 0
Poznámky uchazeče k zadání
Note on S6: Jedná se o informaci, zda se jedná o položku, která je do rozpočtu zadána z cenové soustavy RTS, nebo vlastní.
Note on T6: Jedná se o název CÚ, která je zadána u položky rozpočtu

## truhlářské prvky
Položkový rozpočet | [25 empty] | #TypZaznamu#
S: | 11 | PODĚBRADY HŠ | [23 empty] | STA
O: | 1 | MODERNIZACE ŠKOLNÍCH KUCHYNĚK | [22 empty] | STA | OBJ
R: | 4 | Truhlářské prvky | [23 empty] | ROZ
P.č. | Číslo položky | Název položky | MJ | Množství | Cena / MJ | Celkem | Dodávka | Dodávka celk. | Montáž | Montáž celk. | DPH | Cena s DPH | Hmotnost / MJ | Hmotnost celk.(t) | Dem. hmotnost / MJ | Dem. hmotnost celk.(t) | Ceník | Cen. soustava / platnost | Cenová úroveň | Nhod / MJ | Nhod celk. | Dodavatel | Typ položky | Stav položky
Díl: | 766 | Truhlářské prvky |  |  |  | 0 |  | 0 |  | 85341.15 | [15 empty] | DIL
1 | 766001 | Interiérové dveře, dodávka a montáž, ozn. L/01, dle PD | kus | 2 | 0 | 0
2 | 766002 | Interiérové dveře, dodávka a montáž, ozn. P/02, dle PD | kus | 1 | 0 | 0
3 | 766003 | Interiérové dveře, dodávka a montáž, ozn. L/03, dle PD | kus | 1 | 0 | 0
4 | 766004 | Interiérové atypické dveře, dodávka a montáž, ozn. D/04, dle PD | kus | 1 | 0 | 0
5 | 766005 | Interiérové atypické dveře, dodávka a montáž, ozn. D/05, dle PD | kus | 1 | 0 | 0
6 | 766006 | Interiérové dveře, dodávka a montáž, ozn. P/06, dle PD | kus | 1 | 0 | 0
7 | 766007 | Interiérové dveře, dodávka a montáž, ozn. L/07, dle PD | kus | 1 | 0 | 0
8 | 766008 | Interiérové dveře, dodávka a montáž, ozn. P/08, dle PD | kus | 1 | 0 | 0
9 | 766009 | Interiérové dveře, dodávka a montáž, ozn. L/09, dle PD | kus | 1 | 0 | 0
10 | 766010 | Interiérové dveře, dodávka a montáž, ozn. P/10, dle PD | kus | 1 | 0 | 0
11 | 766011 | Interiérové dveře, dodávka a montáž, ozn. P/11, dle PD | kus | 1 | 0 | 0
12 | 766012 | Interiérové atypické dveře, dodávka a montáž, ozn. D/12, dle PD | kus | 1 | 0 | 0
13 | 766013 | Interiérové dveře, dodávka a montáž, ozn. P/13, dle PD | kus | 1 | 0 | 0
14 | 766014 | Interiérové dveře, dodávka a montáž, ozn. L/14, dle PD | kus | 1 | 0 | 0
15 | 766015 | Interiérové dveře, dodávka a montáž, ozn. L/15, dle PD | kus | 1 | 0 | 0
16 | 766016 | Interiérové dveře, dodávka a montáž, ozn. P/16, dle PD | kus | 1 | 0 | 0
17 | 766017 | Vstupní dveře, dodávka a montáž, ozn. L/17, dle PD | kus | 1 | 0 | 0
18 | 766018 | Interiérové dveře, dodávka a montáž, ozn. P/18, dle PD | kus | 1 | 0 | 0
19 | 766019 | Vstupní dveře, dodávka a montáž, ozn. P/19, dle PD | kus | 1 | 0 | 0
END
| Celkem |  |  |  |  | 0
Poznámky uchazeče k zadání
Note on S6: Jedná se o informaci, zda se jedná o položku, která je do rozpočtu zadána z cenové soustavy RTS, nebo vlastní.
Note on T6: Jedná se o název CÚ, která je zadána u položky rozpočtu

## silnoproud
Položkový rozpočet | [22 empty] | #TypZaznamu#
S: |  | Hotelová škola Poděbrady, rekonstrukce kuchyně - silnoproud | [20 empty] | STA
O: |  | Poděbrady | [20 empty] | OBJ
R: | [22 empty] | ROZ
C: | [22 empty] | CAS_STR
P.č. | Číslo položky | Název položky | MJ | množství | cena / MJ | Celkem | Dodávka | Dodávka celk. | Montáž | Montáž celk. | DPH | cena s DPH | hmotnost / MJ | hmotnost celk.(t) | dem. hmotnost / MJ | dem. hmotnost celk.(t) | Ceník | Cen. soustava | Nhod / MJ | Nhod celk.
Díl: | 97 | Prorážení otvorů |  |  |  | 0 |  | 5410.35 |  | 43231.75 |  | 0 |  | 0.18459 |  | 2.949 |  |  |  | 110.04 |  |  | DIL
1 | 974031121R00 | Vysekání rýh ve zdi cihelné 3 x 3 cm | m | 172 | 0 | 0 | 14.36 | 2469.92 | 70.54 | 12132.88 | 21 | 0 | 0.00049 | 0.08428 | 0.002 | 0.344 |  |  | 0.176 | 30.27 |  |  | POL1_0
2 | 973031616R00 | Vysekání kapes zeď cih. špalíky, krabice 10x10x5cm | kus | 133 | 0 | 0 | 2.35 | 312.55 | 58.75 | 7813.75 | 21 | 0 | 8e-05 | 0.01064 | 0.001 | 0.133 |  |  | 0.152 | 20.22 |  |  | POL1_0
3 | 974031132R00 | Vysekání rýh ve zdi cihelné 5 x 7 cm | m | 86 | 0 | 0 | 14.36 | 1234.96 | 107.64 | 9257.04 | 21 | 0 | 0.00049 | 0.04214 | 0.006 | 0.516 |  |  | 0.274 | 23.56 |  |  | POL1_0
4 | 974031153R00 | Vysekání rýh ve zdi cihelné 10 x 10 cm | m | 67 | 0 | 0 | 14.36 | 962.12 | 133.64 | 8953.88 | 21 | 0 | 0.00049 | 0.03283 | 0.018 | 1.206 |  |  | 0.342 | 22.91 |  |  | POL1_0
5 | 974031145R00 | Vysekání rýh ve zdi cihelné 7 x 20 cm | m | 30 | 0 | 0 | 14.36 | 430.8 | 169.14 | 5074.2 | 21 | 0 | 0.00049 | 0.0147 | 0.025 | 0.75 |  |  | 0.436 | 13.08 |  |  | POL1_0
Díl: | M21 | Elektromontáže |  |  |  | 0 |  | 199300.05 |  | 1010930.95 |  | 0 |  | 1.1777 |  | 0.00015 |  |  |  | 471.15 |  |  | DIL
6 | 1 | výchozí revize NN, vč.4x revizní zprávy | ks | 1 | 0 | 0 | 0 | 0 | 12000 | 12000 | 21 | 0 | 0 | 0 | 0 | 0 |  |  | 0 | 0 |  |  | POL1_0
7 | 2 | mimostaveništní doprava | ks | 1 | 0 | 0 | 0 | 0 | 12000 | 12000 | 21 | 0 | 0 | 0 | 0 | 0 |  |  | 0 | 0 |  |  | POL1_0
8 | 3 | úklid, likvidace odpadu, odvoz odpadu | ks | 1 | 0 | 0 | 0 | 0 | 10000 | 10000 | 21 | 0 | 0 | 0 | 0 | 0 |  |  | 0 | 0 |  |  | POL1_0
9 | 4 | rozváděč RH | ks | 1 | 0 | 0 | 0 | 0 | 164253 | 164253 | 21 | 0 | 0 | 0 | 0 | 0 |  |  | 0 | 0 |  |  | POL1_0
10 | 5 | rováděč RS01 | ks | 1 | 0 | 0 | 0 | 0 | 192300 | 192300 | 21 | 0 | 0 | 0 | 0 | 0 |  |  | 0 | 0 |  |  | POL1_0
11 | 6 | rozváděč RS02 | ks | 1 | 0 | 0 | 0 | 0 | 169720 | 169720 | 21 | 0 | 0 | 0 | 0 | 0 |  |  | 0 | 0 |  |  | POL1_0
12 | 7 | rozváděč RS03 - dozbrojení | ks | 1 | 0 | 0 | 0 | 0 | 9820 | 9820 | 21 | 0 | 0 | 0 | 0 | 0 |  |  | 0 | 0 |  |  | POL1_0
13 | 210190005R00 | Montáž celoplechových rozvodnic do váhy 200 kg | kus | 1 | 0 | 0 | 0 | 0 | 1850 | 1850 | 21 | 0 | 0 | 0 | 0 | 0 |  |  | 3.5 | 3.5 |  |  | POL1_0
14 | 210190004R00 | Montáž celoplechových rozvodnic do váhy 150 kg | kus | 2 | 0 | 0 | 0 | 0 | 1401 | 2802 | 21 | 0 | 0 | 0 | 0 | 0 |  |  | 2.65 | 5.3 |  |  | POL1_0
15 | 8 | LED svítidlo čtverec přisazené 30W IP40 vč. montá | ks | 6 | 0 | 0 | 0 | 0 | 2940 | 17640 | 21 | 0 | 0 | 0 | 0 | 0 |  |  | 0 | 0 |  |  | POL1_0
16 | 9 | LED svítidlo kruhové přisazené 28W IP20 , vč. mont | ks | 3 | 0 | 0 | 0 | 0 | 3126 | 9378 | 21 | 0 | 0 | 0 | 0 | 0 |  |  | 0 | 0 |  |  | POL1_0
17 | 10 | LED svítidlo kruhové přisazené 9W IP20, vč. montáž | ks | 3 | 0 | 0 | 0 | 0 | 1846 | 5538 | 21 | 0 | 0 | 0 | 0 | 0 |  |  | 0 | 0 |  |  | POL1_0
18 | 11 | LED svítidlo čtverec přisazené 19W IP40 vč. montá | ks | 5 | 0 | 0 | 0 | 0 | 2766 | 13830 | 21 | 0 | 0 | 0 | 0 | 0 |  |  | 0 | 0 |  |  | POL1_0
19 | 12 | LED svítidlo čtverec přisazené 48W IP40 vč. montá | ks | 26 | 0 | 0 | 0 | 0 | 3857 | 100282 | 21 | 0 | 0 | 0 | 0 | 0 |  |  | 0 | 0 |  |  | POL1_0
20 | 13 | LED svítidlo kruhové přisazené 34W IP20 , vč. mont | ks | 5 | 0 | 0 | 0 | 0 | 2860 | 14300 | 21 | 0 | 0 | 0 | 0 | 0 |  |  | 0 | 0 |  |  | POL1_0
21 | 14 | LED svítidlo čtverec přisazené 30W IP40 vč. montá | ks | 4 | 0 | 0 | 0 | 0 | 2986 | 11944 | 21 | 0 | 0 | 0 | 0 | 0 |  |  | 0 | 0 |  |  | POL1_0
22 | 15 | LED svítidlo kruhové přisazené 26W IP20 , vč. mont | ks | 2 | 0 | 0 | 0 | 0 | 2862 | 5724 | 21 | 0 | 0 | 0 | 0 | 0 |  |  | 0 | 0 |  |  | POL1_0
23 | 210110001RT2 | Spínač nástěnný jednopól.- řaz. 1, obyč.prostředí, včetně dodávky spínače | kus | 12 | 0 | 0 | 120.48 | 1445.76 | 161.52 | 1938.24 | 21 | 0 | 4e-05 | 0.00048 | 0 | 0 |  |  | 0.30567 | 3.67 |  |  | POL1_0
24 | 210110003RT1 | Spínač nástěnný seriový - řaz. 5, obyč.prostředí, včetně dodávky spínače | kus | 2 | 0 | 0 | 153.37 | 306.74 | 172.63 | 345.26 | 21 | 0 | 4e-05 | 8e-05 | 0 | 0 |  |  | 0.32667 | 0.65 |  |  | POL1_0
25 | 210110004RT1 | Spínač nástěnný střídavý - řaz. 6, obyč.prostředí, včetně dodávky spínače | kus | 10 | 0 | 0 | 126.37 | 1263.7 | 172.63 | 1726.3 | 21 | 0 | 4e-05 | 0.0004 | 0 | 0 |  |  | 0.32667 | 3.27 |  |  | POL1_0
26 | 210110004RT1 | Spínač nástěnný střídavý - řaz. 6+6, ob.prostředí, včetně dodávky spínače | kus | 4 | 0 | 0 | 126.37 | 505.48 | 223.63 | 894.52 | 21 | 0 | 4e-05 | 0.00016 | 0 | 0 |  |  | 0.32667 | 1.31 |  |  | POL1_0
27 | 210110046RT2 | Spínač zapuštěný křížový, řazení 7, včetně dodávky spínače | kus | 5 | 0 | 0 | 147.27 | 736.35 | 100.23 | 501.15 | 21 | 0 | 4e-05 | 0.0002 | 0 | 0 |  |  | 0.18967 | 0.95 |  |  | POL1_0
28 | 210111011RT2 | Zásuvka domovní zapuštěná - provedení 2P+PE, včetně dodávky zásuvky | kus | 51 | 0 | 0 | 98.6 | 5028.6 | 137.4 | 7007.4 | 21 | 0 | 0.00015 | 0.00765 | 0 | 0 |  |  | 0.26 | 13.26 |  |  | POL1_0
29 | 210111014RT7 | Zásuvka domovní zapuštěná - provedení 2x (2P+PE), včetně dodávky zásuvky s natočenou dutin.a rámečku | kus | 19 | 0 | 0 | 283.91 | 5394.29 | 131.59 | 2500.21 | 21 | 0 | 0.0001 | 0.0019 | 0 | 0 |  |  | 0.249 | 4.73 |  |  | POL1_0
30 | 16 | Podlahová krabice - 4x zásuvka 230V + SPD, 4x zásu | ks | 1 | 0 | 0 | 0 | 0 | 6500 | 6500 | 21 | 0 | 0 | 0 | 0 | 0 |  |  | 0 | 0 |  |  | POL1_0
31 | 210111113RT1 | Zásuvka průmyslová IP 67 3P+PE 16 A, včetně dodávky zásuvky | kus | 2 | 0 | 0 | 317.82 | 635.64 | 217.18 | 434.36 | 21 | 0 | 0.00028 | 0.00056 | 0 | 0 |  |  | 0.411 | 0.82 |  |  | POL1_0
32 | 210110062RT2 | Infrapasivní spínač osvětlení, včetně dodávky stropního interiérového čidla | kus | 1 | 0 | 0 | 147.23 | 147.23 | 214.77 | 214.77 | 21 | 0 | 1e-05 | 1e-05 | 0.00015 | 0.00015 |  |  | 0.48 | 0.48 |  |  | POL1_0
33 | 17 | Tlačítko nouzového vypnutí v krabici na povrch | ks | 2 | 0 | 0 | 0 | 0 | 2130 | 4260 | 21 | 0 | 0 | 0 | 0 | 0 |  |  | 0 | 0 |  |  | POL1_0
34 | 210010301RT1 | Krabice přístrojová KP, bez zapojení, kruhová, včetně dodávky KP 68 | kus | 103 | 0 | 0 | 7.91 | 814.73 | 74.69 | 7693.07 | 21 | 0 | 2e-05 | 0.00206 | 0 | 0 |  |  | 0.1413 | 14.55 |  |  | POL1_0
35 | 210010322RT1 | Krabice rozvodná KR 97, se zapojením, kruhová, včetně dodávky KR 97 | kus | 38 | 0 | 0 | 172.68 | 6561.84 | 211.82 | 8049.16 | 21 | 0 | 0 | 0 | 0 | 0 |  |  | 0.40083 | 15.23 |  |  | POL1_0
36 | 210010351RT1 | Rozvodka krabicová z lis. izol. 6455-11 do 4 mm2, včetně dodávky krabice | kus | 34 | 0 | 0 | 146.12 | 4968.08 | 356.88 | 12133.92 | 21 | 0 | 0.00032 | 0.01088 | 0 | 0 |  |  | 0.675 | 22.95 |  |  | POL1_0
37 | 210010020RT2 | Trubka tuhá, bezhalogenová, uložená pevně 50 mm, včetně dodávky trubky | m | 54 | 0 | 0 | 229.51 | 12393.54 | 55.49 | 2996.46 | 21 | 0 | 0.00036 | 0.01944 | 0 | 0 |  |  | 0.105 | 5.67 |  |  | POL1_0
38 | 210010012RT1 | Trubka tuhá z PVC volně/pod omítku + kolena 23 mm, včetně dodávky trubky | m | 112 | 0 | 0 | 21.42 | 2399.04 | 40.08 | 4488.96 | 21 | 0 | 0.00012 | 0.01344 | 0 | 0 |  |  | 0.07583 | 8.49 |  |  | POL1_0
39 | 210010001RU2 | Trubka ohebná pod omítku, vnější průměr 16 mm, včetně dodávky | m | 236 | 0 | 0 | 5.57 | 1314.52 | 41.23 | 9730.28 | 21 | 0 | 5e-05 | 0.0118 | 0 | 0 |  |  | 0.078 | 18.41 |  |  | POL1_0
40 | 210800214RT3 | Kabel bezhalogenový CXKH 3 x 1,5 mm2 volně uložený, včetně dodávky kabelu CXKH-V | m | 130 | 0 | 0 | 39.78 | 5171.4 | 26.92 | 3499.6 | 21 | 0 | 0.00016 | 0.0208 | 0 | 0 |  |  | 0.05096 | 6.62 |  |  | POL1_0
41 | 210810005RT1 | Kabel CYKY-m 750 V 3 x 1,5 mm2 volně uložený, včetně dodávky kabelu | m | 234 | 0 | 0 | 20.58 | 4815.72 | 26.92 | 6299.28 | 21 | 0 | 0.00017 | 0.03978 | 0 | 0 |  |  | 0.05096 | 11.92 |  |  | POL1_0
42 | 210810006RT1 | Kabel CYKY-m 750 V 3 x 2,5 mm2 volně uložený, včetně dodávky kabelu | m | 892 | 0 | 0 | 33.68 | 30042.56 | 26.92 | 24012.64 | 21 | 0 | 0.00021 | 0.18732 | 0 | 0 |  |  | 0.05096 | 45.46 |  |  | POL1_0
43 | 210810015RT1 | Kabel CYKY-m 750 V 5 x 1,5 mm2 volně uložený, včetně dodávky kabelu | m | 47 | 0 | 0 | 33.88 | 1592.36 | 26.92 | 1265.24 | 21 | 0 | 0.00022 | 0.01034 | 0 | 0 |  |  | 0.05096 | 2.4 |  |  | POL1_0
44 | 210810016RT1 | Kabel CYKY-m 750 V 5 x 2,5 mm2 volně uložený, včetně dodávky kabelu | m | 164 | 0 | 0 | 55.08 | 9033.12 | 26.92 | 4414.88 | 21 | 0 | 0.00032 | 0.05248 | 0 | 0 |  |  | 0.05096 | 8.36 |  |  | POL1_0
45 | 210810017RT1 | Kabel CYKY-m 750 V 5 žil,4 až 25 mm2,volně uložený, včetně dodávky kabelu 5x4 mm2 | m | 38 | 0 | 0 | 90.37 | 3434.06 | 30.63 | 1163.94 | 21 | 0 | 0.00043 | 0.01634 | 0 | 0 |  |  | 0.05794 | 2.2 |  |  | POL1_0
46 | 210810057RT2 | Kabel CYKY-m 750 V 5 žil 4 až 16 mm pevně uložený, včetně dodávky kabelu 5x6 mm2 | m | 26 | 0 | 0 | 131.76 | 3425.76 | 63.74 | 1657.24 | 21 | 0 | 0.00056 | 0.01456 | 0 | 0 |  |  | 0.12062 | 3.14 |  |  | POL1_0
47 | 210802692RT1 | Šňůra H07RN-F (CGTG) 5 x 2,50 mm2 pevně uložená, včetně dodávky šňůry | m | 472 | 0 | 0 | 61.17 | 28872.24 | 47.83 | 22575.76 | 21 | 0 | 0.00038 | 0.17936 | 0 | 0 |  |  | 0.0905 | 42.72 |  |  | POL1_0
48 | 210802693RT1 | Šňůra H07RN-F (CGTG) 5 x 4 mm2 pevně uložená, včetně dodávky šňůry | m | 73 | 0 | 0 | 90.39 | 6598.47 | 50.11 | 3658.03 | 21 | 0 | 0.00053 | 0.03869 | 0 | 0 |  |  | 0.09483 | 6.92 |  |  | POL1_0
49 | 210802632RT1 | Šňůra H07RN-F (CGTG) 3 x 2,50 mm2 volně uložená, včetně dodávky šňůry | m | 267 | 0 | 0 | 41.03 | 10955.01 | 24.47 | 6533.49 | 21 | 0 | 0.00027 | 0.07209 | 0 | 0 |  |  | 0.04633 | 12.37 |  |  | POL1_0
50 | 210802651RT1 | Šňůra H07RN-F (CGTG) 5 x 1,50 mm2 volně uložená, včetně dodávky šňůry | m | 182 | 0 | 0 | 45.33 | 8250.06 | 24.47 | 4453.54 | 21 | 0 | 0.00027 | 0.04914 | 0 | 0 |  |  | 0.04633 | 8.43 |  |  | POL1_0
51 | 210802104RT1 | Šňůra CMSM 2 x 1,50 mm2 volně uložená, včetně dodávky šňůry | m | 164 | 0 | 0 | 21.93 | 3596.52 | 24.47 | 4013.08 | 21 | 0 | 7e-05 | 0.01148 | 0 | 0 |  |  | 0.04633 | 7.6 |  |  | POL1_0
52 | 210901078RT1 | Kabel silový AYKY 1kV 3x240+120 mm2 volně uložený, včetně dodávky kabelu AYKY 4b3x240+120 | m | 37 | 0 | 0 | 573.04 | 21202.48 | 77.96 | 2884.52 | 21 | 0 | 0.00425 | 0.15725 | 0 | 0 |  |  | 0.1475 | 5.46 |  |  | POL1_0
53 | 210800530RT1 | Vodič H07V-U (CY) 25 mm2 uložený volně, včetně dodávky vodiče CY 25 | m | 62 | 0 | 0 | 101.03 | 6263.86 | 24.47 | 1517.14 | 21 | 0 | 0.00028 | 0.01736 | 0 | 0 |  |  | 0.04633 | 2.87 |  |  | POL1_0
54 | 210800509RT1 | Vodič H07V-U (CY) 16 mm2 uložený v trubkách, včetně dodávky vodiče CY 16 | m | 116 | 0 | 0 | 64.13 | 7439.08 | 24.47 | 2838.52 | 21 | 0 | 0.00017 | 0.01972 | 0 | 0 |  |  | 0.04633 | 5.37 |  |  | POL1_0
55 | 210800506RT1 | Vodič H07V-U (CY) 4 mm2 uložený v trubkách, včetně dodávky vodiče CY 4 | m | 65 | 0 | 0 | 16.73 | 1087.45 | 24.47 | 1590.55 | 21 | 0 | 4e-05 | 0.0026 | 0 | 0 |  |  | 0.04633 | 3.01 |  |  | POL1_0
56 | 18 | Sběrnice MET | ks | 2 | 0 | 0 | 0 | 0 | 1120 | 2240 | 21 | 0 | 0 | 0 | 0 | 0 |  |  | 0 | 0 |  |  | POL1_0
57 | 210220021RT1 | Vedení uzemňovací v zemi FeZn do 120 mm2 vč.svorek, včetně pásku FeZn 30 x 4 mm | m | 18 | 0 | 0 | 56.8 | 1022.4 | 68.7 | 1236.6 | 21 | 0 | 0.00099 | 0.01782 | 0 | 0 |  |  | 0.13 | 2.34 |  |  | POL1_0
58 | 210220302RT1 | Svorka hromosvodová nad 2 šrouby /ST, SJ, SR, atd/, včetně dodávky svorky SR 2b Fe pro pásek 30x4 mm | kus | 6 | 0 | 0 | 31.46 | 188.76 | 186.54 | 1119.24 | 21 | 0 | 0.00021 | 0.00126 | 0 | 0 |  |  | 0.35217 | 2.11 |  |  | POL1_0
59 | 210220010R00 | Nátěr zemnicího pásku do 120 mm2 | m | 2 | 0 | 0 | 0 | 0 | 17.4 | 34.8 | 21 | 0 | 0 | 0 | 0 | 0 |  |  | 0.03283 | 0.07 |  |  | POL1_0
60 | 210220302RT6 | Svorka hromosvodová nad 2 šrouby /ST, SJ, SR, atd/, včetně dodávky svorky SP kovových částí d 3-12 mm | kus | 2 | 0 | 0 | 19.1 | 38.2 | 186.4 | 372.8 | 21 | 0 | 0.00013 | 0.00026 | 0 | 0 |  |  | 0.35217 | 0.7 |  |  | POL1_0
61 | 210020911R00 | Ucpávka protipožární, průchod stropem, tl. 20 cm | m2 | 5 | 0 | 0 | 0 | 0 | 8695 | 43475 | 21 | 0 | 0 | 0 | 0 | 0 |  |  | 16.445 | 82.23 |  |  | POL1_0
62 | 211010001RT2 | Osazení hmoždinky do cihlového zdiva, HM 6, včetně dodávky hmoždinky | kus | 500 | 0 | 0 | 1.1 | 550 | 29.8 | 14900 | 21 | 0 | 0 | 0 | 0 | 0 |  |  | 0.05633 | 28.17 |  |  | POL1_0
63 | 211010002RT2 | Osazení hmoždinky do cihlového zdiva, HM 8, včetně dodávky hmoždinky | kus | 200 | 0 | 0 | 1.81 | 362 | 31.79 | 6358 | 21 | 0 | 0 | 0 | 0 | 0 |  |  | 0.06 | 12 |  |  | POL1_0
64 | 210100012R00 | Ukončení vodičů v rozvaděči + zapojení do 240 mm2 | kus | 6 | 0 | 0 | 0 | 0 | 267.5 | 1605 | 21 | 0 | 0 | 0 | 0 | 0 |  |  | 0.506 | 3.04 |  |  | POL1_0
65 | 210100009R00 | Ukončení vodičů v rozvaděči + zapojení do 120 mm2 | kus | 2 | 0 | 0 | 0 | 0 | 178.5 | 357 | 21 | 0 | 0 | 0 | 0 | 0 |  |  | 0.33733 | 0.67 |  |  | POL1_0
66 | 210100004R00 | Ukončení vodičů v rozvaděči + zapojení do 25 mm2 | kus | 50 | 0 | 0 | 0 | 0 | 94.7 | 4735 | 21 | 0 | 0 | 0 | 0 | 0 |  |  | 0.17917 | 8.96 |  |  | POL1_0
67 | 210100003R00 | Ukončení vodičů v rozvaděči + zapojení do 16 mm2 | kus | 30 | 0 | 0 | 0 | 0 | 43.5 | 1305 | 21 | 0 | 0 | 0 | 0 | 0 |  |  | 0.08217 | 2.47 |  |  | POL1_0
68 | 210100001R00 | Ukončení vodičů v rozvaděči + zapojení do 2,5 mm2 | kus | 600 | 0 | 0 | 0 | 0 | 26.7 | 16020 | 21 | 0 | 0 | 0 | 0 | 0 |  |  | 0.0505 | 30.3 |  |  | POL1_0
69 | 58541233R | Sádra šedá stavební G-2 B II, pojivo třídy A, bal. 30 kg | t | 0.2 | 0 | 0 | 7215 | 1443 | 0 | 0 | 21 | 0 | 1 | 0.2 | 0 | 0 |  |  | 0 | 0 |  |  | POL3_0
70 | 19 | Optický kabel , 4 vlákna 9/125 SXKO-DROP-4-OS-LSOH + montáž | m | 35 | 0 | 0
71 | 210010017RT2 | Trubka tuhá, bezhalogenová, uložená pevně 25 mm, včetně dodávky trubky | m | 35 | 0 | 0
72 | 20 | optický svár 4x vlákno | ks | 2 | 0 | 0
Díl: | M65 | Elektroinstalace |  |  |  | 0 |  | 0 |  | 7150 |  | 0 |  | 0 |  | 0 |  |  |  | 13.5 |  |  | DIL
73 | 650801113R00 | Demontáž svítidla stropního přisazeného | kus | 50 | 0 | 0 | 0 | 0 | 143 | 7150 | 21 | 0 | 0 | 0 | 0 | 0 |  |  | 0.27 | 13.5 |  |  | POL1_0
[21 empty] | 15 | 21
END
| Celkem |  |  |  |  | 0
Poznámky uchazeče k zadání

## slaboproud
Položkový rozpočet | [22 empty] | #TypZaznamu#
S: |  | Hotelová škola Poděbrady, rekonstrukce kuchyně - slaboproud | [20 empty] | STA
O: |  | Poděbrady | [20 empty] | OBJ
R: | [22 empty] | ROZ
C: | [22 empty] | CAS_STR
P.č. | Číslo položky | Název položky | MJ | množství | cena / MJ | Celkem | Dodávka | Dodávka celk. | Montáž | Montáž celk. | DPH | cena s DPH | hmotnost / MJ | hmotnost celk.(t) | dem. hmotnost / MJ | dem. hmotnost celk.(t) | Ceník | Cen. soustava | Nhod / MJ | Nhod celk.
Díl: | 97 | Prorážení otvorů |  |  |  | 0 |  | 7644.44 |  | 88715.86 |  | 0 |  | 0.6377 |  | 3.942 |  |  |  | 230.89 |  |  | DIL
1 | 973031719R00 | Vysekání kapes podhled kleneb cihel. 15 x15 x10 cm | kus | 10 | 0 | 0 | 6.26 | 62.6 | 257.24 | 2572.4 | 21 | 0 | 0.00021 | 0.0021 | 0.003 | 0.03 |  |  | 0.67 | 6.7 |  |  | POL1_0
2 | 973031616R00 | Vysekání kapes zeď cih. špalíky, krabice 10x10x5cm | kus | 78 | 0 | 0 | 2.35 | 183.3 | 58.75 | 4582.5 | 21 | 0 | 8e-05 | 0.00624 | 0.001 | 0.078 |  |  | 0.152 | 11.86 |  |  | POL1_0
3 | 974029132R00 | Vysekání rýh ve zdi kamenné 5 x 7 cm | m | 122 | 0 | 0 | 14.36 | 1751.92 | 248.64 | 30334.08 | 21 | 0 | 0.00049 | 0.05978 | 0.008 | 0.976 |  |  | 0.645 | 78.69 |  |  | POL1_0
4 | 974029134R00 | Vysekání rýh ve zdi kamenné 5 x 15 cm | m | 68 | 0 | 0 | 14.36 | 976.48 | 345.64 | 23503.52 | 21 | 0 | 0.00049 | 0.03332 | 0.017 | 1.156 |  |  | 0.901 | 61.27 |  |  | POL1_0
5 | 974029153R00 | Vysekání rýh ve zdi kamenné 10 x 10 cm | m | 74 | 0 | 0 | 14.36 | 1062.64 | 374.64 | 27723.36 | 21 | 0 | 0.00049 | 0.03626 | 0.023 | 1.702 |  |  | 0.978 | 72.37 |  |  | POL1_0
6 | 58541233R | Sádra šedá stavební G-2 B II, pojivo třídy A, bal. 30 kg | t | 0.5 | 0 | 0 | 7215 | 3607.5 | 0 | 0 | 21 | 0 | 1 | 0.5 | 0 | 0 |  |  | 0 | 0 |  |  | POL3_0
Díl: | M21 | Elektromontáže |  |  |  | 0 |  | 53906.4 |  | 168303.4 |  | 0 |  | 0.14358 |  | 0 |  |  |  | 127.03 |  |  | DIL
7 | 1 | výchozí revize NN, vč.4x revizní zprávy | ks | 1 | 0 | 0 | 0 | 0 | 12000 | 12000 | 21 | 0 | 0 | 0 | 0 | 0 |  |  | 0 | 0 |  |  | POL1_0
8 | 2 | měření datové sítě vč. protokolů | ks | 1 | 0 | 0 | 0 | 0 | 10000 | 10000 | 21 | 0 | 0 | 0 | 0 | 0 |  |  | 0 | 0 |  |  | POL1_0
9 | 3 | mimostaveništní doprava | ks | 1 | 0 | 0 | 0 | 0 | 10000 | 10000 | 21 | 0 | 0 | 0 | 0 | 0 |  |  | 0 | 0 |  |  | POL1_0
10 | 4 | úklid, likvidace odpadu, odvoz odpadu | ks | 1 | 0 | 0 | 0 | 0 | 20000 | 20000 | 21 | 0 | 0 | 0 | 0 | 0 |  |  | 0 | 0 |  |  | POL1_0
11 | 371202013R | Zásuvka datová 2xRJ45 | kus | 20 | 0 | 0 | 316.5 | 6330 | 0 | 0 | 21 | 0 | 0 | 0 | 0 | 0 |  |  | 0 | 0 |  |  | POL3_0
12 | 7 | reproduktor školního rozhlasu 110V 6W | ks | 5 | 0 | 0 | 0 | 0 | 2450 | 12250 | 21 | 0 | 0 | 0 | 0 | 0 |  |  | 0 | 0 |  |  | POL1_0
13 | 371202022R | Zásuvkový modul QUADRO datový, koncovka HDMI | kus | 4 | 0 | 0 | 230 | 920 | 0 | 0 | 21 | 0 | 1e-05 | 4e-05 | 0 | 0 |  |  | 0 | 0 |  |  | POL3_0
14 | 8 | Zásuvka reproduktorová | ks | 5 | 0 | 0 | 0 | 0 | 420 | 2100 | 21 | 0 | 0 | 0 | 0 | 0 |  |  | 0 | 0 |  |  | POL1_0
15 | 10 | IP kamera stropní | ks | 8 | 0 | 0 | 0 | 0 | 3200 | 25600 | 21 | 0 | 0 | 0 | 0 | 0 |  |  | 0 | 0 |  |  | POL1_0
16 | 371201303R | Kabel UTP dvojitý plášť Cat5e, balení po 305 m | m | 1422 | 0 | 0 | 12.1 | 17206.2 | 0 | 0 | 21 | 0 | 0 | 0 | 0 | 0 |  |  | 0 | 0 |  |  | POL3_0
17 | 5 | Kabel HDMI dodávka | m | 216 | 0 | 0 | 0 | 0 | 42.6 | 9201.6 | 21 | 0 | 0 | 0 | 0 | 0 |  |  | 0 | 0 |  |  | POL1_0
18 | 210800214RT3 | Kabel bezhalogenový CXKH 3 x 1,5 mm2 volně uložený, včetně dodávky kabelu CXKH-V | m | 250 | 0 | 0 | 39.78 | 9945 | 26.92 | 6730 | 21 | 0 | 0.00016 | 0.04 | 0 | 0 |  |  | 0.05096 | 12.74 |  |  | POL1_0
19 | 210010301RT1 | Krabice přístrojová KP, bez zapojení, kruhová, včetně dodávky KP 68/2 | kus | 42 | 0 | 0 | 7.91 | 332.22 | 74.69 | 3136.98 | 21 | 0 | 2e-05 | 0.00084 | 0 | 0 |  |  | 0.1413 | 5.93 |  |  | POL1_0
20 | 210010312RT1 | Krabice odbočná KO 97, bez zapojení, kruhová, včetně dodávky KO 97/5 s víčkem | kus | 36 | 0 | 0 | 40.17 | 1446.12 | 106.33 | 3827.88 | 21 | 0 | 3e-05 | 0.00108 | 0 | 0 |  |  | 0.20033 | 7.21 |  |  | POL1_0
21 | 210010313RT1 | Krabice odbočná KO, bez zapojení-čtvercová, včetně dodávky KO 125 E s víčkem | kus | 10 | 0 | 0 | 143.9 | 1439 | 122.6 | 1226 | 21 | 0 | 0.00022 | 0.0022 | 0 | 0 |  |  | 0.232 | 2.32 |  |  | POL1_0
22 | 210010001RU3 | Trubka ohebná pod omítku, vnější průměr 16 mm, včetně dodávky | m | 416 | 0 | 0 | 10.96 | 4559.36 | 41.24 | 17155.84 | 21 | 0 | 6e-05 | 0.02496 | 0 | 0 |  |  | 0.078 | 32.45 |  |  | POL1_0
23 | 210010003RU2 | Trubka ohebná pod omítku, vnější průměr 25 mm, včetně dodávky | m | 612 | 0 | 0 | 10.08 | 6168.96 | 43.42 | 26573.04 | 21 | 0 | 7e-05 | 0.04284 | 0 | 0 |  |  | 0.08217 | 50.29 |  |  | POL1_0
24 | 210010004RU3 | Trubka ohebná pod omítku, vnější průměr 32 mm, včetně dodávky | m | 186 | 0 | 0 | 29.89 | 5559.54 | 45.71 | 8502.06 | 21 | 0 | 0.00017 | 0.03162 | 0 | 0 |  |  | 0.0865 | 16.09 |  |  | POL1_0
Díl: | M22 | Montáž sdělovací a zabezp.tech |  |  |  | 0 |  | 0 |  | 59807.9 |  | 0 |  | 0 |  | 0 |  |  |  | 96 |  |  | DIL
25 | 222290004R00 | Dvojzásuvka 2xRJ45 STP kat.5e pod omítku | kus | 20 | 0 | 0 | 0 | 0 | 114 | 2280 | 21 | 0 | 0 | 0 | 0 | 0 |  |  | 0.215 | 4.3 |  |  | POL1_0
26 | 6 | Zásuvka HDMI pod omítku montáž | ks | 4 | 0 | 0 | 0 | 0 | 114 | 456 | 21 | 0 | 0 | 0 | 0 | 0 |  |  | 0 | 0 |  |  | POL1_0
27 | 222360102R00 | Reproduktor do 6 W do podhledu | kus | 5 | 0 | 0 | 0 | 0 | 285.5 | 1427.5 | 21 | 0 | 0 | 0 | 0 | 0 |  |  | 0.53933 | 2.7 |  |  | POL1_0
28 | 222290402R00 | Zásuvkový modul QUADRO s koncovkou HDMI | kus | 4 | 0 | 0 | 0 | 0 | 132.5 | 530 | 21 | 0 | 0 | 0 | 0 | 0 |  |  | 0.25 | 1 |  |  | POL1_0
29 | 9 | montáž reproduktorové zásuvky | ks | 5 | 0 | 0 | 0 | 0 | 230 | 1150 | 21 | 0 | 0 | 0 | 0 | 0 |  |  | 0 | 0 |  |  | POL1_0
30 | 222731206R00 | Venkovní IP kompakt.kamera na úchytné body | kus | 8 | 0 | 0 | 0 | 0 | 459.5 | 3676 | 21 | 0 | 0 | 0 | 0 | 0 |  |  | 0.86883 | 6.95 |  |  | POL1_0
31 | 222280214R00 | Kabel UTP/FTP kat.5e v trubkách | m | 1422 | 0 | 0 | 0 | 0 | 30.2 | 42944.4 | 21 | 0 | 0 | 0 | 0 | 0 |  |  | 0.057 | 81.05 |  |  | POL1_0
32 | 11 | Kabel HDMI montáž | m | 216 | 0 | 0 | 0 | 0 | 34 | 7344 | 21 | 0 | 0 | 0 | 0 | 0 |  |  | 0 | 0 |  |  | POL1_0
[21 empty] | 15 | 21
END
| Celkem |  |  |  |  | 0
Poznámky uchazeče k zadání

## ZTI, UT
Položkový rozpočet | [22 empty] | #TypZaznamu#
S: |  | Modernizace školních kuchyněk Hotelová škola Poděbrady | [20 empty] | STA
O: |  | Poděbrady | [20 empty] | OBJ
R: | [22 empty] | ROZ
C: | [22 empty] | CAS_STR
P.č. | Číslo položky | Název položky | MJ | množství | cena / MJ | Celkem | Dodávka | Dodávka celk. | Montáž | Montáž celk. | DPH | cena s DPH | hmotnost / MJ | hmotnost celk.(t) | dem. hmotnost / MJ | dem. hmotnost celk.(t) | Ceník | Cen. soustava | Nhod / MJ | Nhod celk.
Díl: | 1 | Zemní práce |  |  |  | 0 |  | 3087.6 |  | 494520.83 |  | 0 |  | 0.19487 |  | 0 |  |  |  | 301.91 |  |  | DIL
1 | 132201211R00 | Hloubení rýh š.do 200 cm hor.3 do 100 m3,STROJNĚ | m3 | 231.59 | 0 | 0 | 0 | 0 | 259 | 59981.81 | 21 | 0 | 0 | 0 | 0 | 0 |  |  | 0.2 | 46.32 |  |  | POL1_0
|  | venkovní kanalizace:24,95+13,39+8,89 |  | 47.23 | [18 empty] | VV | 0
|  | vnitřní kanalizace:184,36 |  | 184.36 | [18 empty] | VV | 0
2 | 151101101R00 | Pažení a rozepření stěn rýh - příložné - hl.do 2 m | m2 | 178.51 | 0 | 0 | 13.89 | 2479.5 | 135.11 | 24118.49 | 21 | 0 | 0.00099 | 0.17672 | 0 | 0 |  |  | 0.236 | 42.13 |  |  | POL1_0
|  | venkovní kanalizace:39,06+35,4 |  | 74.46 | [18 empty] | VV | 0
|  | vnitřní kanalizace:104,05 |  | 104.05 | [18 empty] | VV | 0
3 | 151101111R00 | Odstranění pažení stěn rýh - příložné - hl. do 2 m | m2 | 178.51 | 0 | 0 | 0 | 0 | 32.1 | 5730.17 | 21 | 0 | 0 | 0 | 0 | 0 |  |  | 0.07 | 12.5 |  |  | POL1_0
4 | 151101102R00 | Pažení a rozepření stěn rýh - příložné - hl.do 4 m | m2 | 21.1 | 0 | 0 | 28.82 | 608.1 | 260.18 | 5489.8 | 21 | 0 | 0.00086 | 0.01815 | 0 | 0 |  |  | 0.479 | 10.11 |  |  | POL1_0
5 | 151101112R00 | Odstranění pažení stěn rýh - příložné - hl. do 4 m | m2 | 21.1 | 0 | 0 | 0 | 0 | 150 | 3165 | 21 | 0 | 0 | 0 | 0 | 0 |  |  | 0.327 | 6.9 |  |  | POL1_0
6 | 161101101R00 | Svislé přemístění výkopku z hor.1-4 do 2,5 m | m3 | 231.59 | 0 | 0 | 0 | 0 | 148.5 | 34391.12 | 21 | 0 | 0 | 0 | 0 | 0 |  |  | 0.345 | 79.9 |  |  | POL1_0
7 | 162201102R00 | Vodorovné přemístění výkopku z hor.1-4 do 50 m | m3 | 108.58 | 0 | 0 | 0 | 0 | 53 | 5754.74 | 21 | 0 | 0 | 0 | 0 | 0 |  |  | 0.074 | 8.03 |  |  | POL1_0
|  | venkovní kanalizace:8,68+13,39 |  | 22.07 | [18 empty] | VV | 0
|  | vnitřní kanalizace:86,51 |  | 86.51 | [18 empty] | VV | 0
8 | 174101101R00 | Zásyp jam, rýh, šachet se zhutněním | m3 | 114.12 | 0 | 0 | 0 | 0 | 144.5 | 16490.34 | 21 | 0 | 0 | 0 | 0 | 0 |  |  | 0.202 | 23.05 |  |  | POL1_0
|  | venkovní kanalizace:16,28 |  | 16.28 | [18 empty] | VV | 0
|  | vnitřní kanalizace:97,84 |  | 97.84 | [18 empty] | VV | 0
9 | 460600001RT8 | Naložení a odvoz zeminy, odvoz na vzdálenost 10000 m | m3 | 108.58 | 0 | 0 | 0 | 0 | 492 | 53421.36 | 21 | 0 | 0 | 0 | 0 | 0 |  |  | 0.663 | 71.99 |  |  | POL1_0
10 | 460600002R00 | Příplatek za odvoz za každých dalších 1000 m | m3 | 542.9 | 0 | 0 | 0 | 0 | 21.9 | 11889.51 | 21 | 0 | 0 | 0 | 0 | 0 |  |  | 0 | 0 |  |  | POL1_0
|  | 5*108,58 |  | 542.9 | [18 empty] | VV | 0
11 | 171201201R00 | Uložení sypaniny na skládku | m3 | 108.58 | 0 | 0 | 0 | 0 | 19.3 | 2095.59 | 21 | 0 | 0 | 0 | 0 | 0 |  |  | 0.009 | 0.98 |  |  | POL1_0
12 | 979990103R00 | Poplatek za uložení suti | t | 181.3286 | 0 | 0 | 0 | 0 | 1500 | 271992.9 | 21 | 0 | 0 | 0 | 0 | 0 |  |  | 0 | 0 |  |  | POL1_0
|  | 108,58*1,67 |  | 181.3286 | [18 empty] | VV | 0
Díl: | 4 | Vodorovné konstrukce |  |  |  | 0 |  | 68658.54 |  | 63937.65 |  | 0 |  | 163.6353 |  | 0 |  |  |  | 147.93 |  |  | DIL
13 | 451541111R00 | Lože pod potrubí ze štěrkodrtě 0 - 63 mm | m3 | 18.32 | 0 | 0 | 761.75 | 13955.26 | 560.25 | 10263.78 | 21 | 0 | 1.7034 | 31.2063 | 0 | 0 |  |  | 1.303 | 23.87 |  |  | POL1_0
|  | venkovní kanalizace:1,52 |  | 1.52 | [18 empty] | VV | 0
|  | vnitřní kanalizace:16,8 |  | 16.8 | [18 empty] | VV | 0
14 | 175101101RT2 | Obsyp potrubí bez prohození sypaniny, s dodáním štěrkopísku frakce 0 - 22 mm | m3 | 76.87 | 0 | 0 | 691.64 | 53166.37 | 682.36 | 52453.01 | 21 | 0 | 1.7 | 130.679 | 0 | 0 |  |  | 1.587 | 121.99 |  |  | POL1_0
|  | venkovní kanalizace:7,16 |  | 7.16 | [18 empty] | VV | 0
|  | vnitřní kanalizace:69,71 |  | 69.71 | [18 empty] | VV | 0
15 | 452311131R00 | Desky podkladní pod potrubí z betonu C 12/15 | m3 | 0.33413 | 0 | 0 | 2678.65 | 895 | 726.35 | 242.69 | 21 | 0 | 2.5 | 0.83531 | 0 | 0 |  |  | 1.449 | 0.48 |  |  | POL1_0
|  | lapol:1,65*1,35*0,15 |  | 0.33413 | [18 empty] | VV | 0
16 | 452351101R00 | Bednění desek nebo sedlových loží pod potrubí | m2 | 1.02 | 0 | 0 | 75.33 | 76.84 | 406.17 | 414.29 | 21 | 0 | 0.00441 | 0.0045 | 0 | 0 |  |  | 0.821 | 0.84 |  |  | POL1_0
|  | lapol:2*(1,85+1,55)*0,15 |  | 1.02 | [18 empty] | VV | 0
17 | 452361111R00 | Výztuž podklad. desek z betonářské oceli 10216(E) | t | 0.0067493 | 0 | 0 | 45863.24 | 309.55 | 4356.76 | 29.41 | 21 | 0 | 1.0257 | 0.00692 | 0 | 0 |  |  | 9.142 | 0.06 |  |  | POL1_0
|  | lapol:1,65*1,35*3,03/1000 |  | 0.0067493 | [18 empty] | VV | 0
18 | 271570010RAB | Polštář hutněný pod základy, ze štěrkopísku tloušťky 15 cm | m2 | 2.8675 | 0 | 0 | 89.11 | 255.52 | 186.39 | 534.47 | 21 | 0 | 0.315 | 0.90326 | 0 | 0 |  |  | 0.24147 | 0.69 |  |  | POL2_0
|  | 1,85*1,55 |  | 2.8675 | [18 empty] | VV | 0
Díl: | 89 | Ostatní konstrukce na trub.ved |  |  |  | 0 |  | 0 |  | 42700 |  | 0 |  | 11.2 |  | 0 |  |  |  | 0 |  |  | DIL
19 | LT1 | Betonový lapák tuků pro 30 jídel denně, podrobnosti viz Technická zpráva | ks | 1 | 0 | 0 | 0 | 0 | 40800 | 40800 | 21 | 0 | 11.2 | 11.2 | 0 | 0 |  |  | 0 | 0 |  |  | POL1_0
20 | Auto jeřáb | Osazení lapáku tuků | hod | 1 | 0 | 0 | 0 | 0 | 1900 | 1900 | 21 | 0 | 0 | 0 | 0 | 0 |  |  | 0 | 0 |  |  | POL1_0
Díl: | 97 | Prorážení otvorů ZTI |  |  |  | 0 |  | 1355.25 |  | 14592.09 |  | 0 |  | 0.04629 |  | 1.031 |  |  |  | 30.88 |  |  | DIL
21 | 974031142R00 | Vysekání rýh ve zdi cihelné 7 x 7 cm | m | 56.7 | 0 | 0 | 14.36 | 814.21 | 100.64 | 5706.29 | 21 | 0 | 0.00049 | 0.02778 | 0.009 | 0.5103 |  |  | 0.247 | 14 |  |  | POL1_0
|  | vodovod:1,2+2,5+2,5+0,5+0,5+0,6+3,65+3,1+3,65 |  | 18.2 | [18 empty] | VV | 0
|  | kanalizace:3,1+1,3+0,6+18*0,4+0,5+0,4+1,6+3+0,5+2,6+3,1+5,2+2,7+1+1,6+1,1+3 |  | 38.5 | [18 empty] | VV | 0
22 | 974031143R00 | Vysekání rýh ve zdi cihelné 7 x 10 cm | m | 28.55 | 0 | 0 | 14.36 | 409.98 | 122.14 | 3487.1 | 21 | 0 | 0.00049 | 0.01399 | 0.013 | 0.37115 |  |  | 0.301 | 8.59 |  |  | POL1_0
|  | vodovod:3,1+3,1+1,75+12*0,5+3,65+3,65+11*0,5+0,6+1,2 |  | 28.55 | [18 empty] | VV | 0
23 | 974031144R00 | Vysekání rýh ve zdi cihelné 7 x 15 cm | m | 0.5 | 0 | 0 | 14.36 | 7.18 | 153.64 | 76.82 | 21 | 0 | 0.00049 | 0.00025 | 0.019 | 0.0095 |  |  | 0.382 | 0.19 |  |  | POL1_0
|  | vodovod:0,5 |  | 0.5 | [18 empty] | VV | 0
24 | 974031164R00 | Vysekání rýh ve zdi cihelné 15 x 15 cm | m | 0.5 | 0 | 0 | 14.36 | 7.18 | 265.64 | 132.82 | 21 | 0 | 0.00049 | 0.00025 | 0.04 | 0.02 |  |  | 0.668 | 0.33 |  |  | POL1_0
|  | kanalizace:0,5 |  | 0.5 | [18 empty] | VV | 0
25 | 971033261R00 | Vybourání otv. zeď cihel. 0,0225 m2, tl. 60cm, MVC | kus | 6 | 0 | 0 | 19.45 | 116.7 | 334.55 | 2007.3 | 21 | 0 | 0.00067 | 0.00402 | 0.016 | 0.096 |  |  | 0.84 | 5.04 |  |  | POL1_0
26 | 971033231R00 | Vybourání otv. zeď cihel. 0,0225 m2, tl. 15cm, MVC | kus | 6 | 0 | 0 | 0 | 0 | 62.7 | 376.2 | 21 | 0 | 0 | 0 | 0.004 | 0.024 |  |  | 0.16 | 0.96 |  |  | POL1_0
27 | 979087311R00 | Vodorovné přemístění suti nošením do 10 m | t | 1.031 | 0 | 0 | 0 | 0 | 323.5 | 333.53 | 21 | 0 | 0 | 0 | 0 | 0 |  |  | 0.752 | 0.78 |  |  | POL1_0
28 | 979087391R00 | Příplatek za nošení suti každých dalších 10 m | t | 1.031 | 0 | 0 | 0 | 0 | 155 | 159.81 | 21 | 0 | 0 | 0 | 0 | 0 |  |  | 0.36 | 0.37 |  |  | POL1_0
29 | 979088212R00 | Nakládání suti na dopr.prostředky | t | 1.031 | 0 | 0 | 0 | 0 | 116 | 119.6 | 21 | 0 | 0 | 0 | 0 | 0 |  |  | 0.099 | 0.1 |  |  | POL1_0
30 | 979081111R00 | Odvoz suti a vybour. hmot na skládku do 1 km | t | 1.031 | 0 | 0 | 0 | 0 | 264 | 272.18 | 21 | 0 | 0 | 0 | 0 | 0 |  |  | 0.49 | 0.51 |  |  | POL1_0
31 | 979081121R00 | Příplatek k odvozu za každý další 1 km | t | 14.434 | 0 | 0 | 0 | 0 | 25 | 360.85 | 21 | 0 | 0 | 0 | 0 | 0 |  |  | 0 | 0 |  |  | POL1_0
|  | 14*1,031 |  | 14.434 | [18 empty] | VV | 0
32 | 979093111R00 | Uložení suti na skládku bez zhutnění | t | 1.031 | 0 | 0 | 0 | 0 | 12.7 | 13.09 | 21 | 0 | 0 | 0 | 0 | 0 |  |  | 0.006 | 0.01 |  |  | POL1_0
33 | 979990101R00 | Poplatek za sklád.suti-směs bet.a cihel do 30x30cm | t | 1.031 | 0 | 0 | 0 | 0 | 1500 | 1546.5 | 21 | 0 | 0 | 0 | 0 | 0 |  |  | 0 | 0 |  |  | POL1_0
Díl: | 721 | Vnitřní kanalizace |  |  |  | 0 |  | 149588.26 |  | 271980.5 |  | 0 |  | 0.56655 |  | 0 |  |  |  | 203.62 |  |  | DIL
34 | 721176101R00 | Potrubí HT připojovací D 32 x 1,8 mm | m | 11.445 | 0 | 0 | 146.31 | 1674.52 | 174.19 | 1993.6 | 21 | 0 | 0.00034 | 0.00389 | 0 | 0 |  |  | 0.32 | 3.66 |  |  | POL1_0
|  | (1,2+1,4+1,3+1,7+5,3)*1,05 |  | 11.445 | [18 empty] | VV | 0
35 | 721176102R00 | Potrubí HT připojovací D 40 x 1,8 mm | m | 3.885 | 0 | 0 | 115.81 | 449.92 | 174.19 | 676.73 | 21 | 0 | 0.00038 | 0.00148 | 0 | 0 |  |  | 0.32 | 1.24 |  |  | POL1_0
|  | (1,2+1,5+0,3+0,7)*1,05 |  | 3.885 | [18 empty] | VV | 0
36 | 721176103R00 | Potrubí HT připojovací D 50 x 1,8 mm | m | 11.0775 | 0 | 0 | 129.59 | 1435.53 | 195.41 | 2164.65 | 21 | 0 | 0.00047 | 0.00521 | 0 | 0 |  |  | 0.359 | 3.98 |  |  | POL1_0
|  | (3+2,75+0,6+1,5+2,7)*1,05 |  | 11.0775 | [18 empty] | VV | 0
37 | 721176113R00 | Potrubí HT odpadní svislé D 32 x 1,8 mm | m | 16.38 | 0 | 0 | 230.64 | 3777.88 | 287.36 | 4706.96 | 21 | 0 | 0.00052 | 0.00852 | 0 | 0 |  |  | 0.529 | 8.67 |  |  | POL1_0
|  | (1,2+2,3+4,3+4,3+0,8+1,4+1,3)*1,05 |  | 16.38 | [18 empty] | VV | 0
38 | 721176113R00 | Potrubí HT odpadní svislé D 40 x 1,8 mm | m | 5.355 | 0 | 0 | 230.64 | 1235.08 | 287.36 | 1538.81 | 21 | 0 | 0.00052 | 0.00278 | 0 | 0 |  |  | 0.529 | 2.83 |  |  | POL1_0
|  | (1,5+1,7+1,9)*1,05 |  | 5.355 | [18 empty] | VV | 0
39 | 721176113R00 | Potrubí HT odpadní svislé D 50 x 1,8 mm | m | 34.335 | 0 | 0 | 230.64 | 7919.02 | 287.36 | 9866.51 | 21 | 0 | 0.00052 | 0.01785 | 0 | 0 |  |  | 0.529 | 18.16 |  |  | POL1_0
|  | (1,4+1,5+1,1+1,3+1,1+2,5+1,85+1,75+2+0,5+1,2+1,3+1+1+1+1+1+1,1+1+1,1+1,4+1,9+1,7+2)*1,05 |  | 34.335 | [18 empty] | VV | 0
40 | 721176114R00 | Potrubí HT odpadní svislé D 75 x 1,9 mm | m | 12.075 | 0 | 0 | 292.78 | 3535.32 | 445.22 | 5376.03 | 21 | 0 | 0.00078 | 0.00942 | 0 | 0 |  |  | 0.819 | 9.89 |  |  | POL1_0
|  | (0,9+0,6+0,5+0,7+0,7+0,75+1,75+1,3+1,4+1,4+1,5)*1,05 |  | 12.075 | [18 empty] | VV | 0
41 | 721176115R00 | Potrubí HT odpadní svislé D 110 x 2,7 mm | m | 10.6575 | 0 | 0 | 409.75 | 4366.91 | 433.25 | 4617.36 | 21 | 0 | 0.00131 | 0.01396 | 0 | 0 |  |  | 0.797 | 8.49 |  |  | POL1_0
|  | (1,3+0,7+1,3+0,9+1,3+1,65+1+2)*1,05 |  | 10.6575 | [18 empty] | VV | 0
42 | 721176125R00 | Potrubí HT svodné (ležaté) v zemi D 110 x 2,7 mm | m | 52.0905 | 0 | 0 | 421.53 | 21957.71 | 435.47 | 22683.85 | 21 | 0 | 0.00144 | 0.07501 | 0 | 0 |  |  | 0.8 | 41.67 |  |  | POL1_0
|  | (1,54+3,73+2,08+2,6+1,53+0,88+4,04+3,64+1,53+0,73+2,74+1,78+1,53+3,9+0,57+0,88+1,46+0,78+1,37+2,33+1,23+2,15+0,67+1,99+1,83+0,67+1,43)*1,05 |  | 52.0905 | [18 empty] | VV | 0
43 | 721176127R00 | Potrubí HT svodné (ležaté) v zemi D 160 x 3,9 mm | m | 32.424 | 0 | 0 | 1376.61 | 44635.2 | 299.39 | 9707.42 | 21 | 0 | 0.00277 | 0.08981 | 0 | 0 |  |  | 0.55 | 17.83 |  |  | POL1_0
|  | (22,75+8,13)*1,05 |  | 32.424 | [18 empty] | VV | 0
44 | 721176222R00 | Potrubí KG svodné (ležaté) v zemi D 110 x 3,2 mm | m | 47.019 | 0 | 0 | 446.53 | 20995.39 | 435.47 | 20475.36 | 21 | 0 | 0.0021 | 0.09874 | 0 | 0 |  |  | 0.8 | 37.62 |  |  | POL1_0
|  | (3,81+1,79+6,04+4,18+2,06+2,15+1,39+2,49+5,53+1,87+8,08+0,73+0,93+2,2+1,53)*1,05 |  | 47.019 | [18 empty] | VV | 0
45 | 721176223R00 | Potrubí KG svodné (ležaté) v zemi D 125 x 3,2 mm | m | 9.786 | 0 | 0 | 596.53 | 5837.64 | 435.47 | 4261.51 | 21 | 0 | 0.00252 | 0.02466 | 0 | 0 |  |  | 0.8 | 7.83 |  |  | POL1_0
|  | (7,75+1,57)*1,05 |  | 9.786 | [18 empty] | VV | 0
46 | 721176224R00 | Potrubí KG svodné (ležaté) v zemi D 160 x 4,0 mm | m | 24.6225 | 0 | 0 | 753.61 | 18555.76 | 299.39 | 7371.73 | 21 | 0 | 0.00357 | 0.0879 | 0 | 0 |  |  | 0.55 | 13.54 |  |  | POL1_0
|  | 23,45*1,05 |  | 24.6225 | [18 empty] | VV | 0
47 | 721194103R00 | Vyvedení odpadních výpustek D 32 x 1,8 | kus | 10 | 0 | 0 | 0 | 0 | 80.6 | 806 | 21 | 0 | 0 | 0 | 0 | 0 |  |  | 0.148 | 1.48 |  |  | POL1_0
48 | 721194104R00 | Vyvedení odpadních výpustek D 40 x 1,8 | kus | 6 | 0 | 0 | 0 | 0 | 85.5 | 513 | 21 | 0 | 0 | 0 | 0 | 0 |  |  | 0.157 | 0.94 |  |  | POL1_0
49 | 721194105R00 | Vyvedení odpadních výpustek D 50 x 1,8 | kus | 30 | 0 | 0 | 0 | 0 | 94.8 | 2844 | 21 | 0 | 0 | 0 | 0 | 0 |  |  | 0.174 | 5.22 |  |  | POL1_0
50 | 721194107R00 | Vyvedení odpadních výpustek D 75 x 1,9 | kus | 11 | 0 | 0 | 0 | 0 | 115 | 1265 | 21 | 0 | 0 | 0 | 0 | 0 |  |  | 0.211 | 2.32 |  |  | POL1_0
51 | 721194109R00 | Vyvedení odpadních výpustek D 110 x 2,3 | kus | 11 | 0 | 0 | 0 | 0 | 141 | 1551 | 21 | 0 | 0 | 0 | 0 | 0 |  |  | 0.259 | 2.85 |  |  | POL1_0
52 | 721273180R00 | Ventil přivzdušňovací podomítkový DN50/75 | kus | 4 | 0 | 0 | 2098.51 | 8394.04 | 66.49 | 265.96 | 21 | 0 | 0.00038 | 0.00152 | 0 | 0 |  |  | 0.133 | 0.53 |  |  | POL1_0
53 | 721290111R00 | Zkouška těsnosti kanalizace vodou DN 125 | m | 214.03 | 0 | 0 | 0.74 | 158.38 | 26.16 | 5599.02 | 21 | 0 | 0 | 0 | 0 | 0 |  |  | 0.048 | 10.27 |  |  | POL1_0
|  | 11,45+3,89+11,08+16,38+5,36+34,34+14,07+8,56+52,09+47,02+9,79 |  | 214.03 | [18 empty] | VV | 0
54 | 721290112R00 | Zkouška těsnosti kanalizace vodou DN 200 | m | 57.04 | 0 | 0 | 2.94 | 167.7 | 32.16 | 1834.41 | 21 | 0 | 0 | 0 | 0 | 0 |  |  | 0.059 | 3.37 |  |  | POL1_0
|  | 32,42+24,62 |  | 57.04 | [18 empty] | VV | 0
55 | 721223420RT2 | Vpusť podlahová se zápach.uzávěr, PV5 - detail viz technická zpráva | kus | 2 | 0 | 0 | 2246.13 | 4492.26 | 108.87 | 217.74 | 21 | 0 | 0.00105 | 0.0021 | 0 | 0 |  |  | 0.2 | 0.4 |  |  | POL1_0
56 | PV1-žlab | Nerezový hygienický podlahový žlab pro vpusti, 330x300 mm | kus | 9 | 0 | 0 | 0 | 0 | 4870 | 43830 | 21 | 0 | 0.0036 | 0.0324 | 0 | 0 |  |  | 0 | 0 |  |  | POL1_0
57 | PV1-vpusť | Svislá odtoková vpusť pro podlahový žlab DN 70 | kus | 9 | 0 | 0 | 0 | 0 | 1620 | 14580 | 21 | 0 | 0.00085 | 0.00765 | 0 | 0 |  |  | 0 | 0 |  |  | POL1_0
58 | PV1-z.u. | Zápachová uzávěrka podlahového žlabu, včetně kalového koše | kus | 9 | 0 | 0 | 0 | 0 | 2180 | 19620 | 21 | 0 | 0 | 0 | 0 | 0 |  |  | 0 | 0 |  |  | POL1_0
59 | PV1-rošt | Hygienický mřížkový rošt pro podlahové žlaby, 298x268 mm | kus | 9 | 0 | 0 | 0 | 0 | 2180 | 19620 | 21 | 0 | 0.00249 | 0.02241 | 0 | 0 |  |  | 0 | 0 |  |  | POL1_0
60 | PV2-žlab | Nerezový hygienický podlahový žlab pro vpusti , s pochozím roštem 1040x400 mm | kus | 2 | 0 | 0 | 0 | 0 | 10200 | 20400 | 21 | 0 | 0.0102 | 0.0204 | 0 | 0 |  |  | 0 | 0 |  |  | POL1_0
61 | PV2-vpusť | Svislá odtoková vpusť pro podlahový žlab DN 100 | kus | 2 | 0 | 0 | 0 | 0 | 4280 | 8560 | 21 | 0 | 0.0023 | 0.0046 | 0 | 0 |  |  | 0 | 0 |  |  | POL1_0
62 | PV2-z.u. | Zápachová uzávěrka podlahového žlabu, včetně kalového koše | kus | 2 | 0 | 0 | 0 | 0 | 3010 | 6020 | 21 | 0 | 0.0013 | 0.0026 | 0 | 0 |  |  | 0 | 0 |  |  | POL1_0
63 | PV2-rošt | Hygienický mřížkový rošt pro podlahové žlaby, 368x499 mm | kus | 4 | 0 | 0 | 0 | 0 | 7140 | 28560 | 21 | 0 | 0.00841 | 0.03364 | 0 | 0 |  |  | 0 | 0 |  |  | POL1_0
64 | 998721101R00 | Přesun hmot pro vnitřní kanalizaci, výšky do 6 m | t | 0.5666 | 0 | 0 | 0 | 0 | 801 | 453.85 | 21 | 0 | 0 | 0 | 0 | 0 |  |  | 1.47 | 0.83 |  |  | POL1_0
Díl: | 722 | Vnitřní vodovod |  |  |  | 0 |  | 97689.39 |  | 124891.37 |  | 0 |  | 0.28038 |  | 0 |  |  |  | 222.01 |  |  | DIL
65 | 722172742R00 | Potrubí z PP-RCT, D 20 x 2,3 mm, S3,2 | m | 161.4944 | 0 | 0 | 106.3 | 17166.85 | 150.7 | 24337.21 | 21 | 0 | 0.00042 | 0.06783 | 0 | 0 |  |  | 0.258 | 41.67 |  |  | POL1_0
|  | (103,91+23,65+2,4+18,2)*1,09 |  | 161.4944 | [18 empty] | VV | 0
66 | 722172743R00 | Potrubí z PP-RCT, D 25 x 2,8 mm, S3,2 | m | 168.0671 | 0 | 0 | 155.99 | 26216.79 | 163.01 | 27396.62 | 21 | 0 | 0.00054 | 0.09076 | 0 | 0 |  |  | 0.2789 | 46.87 |  |  | POL1_0
|  | (133,19+21)*1,09 |  | 168.0671 | [18 empty] | VV | 0
67 | 722172744R00 | Potrubí z PP-RCT, D 32 x 3,6 mm, S4 | m | 21.8 | 0 | 0 | 236.07 | 5146.33 | 193.93 | 4227.67 | 21 | 0 | 0.00071 | 0.01548 | 0 | 0 |  |  | 0.3328 | 7.26 |  |  | POL1_0
|  | 20*1,09 |  | 21.8 | [18 empty] | VV | 0
68 | 722172745R00 | Potrubí z PP-RCT, D 40 x 4,5 mm, S4 | m | 30.52 | 0 | 0 | 466.51 | 14237.89 | 224.49 | 6851.43 | 21 | 0 | 0.00104 | 0.03174 | 0 | 0 |  |  | 0.3847 | 11.74 |  |  | POL1_0
|  | (19,8+8,2)*1,09 |  | 30.52 | [18 empty] | VV | 0
69 | 722190401R00 | Vyvedení a upevnění výpustek DN 15 | kus | 79 | 0 | 0 | 0 | 0 | 246.5 | 19473.5 | 21 | 0 | 0 | 0 | 0 | 0 |  |  | 0.425 | 33.58 |  |  | POL1_0
70 | 722190402R00 | Vyvedení a upevnění výpustek DN 20 | kus | 2 | 0 | 0 | 0 | 0 | 246.5 | 493 | 21 | 0 | 0 | 0 | 0 | 0 |  |  | 0.425 | 0.85 |  |  | POL1_0
71 | 722220111R00 | Nástěnka pro výtokový ventil G 1/2 | kus | 77 | 0 | 0 | 129.1 | 9940.7 | 128.4 | 9886.8 | 21 | 0 | 0.00063 | 0.04851 | 0 | 0 |  |  | 0.272 | 20.94 |  |  | POL1_0
72 | 722220121R00 | Nástěnka pro baterii G 1/2 | pár | 1 | 0 | 0 | 264.05 | 264.05 | 254.95 | 254.95 | 21 | 0 | 0.00148 | 0.00148 | 0 | 0 |  |  | 0.54 | 0.54 |  |  | POL1_0
73 | 725810402R00 | Ventil rohový bez přípoj. trubičky G 1/2 | soubor | 38 | 0 | 0 | 137.93 | 5241.34 | 123.57 | 4695.66 | 21 | 0 | 0.00017 | 0.00646 | 0 | 0 |  |  | 0.227 | 8.63 |  |  | POL1_0
74 | 725814126R00 | Ventil pračkový G 1/2"x3/4" | soubor | 39 | 0 | 0 | 325.5 | 12694.5 | 67.5 | 2632.5 | 21 | 0 | 0.00024 | 0.00936 | 0 | 0 |  |  | 0.124 | 4.84 |  |  | POL1_0
75 | 722237122R00 | Kohout vod.kul.,2xvnitř.záv. DN 20 | kus | 10 | 0 | 0 | 368.82 | 3688.2 | 112.68 | 1126.8 | 21 | 0 | 0.00031 | 0.0031 | 0 | 0 |  |  | 0.207 | 2.07 |  |  | POL1_0
76 | 722237123R00 | Kohout vod.kul.,2xvnitř.záv. DN 25 | kus | 1 | 0 | 0 | 575.43 | 575.43 | 123.57 | 123.57 | 21 | 0 | 0.00048 | 0.00048 | 0 | 0 |  |  | 0.227 | 0.23 |  |  | POL1_0
77 | 722237124R00 | Kohout vod.kul.,2xvnitř.záv. DN 32 | kus | 2 | 0 | 0 | 817.58 | 1635.16 | 146.42 | 292.84 | 21 | 0 | 0.00068 | 0.00136 | 0 | 0 |  |  | 0.269 | 0.54 |  |  | POL1_0
78 | 733171140R00 | Napojení na stávající plastové potrubí | kus | 4 | 0 | 0 | 0 | 0 | 265 | 1060 | 21 | 0 | 0 | 0 | 0 | 0 |  |  | 0.45 | 1.8 |  |  | POL1_0
79 | 722290234R00 | Proplach a dezinfekce vodovod.potrubí | m | 381.88 | 0 | 0 | 1.87 | 714.12 | 33.83 | 12919 | 21 | 0 | 1e-05 | 0.00382 | 0 | 0 |  |  | 0.062 | 23.68 |  |  | POL1_0
80 | 722280108R00 | Tlaková zkouška vodovodního potrubí DN 50 | m | 381.88 | 0 | 0 | 0.44 | 168.03 | 22.86 | 8729.78 | 21 | 0 | 0 | 0 | 0 | 0 |  |  | 0.042 | 16.04 |  |  | POL1_0
81 | 998722101R00 | Přesun hmot pro vnitřní vodovod, výšky do 6 m | t | 0.54704 | 0 | 0 | 0 | 0 | 713 | 390.04 | 21 | 0 | 0 | 0 | 0 | 0 |  |  | 1.327 | 0.73 |  |  | POL1_0
Díl: | 725 | Zařizovací předměty |  |  |  | 0 |  | 5749.16 |  | 1269.93 |  | 0 |  | 0.01091 |  | 0 |  |  |  | 2.33 |  |  | DIL
82 | 55231082R | Nerezový dřez s odkládací plochou | kus | 1 | 0 | 0 | 1842 | 1842 | 0 | 0 | 21 | 0 | 0.0045 | 0.0045 | 0 | 0 |  |  | 0 | 0 |  |  | POL3_0
83 | 55231082R | Nerezový dřez | kus | 1 | 0 | 0 | 1842 | 1842 | 0 | 0 | 21 | 0 | 0.0045 | 0.0045 | 0 | 0 |  |  | 0 | 0 |  |  | POL3_0
84 | 725860202R00 | Sifon dřezový D 50 mm | kus | 2 | 0 | 0 | 351.1 | 702.2 | 133.9 | 267.8 | 21 | 0 | 0.00022 | 0.00044 | 0 | 0 |  |  | 0.246 | 0.49 |  |  | POL1_0
85 | 725319101R00 | Montáž dřezů jednoduchých | soubor | 2 | 0 | 0 | 675.57 | 1351.14 | 275.43 | 550.86 | 21 | 0 | 0.00072 | 0.00144 | 0 | 0 |  |  | 0.506 | 1.01 |  |  | POL1_0
86 | 725210914R00 | Demontáž a zpětná montáž umyvadla bez armatur | kus | 1 | 0 | 0 | 11.82 | 11.82 | 293.18 | 293.18 | 21 | 0 | 3e-05 | 3e-05 | 0 | 0 |  |  | 0.538 | 0.54 |  |  | POL1_0
87 | 998725101R00 | Přesun hmot pro zařizovací předměty, výšky do 6 m | t | 0.1882 | 0 | 0 | 0 | 0 | 840 | 158.09 | 21 | 0 | 0 | 0 | 0 | 0 |  |  | 1.517 | 0.29 |  |  | POL1_0
Díl: | 732 | Strojovny |  |  |  | 0 |  | 303 |  | 20412.05 |  | 0 |  | 0.00618 |  | 0 |  |  |  | 1.09 |  |  | DIL
88 | OČ1 | Oběhové čerpadlo s řízenými otáčka, m=1010 kg/hod, dp min. 27,9 kPa | kus | 1 | 0 | 0 | 0 | 0 | 9911 | 9911 | 21 | 0 | 0.0025 | 0.0025 | 0 | 0 |  |  | 0 | 0 |  |  | POL1_0
89 | OČ2 | Oběhové čerpadlo s řízenými otáčka, m=970 kg/hod, dp min. 27,1 kPa | kus | 1 | 0 | 0 | 0 | 0 | 9911 | 9911 | 21 | 0 | 0.0025 | 0.0025 | 0 | 0 |  |  | 0 | 0 |  |  | POL1_0
90 | 732429112R00 | Montáž čerpadel oběhových spirálních | soubor | 2 | 0 | 0 | 151.5 | 303 | 288.5 | 577 | 21 | 0 | 0.00059 | 0.00118 | 0 | 0 |  |  | 0.53 | 1.06 |  |  | POL1_0
91 | 998732101R00 | Přesun hmot pro strojovny, výšky do 6 m | t | 0.0062 | 0 | 0 | 0 | 0 | 2105 | 13.05 | 21 | 0 | 0 | 0 | 0 | 0 |  |  | 4.043 | 0.03 |  |  | POL1_0
Díl: | 733 | Rozvod potrubí |  |  |  | 0 |  | 139025.82 |  | 76826.34 |  | 0 |  | 0.34152 |  | 0 |  |  |  | 134.92 |  |  | DIL
92 | 733113113R00 | Příplatek za zhotovení přípojky DN 15 | kus | 88 | 0 | 0 | 0 | 0 | 129.5 | 11396 | 21 | 0 | 0 | 0 | 0 | 0 |  |  | 0.237 | 20.86 |  |  | POL1_0
93 | 733163101R00 | Potrubí z měděných trubek vytápění D 12 x 1,0 mm | m | 64.375 | 0 | 0 | 214.82 | 13829.04 | 165.68 | 10665.65 | 21 | 0 | 0.00065 | 0.04184 | 0 | 0 |  |  | 0.2848 | 18.33 |  |  | POL1_0
|  | 62,5*1,03 |  | 64.375 | [18 empty] | VV | 0
94 | 733163102R00 | Potrubí z měděných trubek vytápění D 15 x 1,0 mm | m | 46.144 | 0 | 0 | 263.48 | 12158.02 | 173.02 | 7983.83 | 21 | 0 | 0.00076 | 0.03507 | 0 | 0 |  |  | 0.29738 | 13.72 |  |  | POL1_0
|  | (24,8+20)*1,03 |  | 46.144 | [18 empty] | VV | 0
95 | 733163104R00 | Potrubí z měděných trubek vytápění D 22 x 1,0 mm | m | 49.852 | 0 | 0 | 409.2 | 20399.44 | 184.8 | 9212.65 | 21 | 0 | 0.00101 | 0.05035 | 0 | 0 |  |  | 0.31738 | 15.82 |  |  | POL1_0
|  | 48,4*1,03 |  | 49.852 | [18 empty] | VV | 0
96 | 733163105R00 | Potrubí z měděných trubek vytápění D 28 x 1,5 mm | m | 69.216 | 0 | 0 | 658.82 | 45600.89 | 194.18 | 13440.36 | 21 | 0 | 0.0016 | 0.11075 | 0 | 0 |  |  | 0.33332 | 23.07 |  |  | POL1_0
|  | 67,2*1,03 |  | 69.216 | [18 empty] | VV | 0
97 | 733163106R00 | Potrubí z měděných trubek vytápění D 35 x 1,5 mm | m | 51.088 | 0 | 0 | 881.33 | 45025.39 | 208.67 | 10660.53 | 21 | 0 | 0.00196 | 0.10013 | 0 | 0 |  |  | 0.3579 | 18.28 |  |  | POL1_0
|  | 49,6*1,03 |  | 51.088 | [18 empty] | VV | 0
98 | 722130913R00 | Přeřezání ocelové trubky do DN 25 | kus | 46 | 0 | 0 | 0 | 0 | 31.6 | 1453.6 | 21 | 0 | 0 | 0 | 0 | 0 |  |  | 0.058 | 2.67 |  |  | POL1_0
99 | 722130916R00 | Přeřezání ocelové trubky do DN 50 | kus | 10 | 0 | 0 | 0 | 0 | 48 | 480 | 21 | 0 | 0 | 0 | 0 | 0 |  |  | 0.088 | 0.88 |  |  | POL1_0
100 | 733161903R00 | Propojení potrubí vytápění DN 15 | kus | 46 | 0 | 0 | 34.66 | 1594.36 | 152.84 | 7030.64 | 21 | 0 | 6e-05 | 0.00276 | 0 | 0 |  |  | 0.28 | 12.88 |  |  | POL1_0
101 | 733161904R00 | Propojení potrubí vytápění DN 25 | kus | 2 | 0 | 0 | 38.01 | 76.02 | 163.49 | 326.98 | 21 | 0 | 7e-05 | 0.00014 | 0 | 0 |  |  | 0.3 | 0.6 |  |  | POL1_0
102 | 733161906R00 | Propojení potrubí vytápění DN 32 | kus | 6 | 0 | 0 | 47.43 | 284.58 | 185.57 | 1113.42 | 21 | 0 | 8e-05 | 0.00048 | 0 | 0 |  |  | 0.34 | 2.04 |  |  | POL1_0
103 | 733190106R00 | Tlaková zkouška potrubí DN 32 | m | 252.5 | 0 | 0 | 0.23 | 58.08 | 9.87 | 2492.18 | 21 | 0 | 0 | 0 | 0 | 0 |  |  | 0.018 | 4.55 |  |  | POL1_0
104 | inhibitor | Inhibitor do topného systému | l | 5.5 | 0 | 0 | 0 | 0 | 5.5 | 30.25 | 21 | 0 | 0 | 0 | 0 | 0 |  |  | 0 | 0 |  |  | POL1_0
105 | 998733101R00 | Přesun hmot pro rozvody potrubí, výšky do 6 m | t | 0.3415 | 0 | 0 | 0 | 0 | 1582 | 540.25 | 21 | 0 | 0 | 0 | 0 | 0 |  |  | 3.563 | 1.22 |  |  | POL1_0
Díl: | 734 | Armatury |  |  |  | 0 |  | 46749.53 |  | 77251.24 |  | 0 |  | 0.02929 |  | 0 |  |  |  | 19.99 |  |  | DIL
106 | 734235224R00 | Kohout kulový, 2xvnitřní záv. DN 32 | kus | 8 | 0 | 0 | 922.58 | 7380.64 | 146.42 | 1171.36 | 21 | 0 | 0.00089 | 0.00712 | 0 | 0 |  |  | 0.269 | 2.15 |  |  | POL1_0
107 | MF | Magnetický filtr DN 32 | kus | 4 | 0 | 0 | 0 | 0 | 4539 | 18156 | 21 | 0 | 0 | 0 | 0 | 0 |  |  | 0 | 0 |  |  | POL1_0
108 | 734209116R00 | Montáž armatur závitových,se 2závity, G 5/4 | kus | 4 | 0 | 0 | 10.44 | 41.76 | 146.06 | 584.24 | 21 | 0 | 0 | 0 | 0 | 0 |  |  | 0.268 | 1.07 |  |  | POL1_0
109 | 734245124R00 | Ventil zpětný,2xvnitřní závit DN 32 | kus | 2 | 0 | 0 | 667.58 | 1335.16 | 146.42 | 292.84 | 21 | 0 | 0.00035 | 0.0007 | 0 | 0 |  |  | 0.269 | 0.54 |  |  | POL1_0
110 | VV | Vyvažovací ventil s měřením nastaveného průtoku, DN 25, rozsah 10-40 l/min, kvs = 8,1 m3/h | kus | 2 | 0 | 0 | 0 | 0 | 3741 | 7482 | 21 | 0 | 0 | 0 | 0 | 0 |  |  | 0 | 0 |  |  | POL1_0
111 | 734209115R00 | Montáž armatur závitových,se 2závity, G 1 | kus | 2 | 0 | 0 | 7.82 | 15.64 | 123.68 | 247.36 | 21 | 0 | 0 | 0 | 0 | 0 |  |  | 0.227 | 0.45 |  |  | POL1_0
112 | 734215132R00 | Ventil odvzdušňovací automat. DN 10 | kus | 2 | 0 | 0 | 285.26 | 570.52 | 33.74 | 67.48 | 21 | 0 | 7e-05 | 0.00014 | 0 | 0 |  |  | 0.062 | 0.12 |  |  | POL1_0
113 | 734291113R00 | Kohouty plnící a vypouštěcí G 1/2 | kus | 4 | 0 | 0 | 93.37 | 373.48 | 44.63 | 178.52 | 21 | 0 | 0.00014 | 0.00056 | 0 | 0 |  |  | 0.082 | 0.33 |  |  | POL1_0
114 | 734411111R00 | Teploměr přímý s pouzdrem | kus | 4 | 0 | 0 | 491.6 | 1966.4 | 207.4 | 829.6 | 21 | 0 | 0.0006 | 0.0024 | 0 | 0 |  |  | 0.381 | 1.52 |  |  | POL1_0
115 | Term.vlož. | Vestavěná termostatická vložka pro desk. otop. těl, s automatickou regulací průtoku (AFC technologie) | kus | 21 | 0 | 0 | 0 | 0 | 937 | 19677 | 21 | 0 | 0 | 0 | 0 | 0 |  |  | 0 | 0 |  |  | POL1_0
116 | 734266426R00 | Šroubení uz.dvoutr.s vyp.rohov.DN15 | kus | 21 | 0 | 0 | 778.72 | 16353.12 | 89.28 | 1874.88 | 21 | 0 | 0.00045 | 0.00945 | 0 | 0 |  |  | 0.164 | 3.44 |  |  | POL1_0
117 | 55137306.AR | Hlavice termostatická | kus | 21 | 0 | 0 | 437 | 9177 | 0 | 0 | 21 | 0 | 0.00014 | 0.00294 | 0 | 0 |  |  | 0 | 0 |  |  | POL3_0
118 | 734209103R00 | Montáž termostatických hlavic | kus | 21 | 0 | 0 | 1.95 | 40.95 | 27.85 | 584.85 | 21 | 0 | 0 | 0 | 0 | 0 |  |  | 0.051 | 1.07 |  |  | POL1_0
119 | PV15 | Přímý termostatický ventil DN 15, s automatickou regulací průtoku (technologie AFC) | kus | 23 | 0 | 0 | 0 | 0 | 915 | 21045 | 21 | 0 | 0 | 0 | 0 | 0 |  |  | 0 | 0 |  |  | POL1_0
120 | 734266222R00 | Šroubení reg.přímé,vnitř.z. DN 15 | kus | 23 | 0 | 0 | 410.87 | 9450.01 | 44.63 | 1026.49 | 21 | 0 | 0.00026 | 0.00598 | 0 | 0 |  |  | 0.082 | 1.89 |  |  | POL1_0
121 | 734209103R00 | Montáž armatur závitových,s 1závitem, G 1/2 | kus | 23 | 0 | 0 | 1.95 | 44.85 | 27.85 | 640.55 | 21 | 0 | 0 | 0 | 0 | 0 |  |  | 0.051 | 1.17 |  |  | POL1_0
122 | 735000911R00 | Vyregulování ventilů s ručním ovládáním | kus | 46 | 0 | 0 | 0 | 0 | 73 | 3358 | 21 | 0 | 0 | 0 | 0 | 0 |  |  | 0.134 | 6.16 |  |  | POL1_0
123 | 998734101R00 | Přesun hmot pro armatury, výšky do 6 m | t | 0.0293 | 0 | 0 | 0 | 0 | 1197 | 35.07 | 21 | 0 | 0 | 0 | 0 | 0 |  |  | 2.575 | 0.08 |  |  | POL1_0
Díl: | 735 | Otopná tělesa |  |  |  | 0 |  | 175477.57 |  | 11674.42 |  | 0 |  | 0.47543 |  | 0 |  |  |  | 25.05 |  |  | DIL
124 | 735157261R00 | Otopná těl.panel. Ventil Kompakt 11 600/ 500 | kus | 5 | 0 | 0 | 5988.54 | 29942.7 | 386.46 | 1932.3 | 21 | 0 | 0.0108 | 0.054 | 0 | 0 |  |  | 0.848 | 4.24 |  |  | POL1_0
125 | 735157263R00 | Otopná těl.panel. Ventil Kompakt 11 600/ 700 | kus | 5 | 0 | 0 | 6665.04 | 33325.2 | 389.96 | 1949.8 | 21 | 0 | 0.01512 | 0.0756 | 0 | 0 |  |  | 0.855 | 4.28 |  |  | POL1_0
126 | 735157265R00 | Otopná těl.panel. Ventil Kompakt 11 600/ 900 | kus | 1 | 0 | 0 | 7336.04 | 7336.04 | 393.96 | 393.96 | 21 | 0 | 0.01944 | 0.01944 | 0 | 0 |  |  | 0.863 | 0.86 |  |  | POL1_0
127 | 735157541R00 | Otopná těl.panel. Ventil Kompakt 21 500/ 500 | kus | 1 | 0 | 0 | 6836.05 | 6836.05 | 418.95 | 418.95 | 21 | 0 | 0.01276 | 0.01276 | 0 | 0 |  |  | 0.913 | 0.91 |  |  | POL1_0
128 | 735157546R00 | Otopná těl.panel. Ventil Kompakt 21 500/1000 | kus | 2 | 0 | 0 | 8751.05 | 17502.1 | 438.95 | 877.9 | 21 | 0 | 0.02553 | 0.05106 | 0 | 0 |  |  | 0.953 | 1.91 |  |  | POL1_0
129 | 735157562R00 | Otopná těl.panel. Ventil Kompakt 21 600/ 600 | kus | 1 | 0 | 0 | 7833.04 | 7833.04 | 426.96 | 426.96 | 21 | 0 | 0.0183 | 0.0183 | 0 | 0 |  |  | 0.929 | 0.93 |  |  | POL1_0
130 | 735157564R00 | Otopná těl.panel. Ventil Kompakt 21 600/ 800 | kus | 1 | 0 | 0 | 8720.05 | 8720.05 | 434.95 | 434.95 | 21 | 0 | 0.0244 | 0.0244 | 0 | 0 |  |  | 0.945 | 0.95 |  |  | POL1_0
131 | 735157665R00 | Otopná těl.panel. Ventil Kompakt 22 600/ 900 | kus | 2 | 0 | 0 | 10155.05 | 20310.1 | 434.95 | 869.9 | 21 | 0 | 0.03267 | 0.06534 | 0 | 0 |  |  | 0.945 | 1.89 |  |  | POL1_0
132 | 735157763R00 | Otopná těl.panel. Ventil Kompakt 33 600/ 700 | kus | 2 | 0 | 0 | 12691.06 | 25382.12 | 468.94 | 937.88 | 21 | 0 | 0.0385 | 0.077 | 0 | 0 |  |  | 1.013 | 2.03 |  |  | POL1_0
133 | 735157769R00 | Otopná těl.panel. Ventil Kompakt 33 600/1400 | kus | 1 | 0 | 0 | 18033.58 | 18033.58 | 556.42 | 556.42 | 21 | 0 | 0.07714 | 0.07714 | 0 | 0 |  |  | 1.188 | 1.19 |  |  | POL1_0
134 | 735192911R00 | Demontáž a zpětná montáž otop.těl. čl. litinových | m2 | 58 | 0 | 0 | 0 | 0 | 31 | 1798 | 21 | 0 | 0 | 0 | 0 | 0 |  |  | 0.062 | 3.6 |  |  | POL1_0
135 | 735192923R00 | Demontáž a zpětná montáž otop.těles panel., 2řadých,1500 mm | kus | 3 | 0 | 0 | 85.53 | 256.59 | 133.97 | 401.91 | 21 | 0 | 0.00013 | 0.00039 | 0 | 0 |  |  | 0.268 | 0.8 |  |  | POL1_0
136 | 998735101R00 | Přesun hmot pro otopná tělesa, výšky do 6 m | t | 0.4757 | 0 | 0 | 0 | 0 | 1420 | 675.49 | 21 | 0 | 0 | 0 | 0 | 0 |  |  | 3.075 | 1.46 |  |  | POL1_0
Díl: | 764 | Konstrukce klempířské |  |  |  | 0 |  | 5029.8 |  | 1280.2 |  | 0 |  | 0.0317 |  | 0 |  |  |  | 2.19 |  |  | DIL
137 | 764819212R00 | Odpadní trouby kruhové z lak.Pz plechu, D 100 mm | m | 10 | 0 | 0 | 502.98 | 5029.8 | 128.02 | 1280.2 | 21 | 0 | 0.00317 | 0.0317 | 0 | 0 |  |  | 0.219 | 2.19 |  |  | POL1_0
Díl: | 713-1 | Izolace ZTI |  |  |  | 0 |  | 6998.01 |  | 24309.24 |  | 0 |  | 0.01624 |  | 0 |  |  |  | 48.58 |  |  | DIL
138 | 722181211RT7 | Izolace návleková tl. stěny 6 mm, vnitřní průměr 22 mm | m | 150.255 | 0 | 0 | 15.04 | 2259.84 | 64.56 | 9700.46 | 21 | 0 | 2e-05 | 0.00301 | 0 | 0 |  |  | 0.129 | 19.38 |  |  | POL1_0
|  | 143,1*1,05 |  | 150.255 | [18 empty] | VV | 0
139 | 722181211RT8 | Izolace návleková tl. stěny 6 mm, vnitřní průměr 25 mm | m | 150.99 | 0 | 0 | 17.42 | 2630.25 | 64.48 | 9735.84 | 21 | 0 | 6e-05 | 0.00906 | 0 | 0 |  |  | 0.129 | 19.48 |  |  | POL1_0
|  | 143,8*1,05 |  | 150.99 | [18 empty] | VV | 0
140 | 722181211RU1 | Izolace návleková tl. stěny 6 mm, vnitřní průměr 32 mm | m | 21 | 0 | 0 | 19.83 | 416.43 | 71.07 | 1492.47 | 21 | 0 | 5e-05 | 0.00105 | 0 | 0 |  |  | 0.142 | 2.98 |  |  | POL1_0
|  | 20*1,05 |  | 21 | [18 empty] | VV | 0
141 | 722181211RV9 | Izolace návleková tl. stěny 6 mm, vnitřní průměr 40 mm | m | 20.475 | 0 | 0 | 30.18 | 617.94 | 78.82 | 1613.84 | 21 | 0 | 6e-05 | 0.00123 | 0 | 0 |  |  | 0.157 | 3.21 |  |  | POL1_0
|  | 19,5*1,05 |  | 20.475 | [18 empty] | VV | 0
142 | 722181213RZ6 | Izolace návleková tl. stěny 13 mm, vnitřní průměr 20 mm | m | 2.31 | 0 | 0 | 27.47 | 63.46 | 64.53 | 149.06 | 21 | 0 | 3e-05 | 7e-05 | 0 | 0 |  |  | 0.129 | 0.3 |  |  | POL1_0
|  | 2,2*1,05 |  | 2.31 | [18 empty] | VV | 0
143 | 722181213RT8 | Izolace návleková tl. stěny 13 mm, vnitřní průměr 25 mm | m | 3.57 | 0 | 0 | 30.63 | 109.35 | 64.47 | 230.16 | 21 | 0 | 6e-05 | 0.00021 | 0 | 0 |  |  | 0.129 | 0.46 |  |  | POL1_0
|  | 3,4*1,05 |  | 3.57 | [18 empty] | VV | 0
144 | 722181213RV9 | Izolace návleková tl. stěny 13 mm, vnitřní průměr 40 mm | m | 8.925 | 0 | 0 | 44.53 | 397.43 | 78.47 | 700.34 | 21 | 0 | 0.00011 | 0.00098 | 0 | 0 |  |  | 0.157 | 1.4 |  |  | POL1_0
|  | 8,5*1,05 |  | 8.925 | [18 empty] | VV | 0
145 | 722181214RZ6 | Izolace návleková tl. stěny 20 mm, vnitřní průměr 20 mm | m | 3.045 | 0 | 0 | 44.53 | 135.59 | 64.47 | 196.31 | 21 | 0 | 4e-05 | 0.00012 | 0 | 0 |  |  | 0.129 | 0.39 |  |  | POL1_0
|  | 2,9*1,05 |  | 3.045 | [18 empty] | VV | 0
146 | 722181214RT8 | Izolace návleková tl. stěny 20 mm, vnitřní průměr 25 mm | m | 7.35 | 0 | 0 | 50.03 | 367.72 | 64.47 | 473.85 | 21 | 0 | 7e-05 | 0.00051 | 0 | 0 |  |  | 0.129 | 0.95 |  |  | POL1_0
|  | 7*1,05 |  | 7.35 | [18 empty] | VV | 0
147 | 998713101R00 | Přesun hmot pro izolace tepelné, výšky do 6 m | t | 0.0162 | 0 | 0 | 0 | 0 | 1044 | 16.91 | 21 | 0 | 0 | 0 | 0 | 0 |  |  | 1.74 | 0.03 |  |  | POL1_0
Díl: | 721-1 | Venkovní kanalizace |  |  |  | 0 |  | 60635.77 |  | 45939.45 |  | 0 |  | 10.5929 |  | 0 |  |  |  | 76.68 |  |  | DIL
148 | 721176127R00 | Potrubí HT svodné (ležaté) v zemi D 160 x 3,9 mm | m | 2.961 | 0 | 0 | 1376.61 | 4076.14 | 299.39 | 886.49 | 21 | 0 | 0.00277 | 0.0082 | 0 | 0 |  |  | 0.55 | 1.63 |  |  | POL1_0
|  | (1,8+1,02)*1,05 |  | 2.961 | [18 empty] | VV | 0
149 | 28611141.AR | Trubka kanalizační KGEM SN 4 PVC 110x3,2x1000 mm | kus | 1 | 0 | 0 | 245.5 | 245.5 | 0 | 0 | 21 | 0 | 0.0015 | 0.0015 | 0 | 0 |  |  | 0 | 0 |  |  | POL3_0
150 | 28611145.AR | Trubka kanalizační KGEM SN 4 PVC 125x3,2x 500 mm | kus | 1 | 0 | 0 | 184 | 184 | 0 | 0 | 21 | 0 | 0.00085 | 0.00085 | 0 | 0 |  |  | 0 | 0 |  |  | POL3_0
151 | 28611147.AR | Trubka kanalizační KGEM SN 4 PVC 125x3,2x2000 mm | kus | 2 | 0 | 0 | 497 | 994 | 0 | 0 | 21 | 0 | 0.0034 | 0.0068 | 0 | 0 |  |  | 0 | 0 |  |  | POL3_0
152 | 28611260.AR | Trubka kanalizační KGEM SN 4 PVC 160x4,7x1000 | kus | 3 | 0 | 0 | 427 | 1281 | 0 | 0 | 21 | 0 | 0.00321 | 0.00963 | 0 | 0 |  |  | 0 | 0 |  |  | POL3_0
153 | 28611261.AR | Trubka kanalizační KGEM SN 4 PVC 160x4,7x3000 | kus | 1 | 0 | 0 | 958 | 958 | 0 | 0 | 21 | 0 | 0.00963 | 0.00963 | 0 | 0 |  |  | 0 | 0 |  |  | POL3_0
154 | 28611263.AR | Trubka kanalizační KGEM SN 4 PVC 200x5,9x1000 | kus | 1 | 0 | 0 | 665 | 665 | 0 | 0 | 21 | 0 | 0.00504 | 0.00504 | 0 | 0 |  |  | 0 | 0 |  |  | POL3_0
155 | 28611265.AR | Trubka kanalizační KGEM SN 4 PVC 200x5,9x5000 | kus | 1 | 0 | 0 | 2280 | 2280 | 0 | 0 | 21 | 0 | 0.0252 | 0.0252 | 0 | 0 |  |  | 0 | 0 |  |  | POL3_0
156 | 871313121R00 | Montáž trub z plastu, gumový kroužek, DN 150 | m | 12 | 0 | 0 | 0.16 | 1.92 | 34.64 | 415.68 | 21 | 0 | 0 | 0 | 0 | 0 |  |  | 0.066 | 0.79 |  |  | POL1_0
157 | 871353121R00 | Montáž trub kanaliz. z plastu, hrdlových, DN 200 | m | 6 | 0 | 0 | 0.22 | 1.32 | 41.98 | 251.88 | 21 | 0 | 1e-05 | 6e-05 | 0 | 0 |  |  | 0.08 | 0.48 |  |  | POL1_0
158 | 28651703.AR | Odbočka kanalizační KGEA 160/ 110/45° PVC | kus | 1 | 0 | 0 | 309.5 | 309.5 | 0 | 0 | 21 | 0 | 0.00105 | 0.00105 | 0 | 0 |  |  | 0 | 0 |  |  | POL3_0
159 | 877313123R00 | Montáž tvarovek jednoos. plast. gum.kroužek DN 150 | kus | 1 | 0 | 0 | 0.49 | 0.49 | 92.51 | 92.51 | 21 | 0 | 1e-05 | 1e-05 | 0 | 0 |  |  | 0.176 | 0.18 |  |  | POL1_0
160 | 28651650.AR | Koleno kanalizační KGB 110/ 15° PVC | kus | 1 | 0 | 0 | 70.2 | 70.2 | 0 | 0 | 21 | 0 | 0.00024 | 0.00024 | 0 | 0 |  |  | 0 | 0 |  |  | POL3_0
161 | 28651652.AR | Koleno kanalizační KGB 110/ 45° PVC | kus | 1 | 0 | 0 | 85.6 | 85.6 | 0 | 0 | 21 | 0 | 0.00029 | 0.00029 | 0 | 0 |  |  | 0 | 0 |  |  | POL3_0
162 | 28651654.AR | Koleno kanalizační KGB 110/ 87° PVC | kus | 1 | 0 | 0 | 101.5 | 101.5 | 0 | 0 | 21 | 0 | 0.00037 | 0.00037 | 0 | 0 |  |  | 0 | 0 |  |  | POL3_0
163 | 28651662.AR | Koleno kanalizační KGB 160/ 45° PVC | kus | 3 | 0 | 0 | 175.5 | 526.5 | 0 | 0 | 21 | 0 | 0.00066 | 0.00198 | 0 | 0 |  |  | 0 | 0 |  |  | POL3_0
164 | 877313123R00 | Montáž tvarovek jednoos. plast. gum.kroužek DN 150 | kus | 6 | 0 | 0 | 0.49 | 2.94 | 92.51 | 555.06 | 21 | 0 | 1e-05 | 6e-05 | 0 | 0 |  |  | 0.176 | 1.06 |  |  | POL1_0
165 | 894411111R00 | Zřízení šachet z dílců,dno C 25/30, potrubí DN 200 | kus | 3 | 0 | 0 | 3513.5 | 10540.5 | 11226.5 | 33679.5 | 21 | 0 | 2.0143 | 6.0429 | 0 | 0 |  |  | 19.105 | 57.32 |  |  | POL1_0
166 | 59224150R | Skruž TBS-Q 1000/250/120 SP | kus | 3 | 0 | 0 | 1291 | 3873 | 0 | 0 | 21 | 0 | 0.25 | 0.75 | 0 | 0 |  |  | 0 | 0 |  |  | POL3_0
|  | RŠ:3 |  | 3 | [18 empty] | VV | 0
167 | 59224152R | Skruž TBS-Q 1000/500/120/SP | kus | 1 | 0 | 0 | 2090 | 2090 | 0 | 0 | 21 | 0 | 0.52 | 0.52 | 0 | 0 |  |  | 0 | 0 |  |  | POL3_0
|  | lapol:1 |  | 1 | [18 empty] | VV | 0
168 | 59224172R | Skruž přechodová TBR-Q 625/600/120/SPK (SLK) | kus | 4 | 0 | 0 | 2575 | 10300 | 0 | 0 | 21 | 0 | 0.61 | 2.44 | 0 | 0 |  |  | 0 | 0 |  |  | POL3_0
|  | RŠ:3 |  | 3 | [18 empty] | VV | 0
|  | lapol:1 |  | 1 | [18 empty] | VV | 0
169 | 59224176R | Prstenec vyrovnávací TBW-Q 625/80/120 | kus | 3 | 0 | 0 | 351 | 1053 | 0 | 0 | 21 | 0 | 0.051 | 0.153 | 0 | 0 |  |  | 0 | 0 |  |  | POL3_0
|  | lapol:2 |  | 2 | [18 empty] | VV | 0
|  | RŠ:1 |  | 1 | [18 empty] | VV | 0
170 | 59224177R | Prstenec vyrovnávací TBW-Q 625/100/120 | kus | 3 | 0 | 0 | 389.5 | 1168.5 | 0 | 0 | 21 | 0 | 0.068 | 0.204 | 0 | 0 |  |  | 0 | 0 |  |  | POL3_0
|  | RŠ:3 |  | 3 | [18 empty] | VV | 0
171 | 59224373.AR | Těsnění elastom pro šach díly EMT - DN 1000 | kus | 8 | 0 | 0 | 221.5 | 1772 | 0 | 0 | 21 | 0 | 0.002 | 0.016 | 0 | 0 |  |  | 0 | 0 |  |  | POL3_0
172 | 55243345.AR | Poklop litinový průměr 610 mm, 40 t, bez odvětrání, pachotěsný | kus | 4 | 0 | 0 | 4505 | 18020 | 0 | 0 | 21 | 0 | 0.092 | 0.368 | 0 | 0 |  |  | 0 | 0 |  |  | POL3_0
173 | 899102111R00 | Osazení poklopu s rámem do 100 kg | kus | 4 | 0 | 0 | 8.79 | 35.16 | 851.21 | 3404.84 | 21 | 0 | 0.00702 | 0.02808 | 0 | 0 |  |  | 1.094 | 4.38 |  |  | POL1_0
174 | 230170003R00 | Příprava pro zkoušku těsnosti, DN 100 - 150 | sada | 1 | 0 | 0 | 0 | 0 | 4235 | 4235 | 21 | 0 | 0 | 0 | 0 | 0 |  |  | 7.43 | 7.43 |  |  | POL1_0
175 | 230170013R00 | Zkouška těsnosti potrubí, DN 100 - 150 | m | 19.82 | 0 | 0 | 0 | 0 | 27.9 | 552.98 | 21 | 0 | 0 | 0 | 0 | 0 |  |  | 0.051 | 1.01 |  |  | POL1_0
176 | 998276101R00 | Přesun hmot, trubní vedení plastová, otevř. výkop | t | 11.3405 | 0 | 0 | 0 | 0 | 164.5 | 1865.51 | 21 | 0 | 0 | 0 | 0 | 0 |  |  | 0.2115 | 2.4 |  |  | POL1_0
Díl: | 721-DMTŽ | Kanalizace - demontáže |  |  |  | 0 |  | 0 |  | 42350.96 |  | 0 |  | 0 |  | 5.2924 |  |  |  | 63.7 |  |  | DIL
177 | 721110806R00 | Demontáž potrubí z kameninových trub do DN 200 | m | 15 | 0 | 0 | 0 | 0 | 126 | 1890 | 21 | 0 | 0 | 0 | 0.0267 | 0.4005 |  |  | 0.293 | 4.4 |  |  | POL1_0
178 | 721140806R00 | Demontáž potrubí litinového do DN 200 | m | 3 | 0 | 0 | 0 | 0 | 248 | 744 | 21 | 0 | 0 | 0 | 0.03065 | 0.09195 |  |  | 0.576 | 1.73 |  |  | POL1_0
179 | 130900030RA0 | Bourání konstrukcí z betonu prostého ve výkopu | m3 | 2 | 0 | 0 | 0 | 0 | 8855 | 17710 | 21 | 0 | 0 | 0 | 2.4 | 4.8 |  |  | 18.4561 | 36.91 |  |  | POL2_0
180 | 721290821R00 | Přesun vybouraných hmot - kanalizace, H do 6 m | t | 5.2005 | 0 | 0 | 0 | 0 | 1989 | 10343.79 | 21 | 0 | 0 | 0 | 0 | 0 |  |  | 3.379 | 17.57 |  |  | POL1_0
|  | 4,8+0,4005 |  | 5.2005 | [18 empty] | VV | 0
181 | 979088212R00 | Nakládání suti na dopr.prostředky-zvlášt.zakl.obj. | t | 5.2005 | 0 | 0 | 0 | 0 | 116 | 603.26 | 21 | 0 | 0 | 0 | 0 | 0 |  |  | 0.099 | 0.51 |  |  | POL1_0
182 | 979081111R00 | Odvoz suti a vybour. hmot na skládku do 1 km | t | 5.2005 | 0 | 0 | 0 | 0 | 264 | 1372.93 | 21 | 0 | 0 | 0 | 0 | 0 |  |  | 0.49 | 2.55 |  |  | POL1_0
183 | 979081121R00 | Příplatek k odvozu za každý další 1 km | t | 72.807 | 0 | 0 | 0 | 0 | 25 | 1820.18 | 21 | 0 | 0 | 0 | 0 | 0 |  |  | 0 | 0 |  |  | POL1_0
|  | 5,2005*14 |  | 72.807 | [18 empty] | VV | 0
184 | 979093111R00 | Uložení suti na skládku bez zhutnění | t | 5.2005 | 0 | 0 | 0 | 0 | 12.7 | 66.05 | 21 | 0 | 0 | 0 | 0 | 0 |  |  | 0.006 | 0.03 |  |  | POL1_0
185 | 979990111R00 | Poplatek za uložení suti | t | 5.2005 | 0 | 0 | 0 | 0 | 1500 | 7800.75 | 21 | 0 | 0 | 0 | 0 | 0 |  |  | 0 | 0 |  |  | POL1_0
Díl: | 723-DMTŽ | Demontáž NTL plynovodu |  |  |  | 0 |  | 529.71 |  | 1593.66 |  | 0 |  | 0.00211 |  | 0.06188 |  |  |  | 3.12 |  |  | DIL
186 | 733120815R00 | Demontáž potrubí z hladkých trubek D 38 | m | 22 | 0 | 0 | 9.82 | 216.04 | 41.58 | 914.76 | 21 | 0 | 4e-05 | 0.00088 | 0.00254 | 0.05588 |  |  | 0.083 | 1.83 |  |  | POL1_0
187 | 734200823R00 | Demontáž armatur se 2závity do G 6/4 | kus | 1 | 0 | 0 | 44.17 | 44.17 | 156.33 | 156.33 | 21 | 0 | 0.00017 | 0.00017 | 0.0022 | 0.0022 |  |  | 0.312 | 0.31 |  |  | POL1_0
188 | 734200813R00 | Demontáž armatur s 1závitem do G 6/4 | kus | 2 | 0 | 0 | 22.44 | 44.88 | 52.06 | 104.12 | 21 | 0 | 9e-05 | 0.00018 | 0.0019 | 0.0038 |  |  | 0.104 | 0.21 |  |  | POL1_0
189 | 722130916R00 | Přeřezání ocelové trubky do DN 50 | kus | 2 | 0 | 0 | 0 | 0 | 48 | 96 | 21 | 0 | 0 | 0 | 0 | 0 |  |  | 0.088 | 0.18 |  |  | POL1_0
190 | 733191916R00 | Zaslepení potrubí zkováním a zavařením DN 32 | kus | 2 | 0 | 0 | 112.31 | 224.62 | 106.69 | 213.38 | 21 | 0 | 0.00044 | 0.00088 | 0 | 0 |  |  | 0.196 | 0.39 |  |  | POL1_0
191 | 724590811R00 | Přesun vybour. hmot - armatury H do 6 m | t | 0.0619 | 0 | 0 | 0 | 0 | 1762 | 109.07 | 21 | 0 | 0 | 0 | 0 | 0 |  |  | 3.169 | 0.2 |  |  | POL1_0
Díl: | 725-DMTŽ | Demontáž zařizovacích předmětů |  |  |  | 0 |  | 0 |  | 2697.73 |  | 0 |  | 0 |  | 0.21849 |  |  |  | 5.06 |  |  | DIL
192 | 725110814R00 | Demontáž klozetů kombinovaných | soubor | 4 | 0 | 0 | 0 | 0 | 200 | 800 | 21 | 0 | 0 | 0 | 0.0342 | 0.1368 |  |  | 0.465 | 1.86 |  |  | POL1_0
193 | 725210821R00 | Demontáž umyvadel bez výtokových armatur | soubor | 3 | 0 | 0 | 0 | 0 | 164.5 | 493.5 | 21 | 0 | 0 | 0 | 0.01946 | 0.05838 |  |  | 0.382 | 1.15 |  |  | POL1_0
194 | 725310821R00 | Demontáž dřezů | soubor | 1 | 0 | 0 | 0 | 0 | 156 | 156 | 21 | 0 | 0 | 0 | 0.01707 | 0.01707 |  |  | 0.362 | 0.36 |  |  | POL1_0
195 | 725820801R00 | Demontáž baterie nástěnné do G 3/4 | soubor | 4 | 0 | 0 | 0 | 0 | 93.3 | 373.2 | 21 | 0 | 0 | 0 | 0.00156 | 0.00624 |  |  | 0.217 | 0.87 |  |  | POL1_0
196 | 725590811R00 | Přesun vybour.hmot, zařizovací předměty H 6 m | t | 0.2185 | 0 | 0 | 0 | 0 | 1762 | 385 | 21 | 0 | 0 | 0 | 0 | 0 |  |  | 3.169 | 0.69 |  |  | POL1_0
197 | 979088212R00 | Nakládání suti na dopr.prostředky-zvlášt.zakl.obj. | t | 0.2185 | 0 | 0 | 0 | 0 | 116 | 25.35 | 21 | 0 | 0 | 0 | 0 | 0 |  |  | 0.099 | 0.02 |  |  | POL1_0
198 | 979081111R00 | Odvoz suti a vybour. hmot na skládku do 1 km | t | 0.2185 | 0 | 0 | 0 | 0 | 264 | 57.68 | 21 | 0 | 0 | 0 | 0 | 0 |  |  | 0.49 | 0.11 |  |  | POL1_0
199 | 979081121R00 | Příplatek k odvozu za každý další 1 km | t | 3.059 | 0 | 0 | 0 | 0 | 25 | 76.48 | 21 | 0 | 0 | 0 | 0 | 0 |  |  | 0 | 0 |  |  | POL1_0
|  | 0,2185*14 |  | 3.059 | [18 empty] | VV | 0
200 | 979093111R00 | Uložení suti na skládku bez zhutnění | t | 0.2185 | 0 | 0 | 0 | 0 | 12.7 | 2.77 | 21 | 0 | 0 | 0 | 0 | 0 |  |  | 0.006 | 0 |  |  | POL1_0
201 | 979990111R00 | Poplatek za uložení suti - stavební keramika, skupina odpadu 170103 | t | 0.2185 | 0 | 0 | 0 | 0 | 1500 | 327.75 | 21 | 0 | 0 | 0 | 0 | 0 |  |  | 0 | 0 |  |  | POL1_0
Díl: | 732-DMTŽ | Demontáž strojovny |  |  |  | 0 |  | 0 |  | 2852.4 |  | 0 |  | 0 |  | 0.4168 |  |  |  | 5 |  |  | DIL
202 | 732211813R00 | Demontáž ohříváků zásobníkových do 630 l | kus | 1 | 0 | 0 | 0 | 0 | 1204 | 1204 | 21 | 0 | 0 | 0 | 0.2998 | 0.2998 |  |  | 2.307 | 2.31 |  |  | POL1_0
203 | 724311811R00 | Demontáž expanzní nádoby o objemu 60 l | soubor | 1 | 0 | 0 | 0 | 0 | 914 | 914 | 21 | 0 | 0 | 0 | 0.117 | 0.117 |  |  | 1.372 | 1.37 |  |  | POL1_0
204 | 724590811R00 | Přesun vybour. hmot - strojní vybavení H do 6 m | t | 0.4168 | 0 | 0 | 0 | 0 | 1762 | 734.4 | 21 | 0 | 0 | 0 | 0 | 0 |  |  | 3.169 | 1.32 |  |  | POL1_0
Díl: | 733-1 | Tepelné izolace ÚT |  |  |  | 0 |  | 17854.49 |  | 20411.22 |  | 0 |  | 0.03859 |  | 0 |  |  |  | 40.82 |  |  | DIL
205 | 722181213RT4 | Izolace návleková tl. stěny 13 mm, vnitřní průměr 12 mm | m | 65.625 | 0 | 0 | 20.37 | 1336.78 | 67.53 | 4431.66 | 21 | 0 | 2e-05 | 0.00131 | 0 | 0 |  |  | 0.135 | 8.86 |  |  | POL1_0
|  | 62,5*1,05 |  | 65.625 | [18 empty] | VV | 0
206 | 722181213RT5 | Izolace návleková tl. stěny 13 mm, vnitřní průměr 15 mm | m | 26.04 | 0 | 0 | 22.76 | 592.67 | 67.54 | 1758.74 | 21 | 0 | 2e-05 | 0.00052 | 0 | 0 |  |  | 0.135 | 3.52 |  |  | POL1_0
|  | 24,8*1,05 |  | 26.04 | [18 empty] | VV | 0
207 | 722181213RT7 | Izolace návleková tl. stěny 13 mm, vnitřní průměr 22 mm | m | 50.82 | 0 | 0 | 27.47 | 1396.03 | 64.53 | 3279.41 | 21 | 0 | 4e-05 | 0.00203 | 0 | 0 |  |  | 0.129 | 6.56 |  |  | POL1_0
|  | 48,4*1,05 |  | 50.82 | [18 empty] | VV | 0
208 | 722181213RT9 | Izolace návleková tl. stěny 13 mm, vnitřní průměr 28 mm | m | 70.56 | 0 | 0 | 30.63 | 2161.25 | 64.47 | 4549 | 21 | 0 | 8e-05 | 0.00564 | 0 | 0 |  |  | 0.129 | 9.1 |  |  | POL1_0
|  | 67,2*1,05 |  | 70.56 | [18 empty] | VV | 0
209 | 722181213RU2 | Izolace návleková tl. stěny 13 mm, vnitřní průměr 35 mm | m | 44.205 | 0 | 0 | 41.02 | 1813.29 | 70.98 | 3137.67 | 21 | 0 | 6e-05 | 0.00265 | 0 | 0 |  |  | 0.142 | 6.28 |  |  | POL1_0
|  | 42,1*1,05 |  | 44.205 | [18 empty] | VV | 0
210 | 722181214RU2 | Izolace návleková tl. stěny 20 mm, vnitřní průměr 35 mm | m | 6.825 | 0 | 0 | 59.52 | 406.22 | 70.98 | 484.44 | 21 | 0 | 7e-05 | 0.00048 | 0 | 0 |  |  | 0.142 | 0.97 |  |  | POL1_0
|  | 6,5*1,05 |  | 6.825 | [18 empty] | VV | 0
211 | 631547113R | Pouzdro potrubní izolační 22/30 mm, kamenná vlna s polepem Al fólií vyztuženou skleněnou mřížkou | m | 1.05 | 0 | 0 | 149 | 156.45 | 0 | 0 | 21 | 0 | 0.00029 | 0.0003 | 0 | 0 |  |  | 0 | 0 |  |  | POL3_0
|  | 1*1,05 |  | 1.05 | [18 empty] | VV | 0
212 | 631547315R | Pouzdro potrubní izolační 35/50 mm, kamenná vlna s polepem Al fólií vyztuženou skleněnou mřížkou | m | 27.3 | 0 | 0 | 366 | 9991.8 | 0 | 0 | 21 | 0 | 0.00094 | 0.02566 | 0 | 0 |  |  | 0 | 0 |  |  | POL3_0
|  | 26*1,05 |  | 27.3 | [18 empty] | VV | 0
213 | 722182016RT1 | Montáž izolač.skruží na potrubí přímé DN 80,páska, lepicí páska, sponky ve specifikaci | m | 28 | 0 | 0 | 0 | 0 | 97.5 | 2730 | 21 | 0 | 0 | 0 | 0 | 0 |  |  | 0.195 | 5.46 |  |  | POL1_0
214 | 998713101R00 | Přesun hmot pro izolace tepelné, výšky do 6 m | t | 0.0386 | 0 | 0 | 0 | 0 | 1044 | 40.3 | 21 | 0 | 0 | 0 | 0 | 0 |  |  | 1.74 | 0.07 |  |  | POL1_0
Díl: | 733-DMTŽ | Demontáž rozvodu potrubí |  |  |  | 0 |  | 1836.34 |  | 8720.24 |  | 0 |  | 0.00748 |  | 0.47498 |  |  |  | 17.13 |  |  | DIL
215 | 733120815R00 | Demontáž potrubí z hladkých trubek D 38 | m | 187 | 0 | 0 | 9.82 | 1836.34 | 41.58 | 7775.46 | 21 | 0 | 4e-05 | 0.00748 | 0.00254 | 0.47498 |  |  | 0.083 | 15.52 |  |  | POL1_0
216 | 723290821R00 | Přesun vybouraných hmot - plynovody, H do 6 m | t | 0.475 | 0 | 0 | 0 | 0 | 1989 | 944.78 | 21 | 0 | 0 | 0 | 0 | 0 |  |  | 3.379 | 1.61 |  |  | POL1_0
Díl: | 734-DMTŽ | Demontáž armatur |  |  |  | 0 |  | 1083.76 |  | 3874.71 |  | 0 |  | 0.00414 |  | 0.0207 |  |  |  | 7.71 |  |  | DIL
217 | 734200821R00 | Demontáž armatur se 2závity do G 1/2 | kus | 46 | 0 | 0 | 23.56 | 1083.76 | 83.44 | 3838.24 | 21 | 0 | 9e-05 | 0.00414 | 0.00045 | 0.0207 |  |  | 0.166 | 7.64 |  |  | POL1_0
218 | 724590811R00 | Přesun vybour. hmot - armatury H do 6 m | t | 0.0207 | 0 | 0 | 0 | 0 | 1762 | 36.47 | 21 | 0 | 0 | 0 | 0 | 0 |  |  | 3.169 | 0.07 |  |  | POL1_0
Díl: | 735-DMTŽ | Demontáž otopných těles |  |  |  | 0 |  | 0 |  | 2002.88 |  | 0 |  | 0 |  | 0.35505 |  |  |  | 3.88 |  |  | DIL
219 | 735121810R00 | Demontáž otopných těles ocelových článkových | m2 | 33.59 | 0 | 0 | 0 | 0 | 41 | 1377.19 | 21 | 0 | 0 | 0 | 0.01057 | 0.35505 |  |  | 0.082 | 2.75 |  |  | POL1_0
220 | 724590811R00 | Přesun vybour. hmot - armatury H do 6 m | t | 0.3551 | 0 | 0 | 0 | 0 | 1762 | 625.69 | 21 | 0 | 0 | 0 | 0 | 0 |  |  | 3.169 | 1.13 |  |  | POL1_0
Díl: | 97-1 | Prorážení otvorů UT |  |  |  | 0 |  | 410.7 |  | 6931.3 |  | 0 |  | 0.01511 |  | 0.6625 |  |  |  | 15.01 |  |  | DIL
221 | 974031143R00 | Vysekání rýh ve zdi cihelné 7 x 10 cm | m | 5.25 | 0 | 0 | 13.06 | 68.57 | 112.94 | 592.94 | 21 | 0 | 0.00049 | 0.00257 | 0.013 | 0.06825 |  |  | 0.301 | 1.58 |  |  | POL1_0
|  | 21*0,25 |  | 5.25 | [18 empty] | VV | 0
222 | 974031154R00 | Vysekání rýh ve zdi cihelné 10 x 15 cm | m | 18.75 | 0 | 0 | 13.06 | 244.88 | 156.44 | 2933.25 | 21 | 0 | 0.00049 | 0.00919 | 0.027 | 0.50625 |  |  | 0.422 | 7.91 |  |  | POL1_0
|  | 5*3,75 |  | 18.75 | [18 empty] | VV | 0
223 | 971033231R00 | Vybourání otv. zeď cihel. 0,0225 m2, tl. 15cm, MVC | kus | 2 | 0 | 0 | 0 | 0 | 62.7 | 125.4 | 21 | 0 | 0 | 0 | 0.004 | 0.008 |  |  | 0.16 | 0.32 |  |  | POL1_0
224 | 971033261R00 | Vybourání otv. zeď cihel. 0,0225 m2, tl. 60cm, MVC | kus | 5 | 0 | 0 | 19.45 | 97.25 | 334.55 | 1672.75 | 21 | 0 | 0.00067 | 0.00335 | 0.016 | 0.08 |  |  | 0.84 | 4.2 |  |  | POL1_0
225 | 979087311R00 | Vodorovné přemístění suti nošením do 10 m | t | 0.59053 | 0 | 0 | 0 | 0 | 323.5 | 191.04 | 21 | 0 | 0 | 0 | 0 | 0 |  |  | 0.752 | 0.44 |  |  | POL1_0
|  | 0,06823+0,5063+0,008+0,008 |  | 0.59053 | [18 empty] | VV | 0
226 | 979087391R00 | Příplatek za nošení suti každých dalších 10 m | t | 0.59053 | 0 | 0 | 0 | 0 | 155 | 91.53 | 21 | 0 | 0 | 0 | 0 | 0 |  |  | 0.36 | 0.21 |  |  | POL1_0
227 | 979088212R00 | Nakládání suti na dopr.prostředky | t | 0.59053 | 0 | 0 | 0 | 0 | 116 | 68.5 | 21 | 0 | 0 | 0 | 0 | 0 |  |  | 0.099 | 0.06 |  |  | POL1_0
228 | 979081111R00 | Odvoz suti a vybour. hmot na skládku do 1 km | t | 0.59053 | 0 | 0 | 0 | 0 | 264 | 155.9 | 21 | 0 | 0 | 0 | 0 | 0 |  |  | 0.49 | 0.29 |  |  | POL1_0
229 | 979081121R00 | Příplatek k odvozu za každý další 1 km | t | 8.2674 | 0 | 0 | 0 | 0 | 25 | 206.69 | 21 | 0 | 0 | 0 | 0 | 0 |  |  | 0 | 0 |  |  | POL1_0
|  | 0,59053*14 |  | 8.2674 | [18 empty] | VV | 0
230 | 979093111R00 | Uložení suti na skládku bez zhutnění | t | 0.59053 | 0 | 0 | 0 | 0 | 12.7 | 7.5 | 21 | 0 | 0 | 0 | 0 | 0 |  |  | 0.006 | 0 |  |  | POL1_0
231 | 979990101R00 | Poplatek za sklád.suti-směs bet.a cihel do 30x30cm | t | 0.59053 | 0 | 0 | 0 | 0 | 1500 | 885.8 | 21 | 0 | 0 | 0 | 0 | 0 |  |  | 0 | 0 |  |  | POL1_0
Díl: | 5 | Komunikace |  |  |  | 0 | [14 empty] | 15 | 21
232 | 500001 | Demontáž komunikace asfalt | m2 | 9 | 0 | 0 | [16 empty] | END
|  | 1,5*6 |  | 9
233 | 500002 | Zapravení komunikace po demontážích | m2 | 9 | 0 | 0
234 | 979990139R00 | Uložení s poplatkem za sklád.suti-směs asfalt - živice | t | 3.5 | 0 | 0
| Celkem |  |  |  |  | 0
Poznámky uchazeče k zadání

## zařizovací předměty
Položkový rozpočet | [25 empty] | #TypZaznamu#
S: | 11 | PODĚBRADY HŠ | [23 empty] | STA
O: | 1 | MODERNIZACE ŠKOLNÍCH KUCHYNĚK | [22 empty] | STA | OBJ
R: | 8 | Zařizovací předměty | [23 empty] | ROZ
P.č. | Číslo položky | Název položky | MJ | Množství | Cena / MJ | Celkem | Dodávka | Dodávka celk. | Montáž | Montáž celk. | DPH | Cena s DPH | Hmotnost / MJ | Hmotnost celk.(t) | Dem. hmotnost / MJ | Dem. hmotnost celk.(t) | Ceník | Cen. soustava / platnost | Cenová úroveň | Nhod / MJ | Nhod celk. | Dodavatel | Typ položky | Stav položky
Díl: | 725 | Zařizovací předměty |  |  |  | 0 |  | 0 |  | 0 |  | 0 |  | 0.99 |  | 0 |  |  |  |  | 21.22 |  |  |  |  | DIL
1 | 725001 | WC štětka, dodávka a montáž, ozn. SAN/1, dle PD | kus | 3 | 0 | 0 |  | 0 |  | 0 | 21 | 0 | 0.04286 | 0.13 | 0 | 0 |  | RTS 23/ I | RTS 23/ I | 1.4 | 4.2 |  | Práce | Běžná |  | POL1_
2 | 725002 | Zásobník toaletního papíru, dodávka a montáž, ozn. SAN/2, dle PD | kus | 3 | 0 | 0 |  | 0 |  | 0 | 21 | 0 | 0.04286 | 0.13 | 0 | 0 |  | RTS 23/ I | RTS 23/ I | 1.4 | 4.2 |  | Práce | Běžná |  | POL1_
3 | 725003 | Odpadkový koš, dodávka a montáž, ozn. SAN/3, dle PD | kus | 3 | 0 | 0 |  | 0 |  | 0 | 21 | 0 | 0.04544 | 0.14 | 0 | 0 |  | RTS 23/ I | RTS 23/ I | 1.45 | 4.35 |  | Práce | Běžná |  | POL1_
4 | 725004 | Dávkovač mýdla, dodávka a montáž, ozn. SAN/4, dle PD | kus | 4 | 0 | 0 |  | 0 |  | 0 | 21 | 0 | 0.04544 | 0.18 | 0 | 0 |  | RTS 23/ I | RTS 23/ I | 1.45 | 5.8 |  | Práce | Běžná |  | POL1_
5 | 725005 | Zásobník papírových ručníků, dodávka a montáž, ozn. SAN/5, dle PD | kus | 4 | 0 | 0 |  | 0 |  | 0 | 21 | 0 | 0.07471 | 0.3 | 0 | 0 |  | RTS 23/ I | RTS 23/ I | 0.53 | 2.12 |  | Práce | Běžná |  | POL1_
6 | 725006 | Madlo rovné(u umyvadla), dodávka a montáž, ozn. INT.SAN/05, dle PD | kus | 1 | 0 | 0 |  | 0 |  | 0 | 21 | 0 | 0.11219 | 0.11 | 0 | 0 |  | RTS 23/ I | RTS 23/ I | 0.55 | 0.55 |  | Práce | Běžná |  | POL1_
7 | 725007 | Odpadkový koš, dodávka a montáž, ozn. INT. SAN/05, dle PD | kus | 1 | 0 | 0 |  | 0 |  | 0
8 | 725008 | Nástěnný háček, dodávka a montáž, ozn. INT. SAN/05, dle PD | kus | 1 | 0 | 0 |  | 0 |  | 0
9 | 725009 | Závěsná mísa pro imobilní, dodávka a montáž, ozn. INT. SAN/05, dle PD | kus | 1 | 0 | 0 |  | 0 |  | 0
10 | 725010 | Závěsný WC set, dodávka a montáž, ozn. INT. SAN/05, dle PD | kus | 1 | 0 | 0 |  | 0 |  | 0
11 | 725011 | Sklopné madlo, dodávka a montáž, ozn. INT. SAN/05, dle PD | kus | 1 | 0 | 0 |  | 0 |  | 0
12 | 725012 | Madlo podpěrné, dodávka a montáž, ozn. INT. SAN/05, dle PD | kus | 1 | 0 | 0 |  | 0 |  | 0
13 | 725013 | Umyvadlo pro imobilní, dodávka a montáž, ozn. INT. SAN/05, dle PD | kus | 1 | 0 | 0 |  | 0 |  | 0
14 | 725014 | Bidetová baterie, dodávka a montáž, ozn. INT. SAN/05, dle PD | kus | 1 | 0 | 0 |  | 0 |  | 0
15 | 725015 | Umyvadlo, dodávka a montáž, ozn. INT. SAN/03, dle PD | kus | 1 | 0 | 0 |  | 0 |  | 0
16 | 725016 | Umyvadlový sifon, dodávka a montáž, ozn. INT. SAN/03, dle PD | kus | 1 | 0 | 0 |  | 0 |  | 0
17 | 725017 | Umyvadlová baterie, dodávka a montáž, ozn. INT. SAN/03, dle PD | kus | 1 | 0 | 0 |  | 0 |  | 0
18 | 725018 | Umyvadlová vtok, dodávka a montáž, ozn. INT. SAN/03, dle PD | kus | 1 | 0 | 0 |  | 0 |  | 0
19 | 725019 | Umyvadlo rohové, dodávka a montáž, ozn. INT. SAN/04, dle PD | kus | 2 | 0 | 0 |  | 0 |  | 0
20 | 725020 | Umyvadlový sifon, dodávka a montáž, ozn. INT. SAN/04, dle PD | kus | 2 | 0 | 0 |  | 0 |  | 0
21 | 725021 | Umyvadlová baterie, dodávka a montáž, ozn. INT. SAN/04, dle PD | kus | 2 | 0 | 0 |  | 0 |  | 0
22 | 725022 | Umyvadlový vtok, dodávka a montáž, ozn. INT. SAN/04, dle PD | kus | 2 | 0 | 0 |  | 0 |  | 0
23 | 725023 | Výlevka, dodávka a montáž, ozn. INT. SAN/06, dle PD | kus | 2 | 0 | 0 |  | 0 |  | 0
24 | 725024 | WC kombi, dodávka a montáž, ozn. INT. SAN/01, dle PD | kus | 2 | 0 | 0 |  | 0 |  | 0
25 | 725025 | Sanitární kabinka, dodávka a montáž, ozn. INT. SAN/02, dle PD | kus | 1 | 0 | 0 |  | 0 |  | 0
| Celkem |  |  |  |  | 0
Poznámky uchazeče k zadání
Note on S6: Jedná se o informaci, zda se jedná o položku, která je do rozpočtu zadána z cenové soustavy RTS, nebo vlastní.
Note on T6: Jedná se o název CÚ, která je zadána u položky rozpočtu

## vzduchotechnika
Projekční rozpočet
Akce: „MODERNIZACE ŠKOLNÍCH KUCHYNĚK HOTLOVÁ ŠKOLA PODĚBRADY“
Poz. | Název jednotky | mn. | jed. | Cena jed. | Cena celkem | Poznámky
Zař.č.1 | Větrání cvičné kuchyně č.1
| Kompaktní VZT jednotka v podstropním provedení | 1 | kpl | 0 | 0
s deskovým rekuperátorem, reverzibilním přímým výparem, elektrickým dohřevem při odmrazování, ve vnitřním provedení vč. kompletního příslušenství a MaR
MaR bude zahrnovat externí dotykový ovladač do místa obsluhy, řízení výkonu s týdenním časovým programem nebo manuálně. Řízení teploty dle přívodního vzduchu do místnosti
Vč. ethernet a MODBUS výstupu pro vzdálený monitoring, zahrnutí
Vp/Vo=5100/5100m3/h, Pext=380/430Pa
Qchl/Qtop=10,1/3,4kW R32
Qtop=6,0kW 3x400V/50Hz
Součástí dodávky bude:
- silentbloky pod uložení VZT zařízení
- prokabelování a oživení systému MaR
- šéfmontáž, sestavení VZT jednotky na místě – s ohledem na stísněné prostory bude jednotka dodána v rozloženém stavu
| Venkovní kondenzační jednotka pro přímý výpar vč. AHU kitu s řízením 0-10V, ovladače a kompletního příslušenství, silentbloků a systémové konzole na střechu objektu | 1 | kpl | 0 | 0
Qchl/Qtop=22,5/25,0kW R32
| Buňkový tlumič hluku vč. trouby sk 1.pozink 800x800-2000 | 2 | kpl | 0 | 0 | Vynechání tlumičů hluku na sání a výfuku vně VZT jednotky
- útlum min 28dB(A)
| Buňkový tlumič hluku vč. trouby sk 1.pozink 800x800-1500 | 1 | kpl | 0 | 0 | Vynechání tlumičů hluku na sání a výfuku vně VZT jednotky
- útlum min 23dB(A)
| Buňkový tlumič hluku vč. trouby sk 1.pozink 800x800-1250 | 1 | kpl | 0 | 0 | Vynechání tlumičů hluku na sání a výfuku vně VZT jednotky
- útlum min 21dB(A)
| Regulační klapka do čtyřhranného potrubí 710x315, ruční ovládání | 1 | ks | 0 | 0
| Regulační klapka do čtyřhranného potrubí 630x315, ruční ovládání | 3 | ks | 0 | 0
| Regulační klapka do kruhového potrubí DN125, ruční ovládání | 2 | ks | 0 | 0
| Mřížka do čtyřhranného potrubí v pozink. provedení, s upevňovacím rámečkem na pružiny do potrubí, rozměr 1000x315 | 1 | ks | 0 | 0
| Mřížka do čtyřhranného potrubí v pozink. provedení, s upevňovacím rámečkem na pružiny do potrubí, rozměr 630x315 | 2 | ks | 0 | 0
| Mřížka do čtyřhranného potrubí v pozink. provedení, s upevňovacím rámečkem na pružiny do potrubí, rozměr 525x225 | 5 | ks | 0 | 0
| Talířový ventil kovový ø125 vč. zděře a kroužku | 2 | ks | 0 | 0
| Protidešťová žaluzie v ALU provedení vč. upínacího rámu do potrubí a síta, RAL dle arch., rozměr 1000x500 | 1 | kpl | 0 | 0 | Záměna přívodních vířivých anemostatů za regulovatelné
| Čtyřhranné VZT potrubí sk.I. pozink provedení vč. tvarovek a přírub do obvodu 3,2 m, vodotěsné | 147 | m2 | 0 | 0
| Kruhové spirálně vinuté potrubí v pozink provedení do ø125 30% tvarovek, třída těsnosti C | 18 | bm | 0 | 0
| Ohebná tepelně a hlukově izolovaná hadice tl.25mm do ø125 | 3 | bm | 0 | 0 | Vypuštění napojovacích hadic vířivých anemostatů
| Tepelná kaučuková izolace ze samolepících pásů tl. 50 mm s ALU polepem – vzduchovody od VZT jednotky do exteriéru | 64 | m2 | 0 | 0
| Tepelná kaučuková izolace ze samolepících pásů tl. 25 mm s ALU polepem – vzduchovody od VZT jednotky do interiéru | 104 | m2 | 0 | 0
| Cu dvoutrubní svazek do DN10/16 pro vedení chladiva R32 vč. parotěsné kaučukové izolace /venkovní UV odolné/vč. komunikační kabeláže | 48 | bm | 0 | 0
Zař.č.2 | Větrání cvičné kuchyně č.2
| Kompaktní VZT jednotka v podstropním provedení | 1 | kpl | 0 | 0
s deskovým rekuperátorem, reverzibilním přímým výparem, elektrickým dohřevem při odmrazování, ve vnitřním provedení vč. kompletního příslušenství a MaR
MaR bude zahrnovat externí dotykový ovladač do místa obsluhy, řízení výkonu s týdenním časovým programem nebo manuálně. Řízení teploty dle přívodního vzduchu do místnosti
Vč. ethernet a MODBUS výstupu pro vzdálený monitoring
Vp/Vo=6850/6850m3/h, Pext=370/390Pa
Qchl/Qtop=13,8/14,7kW R32
Qtop=8,9kW 3x400V/50Hz
Součástí dodávky bude:
- silentbloky pod uložení VZT zařízení
- prokabelování a oživení systému MaR
- šéfmontáž, sestavení VZT jednotky na místě – s ohledem na stísněné prostory bude jednotka dodána v rozloženém stavu
| Venkovní kondenzační jednotka pro přímý výpar vč. AHU kitu s řízením 0-10V, ovladače a kompletního příslušenství, silentbloků a systémové konzole na střechu objektu | 1 | kpl | 0 | 0
Qchl/Qtop=14,0/16,0kW R32
| Buňkový tlumič hluku vč. trouby sk 1.pozink 800x1000-2000 | 2 | kpl | 0 | 0 | Vynechání tlumičů hluku na sání a výfuku vně VZT jednotky
- útlum min 28dB(A)
| Buňkový tlumič hluku vč. trouby sk 1.pozink 800x1000-1500 | 1 | kpl | 0 | 0 | Vynechání tlumičů hluku na sání a výfuku vně VZT jednotky
- útlum min 23dB(A)
| Regulační klapka do čtyřhranného potrubí 500x355, ruční ovládání | 1 | ks | 0 | 0
| Regulační klapka do čtyřhranného potrubí 400x355, ruční ovládání | 1 | ks | 0 | 0
| Regulační klapka do čtyřhranného potrubí 400x315, ruční ovládání | 1 | ks | 0 | 0
| Regulační klapka do čtyřhranného potrubí 315x355, ruční ovládání | 1 | ks | 0 | 0
| Regulační klapka do čtyřhranného potrubí 315x315, ruční ovládání | 1 | ks | 0 | 0
| Regulační klapka do kruhového potrubí DN200, ruční ovládání | 1 | ks | 0 | 0
| Regulační klapka do kruhového potrubí DN160, ruční ovládání | 2 | ks | 0 | 0
| Regulační klapka do kruhového potrubí DN125, ruční ovládání | 2 | ks | 0 | 0
| Mřížka do čtyřhranného potrubí v pozink. provedení, s upevňovacím rámečkem na pružiny do potrubí, rozměr 1225x225 | 2 | ks | 0 | 0
| Mřížka do čtyřhranného potrubí v pozink. provedení, s upevňovacím rámečkem na pružiny do potrubí, rozměr 1050x315 | 2 | ks | 0 | 0
| Mřížka do čtyřhranného potrubí v pozink. provedení, s upevňovacím rámečkem na pružiny do potrubí, rozměr 825x225 | 2 | ks | 0 | 0
| Odvodní jednořadá vyústka v pozink provedení do kruhového potrubí, rozměr 825x75 | 1 | ks | 0 | 0
| Odvodní jednořadá vyústka v pozink provedení do kruhového potrubí, rozměr 525x75 | 1 | ks | 0 | 0
| Stěnová mřížka v ALU provedení, rozteč lamel 20mnm, s upevňovacím rámečkem na pružiny do potrubí, rozměr 400x200 | 2 | ks | 0 | 0
| Protidešťová žaluzie v ALU provedení vč. upínacího rámu do potrubí a síta, RAL dle arch., rozměr 1000x500 | 1 | kpl | 0 | 0 | Záměna přívodních vířivých anemostatů za regulovatelné
| Šikmý výfukový kus vč. síta 10x10mm, rozměr 560x1000 | 1 | kpl | 0 | 0 | Záměna přívodních vířivých anemostatů za regulovatelné
| Čtyřhranné VZT potrubí sk.I. pozink provedení vč. tvarovek a přírub do obvodu 3,6 m, vodotěsné | 258 | m2 | 0 | 0
| Kruhové spirálně vinuté potrubí v pozink provedení do ø200 30% tvarovek, třída těsnosti C | 11 | bm | 0 | 0
| Tepelná izolace ze minerálních desek tl. 100 mm s oplechováním | 47 | m2 | 0 | 0
| Tepelná kaučuková izolace ze samolepících pásů tl. 50 mm s ALU polepem – vzduchovody od VZT jednotky do exteriéru | 144 | m2 | 0 | 0
| Tepelná kaučuková izolace ze samolepících pásů tl. 25 mm s ALU polepem – vzduchovody od VZT jednotky do interiéru | 126 | m2 | 0 | 0
| Cu dvoutrubní svazek do DN10/16 pro vedení chladiva R32 vč. parotěsné kaučukové izolace /venkovní UV odolné/vč. komunikační kabeláže | 39 | bm | 0 | 0
Zař.č.3 | Větrání jídelního koutku č.1, šaten a zázemí žáci
| Kompaktní VZT jednotka v podstropním provedení | 1 | kpl | 0 | 0
s deskovým rekuperátorem, reverzibilním přímým výparem, elektrickým dohřevem při odmrazování, ve vnitřním provedení vč. kompletního příslušenství a MaR
MaR bude zahrnovat externí dotykový ovladač do místa obsluhy, řízení výkonu dle čidel CO2 a PIR a týdenním časovým programem nebo manuálně. Řízení teploty dle přívodního vzduchu do místnosti
Řízení regulátorů variabilního průtoku, vč. ethernet a MODBUS výstupu pro vzdálený monitoring
Vp/Vo=1030m3/h, Pext=380/430Pa
Qchl/Qtop=2,85/2,0 kW R32
Qtop=2,0kW 3x400V/50Hz
Součástí dodávky bude:
- silentbloky pod uložení VZT zařízení
- prokabelování a oživení systému MaR
- šéfmontáž, sestavení VZT jednotky na místě – s ohledem na stísněné prostory bude jednotka dodána v rozloženém stavu
| Venkovní kondenzační jednotka pro přímý výpar vč. AHU kitu s řízením 0-10V, ovladače a kompletního příslušenství, silentbloků a systémové konzole na střechu objektu | 1 | kpl | 0 | 0
Qchl/Qtop=3,6/4,0kW R32
| Kruhový tlumič hluku ø315, tl.izolace 50mm, l=0,9m | 4 | ks | 0 | 0
- útlum min 18dB(A)
| Kruhový tlumič hluku ø315, tl.izolace 50mm, l=0,6m | 1 | ks | 0 | 0
- útlum min 12dB(A)
| Regulátor variabilního průtoku do kruhového potrubí, s ovládáním 0-10V, s měřením průtočného množství vzduchu a zpětným hlášením o průtoku do MaR, DN 200 | 2 | ks | 0 | 0
| Regulátor variabilního průtoku do kruhového potrubí, s ovládáním 0-10V, s měřením průtočného množství vzduchu a zpětným hlášením o průtoku do MaR, DN 160 | 4 | ks | 0 | 0
| Regulátor variabilního průtoku do kruhového potrubí, s ovládáním 0-10V, s měřením průtočného množství vzduchu a zpětným hlášením o průtoku do MaR, DN 125 | 1 | ks | 0 | 0
| Regulátor variabilního průtoku do kruhového potrubí, s ovládáním 0-10V, s měřením průtočného množství vzduchu a zpětným hlášením o průtoku do MaR, DN 100 | 1 | ks | 0 | 0
| Zpětná těsná klapka do kruhového potrubí DN315 | 2 | ks | 0 | 0
| Přívodní čtvercová vířivá vel.600x24 s nastavitelnými lamelami vč. plenumboxu vel.600, horizontální připojení ø200 s regulační klapkou | 2 | kpl | 0 | 0 | Záměna přívodních vířivých anemostatů za regulovatelné
| Odvodní čtvercová vířivá vel.600x24 s nastavitelnými lamelami vč. plenumboxu vel.600, horizontální připojení ø200 s regulační klapkou | 1 | kpl | 0 | 0 | Záměna přívodních vířivých anemostatů za regulovatelné
| Odvodní jednořadá vyústka s regulacíR1 v pozink provedení do kruhového potrubí, rozměr 225x75 | 1 | ks | 0 | 0
| Talířový ventil kovový ø160 vč. zděře a kroužku | 8 | ks | 0 | 0
| Talířový ventil kovový ø125 vč. zděře a kroužku | 2 | ks | 0 | 0
| Stěnová mřížka v ALU provedení, rozteč lamel 20mnm, s upevňovacím rámečkem na pružiny do potrubí, rozměr 400x100 | 4 | ks | 0 | 0
| Čtyřhranné VZT potrubí sk.I. pozink provedení vč. tvarovek a přírub do obvodu 3,6 m, těsné | 2 | m2 | 0 | 0
| Kruhové spirálně vinuté potrubí v pozink provedení do ø315 30% tvarovek, třída těsnosti C | 51 | bm | 0 | 0
| Ohebná tepelně a hlukově izolovaná hadice tl.25mm do ø200 | 21 | bm | 0 | 0 | Vypuštění napojovacích hadic vířivých anemostatů
| Tepelná izolace ze minerálních desek tl. 100 mm s oplechováním | 9 | m2 | 0 | 0
| Tepelná kaučuková izolace ze samolepících pásů tl. 50 mm s ALU polepem – vzduchovody od VZT jednotky do exteriéru | 18 | m2 | 0 | 0
| Tepelná kaučuková izolace ze samolepících pásů tl. 25 mm s ALU polepem – vzduchovody od VZT jednotky do interiéru | 66 | m2 | 0 | 0
| Cu dvoutrubní svazek do DN6/12 pro vedení chladiva R32 vč. parotěsné kaučukové izolace /venkovní UV odolné/vč. komunikační kabeláže | 39 | bm | 0 | 0
Zař.č.4 | Větrání jídelního koutku č.2, učeben stolovnictví, kabinetů a zázemí
| Kompaktní VZT jednotka v podstropním provedení | 1 | kpl | 0 | 0
s deskovým rekuperátorem, reverzibilním přímým výparem, elektrickým dohřevem při odmrazování, ve vnitřním provedení vč. kompletního příslušenství a MaR
MaR bude zahrnovat externí dotykový ovladač do místa obsluhy, řízení výkonu dle čidel CO2 a PIR a týdenním časovým programem nebo manuálně. Řízení teploty dle přívodního vzduchu do místnosti
Řízení regulátorů variabilního průtoku, vč. ethernet a MODBUS výstupu pro vzdálený monitoring
Vp/Vo=1390m3/h, Pext=360Pa
Qchl/Qtop=3,9/2,0 kW R32
Qtop=2,0kW 3x400V/50Hz
Součástí dodávky bude:
- silentbloky pod uložení VZT zařízení
- prokabelování a oživení systému MaR
- šéfmontáž, sestavení VZT jednotky na místě – s ohledem na stísněné prostory bude jednotka dodána v rozloženém stavu
| Venkovní kondenzační jednotka pro přímý výpar vč. AHU kitu s řízením 0-10V, ovladače a kompletního příslušenství, silentbloků a systémové konzole na střechu objektu | 1 | kpl | 0 | 0
Qchl/Qtop=5,0/5,3kW R32
| Kruhový tlumič hluku ø315, tl.izolace 50mm, l=0,9m | 4 | ks | 0 | 0
- útlum min 18dB(A)
| Kruhový tlumič hluku ø315, tl.izolace 50mm, l=0,6m | 1 | ks | 0 | 0
- útlum min 12dB(A)
| Regulátor variabilního průtoku do kruhového potrubí, s ovládáním 0-10V, s měřením průtočného množství vzduchu a zpětným hlášením o průtoku do MaR, DN 200 | 4 | ks | 0 | 0
| Regulátor variabilního průtoku do kruhového potrubí, s ovládáním 0-10V, s měřením průtočného množství vzduchu a zpětným hlášením o průtoku do MaR, DN 160 | 4 | ks | 0 | 0
| Regulátor variabilního průtoku do kruhového potrubí, s ovládáním 0-10V, s měřením průtočného množství vzduchu a zpětným hlášením o průtoku do MaR, DN 125 | 2 | ks | 0 | 0
| Zpětná těsná klapka do kruhového potrubí DN315 | 2 | ks | 0 | 0
| Přívodní čtvercová vířivá vel.600x24 s nastavitelnými lamelami vč. plenumboxu vel.600, horizontální připojení ø200 s regulační klapkou | 4 | kpl | 0 | 0 | Záměna přívodních vířivých anemostatů za regulovatelné
| Odvodní čtvercová vířivá vel.600x24 s nastavitelnými lamelami vč. plenumboxu vel.600, horizontální připojení ø200 s regulační klapkou | 4 | kpl | 0 | 0 | Záměna přívodních vířivých anemostatů za regulovatelné
| Talířový ventil kovový ø200 vč. zděře a kroužku | 2 | ks | 0 | 0
| Talířový ventil kovový ø160 vč. zděře a kroužku | 1 | ks | 0 | 0
| Talířový ventil kovový ø125 vč. zděře a kroužku | 4 | ks | 0 | 0
| Stěnová mřížka v ALU provedení, rozteč lamel 20mnm, s upevňovacím rámečkem na pružiny do potrubí, rozměr 400x100 | 2 | ks | 0 | 0
| Čtyřhranné VZT potrubí sk.I. pozink provedení vč. tvarovek a přírub do obvodu 3,6 m, těsné | 1 | m2 | 0 | 0
| Kruhové spirálně vinuté potrubí v pozink provedení do ø315 30% tvarovek, třída těsnosti C | 72 | bm | 0 | 0
| Ohebná tepelně a hlukově izolovaná hadice tl.25mm do ø200 | 24 | bm | 0 | 0 | Vypuštění napojovacích hadic vířivých anemostatů
| Tepelná kaučuková izolace ze samolepících pásů tl. 50 mm s ALU polepem – vzduchovody od VZT jednotky do exteriéru | 42 | m2 | 0 | 0
| Tepelná kaučuková izolace ze samolepících pásů tl. 25 mm s ALU polepem – vzduchovody od VZT jednotky do interiéru | 108 | m2 | 0 | 0
| Cu dvoutrubní svazek do DN6/12 pro vedení chladiva R32 vč. parotěsné kaučukové izolace /venkovní UV odolné/vč. komunikační kabeláže | 34 | bm | 0 | 0
| Dodávka celkem |  |  |  | 0
| Montáž VZT/klimatizačního zařízení | 1 | kpl | 0 | 0
| Montáž a prokabelování MaR | 1 | kpl | 0 | 0
| Doprava a přesun hmot | 1 | kpl | 0 | 0
| Svislá přeprava, jeřábnické práce | 1 | kpl | 0 | 0
| Lešení/plošina | 1 | kpl | 0 | 0
| Montážní, spojovací a závěsový materiál | 1 | kpl | 0 | 0
| CENA CELKEM |  |  |  | 0
Zař.č.X | Ostatní
| Zprovoznění a zregulování, funkční zkoušky, revize, protokoly | 1 | kpl | 0 | 0
| Výrobní projektová dokumentace | 1 | kpl | 0 | 0
| CENA CELKEM |  |  |  | 0
| VZDUCHOTECHNIKA CELKEM |  |  |  | 0

## vzduchotechnický strop
Výkaz výměr
Vzduchotechnický strop
AKCE: Hotelová škola, Poděbrady / 61339-1
Množství | Označení | Cena/MJ | Cena celkem
228 | Aktivní kazeta pro odtah a přívod vzduchu (485 x 500 mm) CNS | 0 | 0
54 | Neaktivní kazeta (485 x 500 mm) CNS | 0 | 0
1 | Neaktivní kazeta (485 x 400 mm) CNS | 0 | 0
69 | Neaktivní kazeta (485 x 500 mm) CNS 1xR | 0 | 0
12 | Neaktivní kazeta (485 x 500 mm) CNS 2xR | 0 | 0
5 | Aktivní kazeta pro speciální odlučovač (485 x 250 mm) CNS | 0 | 0
13 | Neaktivní kazeta pro speciální odlučovač (485 x 250 mm) CNS | 0 | 0
4 | Neaktivní kazeta pro speciální odlučovač (485 x 125 mm) CNS | 0 | 0
4 | Neaktivní kazeta pro speciální odlučovač 1xR (485 x 265 mm) | 0 | 0
13 | A-profil, hliník, L = 6,10 m | 0 | 0
9 | B-profil, hliník, L = 6,00 m | 0 | 0
16 | C-profil, hliník, L = 6,05 m | 0 | 0
66 | D-profil, 50 mm | 0 | 0
16 | D-profil, 200 mm | 0 | 0
19 | Okrajový úhelník, hliník, L = 6,00 m | 0 | 0
66 | Úhel ke spojení D a B-profilů | 0 | 0
45 | Úhel ke spojení A a B-profilů | 0 | 0
1 | Speciální odlučovač oboustranný, L = 2,00 m | 0 | 0
1 | Speciální odlučovač oboustranný, L = 2,50 m | 0 | 0
230 | Závěsné pero | 0 | 0
350 | Závěsný drát, L = 1000 mm | 0 | 0
8 | LED světelné pásy v profilu, trafa, příslušenství | 0 | 0
8 | Malá kulisa na vzduchotěsnou přepážku | 0 | 0
45 | Poloviční kulisa na vzduchotěsnou přepážku | 0 | 0
59 | Malá kulisa s drážkou | 0 | 0
25 | Hliníkový plech na přepážky (2000 x 1000 x 0,8 mm) | 0 | 0
10 | Chromniklový plech na okraje (2000 x 1000 x 0,8 mm) | 0 | 0
102.85 | m2 instalační materiál (silikony, nýty, šrouby, kotvy…) | --- | 0
| Doprava | 0 | 0
| Montáž | 0 | 0
| Cena celkem bez DPH: |  | 0

## vybavení nábytkem
Položkový rozpočet | [25 empty] | #TypZaznamu#
S: | 11 | PODĚBRADY HŠ | [23 empty] | STA
O: | 1 | MODERNIZACE ŠKOLNÍCH KUCHYNĚK | [22 empty] | STA | OBJ
R: | 11 | Vybavení nábytkem | [23 empty] | ROZ
P.č. | Číslo položky | Název položky | MJ | Množství | Cena / MJ | Celkem | Dodávka | Dodávka celk. | Montáž | Montáž celk. | DPH | Cena s DPH | Hmotnost / MJ | Hmotnost celk.(t) | Dem. hmotnost / MJ | Dem. hmotnost celk.(t) | Ceník | Cen. soustava / platnost | Cenová úroveň | Nhod / MJ | Nhod celk. | Dodavatel | Typ položky | Stav položky
Díl: | 01 | Vybavení nábytkem |  |  |  | 0 |  | 0 |  | 0 |  | 0 |  | 0 |  | 0 |  |  |  |  | 0 |  |  |  |  | DIL
1 | 010001 | Dřevěné obložení, dodávka a montáž, ozn. INT. OBKL/01, dle PD, 1 200mm | m | 19.2 | 0 | 0 |  | 0 |  | 0
2 | 010002 | Dřevěné obložení, dodávka a montáž, ozn. INT. OBKL/02, dle PD, 1 500mm | m | 13.4 | 0 | 0 |  | 0 |  | 0
3 | 010003 | Vestavná skříň, dodávka a montáž, ozn. INT/20, dle PD | kus | 1 | 0 | 0 |  | 0 |  | 0
4 | 010004 | Vestavná skříň, dodávka a montáž, ozn. INT/21, dle PD | kus | 1 | 0 | 0 |  | 0 |  | 0
5 | 010005 | Vestavná skříň, dodávka a montáž, ozn. INT/22, dle PD | kus | 1 | 0 | 0 |  | 0 |  | 0
6 | 010006 | Vnitřní parapet, dodávka a montáž, ozn. INT/19, dle PD | kus | 2 | 0 | 0 |  | 0 |  | 0
7 | 010007 | Vestavná skříň, dodávka a montáž, ozn. INT/14, dle PD | kus | 1 | 0 | 0 |  | 0 |  | 0
8 | 010008 | Atypická obložka průchodu, dodávka a montáž, ozn. INT/13, dle PD | kus | 1 | 0 | 0 |  | 0 |  | 0
9 | 010009 | Vnitřní dřevěný parapet, dodávka a montáž, ozn. INT/10, dle PD | kus | 5 | 0 | 0 |  | 0 |  | 0
10 | 010010 | Vestavná skříň, dodávka a montáž, ozn. INT/07, dle PD | kus | 1 | 0 | 0 |  | 0 |  | 0
11 | 010011 | Vestavná skříň, dodávka a montáž, ozn. INT/08, dle PD | kus | 1 | 0 | 0 |  | 0 |  | 0
12 | 010012 | Kuchyňská linka/bar, dodávka a montáž, ozn. INT/09, dle PD | kus | 1 | 0 | 0 |  | 0 |  | 0
13 | 010013 | Kuchyňská linka, dodávka a montáž, ozn. INT/04, dle PD | kus | 1 | 0 | 0 |  | 0 |  | 0
14 | 010014 | Okenní parapet, dodávka a montáž, ozn. INT/06, dle PD | kus | 1 | 0 | 0 |  | 0 |  | 0
15 | 010015 | Vestavná skříň, dodávka a montáž, ozn. INT/01, dle PD | kus | 1 | 0 | 0 |  | 0 |  | 0
16 | 010016 | Věšáková stěna, dodávka a montáž, ozn. INT/02, dle PD | kus | 1 | 0 | 0 |  | 0 |  | 0
17 | 010017 | Vestavná skříň, dodávka a montáž, ozn. INT/03, dle PD | kus | 1 | 0 | 0 |  | 0 |  | 0
| Celkem |  |  |  |  | 0
Poznámky uchazeče k zadání
Součástí tohoto výběrového řízení nejsou položky volně stojícího vybavení - INT05, 11, 12, 15, 16, 17, 18, 23. Tyto budou soutěženy samostatně.
Note on S6: Jedná se o informaci, zda se jedná o položku, která je do rozpočtu zadána z cenové soustavy RTS, nebo vlastní.
Note on T6: Jedná se o název CÚ, která je zadána u položky rozpočtu

## VRN
PODĚBRADY HŠ - MODERNIZACE ŠKOLNÍCH KUCHYNĚK
VEDLEJŠÍ A OSTATNÍ ROZPOČTOVÉ NÁKLADY
1 | VRN 1 - Příprava a zařízení staveniště | Kč bez DPH
1.1 | Vybudování zařízení staveniště – zřízení, odstranění, provoz | 0
Náklady spojené se zřízením přípojek energií k objektům zařízení staveniště, vybudování případných měřících odběrných míst a zřízení, případná příprava území pro objekty zařízení staveniště a vlastní vybudování objektů zařízení staveniště (1x kancelářská stavební buňka, 1x skladová stavební buňka, 2x mobilní WC), bude předložen vypracovaný plán zařízení stavebiště od zhotovitele a odsouhlasen GP následně oceněno dle předpokladu
Odstranění objektů zařízení staveniště včetně přípojek energií a jejich odvoz. Položka zahrnuje i náklady na úpravu povrchů po odstranění zařízení staveniště a úklid ploch, na kterých bylo zařízení staveniště provozováno.
1.2 | Náklady související se zařízením staveniště a vybavení pracovišť (např. osvětlení ZS, náklady na údržbu ZS, na měření médií, informační tabule k ZS, oplocení apod.) | 0
Náklady na vybavení objektů zařízení staveniště, ostraha staveniště, náklady na energie spotřebované dodavatelem v rámci provozu zařízení staveniště, náklady na potřebný úklid v prostorách zařízení staveniště, náklady na nutnou údržbu a opravy na objektech zařízení staveniště a na přípojkách energií.
1.3 | Uvedení vozovek a ploch dotčených provozem stavby do původního stavu. | 0
1.4 | Dopravní značení v průběhu výstavby DIO + DIR | 0
1.5 | Provedení veškerých průzkumů požadovaných dotčenými orgány státní správy | 0
| Celkem VRN 1 | 0
2 | VRN 2 - Provozní a územní vlivy | Kč bez DPH
2.1 | Územní vlivy - vybudování příjezdových dočasných cest | 0
2.2 | Mimořádně ztížené pracovní prostředí (provozní vlivy) - např. průběžné čištění a mytí vozovek po dobu výstavby – dopravní trasy i areálové komunikační plochy, zajištění minimalizace prachu a hluku, kropení prašného materiálu uloženého na mezideponii apod. | 0
| Celkem VRN 2 | 0
3 | VRN 3 - Ostatní náklady jinde neuvedené | Kč bez DPH
3.1 | Vytýčení prostorové polohy SO, vytýčení hranic pozemků, vytýčení obvodu staveniště | 0
3.2 | Vytýčení inženýrských sítí, ruční kopání sond pro jejich zjištění | 0
Zaměření a vytýčení stávajících inženýrských sítí v místě stavby z hlediska jejich ochrany při provádění stavby.
3.3 | Činnost geologa a hydrogeologa pří výkopových pracích (např. pro rozdělení vytěžené zeminy pro uložení na mezideponii pro zpětné zásypy a pro odvoz na skládku) | 0
3.4 | Pasportizace nemovitostí a další průzkumy před zahájením stavby a sledování vlivů stavby na okolní objekty v průběhu stavby. Pasportizace příjezdových tras a jejich vyměření, fotodokumentace | 0
3.5 | Výrobní / dílenská dokumentace pro realizaci stavby a to 2x v listinné podobě a v elektronické podobě předkládaná v průběhu realizace stavby | 0
3.6 | Vzorkování materiálů zabudovaných do díla v průběhu realizace stavby na základě Soupisu vzorků odsouhlaseného s objednatelem | 0
3.7 | Předkládání technologických postupů v průběhu realizace stavby k odsouhlasení TDI a koordinátora BOZP | 0
3.8 | Aktualizace a předkládání harmonogramů postupu prací v průběhu provádění díla | 0
3.9 | Náklady na technika BOZP dle zákona č. 309/2006 Sb. v platném znění | 0
3.10 | Náklady na bezpečnost práce a technických zařízení, školení pracovníků, značení v souladu se zásadami BOZP, dle proškolení, opatření proti úrazu | 0
3.11 | Náklady spojené s vyřízením požadavků orgánů a organizací vzniklých před započetím a v průběhu výstavby obsažených v dokladové části, např. kácení zeleně, dopravní trasy, zvláštní užívání komunikací, správní poplatky | 0
3.12 | Podrobná fotodokumentace zhotovitele pro objednatele průběhu stavby 1x měsíčně a kompletní po dokončení stavby na CD. | 0
3.13 | Publicita - dočasný billboard včetně osazení a zajištění povolení k osazení. Velkoplošný reklamní banner | 0
Náklady spojené s povinnou publicitou, pokud ji objednatel požaduje. Zahrnuje zejména náklady na propagační a informační billboardy, tabule, internetovou propagaci, tiskoviny apod.
3.14 | Zkoušky únosnosti podloží, tlakové zkoušky betonu, revize rozvodů a tras | 0
Náklady zhotovitele, související s prováděním zkoušek a revizí předepsaných technickými normami nebo objednatelem a které jsou pro provedení díla nezbytné.
| Celkem VRN 3 | 0
4 | VRN4 - Předání a převzetí díla | Kč bez DPH
4.1 | Komplexní a technologické zkoušky dle příslušných ČSN, dále dle obecných podmínek technických specifikací (např. výchozí revize, revizní knihy, kamerové zkoušky kanalizace, zkoušky hutnění, zkoušky vodotěsnosti apd.) PŘÍPADNĚ neuvedené v jiných částech výkazů výměr | 0
4.2 | Zajištění vyjádření orgánu dozoru TIČR dle vyhl. č. 73/2010 Sb. v platném znění | 0
| Celkem VRN 4 | 0
5 | ORN5 - Ostatní rozpočtové náklady související s předáním a převzetím díla | Kč bez DPH
5.1 | Návrhy Provozních a Kanalizačních řádů pro kanalizaci a pro technologické části díla a jejich projednání a odsouhlasení s pracovníky provozovatele a případně se správními orgány | 0
5.2 | Vypracování Dokumentace skutečného provedení (DSPS) v souladu s SOD a to 3x v listinné podobě a 1x elektronické podobě na CD nebo DVD nosiči s označením skutečné provedení. Dokumentace skutečného provedení musí být schválena objednatelem | 0
Náklady spojené s vypracováním projektové dokumentace, většinou v obsahu a rozsahu projektové dokumentace pro provádění stavby, ale mohou zde být obsaženy i náklady na jiné stupně projektové dokumentace, pokud jsou součástí požadavků objednatele.
5.3 | Vyhotovení geodetického zaměření dokončeného díla a to 3x v listinné podobě a 1x na CD nosiči | 0
Náklady na provedení skutečného zaměření stavby v rozsahu nezbytném pro zápis změny do katastru nemovitostí.
5.4 | Vypracování geometrického plánu. Geometrický plán bude vypracován ve 3 vyhotoveních v písemné formě a potvrzen na příslušném katastrálním úřadě o vložení do katastru nemovitostí | 0
5.5 | Náklady spojené s kolaudačním řízením stavby, se zajištěním a vypracováním dokladů ke kolaudačním souhlasům, a to plně v souladu s požadavky objednatele | 0
| CELKEM ORN 5 | 0
Celkem VRN + ORN |  | 0

## pokyny pro výplň
Struktura údajů, formát souboru a metodika pro zpracování
Struktura
Soubor je složen ze záložky Rekapitulace stavby a záložek s názvem soupisu prací pro jednotlivé objekty ve formátu XLS. Každá ze záložek přitom obsahuje
ještě samostatné sestavy vymezené orámovaním a nadpisem sestavy.
Rekapitulace stavby obsahuje sestavu Rekapitulace stavby a Rekapitulace objektů stavby a soupisů prací.
V sestavě Rekapitulace stavby jsou uvedeny informace identifikující předmět veřejné zakázky na stavební práce, KSO, CC-CZ, CZ-CPV, CZ-CPA a rekapitulaci
celkové nabídkové ceny uchazeče.
V sestavě Rekapitulace objektů stavby a soupisů prací je uvedena rekapitulace stavebních objektů, inženýrských objektů, provozních souborů,
vedlejších a ostatních nákladů a ostatních nákladů s rekapitulací nabídkové ceny za jednotlivé soupisy prací. Na základě údaje Typ je možné
identifikovat, zda se jedná o objekt nebo soupis prací pro daný objekt:
|  | STA | Stavební objekt pozemní
|  | ING | Stavební objekt inženýrský
|  | PRO | Provozní soubor
|  | VON | Vedlejší a ostatní náklady
|  | OST | Ostatní
|  | Soupis | Soupis prací pro daný typ objektu
Soupis prací pro jednotlivé objekty obsahuje sestavy Krycí list soupisu, Rekapitulace členění soupisu prací, Soupis prací. Za soupis prací může být považován
i objekt stavby v případě, že neobsahuje podřízenou zakázku.
Krycí list soupisu obsahuje rekapitulaci informací o předmětu veřejné zakázky ze sestavy Rekapitulace stavby, informaci o zařazení objektu do KSO,
CC-CZ, CZ-CPV, CZ-CPA a rekapitulaci celkové nabídkové ceny uchazeče za aktuální soupis prací.
Rekapitulace členění soupisu prací obsahuje rekapitulaci soupisu prací ve všech úrovních členění soupisu tak, jak byla tato členění použita (např.
stavební díly, funkční díly, případně jiné členění) s rekapitulací nabídkové ceny.
Soupis prací obsahuje položky veškerých stavebních nebo montážních prací, dodávek materiálů a služeb nezbytných pro zhotovení stavebního objektu,
inženýrského objektu, provozního souboru, vedlejších a ostatních nákladů.
Pro položky soupisu prací se zobrazují následující informace:
|  | PČ |  | Pořadové číslo položky v aktuálním soupisu
|  | TYP |  | Typ položky: K - konstrukce, M - materiál, PP - plný popis, PSC - poznámka k souboru cen, P - poznámka k položce, VV - výkaz výměr
|  | Kód |  | Kód položky
|  | Popis |  | Zkrácený popis položky
|  | MJ |  | Měrná jednotka položky
|  | Množství |  | Množství v měrné jednotce
|  | J.cena |  | Jednotková cena položky. Zadaní může obsahovat namísto J.ceny sloupce J.materiál a J.montáž, jejichž součet definuje
J.cenu položky.
|  | Cena celkem |  | Celková cena položky daná jako součin množství a j.ceny
|  | Cenová soustava |  | Příslušnost položky do cenové soustavy
Ke každé položce soupisu prací se na samostatných řádcích může zobrazovat:
Plný popis položky
Poznámka k souboru cen a poznámka zadavatele
Výkaz výměr
Pokud je k řádku výkazu výměr evidovaný údaj ve sloupci Kód, jedná se o definovaný odkaz, na který se může odvolávat výkaz výměr z jiné položky.
Metodika pro zpracování
Jednotlivé sestavy jsou v souboru provázány. Editovatelné pole jsou zvýrazněny žlutým podbarvením, ostatní pole neslouží k editaci a nesmí být jakkoliv
modifikovány.
Uchazeč je pro podání nabídky povinen vyplnit žlutě podbarvená pole:
Pole Uchazeč v sestavě Rekapitulace stavby - zde uchazeč vyplní svůj název (název subjektu)
Pole IČ a DIČ v sestavě Rekapitulace stavby - zde uchazeč vyplní svoje IČ a DIČ
Datum v sestavě Rekapitulace stavby - zde uchazeč vyplní datum vytvoření nabídky
J.cena = jednotková cena v sestavě Soupis prací o maximálním počtu desetinných míst uvedených v poli
- pokud sestavy soupisů prací obsahují pole J.cena, musí být všechna tato pole vyplněna nenulovými kladnými číslicemi
Poznámka - nepovinný údaj pro položku soupisu
V případě, že sestavy soupisů prací neobsahují pole J.cena, potom ve všech soupisech prací obsahují pole:
- J.materiál - jednotková cena materiálu
- J.montáž - jednotková cena montáže
Uchazeč je v tomto případě povinen vyplnit všechna pole J.materiál a pole J.montáž nenulovými kladnými číslicemi. V případech, kdy položka
neobsahuje žádný materiál je přípustné, aby pole J.materiál bylo vyplněno nulou. V případech, kdy položka neobsahuje žádnou montáž je přípustné,
aby pole J.montáž bylo vyplněno nulou. Není však přípustné, aby obě pole - J.materiál, J.Montáž byly u jedné položky vyplněny nulou.
Rekapitulace stavby
Název |  |  | Povinný |  | Popis | Typ | Max. počet
atributu |  |  | (A/N) |  |  |  | znaků
Kód |  |  | A |  | Kód stavby | String | 20
Stavba |  |  | A |  | Název stavby | String | 120
Místo |  |  | N |  | Místo stavby | String | 50
Datum |  |  | A |  | Datum vykonaného exportu | Date
KSO |  |  | N |  | Klasifikace stavebního objektu | String | 15
CC-CZ |  |  | N |  | Klasifikace stavbeních děl | String | 15
CZ-CPV |  |  | N |  | Společný slovník pro veřejné zakázky | String | 20
CZ-CPA |  |  | N |  | Klasifikace produkce podle činností | String | 20
Zadavatel |  |  | N |  | Zadavatel zadaní | String | 50
IČ |  |  | N |  | IČ zadavatele zadaní | String | 20
DIČ |  |  | N |  | DIČ zadavatele zadaní | String | 20
Uchazeč |  |  | N |  | Uchazeč veřejné zakázky | String | 50
Projektant |  |  | N |  | Projektant | String | 50
Poznámka |  |  | N |  | Poznámka k zadání | String | 255
Sazba DPH |  |  | A |  | Rekapitulace sazeb DPH u položek soupisů | eGSazbaDph
Základna DPH |  |  | A |  | Základna DPH určena součtem celkové ceny z položek soupisů | Double
Hodnota DPH |  |  | A |  | Hodnota DPH | Double
Cena bez DPH |  |  | A |  | Celková cena bez DPH za celou stavbu. Sčítává se ze všech listů. | Double
Cena s DPH |  |  | A |  | Celková cena s DPH za celou stavbu | Double
Rekapitulace objektů stavby a soupisů prací
Název |  |  | Povinný |  | Popis | Typ | Max. počet
atributu |  |  | (A/N) |  |  |  | znaků
Kód |  |  | A |  | Přebírá se z Rekapitulace stavby | String | 20
Stavba |  |  | A |  | Přebírá se z Rekapitulace stavby | String | 120
Místo |  |  | N |  | Přebírá se z Rekapitulace stavby | String | 50
Datum |  |  | A |  | Přebírá se z Rekapitulace stavby | Date
Zadavatel |  |  | N |  | Přebírá se z Rekapitulace stavby | String | 50
Projektant |  |  | N |  | Přebírá se z Rekapitulace stavby | String | 50
Uchazeč |  |  | N |  | Přebírá se z Rekapitulace stavby | String | 50
Kód |  |  | A |  | Kód objektu | String | 20
Objektu, Soupis prací |  |  | A |  | Název objektu | String | 120
Cena bez DPH |  |  | A |  | Cena bez DPH za daný objekt | Double
Cena s DPH |  |  | A |  | Cena spolu s DPH za daný objekt | Double
Typ |  |  | A |  | Typ zakázky | eGTypZakazky
Krycí list soupisu
Název |  |  | Povinný |  | Popis | Typ | Max. počet
atributu |  |  | (A/N) |  |  |  | znaků
Stavba |  |  | A |  | Přebírá se z Rekapitulace stavby | String | 120
Objekt |  |  | A |  | Kód a název objektu | String | 20 + 120
Soupis |  |  | A |  | Kód a název soupisu | String | 20 + 120
KSO |  |  | N |  | Klasifikace stavebního objektu | String | 15
CC-CZ |  |  | N |  | Klasifikace stavbeních děl | String | 15
CZ-CPV |  |  | N |  | Společný slovník pro veřejné zakázky | String | 20
CZ-CPA |  |  | N |  | Klasifikace produkce podle činností | String | 20
Místo |  |  | N |  | Přebírá se z Rekapitulace stavby | String | 50
Zadavatel |  |  | N |  | Přebírá se z Rekapitulace stavby | String | 50
Uchazeč |  |  | N |  | Přebírá se z Rekapitulace stavby | String | 50
Projektant |  |  | N |  | Přebírá se z Rekapitulace stavby | String | 50
Poznámka |  |  | N |  | Poznámka k soupisu prací | String | 255
Sazba DPH |  |  | A |  | Rekapitulace sazeb DPH na položkách aktuálního soupisu | eGSazbaDph
Základna DPH |  |  | A |  | Základna DPH určena součtem celkové ceny z položek aktuálního soupisu | Double
Hodnota DPH |  |  | A |  | Hodnota DPH | Double
Cena bez DPH |  |  | A |  | Cena bez DPH za daný soupis | Double
Cena s DPH |  |  | A |  | Cena s DPH za daný soupis | Double
Rekapitulace členění soupisu prací
Název |  |  | Povinný |  | Popis | Typ | Max. počet
atributu |  |  | (A/N) |  |  |  | znaků
Stavba |  |  | A |  | Přebírá se z Rekapitulace stavby | String | 120
Objekt |  |  | A |  | Kód a název objektu, přebírá se z Krycího listu soupisu | String | 20 + 120
Soupis |  |  | A |  | Kód a název objektu, přebírá se z Krycího listu soupisu | String | 20 + 120
Místo |  |  | N |  | Přebírá se z Rekapitulace stavby | String | 50
Datum |  |  | A |  | Přebírá se z Rekapitulace stavby | Date
Zadavatel |  |  | N |  | Přebírá se z Rekapitulace stavby | String | 50
Projektant |  |  | N |  | Přebírá se z Rekapitulace stavby | String | 50
Uchazeč |  |  | N |  | Přebírá se z Rekapitulace stavby | String | 50
Kód dílu - Popis |  |  | A |  | Kód a název dílu ze soupisu | String | 20 + 100
Cena celkem |  |  | A |  | Cena celkem za díl ze soupisu | Double
Soupis prací
Název |  |  | Povinný |  | Popis | Typ | Max. počet
atributu |  |  | (A/N) |  |  |  | znaků
Stavba |  |  | A |  | Přebírá se z Rekapitulace stavby | String | 120
Objekt |  |  | A |  | Kód a název objektu | String | 20 + 120
Soupis |  |  | A |  | Přebírá se z Krycího listu soupisu | String | 20 + 120
Místo |  |  | N |  | Přebírá se z Krycího listu soupisu | String | 50
Datum |  |  | A |  | Přebírá se z Krycího listu soupisu | Date
Zadavatel |  |  | N |  | Přebírá se z Krycího listu soupisu | String | 50
Projektant |  |  | N |  | Přebírá se z Krycího listu soupisu | String | 50
Uchazeč |  |  | N |  | Přebírá se z Krycího listu soupisu | String | 50
PČ |  |  | A |  | Pořadové číslo položky soupisu | Long
Typ |  |  | A |  | Typ položky soupisu | eGTypPolozky | 1
Kód |  |  | A |  | Kód položky ze soupisu | String | 20
Popis |  |  | A |  | Popis položky ze soupisu | String | 255
MJ |  |  | A |  | Měrná jednotka položky | String | 10
Množství |  |  | A |  | Množství položky soupisu | Double
J.Cena |  |  | A |  | Jednotková cena položky | Double
Cena celkem |  |  | A |  | Cena celkem vyčíslena jako J.Cena * Množství | Double
Cenová soustava |  |  | N |  | Zařazení položky do cenové soustavy | String | 50
p |  |  | N |  | Poznámka položky ze soupisu | Memo
psc |  |  | N |  | Poznámka k souboru cen ze soupisu | Memo
pp |  |  | N |  | Plný popis položky ze soupisu | Memo
vv |  |  | N |  | Výkaz výměr (figura, výraz, výměra) ze soupisu | Text,Text,Double | 20, 150
Datová věta
Typ věty |  |  | Hodnota |  | Význam
eGSazbaDPH |  |  | základní |  | Základní sazba DPH
|  |  | snížená |  | Snížená sazba DPH
|  |  | nulová |  | Nulová sazba DPH
|  |  | zákl. přenesená |  | Základní sazba DPH přenesená
|  |  | sníž. přenesená |  | Snížená sazba DPH přenesená
eGTypZakazky |  |  | STA |  | Stavební objekt
|  |  | PRO |  | Provozní soubor
|  |  | ING |  | Inženýrský objekt
|  |  | VON |  | Vedlejší a ostatní náklady
|  |  | OST |  | Ostatní náklady
eGTypPolozky |  |  | 1 |  | Položka typu HSV
|  |  | 2 |  | Položka typu PSV
|  |  | 3 |  | Položka typu M
|  |  | 4 |  | Položka typu OST