## Okna-přední strana
Č.j. 1018/2025/VOPKH - Příloha č. 5 - „VOŠ, SPŠ a OA Čáslav – Výměna oken na budově školy II.“
Okno 1: Rozměry rámu 2500 x 2350 mm
|  | MJ | množství | cena / MJ | celkem s DPH
Popis zboží: | Sedmikomorový/šestikomorový systém,středové těsnění, hodnota prostupu celého okna Uw =< 0,72W (m2K); zvuková izolace od Rw=34 do Rw=48dB, Kování s bezpečnostními prvky, barva z venku RAL 7016 - antracit - vnitřní bílá, sklo - 3sklo (čiré), Stavební hloubka minimálně 82 mm, zazdívací lišta - podkladový profil výška 30mm, Parapet vnitřní PVC Bílý s montáže d=podle okna,hl=400,Lem 40x30 120° s montáží pozink, d=podle okna Rozšiřovací profil 120mm+2x výztuha; Funkce otevírání je znázorněna při pohledu interiéru | ks | 35 | 0 | 0
Identifikace zboží
Okno 2: Rozměry rámu 2500 x 1170 mm
|  | MJ | množství | cena / MJ | celkem s DPH
Popis zboží: | Sedmikomorový/šetikomorový systém,středové těsnění, hodnota prostupu celého okna Uw =< 0,72W (m2K); zvuková izolace od Rw=34 dB do Rw=48dB, Kování s bezpečnostními prvky, barva z venku RAL 7016 - antracit - vnitřní bílá, sklo -3sklo (čiré), Stavební hloubka minimálně 82mm, zazdívací lišta - podkladový profil výška 30mm, Parapet vnitřní PVC Bílý s montáže d=podle okna,hl=400,Lem 40x30 120° s montáží pozink, d=podle okna Rozšiřovací profil 120mm+2x výztuha; Funkce otevírání je znázorněna při pohledu interiéru | ks | 1 | 0 | 0
Identifikace zboží
Parapety int. s montáží |  | bm | 90 |  | 0
Lemy |  | bm | 90 |  | 0
Montáž vč. parotěsných zábran int. |  | m | 410.54 |  | 0
Ekologická likvidace |  | ks | 36 |  | 0
Stavební zapravení včetně APU, výmalba - špaletová okna |  | m2 | 410.54 |  | 0
Doprava |  | kpl | 1 |  | 0
Plošina |  | den | 1 |  | 0
Demontáž okna špaletová včetně úklidu |  | ks | 36 |  | 0
CENA CELKOVÁ OKEN
Pozn. : Před realizací nutné zaměření každého stavebního otvoru
Venkovní žaluzie typ Z-90 na tlačítkové ovládání s krycími plechy - RAL 7016 Stavební otvor ŠÍŘKA 2 500 X VÝŠKA 2 350 MM
|  | MJ | množství | cena / MJ | celkem s DPH
Popis zboží: | Venkovní žaluzie typ Z-90 na tlačítkové ovládání s krycími plechy - RAL 7016. (S krcím plechem, motor do 10m2; držák žaluzie, držák nastavitený 150-200 mm; držák vodících lišt; kovové vodící trny; RAL lišty, koncová lišta, RAL držák vodích lišt bočnice krycího plechu 1,5 mm) | ks | 22 | 0 | 0
Krycí plech - 250 x 150 - 2500 mm |  | bm | 55 |  | 0
Motor do 10m2 |  | ks | 22 |  | 0
Držák KP - automatický (držák žaluzie) |  | ks | 110 |  | 0
Držák KP - nastavitelný prodloužený 150-200 mm |  | ks | 110 |  | 0
Držák vodících lišt 71-100 mm |  | ks | 176 |  | 0
Kovové vodící trny |  | ks | 22 |  | 0
Prodloužení (174 - 253 mm) |  | ks | 110 |  | 0
RAL - lišty jednoduché |  | bm | 103.4 |  | 0
RAL - koncová lišta |  | bm | 55 |  | 0
RAL - držáky vodících lišt |  | ks | 176 |  | 0
Bočnice krycího plechu 1,5mm ks |  | ks | 44 |  | 0
Montáž žaluzií |  | m2 | 129.25 |  | 0
Montáž krycích plechů |  | bm | 55 |  | 0
Plošina |  | den | 1 |  | 0
Doprava |  | kpl | 1 |  | 0
CENA CELKOVÁ ŽALUZIÍ
CENA CELKOVÁ OKEN A ŽALUZIÍ