## Rekapitulace stavby
Export Komplet | [28 empty] | 2.0 | [5 empty] | False | False | {c65c9662-7c42-4a12-8a6f-e7f83ea9614c}
[20 empty] | >> skryté sloupce << | [13 empty] | 1 | 21
[34 empty] | 1 | 12
|  | REKAPITULACE STAVBY | [18 empty] | v --- níže se nacházejí doplnkové a pomocné údaje k sestavám --- v | [11 empty] | Návod na vyplnění | 0,001
|  | Kód: |  |  |  |  | 2024-07-15 | [25 empty] | Měnit lze pouze buňky se žlutým podbarvením! 1) na prvním listu Rekapitulace stavby vyplňte v sestavě a) Souhrnný list - údaje o Uchazeči (přenesou se do ostatních sestav i v jiných listech) b) Rekapitulace objektů - potřebné Ostatní náklady 2) na vybraných listech vyplňte v sestavě a) Krycí list - údaje o Uchazeči, pokud se liší od údajů o Uchazeči na Souhrnném listu (údaje se přenesou do ostatních sestav v daném listu) b) Rekapitulace rozpočtu - potřebné Ostatní náklady c) Celkové náklady za stavbu - ceny u položek - množství, pokud má žluté podbarvení - a v případě potřeby poznámku (ta je ve skrytém sloupci) | 1
|  | Stavba: |  |  |  |  | KUTNÁ HORA - PARC. Č. 294 - ÚPRAVA PROSTOR PO VŠ - PENZION | [26 empty] | 1
|  | KSO: | [13 empty] | CC-CZ: | [17 empty] | 1
|  | Místo: |  |  |  |  | KUTNÁ HORA | [8 empty] | Datum: |  | 2025-04-28 | [15 empty] | 1
1
|  | Zadavatel: | [13 empty] | IČ: | [17 empty] | 1
|  |  | GASK, BARBORSKÁ 51-53, KUTNÁ HORA | [12 empty] | DIČ: | [17 empty] | 1
1
|  | Uchazeč: | [13 empty] | IČ: |  | Vyplň údaj | [15 empty] | 1
|  |  | Vyplň údaj | [12 empty] | DIČ: |  | Vyplň údaj | [15 empty] | 1
False
|  | Projektant: | [13 empty] | IČ: | [17 empty] | False
|  |  | KODET ARCHITEKTI S.R.O. | [12 empty] | DIČ: | [17 empty] | True
1
|  | Zpracovatel: | [13 empty] | IČ: | [17 empty] | 1
|  |  | J. JEDLIČKOVÁ | [12 empty] | DIČ: | [17 empty] | True
Poznámka:
Soupis prací je sestaven s využitím Cenové soustavy ÚRS. Položky, které pochází z této cenové soustavy, jsou ve sloupci 'Cenová soustava' označeny popisem 'CS ÚRS' a úrovní příslušného kalendářního pololetí. Veškeré další informace vymezující popis a podmínky použití těchto položek z Cenové soustavy, které nejsou uvedeny přímo v soupisu prací, jsou neomezeně dálkově k dispozici na webu podminky.urs.cz.
|  | Cena bez DPH | [13 empty] | 0
[8 empty] | Sazba daně |  |  | Základ daně |  |  |  |  | Výše daně
|  | DPH |  | základní |  |  |  | 21% |  |  | 0 |  |  |  |  | 0
|  |  |  | snížená |  |  |  | 12% |  |  | 0 |  |  |  |  | 0
|  |  |  | zákl. přenesená |  |  |  | 21% |  |  | 0 |  |  |  |  | 0
|  |  |  | sníž. přenesená |  |  |  | 12% |  |  | 0 |  |  |  |  | 0
|  |  |  | nulová |  |  |  | 0% |  |  | 0 |  |  |  |  | 0
|  | Cena s DPH | [6 empty] | v |  |  | CZK |  |  |  | 0
|  | Objednavatel | [11 empty] | Uchazeč
|  | Datum a podpis: | [7 empty] | Razítko |  |  |  | Datum a podpis: |  |  | Razítko
REKAPITULACE OBJEKTŮ STAVBY A SOUPISŮ PRACÍ
| Kód: | [6 empty] | 2024-07-15
| Stavba: | [6 empty] | KUTNÁ HORA - PARC. Č. 294 - ÚPRAVA PROSTOR PO VŠ - PENZION
| Místo: | [6 empty] | KUTNÁ HORA | [6 empty] | Datum: |  | 2025-04-28
| Zadavatel: | [6 empty] | GASK, BARBORSKÁ 51-53, KUTNÁ HORA | [6 empty] | Projektant: |  | KODET ARCHITEKTI S.R.O. |  |  |  | Informatívní údaje z listů zakázek
| Uchazeč: | [13 empty] | Zpracovatel: |  | J. JEDLIČKOVÁ
| Kód |  |  |  | Popis | [7 empty] | Cena bez DPH [CZK] |  |  |  |  | Cena s DPH [CZK] | Typ |  | z toho Ostat. náklady [CZK] | DPH [CZK] | Normohodiny [h] | DPH základní [CZK] | DPH snížená [CZK] | DPH základní přenesená [CZK] | DPH snížená přenesená [CZK] | Základna DPH základní | Základna DPH snížená | Základna DPH zákl. přenesená | Základna DPH sníž. přenesená | Základna DPH nulová
| Náklady z rozpočtů | [11 empty] | 0 |  |  |  |  | 0 |  |  | 0 | 0 | 0 | 0 | 0 | 0 | 0 | 0 | 0 | 0 | 0 | 0 |  | D | 0 | ###NOIMPORT### | IMPORT | {c65c9662-7c42-4a12-8a6f-e7f83ea9614c} | {00000000-0000-0000-0000-000000000000}
/ |  | 01 |  |  |  | STAVEBNÍ ÚPRAVY | [6 empty] | 0 |  |  |  |  | 0 | STA |  | 0 | 0 | 0 | 0 | 0 | 0 | 0 | 0 | 0 | 0 | 0 | 0 |  |  | 1 |  | IMPORT | {dff05010-153c-4161-ae49-61a2df51ac2d} | {c65c9662-7c42-4a12-8a6f-e7f83ea9614c} | 2
/ |  | 02 |  |  |  | TRUHLÁŘSKÉ VÝROBKY | [6 empty] | 0 |  |  |  |  | 0 | STA |  | 0 | 0 | 0 | 0 | 0 | 0 | 0 | 0 | 0 | 0 | 0 | 0 |  |  | 1 |  | IMPORT | {45fdb95a-bdbe-4904-bc4d-10c43668059f} | {c65c9662-7c42-4a12-8a6f-e7f83ea9614c} | 2
/ |  | 03 |  |  |  | ZDRAVOTNÍ TECHNIKA | [6 empty] | 0 |  |  |  |  | 0 | STA |  | 0 | 0 | 0 | 0 | 0 | 0 | 0 | 0 | 0 | 0 | 0 | 0 |  |  | 1 |  | IMPORT | {f6102a35-d8cb-46c2-aaad-fef2c7132444} | {c65c9662-7c42-4a12-8a6f-e7f83ea9614c} | 2
/ |  | 04 |  |  |  | ELEKTRO - SILNOPROUD | [6 empty] | 0 |  |  |  |  | 0 | STA |  | 0 | 0 | 0 | 0 | 0 | 0 | 0 | 0 | 0 | 0 | 0 | 0 |  |  | 1 |  | IMPORT | {4f8c5574-faca-4ca0-a045-5d18bc001c42} | {c65c9662-7c42-4a12-8a6f-e7f83ea9614c} | 2
/ |  | 05 |  |  |  | ELEKTRO - SLABOPROUD | [6 empty] | 0 |  |  |  |  | 0 | STA |  | 0 | 0 | 0 | 0 | 0 | 0 | 0 | 0 | 0 | 0 | 0 | 0 |  |  | 1 |  | IMPORT | {59f451af-1ec3-4203-ac8e-4e0337c0dfdb} | {c65c9662-7c42-4a12-8a6f-e7f83ea9614c} | 2
/ |  | 06 |  |  |  | VYTÁPĚNÍ | [6 empty] | 0 |  |  |  |  | 0 | STA |  | 0 | 0 | 0 | 0 | 0 | 0 | 0 | 0 | 0 | 0 | 0 | 0 |  |  | 1 |  | IMPORT | {acf1aeb6-9d17-4e95-8f18-8a082e9903fe} | {c65c9662-7c42-4a12-8a6f-e7f83ea9614c} | 2
/ |  | 07 |  |  |  | VZDUCHOTECHNIKA | [6 empty] | 0 |  |  |  |  | 0 | STA |  | 0 | 0 | 0 | 0 | 0 | 0 | 0 | 0 | 0 | 0 | 0 | 0 |  |  | 1 |  | IMPORT | {e81dbef6-80fd-4d65-b06d-6d3d05594493} | {c65c9662-7c42-4a12-8a6f-e7f83ea9614c} | 2
/ |  | 08 |  |  |  | INTERIEROVÉ VYBAVENÍ - není součástí VZ | [6 empty] | 0 |  |  |  |  | 0 | STA |  | 0 | 0 | 0 | 0 | 0 | 0 | 0 | 0 | 0 | 0 | 0 | 0 |  |  | 1 |  | IMPORT | {61185739-39ce-4af0-985e-139b603c8613} | {c65c9662-7c42-4a12-8a6f-e7f83ea9614c} | 2
/ |  | 09 |  |  |  | DOPRAVNÍ ZNAČENÍ | [6 empty] | 0 |  |  |  |  | 0 | STA |  | 0 | 0 | 0 | 0 | 0 | 0 | 0 | 0 | 0 | 0 | 0 | 0 |  |  | 1 |  | IMPORT | {ad2c1a1d-f82e-465e-bb89-8d4f59a8497c} | {c65c9662-7c42-4a12-8a6f-e7f83ea9614c} | 2
/ |  | 10 |  |  |  | VEDLEJŠÍ ROZPOČTOVÉ NÁKLADY | [6 empty] | 0 |  |  |  |  | 0 | STA |  | 0 | 0 | 0 | 0 | 0 | 0 | 0 | 0 | 0 | 0 | 0 | 0 |  |  | 1 |  | IMPORT | {0a220fc4-a2a9-4865-9bc7-58a32abe7ab1} | {c65c9662-7c42-4a12-8a6f-e7f83ea9614c} | 2

## 01 - STAVEBNÍ ÚPRAVY
[9 empty] | >> skryté sloupce << | [9 empty] | {dff05010-153c-4161-ae49-61a2df51ac2d}
2
| KRYCÍ LIST SOUPISU PRACÍ | [8 empty] | v --- níže se nacházejí doplnkové a pomocné údaje k sestavám --- v | [8 empty] | False
Stavba:
KUTNÁ HORA - PARC. Č. 294 - ÚPRAVA PROSTOR PO VŠ - PENZION
Objekt:
01 - STAVEBNÍ ÚPRAVY
| KSO: |  |  |  |  | CC-CZ:
| Místo: |  | KUTNÁ HORA |  |  | Datum: | 2025-04-28
| Zadavatel: |  |  |  |  | IČ:
|  | GASK, BARBORSKÁ 51-53, KUTNÁ HORA |  |  |  | DIČ:
| Uchazeč: |  |  |  |  | IČ: | Vyplň údaj
|  | Vyplň údaj |  |  |  | DIČ: | Vyplň údaj
| Projektant: |  |  |  |  | IČ:
|  | KODET ARCHITEKTI S.R.O. |  |  |  | DIČ:
| Zpracovatel: |  |  |  |  | IČ:
|  | J. JEDLIČKOVÁ |  |  |  | DIČ:
Poznámka:
| Cena bez DPH | [5 empty] | 0
|  |  | Základ daně |  |  | Sazba daně | Výše daně
| DPH | základní | 0 |  |  | 21% | 0
|  | snížená | 0 |  |  | 12% | 0
|  | zákl. přenesená | 0 |  |  | 21% | 0
|  | sníž. přenesená | 0 |  |  | 12% | 0
|  | nulová | 0 |  |  | 0% | 0
| Cena s DPH |  |  | v | CZK |  | 0
| Projektant |  |  | Zpracovatel
| Datum a podpis: |  | Razítko | Datum a podpis: |  |  | Razítko
| Objednavatel |  |  | Uchazeč
| Datum a podpis: |  | Razítko | Datum a podpis: |  |  | Razítko
REKAPITULACE ČLENĚNÍ SOUPISU PRACÍ
Stavba:
KUTNÁ HORA - PARC. Č. 294 - ÚPRAVA PROSTOR PO VŠ - PENZION
Objekt:
01 - STAVEBNÍ ÚPRAVY
Místo: |  |  | KUTNÁ HORA |  |  | Datum: | 2025-04-28
Zadavatel: |  |  | GASK, BARBORSKÁ 51-53, KUTNÁ HORA |  |  | Projektant: | KODET ARCHITEKTI S.R.O.
Uchazeč: |  |  | Vyplň údaj |  |  | Zpracovatel: | J. JEDLIČKOVÁ
Kód dílu - Popis | [6 empty] | Cena celkem [CZK]
Náklady ze soupisu prací | [6 empty] | 0 | [12 empty] | -1
| N01 - Bourání, demontáže | [5 empty] | 0
| N02 - Přípravné práce | [5 empty] | 0
| N03 - Zděné konstrukce | [5 empty] | 0
| N04 - Vnitřní omítky | [5 empty] | 0
| N05 - Podlahové konstrukce | [5 empty] | 0
| N06 - Sádrokartonové konstrukce | [5 empty] | 0
| N07 - Keramické obklady | [5 empty] | 0
| N08 - Keramické dlažby | [5 empty] | 0
| N09 - Podlahy dřevěné skládané | [5 empty] | 0
| N10 - Dvěře vnitřní | [5 empty] | 0
| N11 - Dveře venkovní vstupní | [5 empty] | 0
| N12 - Okna | [5 empty] | 0
| N13 - Zámečnické výrobky | [5 empty] | 0
| N14 - Nátěry | [5 empty] | 0
| N15 - Malby | [5 empty] | 0
| N21 - Stavební úpravy ve skladu (1.np-pravá část objektu) | [5 empty] | 0
| N22 - Oprava vnější omítky | [5 empty] | 0
| N23 - Úpravy na střeše | [5 empty] | 0
| N24 - Stavební přípomoce k ZTI | [5 empty] | 0
| N25 - Protipožární ochrana | [5 empty] | 0
| 94 - Lešení | [5 empty] | 0
| 997 - Přesun vybouraných hmot | [5 empty] | 0
| 998 - Přesun hmot na staveništi | [5 empty] | 0
| OST - Ostatní | [5 empty] | 0
SOUPIS PRACÍ
Stavba:
KUTNÁ HORA - PARC. Č. 294 - ÚPRAVA PROSTOR PO VŠ - PENZION
Objekt:
01 - STAVEBNÍ ÚPRAVY
Místo: |  |  | KUTNÁ HORA |  |  | Datum: | 2025-04-28
Zadavatel: |  |  | GASK, BARBORSKÁ 51-53, KUTNÁ HORA |  |  | Projektant: | KODET ARCHITEKTI S.R.O.
Uchazeč: |  |  | Vyplň údaj |  |  | Zpracovatel: | J. JEDLIČKOVÁ
PČ | Typ | Kód | Popis | MJ | Množství | J.cena [CZK] | Cena celkem [CZK] | Cenová soustava |  |  | DPH | J. Nh [h] | Nh celkem [h] | J. hmotnost [t] | Hmotnost celkem [t] | J. suť [t] | Suť Celkem [t]
Náklady soupisu celkem | [6 empty] | 0 | [5 empty] | 0 |  | 108.6072 |  | 97.6822 |  | D | -1 | [10 empty] | 0
| D | N01 | Bourání, demontáže |  |  |  | 0 | [5 empty] | 0 |  | 0.008094 |  | 97.3967 | 1 | D | 0 |  |  |  | ROZPOCET | [6 empty] | 0
1 | K | 722250000 | Demontáž hasicího přístroje vč. vysekání ocelového držáku | kus | 13 |  | 0 |  |  |  | základní |  | 0 | 0 | 0 | 0.003 | 0.039 | 4 | K | 1 |  |  |  | ROZPOCET | 0 | 0 | 0 | 0 | 0 | 1 | 0 | 4 | 1800338645
| VV |  | 1.np | [15 empty] | VV | 1 | 1 | True | 0 | ROZPOCET
| VV |  | 6,0 |  | 6 | [13 empty] | VV | 1 | 2 | True | 0 | ROZPOCET
| VV |  | 2.np | [15 empty] | VV | 1 | 1 | True | 0 | ROZPOCET
| VV |  | 7,0 |  | 7 | [13 empty] | VV | 1 | 2 | True | 0 | ROZPOCET
| VV |  | Součet |  | 13 | [13 empty] | VV | 1 | 4 | True | 1 | ROZPOCET
2 | K | 789000001 | Demontáž okenních žaluzií vertikálních textilních vel. 1600x1800 mm | kus | 5 |  | 0 |  |  |  | základní |  | 0 | 0 | 0 | 0.005 | 0.025 | 4 | K | 1 |  |  |  | ROZPOCET | 0 | 0 | 0 | 0 | 0 | 1 | 0 | 4 | 553240930
| VV |  | 2.np | [15 empty] | VV | 1 | 1 | True | 0 | ROZPOCET
| VV |  | 5,0 |  | 5 | [13 empty] | VV | 1 | 2 | True | 1 | ROZPOCET
3 | K | 776201811 | Demontáž podlahové krytiny povlakové textilní lepené ručně, bez podložky | m2 | 54.34 |  | 0 |  |  |  | základní |  | 0 | 0 | 0 | 0.0025 | 0.13585 | 4 | K | 1 |  |  |  | ROZPOCET | 0 | 0 | 0 | 0 | 0 | 1 | 0 | 4 | 708139213
| VV |  | 2.np | [15 empty] | VV | 1 | 1 | True | 0 | ROZPOCET
| VV |  | (3,8*3,8)+(10,5*3,8) |  | 54.34 | [13 empty] | VV | 1 | 2 | True | 1 | ROZPOCET
4 | K | 725210821 | Demontáž umyvadel bez výtokových armatur | soubor | 9 |  | 0 |  |  |  | základní |  | 0 | 0 | 0 | 0.01946 | 0.17514 | 4 | K | 1 |  |  |  | ROZPOCET | 0 | 0 | 0 | 0 | 0 | 1 | 0 | 4 | -1902897196
| VV |  | 1.np | [15 empty] | VV | 1 | 1 | True | 0 | ROZPOCET
| VV |  | 1,0 |  | 1 | [13 empty] | VV | 1 | 2 | True | 0 | ROZPOCET
| VV |  | 2.np | [15 empty] | VV | 1 | 1 | True | 0 | ROZPOCET
| VV |  | 8,0 |  | 8 | [13 empty] | VV | 1 | 2 | True | 0 | ROZPOCET
| VV |  | Součet |  | 9 | [13 empty] | VV | 1 | 4 | True | 1 | ROZPOCET
5 | K | 725330840 | Demontáž výlevky bez výtokových armatur a bez nádrže a splachovacího potrubí | soubor | 2 |  | 0 |  |  |  | základní |  | 0 | 0 | 0 | 0.0188 | 0.0376 | 4 | K | 1 |  |  |  | ROZPOCET | 0 | 0 | 0 | 0 | 0 | 1 | 0 | 4 | -1820194845
| VV |  | 1.np | [15 empty] | VV | 1 | 1 | True | 0 | ROZPOCET
| VV |  | 1,0 |  | 1 | [13 empty] | VV | 1 | 2 | True | 0 | ROZPOCET
| VV |  | 2.np | [15 empty] | VV | 1 | 1 | True | 0 | ROZPOCET
| VV |  | 1,0 |  | 1 | [13 empty] | VV | 1 | 2 | True | 0 | ROZPOCET
| VV |  | Součet |  | 2 | [13 empty] | VV | 1 | 4 | True | 1 | ROZPOCET
6 | K | 725122813 | Demontáž pisoárových stání s nádrží a jedním záchodkem | soubor | 1 |  | 0 |  |  |  | základní |  | 0 | 0 | 0 | 0.0172 | 0.0172 | 4 | K | 1 |  |  |  | ROZPOCET | 0 | 0 | 0 | 0 | 0 | 1 | 0 | 4 | 647369939
| VV |  | 2.np | [15 empty] | VV | 1 | 1 | True | 0 | ROZPOCET
| VV |  | 1,0 |  | 1 | [13 empty] | VV | 1 | 2 | True | 1 | ROZPOCET
7 | K | 725240812 | Demontáž sprchových vaničky bez výtokových armatur | soubor | 1 |  | 0 |  |  |  | základní |  | 0 | 0 | 0 | 0.0245 | 0.0245 | 4 | K | 1 |  |  |  | ROZPOCET | 0 | 0 | 0 | 0 | 0 | 1 | 0 | 4 | -1976188967
| VV |  | 2.np | [15 empty] | VV | 1 | 1 | True | 0 | ROZPOCET
| VV |  | 1,0 |  | 1 | [13 empty] | VV | 1 | 2 | True | 1 | ROZPOCET
8 | K | 725810812 | Demontáž ventilů výtokových stojánkových | kus | 9 |  | 0 |  |  |  | základní |  | 0 | 0 | 0 | 0.00054 | 0.00486 | 4 | K | 1 |  |  |  | ROZPOCET | 0 | 0 | 0 | 0 | 0 | 1 | 0 | 4 | 578334932
| VV |  | 1.np | [15 empty] | VV | 1 | 1 | True | 0 | ROZPOCET
| VV |  | 1,0 |  | 1 | [13 empty] | VV | 1 | 2 | True | 0 | ROZPOCET
| VV |  | 2.np | [15 empty] | VV | 1 | 1 | True | 0 | ROZPOCET
| VV |  | 8,0 |  | 8 | [13 empty] | VV | 1 | 2 | True | 0 | ROZPOCET
| VV |  | Součet |  | 9 | [13 empty] | VV | 1 | 4 | True | 1 | ROZPOCET
9 | K | 725810811 | Demontáž ventilů výtokových nástěnných | kus | 3 |  | 0 |  |  |  | základní |  | 0 | 0 | 0 | 0.00049 | 0.00147 | 4 | K | 1 |  |  |  | ROZPOCET | 0 | 0 | 0 | 0 | 0 | 1 | 0 | 4 | -816499526
| VV |  | 1.np | [15 empty] | VV | 1 | 1 | True | 0 | ROZPOCET
| VV |  | 1,0 |  | 1 | [13 empty] | VV | 1 | 2 | True | 0 | ROZPOCET
| VV |  | 2.np | [15 empty] | VV | 1 | 1 | True | 0 | ROZPOCET
| VV |  | 2,0 |  | 2 | [13 empty] | VV | 1 | 2 | True | 0 | ROZPOCET
| VV |  | Součet |  | 3 | [13 empty] | VV | 1 | 4 | True | 1 | ROZPOCET
10 | K | 725820802 | Demontáž baterie umyvadlová stojánková do jednoho otvoru | soubor | 9 |  | 0 |  |  |  | základní |  | 0 | 0 | 0 | 0.00086 | 0.00774 | 4 | K | 1 |  |  |  | ROZPOCET | 0 | 0 | 0 | 0 | 0 | 1 | 0 | 4 | -1704521038
| VV |  | 1.np | [15 empty] | VV | 1 | 1 | True | 0 | ROZPOCET
| VV |  | 1,0 |  | 1 | [13 empty] | VV | 1 | 2 | True | 0 | ROZPOCET
| VV |  | 2.np | [15 empty] | VV | 1 | 1 | True | 0 | ROZPOCET
| VV |  | 8,0 |  | 8 | [13 empty] | VV | 1 | 2 | True | 0 | ROZPOCET
| VV |  | Součet |  | 9 | [13 empty] | VV | 1 | 4 | True | 1 | ROZPOCET
11 | K | 725840850 | Demontáž baterií sprchové diferenciálních do G 3/4 x 1 | kus | 1 |  | 0 |  |  |  | základní |  | 0 | 0 | 0 | 0.00225 | 0.00225 | 4 | K | 1 |  |  |  | ROZPOCET | 0 | 0 | 0 | 0 | 0 | 1 | 0 | 4 | 974470767
| VV |  | 2.np | [15 empty] | VV | 1 | 1 | True | 0 | ROZPOCET
| VV |  | 1,0 |  | 1 | [13 empty] | VV | 1 | 2 | True | 1 | ROZPOCET
12 | K | 725820801 | Demontáž baterie vodovodní nástěnné do G 3 / 4 | soubor | 3 |  | 0 |  |  |  | základní |  | 0 | 0 | 0 | 0.00156 | 0.00468 | 4 | K | 1 |  |  |  | ROZPOCET | 0 | 0 | 0 | 0 | 0 | 1 | 0 | 4 | 693931894
| VV |  | 1.np | [15 empty] | VV | 1 | 1 | True | 0 | ROZPOCET
| VV |  | 1,0 |  | 1 | [13 empty] | VV | 1 | 2 | True | 0 | ROZPOCET
| VV |  | 2.np | [15 empty] | VV | 1 | 1 | True | 0 | ROZPOCET
| VV |  | 2,0 |  | 2 | [13 empty] | VV | 1 | 2 | True | 0 | ROZPOCET
| VV |  | Součet |  | 3 | [13 empty] | VV | 1 | 4 | True | 1 | ROZPOCET
13 | K | 725110814 | Demontáž klozetu kombinovaného | soubor | 3 |  | 0 |  |  |  | základní |  | 0 | 0 | 0 | 0.0342 | 0.1026 | 4 | K | 1 |  |  |  | ROZPOCET | 0 | 0 | 0 | 0 | 0 | 1 | 0 | 4 | 1535763102
| VV |  | 1.np | [15 empty] | VV | 1 | 1 | True | 0 | ROZPOCET
| VV |  | 1,0 |  | 1 | [13 empty] | VV | 1 | 2 | True | 0 | ROZPOCET
| VV |  | 2.np | [15 empty] | VV | 1 | 1 | True | 0 | ROZPOCET
| VV |  | 2,0 |  | 2 | [13 empty] | VV | 1 | 2 | True | 0 | ROZPOCET
| VV |  | Součet |  | 3 | [13 empty] | VV | 1 | 4 | True | 1 | ROZPOCET
14 | K | 725530831 | Demontáž ohřívač elektrický průtokový | soubor | 1 |  | 0 |  |  |  | základní |  | 0 | 0 | 0 | 0.01493 | 0.01493 | 4 | K | 1 |  |  |  | ROZPOCET | 0 | 0 | 0 | 0 | 0 | 1 | 0 | 4 | 149979476
| VV |  | 2.np | [15 empty] | VV | 1 | 1 | True | 0 | ROZPOCET
| VV |  | 1,0 |  | 1 | [13 empty] | VV | 1 | 2 | True | 1 | ROZPOCET
15 | K | 722220851 | Demontáž armatur závitových s jedním závitem G do 3/4 | kus | 25 |  | 0 |  |  |  | základní |  | 0 | 0 | 0 | 0.00069 | 0.01725 | 4 | K | 1 |  |  |  | ROZPOCET | 0 | 0 | 0 | 0 | 0 | 1 | 0 | 4 | 978963629
| VV |  | 1.np | [15 empty] | VV | 1 | 1 | True | 0 | ROZPOCET
| VV |  | 4,0 |  | 4 | [13 empty] | VV | 1 | 2 | True | 0 | ROZPOCET
| VV |  | 2.np | [15 empty] | VV | 1 | 1 | True | 0 | ROZPOCET
| VV |  | 21,0 |  | 21 | [13 empty] | VV | 1 | 2 | True | 0 | ROZPOCET
| VV |  | Součet |  | 25 | [13 empty] | VV | 1 | 4 | True | 1 | ROZPOCET
16 | K | 741371821 | Demontáž svítidel interiérových zářivkových, délky do 1100 mm, bez zachování funkčnosti (do suti) | kus | 65 |  | 0 |  |  |  | základní |  | 0 | 0 | 0 | 0.001 | 0.065 | 4 | K | 1 |  |  |  | ROZPOCET | 0 | 0 | 0 | 0 | 0 | 1 | 0 | 4 | 650885413
| VV |  | 1,np | [15 empty] | VV | 1 | 1 | True | 0 | ROZPOCET
| VV |  | 19,0 |  | 19 | [13 empty] | VV | 1 | 2 | True | 0 | ROZPOCET
| VV |  | 2.np | [15 empty] | VV | 1 | 1 | True | 0 | ROZPOCET
| VV |  | 46,0 |  | 46 | [13 empty] | VV | 1 | 2 | True | 0 | ROZPOCET
| VV |  | Součet |  | 65 | [13 empty] | VV | 1 | 4 | True | 1 | ROZPOCET
17 | K | 741371843 | Demontáž svítidel stropních interiérových přisazených se standardní paticí, ploše 0,09-0,36 m2, bez zachování funkčnosti (do suti) | kus | 7 |  | 0 |  |  |  | základní |  | 0 | 0 | 0 | 0.001 | 0.007 | 4 | K | 1 |  |  |  | ROZPOCET | 0 | 0 | 0 | 0 | 0 | 1 | 0 | 4 | -1952030033
| VV |  | 1.np | [15 empty] | VV | 1 | 1 | True | 0 | ROZPOCET
| VV |  | 5,0 |  | 5 | [13 empty] | VV | 1 | 2 | True | 0 | ROZPOCET
| VV |  | 2.np | [15 empty] | VV | 1 | 1 | True | 0 | ROZPOCET
| VV |  | 2,0 |  | 2 | [13 empty] | VV | 1 | 2 | True | 0 | ROZPOCET
| VV |  | Součet |  | 7 | [13 empty] | VV | 1 | 4 | True | 1 | ROZPOCET
18 | K | 741311803 | Demontáž spínačů nástěnných, pro prostředí normální, do 10 A, připojení bezšroubové, do 2 svorek, bez zachování funkčnosti (do suti) | kus | 28 |  | 0 |  |  |  | základní |  | 0 | 0 | 0 | 5e-05 | 0.0014 | 4 | K | 1 |  |  |  | ROZPOCET | 0 | 0 | 0 | 0 | 0 | 1 | 0 | 4 | 794887091
| VV |  | 1. np | [15 empty] | VV | 1 | 1 | True | 0 | ROZPOCET
| VV |  | 7,0 |  | 7 | [13 empty] | VV | 1 | 2 | True | 0 | ROZPOCET
| VV |  | 2.np | [15 empty] | VV | 1 | 1 | True | 0 | ROZPOCET
| VV |  | 21,0 |  | 21 | [13 empty] | VV | 1 | 2 | True | 0 | ROZPOCET
| VV |  | Součet |  | 28 | [13 empty] | VV | 1 | 4 | True | 1 | ROZPOCET
19 | K | 741315813 | Demontáž zásuvek domovních polozapuštěných, pro prostředí normální, do 16 A, připojení bezšroubové 2P+PE, bez zachování funkčnosti (do suti) | kus | 124 |  | 0 |  |  |  | základní |  | 0 | 0 | 0 | 5e-05 | 0.0062 | 4 | K | 1 |  |  |  | ROZPOCET | 0 | 0 | 0 | 0 | 0 | 1 | 0 | 4 | -379045432
| VV |  | 1,np | [15 empty] | VV | 1 | 1 | True | 0 | ROZPOCET
| VV |  | 19,0 |  | 19 | [13 empty] | VV | 1 | 2 | True | 0 | ROZPOCET
| VV |  | 2.np | [15 empty] | VV | 1 | 1 | True | 0 | ROZPOCET
| VV |  | 105,0 |  | 105 | [13 empty] | VV | 1 | 2 | True | 0 | ROZPOCET
| VV |  | Součet |  | 124 | [13 empty] | VV | 1 | 4 | True | 1 | ROZPOCET
20 | K | 741000001 | Demontáž zásuvky třífázové, bez zachování funkčnosti (do suti) | kus | 3 |  | 0 |  |  |  | základní |  | 0 | 0 | 0 | 5e-05 | 0.00015 | 4 | K | 1 |  |  |  | ROZPOCET | 0 | 0 | 0 | 0 | 0 | 1 | 0 | 4 | 1667356064
| VV |  | 2.np | [15 empty] | VV | 1 | 1 | True | 0 | ROZPOCET
| VV |  | 3,0 |  | 3 | [13 empty] | VV | 1 | 2 | True | 1 | ROZPOCET
21 | K | 751614822 | Demontáž monitorovacího kouřového čidla | kus | 11 |  | 0 |  |  |  | základní |  | 0 | 0 | 0 | 0.0006 | 0.0066 | 4 | K | 1 |  |  |  | ROZPOCET | 0 | 0 | 0 | 0 | 0 | 1 | 0 | 4 | -1305316845
| VV |  | 1.np | [15 empty] | VV | 1 | 1 | True | 0 | ROZPOCET
| VV |  | 2,0 |  | 2 | [13 empty] | VV | 1 | 2 | True | 0 | ROZPOCET
| VV |  | 2.np | [15 empty] | VV | 1 | 1 | True | 0 | ROZPOCET
| VV |  | 9,0 |  | 9 | [13 empty] | VV | 1 | 2 | True | 0 | ROZPOCET
| VV |  | Součet |  | 11 | [13 empty] | VV | 1 | 4 | True | 1 | ROZPOCET
22 | K | 742210828 | Demontáž prvků elektropožární signalizace-hlásiče plamene | kus | 15 |  | 0 |  |  |  | základní |  | 0 | 0 | 0 | 0.0002 | 0.003 | 4 | K | 1 |  |  |  | ROZPOCET | 0 | 0 | 0 | 0 | 0 | 1 | 0 | 4 | 989081312
| VV |  | 1.np | [15 empty] | VV | 1 | 1 | True | 0 | ROZPOCET
| VV |  | 4,0 |  | 4 | [13 empty] | VV | 1 | 2 | True | 0 | ROZPOCET
| VV |  | 2.np | [15 empty] | VV | 1 | 1 | True | 0 | ROZPOCET
| VV |  | 11,0 |  | 11 | [13 empty] | VV | 1 | 2 | True | 0 | ROZPOCET
| VV |  | Součet |  | 15 | [13 empty] | VV | 1 | 4 | True | 1 | ROZPOCET
23 | K | 742310806 | Demontáž domácího nástěnného audio/video telefonu | kus | 5 |  | 0 |  |  |  | základní |  | 0 | 0 | 0 | 0.0003 | 0.0015 | 4 | K | 1 |  |  |  | ROZPOCET | 0 | 0 | 0 | 0 | 0 | 1 | 0 | 4 | -1678331681
| VV |  | 2.np | [15 empty] | VV | 1 | 1 | True | 0 | ROZPOCET
| VV |  | 5,0 |  | 5 | [13 empty] | VV | 1 | 2 | True | 1 | ROZPOCET
24 | K | 742340811 | Demontáž alarmu | kus | 3 |  | 0 |  |  |  | základní |  | 0 | 0 | 0 | 0.0006 | 0.0018 | 4 | K | 1 |  |  |  | ROZPOCET | 0 | 0 | 0 | 0 | 0 | 1 | 0 | 4 | -2129295518
| VV |  | 2.np | [15 empty] | VV | 1 | 1 | True | 0 | ROZPOCET
| VV |  | 3,0 |  | 3 | [13 empty] | VV | 1 | 2 | True | 1 | ROZPOCET
25 | K | 742340821 | Demontáž školního zvonku | kus | 1 |  | 0 |  |  |  | základní |  | 0 | 0 | 0 | 0.001 | 0.001 | 4 | K | 1 |  |  |  | ROZPOCET | 0 | 0 | 0 | 0 | 0 | 1 | 0 | 4 | -1158751966
| VV |  | 2.np | [15 empty] | VV | 1 | 1 | True | 0 | ROZPOCET
| VV |  | 1,0 |  | 1 | [13 empty] | VV | 1 | 2 | True | 1 | ROZPOCET
26 | K | 751398823 | Demontáž větrací mřížky stěnové průřezu 0,100-0,150 m2 | kus | 9 |  | 0 |  |  |  | základní |  | 0 | 0 | 0 | 0.00013 | 0.00117 | 4 | K | 1 |  |  |  | ROZPOCET | 0 | 0 | 0 | 0 | 0 | 1 | 0 | 4 | 632185450
| VV |  | 2.np | [15 empty] | VV | 1 | 1 | True | 0 | ROZPOCET
| VV |  | 9,0 |  | 9 | [13 empty] | VV | 1 | 2 | True | 1 | ROZPOCET
27 | K | 741210821 | Demontáž rozvodnic plastových, uložených pod omítkou, krytí přes IPx 4, plochy do 0,2 m2 | kus | 6 |  | 0 |  |  |  | základní |  | 0 | 0 | 0 | 0.03 | 0.18 | 4 | K | 1 |  |  |  | ROZPOCET | 0 | 0 | 0 | 0 | 0 | 1 | 0 | 4 | 256963657
| VV |  | 1.np | [15 empty] | VV | 1 | 1 | True | 0 | ROZPOCET
| VV |  | 4,0 |  | 4 | [13 empty] | VV | 1 | 2 | True | 0 | ROZPOCET
| VV |  | 2.np | [15 empty] | VV | 1 | 1 | True | 0 | ROZPOCET
| VV |  | 2,0 |  | 2 | [13 empty] | VV | 1 | 2 | True | 0 | ROZPOCET
| VV |  | Součet |  | 6 | [13 empty] | VV | 1 | 4 | True | 1 | ROZPOCET
28 | K | 741112801 | Demotáž elektroinstalačních lišt nástěnných vkládacích, uložených pevně | m | 69 |  | 0 |  |  |  | základní |  | 0 | 0 | 0 | 0.00027 | 0.01863 | 4 | K | 1 |  |  |  | ROZPOCET | 0 | 0 | 0 | 0 | 0 | 1 | 0 | 4 | 1261129331
| VV |  | 1.np | [15 empty] | VV | 1 | 1 | True | 0 | ROZPOCET
| VV |  | 45,0 |  | 45 | [13 empty] | VV | 1 | 2 | True | 0 | ROZPOCET
| VV |  | 2.np | [15 empty] | VV | 1 | 1 | True | 0 | ROZPOCET
| VV |  | 24,0 |  | 24 | [13 empty] | VV | 1 | 2 | True | 0 | ROZPOCET
| VV |  | Součet |  | 69 | [13 empty] | VV | 1 | 4 | True | 1 | ROZPOCET
29 | K | 741120821 | Demontáž vodičů izolovaných měděných uložených v lištách plných, průřezu žíly 0,15-70 mm2 | m | 69 |  | 0 |  |  |  | základní |  | 0 | 0 | 0 | 0.0008 | 0.0552 | 4 | K | 1 |  |  |  | ROZPOCET | 0 | 0 | 0 | 0 | 0 | 1 | 0 | 4 | 1169659908
| VV |  | 1.np | [15 empty] | VV | 1 | 1 | True | 0 | ROZPOCET
| VV |  | 45,0 |  | 45 | [13 empty] | VV | 1 | 2 | True | 0 | ROZPOCET
| VV |  | 2.np | [15 empty] | VV | 1 | 1 | True | 0 | ROZPOCET
| VV |  | 24,0 |  | 24 | [13 empty] | VV | 1 | 2 | True | 0 | ROZPOCET
| VV |  | Součet |  | 69 | [13 empty] | VV | 1 | 4 | True | 1 | ROZPOCET
30 | K | 766691914 | Vyvěšení dřevěných křídel dveří, plochy do 2 m2 | kus | 24 |  | 0 |  |  |  | základní |  | 0 | 0 | 0 | 0.024 | 0.576 | 4 | K | 1 |  |  |  | ROZPOCET | 0 | 0 | 0 | 0 | 0 | 1 | 0 | 4 | -993180066
| P |  | Poznámka k položce: - uložení k dalšímu použití | [15 empty] | P | 1
| VV |  | 1.np | [15 empty] | VV | 1 | 1 | True | 0 | ROZPOCET
| VV |  | 6,0 |  | 6 | [13 empty] | VV | 1 | 2 | True | 0 | ROZPOCET
| VV |  | 2.np | [15 empty] | VV | 1 | 1 | True | 0 | ROZPOCET
| VV |  | 18,0 |  | 18 | [13 empty] | VV | 1 | 2 | True | 0 | ROZPOCET
| VV |  | Součet |  | 24 | [13 empty] | VV | 1 | 4 | True | 1 | ROZPOCET
31 | K | 766681811 | Demontáž dveřních obložkových dřevěných zárubní plochy do 2 m2 k opětovnému použití | m2 | 5.88 |  | 0 |  |  |  | základní |  | 0 | 0 | 0 | 0.00762 | 0.044806 | 4 | K | 1 |  |  |  | ROZPOCET | 0 | 0 | 0 | 0 | 0 | 1 | 0 | 4 | 25785615
| VV |  | 1.np | [15 empty] | VV | 1 | 1 | True | 0 | ROZPOCET
| VV |  | 0,7*2,1*2 |  | 2.94 | [13 empty] | VV | 1 | 2 | True | 0 | ROZPOCET
| VV |  | 2.np | [15 empty] | VV | 1 | 1 | True | 0 | ROZPOCET
| VV |  | 0,7*2,1*2 |  | 2.94 | [13 empty] | VV | 1 | 2 | True | 0 | ROZPOCET
| VV |  | Součet |  | 5.88 | [13 empty] | VV | 1 | 4 | True | 1 | ROZPOCET
32 | K | 766681812 | Demontáž zárubní k opětovnému použití obložkových z masívu, plochy otvoru přes 2 m2 | m2 | 27.12 |  | 0 |  |  |  | základní |  | 0 | 0 | 0 | 0.00853 | 0.23133 | 4 | K | 1 |  |  |  | ROZPOCET | 0 | 0 | 0 | 0 | 0 | 1 | 0 | 4 | 784115948
| VV |  | 2.np | [15 empty] | VV | 1 | 1 | True | 0 | ROZPOCET
| VV |  | (0,8*3,0*9)+(1,2*2,3*2) |  | 27.12 | [13 empty] | VV | 1 | 2 | True | 1 | ROZPOCET
33 | K | 766491851 | Demontáž prahů dveří jednokřídlových | kus | 19 |  | 0 |  |  |  | základní |  | 0 | 0 | 0 | 0.001 | 0.019 | 4 | K | 1 |  |  |  | ROZPOCET | 0 | 0 | 0 | 0 | 0 | 1 | 0 | 4 | 1177208305
| VV |  | 1.np | [15 empty] | VV | 1 | 1 | True | 0 | ROZPOCET
| VV |  | 6,0 |  | 6 | [13 empty] | VV | 1 | 2 | True | 0 | ROZPOCET
| VV |  | 2.np | [15 empty] | VV | 1 | 1 | True | 0 | ROZPOCET
| VV |  | 13,0 |  | 13 | [13 empty] | VV | 1 | 2 | True | 0 | ROZPOCET
| VV |  | Součet |  | 19 | [13 empty] | VV | 1 | 4 | True | 1 | ROZPOCET
34 | K | 775411820 | Demontáž soklíků nebo lišt dřevěných připevňovaných vruty do suti | m | 56 |  | 0 |  |  |  | základní |  | 0 | 0 | 0 | 0.001 | 0.056 | 4 | K | 1 |  |  |  | ROZPOCET | 0 | 0 | 0 | 0 | 0 | 1 | 0 | 4 | 212177982
| VV |  | 1.np | [15 empty] | VV | 1 | 1 | True | 0 | ROZPOCET
| VV |  | míst.č.1.1-1.3 | [15 empty] | VV | 1 | 1 | True | 0 | ROZPOCET
| VV |  | (14,2+6,2)*2 |  | 40.8 | [13 empty] | VV | 1 | 2 | True | 0 | ROZPOCET
| VV |  | míst.č.1.9 | [15 empty] | VV | 1 | 1 | True | 0 | ROZPOCET
| VV |  | (2,8+4,8)*2 |  | 15.2 | [13 empty] | VV | 1 | 2 | True | 0 | ROZPOCET
| VV |  | Součet |  | 56 | [13 empty] | VV | 1 | 4 | True | 1 | ROZPOCET
35 | K | 766000001 | Demontáž rohové dřevěné lišty připevňované vruty, do suti | m | 4 |  | 0 |  |  |  | základní |  | 0 | 0 | 0 | 0.002 | 0.008 | 4 | K | 1 |  |  |  | ROZPOCET | 0 | 0 | 0 | 0 | 0 | 1 | 0 | 4 | 2036377253
| VV |  | 2.np-schodiště-rohové lišty | [15 empty] | VV | 1 | 1 | True | 0 | ROZPOCET
| VV |  | 2,0*2 |  | 4 | [13 empty] | VV | 1 | 2 | True | 1 | ROZPOCET
36 | K | 762528811 | Demontáž podlah dřevěných prkenných z prken tl. do 32 mm, s polštáři (rošt z latí), k dalšímu použití | m2 | 94.76 |  | 0 |  |  |  | základní |  | 0 | 0 | 0 | 0.018 | 1.7057 | 4 | K | 1 |  |  |  | ROZPOCET | 0 | 0 | 0 | 0 | 0 | 1 | 0 | 4 | 1253909252
| P |  | Poznámka k položce: - prkna uložit na místo určené investorem | [15 empty] | P | 1
| VV |  | 1.np-míst.č.1.1-1.3 | [15 empty] | VV | 1 | 1 | True | 0 | ROZPOCET
| VV |  | (14,2*6,2)+(2,0*0,3*2)+(2,0*0,5*2)+(2,6*0,8)+(1,8*0,4*2) |  | 94.76 | [13 empty] | VV | 1 | 2 | True | 1 | ROZPOCET
37 | K | 771473810 | Demontáž soklíků z dlaždic keramických lepených rovných, výška 150 mm | m | 177.1 |  | 0 |  |  |  | základní |  | 0 | 0 | 0 | 0.00325 | 0.57557 | 4 | K | 1 |  |  |  | ROZPOCET | 0 | 0 | 0 | 0 | 0 | 1 | 0 | 4 | -1219928051
| VV |  | 1.np | [15 empty] | VV | 1 | 1 | True | 0 | ROZPOCET
| VV |  | míst.č.1.4 | [15 empty] | VV | 1 | 1 | True | 0 | ROZPOCET
| VV |  | (3,9+2,3)*2 |  | 12.4 | [13 empty] | VV | 1 | 2 | True | 0 | ROZPOCET
| VV |  | míst.č.1.5-1.7 | [15 empty] | VV | 1 | 1 | True | 0 | ROZPOCET
| VV |  | 2,2+3,7+2,2 |  | 8.1 | [13 empty] | VV | 1 | 2 | True | 0 | ROZPOCET
| VV |  | 2.np | [15 empty] | VV | 1 | 1 | True | 0 | ROZPOCET
| VV |  | (14,5+6,3)*2+(0,8*2*3) |  | 46.4 | [13 empty] | VV | 1 | 2 | True | 0 | ROZPOCET
| VV |  | (15,8+6,2)*2+(0,8*2*4) |  | 50.4 | [13 empty] | VV | 1 | 2 | True | 0 | ROZPOCET
| VV |  | (8,0+6,1)*2+(0,8*2*2) |  | 31.4 | [13 empty] | VV | 1 | 2 | True | 0 | ROZPOCET
| VV |  | (2,9+2,9)*2+(0,6*2*1) |  | 12.8 | [13 empty] | VV | 1 | 2 | True | 0 | ROZPOCET
| VV |  | (4,6+2,4)*2+(0,8*2*1) |  | 15.6 | [13 empty] | VV | 1 | 2 | True | 0 | ROZPOCET
| VV |  | Součet |  | 177.1 | [13 empty] | VV | 1 | 4 | True | 1 | ROZPOCET
38 | K | 781473810 | Demontáž obkladů z dlaždic keramických lepených | m2 | 222.35 |  | 0 |  |  |  | základní |  | 0 | 0 | 0 | 0.0272 | 6.0479 | 4 | K | 1 |  |  |  | ROZPOCET | 0 | 0 | 0 | 0 | 0 | 1 | 0 | 4 | 1416730259
| VV |  | 1.np | [15 empty] | VV | 1 | 1 | True | 0 | ROZPOCET
| VV |  | míst.č.1.5-1.7 | [15 empty] | VV | 1 | 1 | True | 0 | ROZPOCET
| VV |  | 2,5*(1,7+3,6+1,7) |  | 17.5 | [13 empty] | VV | 1 | 2 | True | 0 | ROZPOCET
| VV |  | míst.č.1.11 | [15 empty] | VV | 1 | 1 | True | 0 | ROZPOCET
| VV |  | 2,0*(2,4+2,0+1,0+1,1+0,6) |  | 14.2 | [13 empty] | VV | 1 | 2 | True | 0 | ROZPOCET
| VV |  | 2.np | [15 empty] | VV | 1 | 1 | True | 0 | ROZPOCET
| VV |  | (3,4+2,25)*2*2,0 |  | 22.6 | [13 empty] | VV | 1 | 2 | True | 0 | ROZPOCET
| VV |  | (4,8+2,25)*2*2,0 |  | 28.2 | [13 empty] | VV | 1 | 2 | True | 0 | ROZPOCET
| VV |  | (3,8+2,25)*2*2,0 |  | 24.2 | [13 empty] | VV | 1 | 2 | True | 0 | ROZPOCET
| VV |  | (2,2+0,9)*2*2,5 |  | 15.5 | [13 empty] | VV | 1 | 2 | True | 0 | ROZPOCET
| VV |  | (2,2+2,8)*2*2,5 |  | 25 | [13 empty] | VV | 1 | 2 | True | 0 | ROZPOCET
| VV |  | (1,8+0,9)*2*2,5*2 |  | 27 | [13 empty] | VV | 1 | 2 | True | 0 | ROZPOCET
| VV |  | (1,8+1,8)*2*2,5 |  | 18 | [13 empty] | VV | 1 | 2 | True | 0 | ROZPOCET
| VV |  | 1,5*(0,7+2,4+0,7+1,0+2,0+1,0+2,0+1,0+2,0+1,0+2,0+1,0+1,0+0,3+1,0+1,0) |  | 30.15 | [13 empty] | VV | 1 | 2 | True | 0 | ROZPOCET
| VV |  | Součet |  | 222.35 | [13 empty] | VV | 1 | 4 | True | 1 | ROZPOCET
39 | K | 763111812 | Demontáž SDK příčky s jednoduchou ocelovou nosnou konstrukcí, dvojité opláštění | m2 | 83.49 |  | 0 |  |  |  | základní |  | 0 | 0 | 0 | 0.05638 | 4.7072 | 4 | K | 1 |  |  |  | ROZPOCET | 0 | 0 | 0 | 0 | 0 | 1 | 0 | 4 | -319298329
| VV |  | 2.np | [15 empty] | VV | 1 | 1 | True | 0 | ROZPOCET
| VV |  | 3,3*(14,3+2,4+2,4+6,2) |  | 83.49 | [13 empty] | VV | 1 | 2 | True | 1 | ROZPOCET
40 | K | 764004863 | Demontáž klempířského svodu k dalšímu použití | m | 18.4 |  | 0 |  |  |  | základní |  | 0 | 0 | 0 | 0.00394 | 0.072496 | 4 | K | 1 |  |  |  | ROZPOCET | 0 | 0 | 0 | 0 | 0 | 1 | 0 | 4 | -678849687
| VV |  | 3,0+7,7+7,7 |  | 18.4 | [13 empty] | VV | 1 | 2 | True | 1 | ROZPOCET
41 | K | 764004803 | Demontáž klempířských žlabu podokapního k dalšímu použití | m | 53.6 |  | 0 |  |  |  | základní |  | 0 | 0 | 0 | 0.0026 | 0.13936 | 4 | K | 1 |  |  |  | ROZPOCET | 0 | 0 | 0 | 0 | 0 | 1 | 0 | 4 | 956697365
| VV |  | 48,3+5,3 |  | 53.6 | [13 empty] | VV | 1 | 2 | True | 1 | ROZPOCET
42 | K | 960000001 | Demontáž venkovniho svítidla s atomatickým čidlem |  | 2 |  | 0 |  |  |  | základní |  | 0 | 0 | 0 | 0 | 0 | 4 | K | 1 |  |  |  | ROZPOCET | 0 | 0 | 0 | 0 | 0 | 1 | 0 | 4 | -1369175738
| VV |  | 2,0 |  | 2 | [13 empty] | VV | 1 | 2 | True | 1 | ROZPOCET
43 | K | 960000002 | Demontáž větracích mřížek vel. 150x150 mm | kus | 4 |  | 0 |  |  |  | základní |  | 0 | 0 | 0 | 0 | 0 | 4 | K | 1 |  |  |  | ROZPOCET | 0 | 0 | 0 | 0 | 0 | 1 | 0 | 4 | 1110132462
| VV |  | 4,0 |  | 4 | [13 empty] | VV | 1 | 2 | True | 1 | ROZPOCET
44 | K | 960000003 | Demontáž větracích mřížek vel. 500x200 mm | kus | 7 |  | 0 |  |  |  | základní |  | 0 | 0 | 0 | 0 | 0 | 4 | K | 1 |  |  |  | ROZPOCET | 0 | 0 | 0 | 0 | 0 | 1 | 0 | 4 | -52790295
| VV |  | 7,0 |  | 7 | [13 empty] | VV | 1 | 2 | True | 1 | ROZPOCET
45 | K | 960000004 | Demontáž plechové informační tabule vel. 400x300 mm | kus | 1 |  | 0 |  |  |  | základní |  | 0 | 0 | 0 | 0 | 0 | 4 | K | 1 |  |  |  | ROZPOCET | 0 | 0 | 0 | 0 | 0 | 1 | 0 | 4 | -1681766509
| VV |  | 1,0 |  | 1 | [13 empty] | VV | 1 | 2 | True | 1 | ROZPOCET
46 | K | 960000005 | Demontáž hasicího přístroje | kus | 1 |  | 0 |  |  |  | základní |  | 0 | 0 | 0 | 0 | 0 | 4 | K | 1 |  |  |  | ROZPOCET | 0 | 0 | 0 | 0 | 0 | 1 | 0 | 4 | -428272549
| VV |  | 1,0 |  | 1 | [13 empty] | VV | 1 | 2 | True | 1 | ROZPOCET
47 | K | 960000006 | Demontáž poštovní schránky | kus | 1 |  | 0 |  |  |  | základní |  | 0 | 0 | 0 | 0 | 0 | 4 | K | 1 |  |  |  | ROZPOCET | 0 | 0 | 0 | 0 | 0 | 1 | 0 | 4 | 2053264204
| VV |  | 1,0 |  | 1 | [13 empty] | VV | 1 | 2 | True | 1 | ROZPOCET
48 | K | 960000007 | Demontáž slaboproudé nástěné desky (zvonky) | kus | 1 |  | 0 |  |  |  | základní |  | 0 | 0 | 0 | 0 | 0 | 4 | K | 1 |  |  |  | ROZPOCET | 0 | 0 | 0 | 0 | 0 | 1 | 0 | 4 | 1189990010
| VV |  | 1,0 |  | 1 | [13 empty] | VV | 1 | 2 | True | 1 | ROZPOCET
49 | K | 960000008 | Demontáž (uvolnění) hromosvodu na fasádě | m | 35 |  | 0 |  |  |  | základní |  | 0 | 0 | 0 | 0 | 0 | 4 | K | 1 |  |  |  | ROZPOCET | 0 | 0 | 0 | 0 | 0 | 1 | 0 | 4 | 26171541
| VV |  | 3,0+(8,0*4) |  | 35 | [13 empty] | VV | 1 | 2 | True | 1 | ROZPOCET
50 | K | 962031011 | Bourání příček z cihel keramických děrovaných, tloušťka 100 mm | m2 | 78.68 |  | 0 |  |  |  | základní |  | 0 | 0 | 0 | 0.08 | 6.2944 | 4 | K | 1 |  |  |  | ROZPOCET | 0 | 0 | 0 | 0 | 0 | 1 | 0 | 4 | -90709831
| VV |  | 1.np | [15 empty] | VV | 1 | 1 | True | 0 | ROZPOCET
| VV |  | míst.č.1.5, 1.6, 1.7 | [15 empty] | VV | 1 | 1 | True | 0 | ROZPOCET
| VV |  | 4,0*(1,7+1,7+3,4) |  | 27.2 | [13 empty] | VV | 1 | 2 | True | 0 | ROZPOCET
| VV |  | 2.np | [15 empty] | VV | 1 | 1 | True | 0 | ROZPOCET
| VV |  | 3,3*(1,6+2,4+1,6+2,4+1,8+1,8+1,0+1,0+1,0+1,0) |  | 51.48 | [13 empty] | VV | 1 | 2 | True | 0 | ROZPOCET
| VV |  | Součet |  | 78.68 | [13 empty] | VV | 1 | 4 | True | 1 | ROZPOCET
51 | K | 962031013 | Bourání příček z cihel keramických děrovaných, tloušťka 150 mm | m2 | 84.48 |  | 0 |  |  |  | základní |  | 0 | 0 | 0 | 0.14 | 11.8272 | 4 | K | 1 |  |  |  | ROZPOCET | 0 | 0 | 0 | 0 | 0 | 1 | 0 | 4 | -1090208771
| VV |  | 2.np | [15 empty] | VV | 1 | 1 | True | 0 | ROZPOCET
| VV |  | 3,3*(11,2+4,8+4,8+4,8) |  | 84.48 | [13 empty] | VV | 1 | 2 | True | 1 | ROZPOCET
52 | K | 965081213 | Bourání podlah z dlaždic keramických tl. do 10 mm, lepených do tmelu, plochy přes 1 m2, s jakoukoliv výplní spár | m2 | 328.6 |  | 0 |  |  |  | základní |  | 0 | 0 | 0 | 0.035 | 11.501 | 4 | K | 1 |  |  |  | ROZPOCET | 0 | 0 | 0 | 0 | 0 | 1 | 0 | 4 | 1200377878
| VV |  | 1.np | [15 empty] | VV | 1 | 1 | True | 0 | ROZPOCET
| VV |  | míst.č.1.4 | [15 empty] | VV | 1 | 1 | True | 0 | ROZPOCET
| VV |  | (3,9*2,3)+(2,8*0,6)+(1,8*0,4) |  | 11.37 | [13 empty] | VV | 1 | 2 | True | 0 | ROZPOCET
| VV |  | míst.č.1.5-1.7 | [15 empty] | VV | 1 | 1 | True | 0 | ROZPOCET
| VV |  | 4,4*3,7 |  | 16.28 | [13 empty] | VV | 1 | 2 | True | 0 | ROZPOCET
| VV |  | míst.č.1.11 | [15 empty] | VV | 1 | 1 | True | 0 | ROZPOCET
| VV |  | (2,4*1,5)+(1,1*1,1) |  | 4.81 | [13 empty] | VV | 1 | 2 | True | 0 | ROZPOCET
| VV |  | 2.np | [15 empty] | VV | 1 | 1 | True | 0 | ROZPOCET
| VV |  | (14,5*6,3)+(1,8*0,7*11)+(15,8*6,2)+(1,8*0,7*4) |  | 208.21 | [13 empty] | VV | 1 | 2 | True | 0 | ROZPOCET
| VV |  | (8,0*6,2)+(1,8*0,7*2)+(2,9*2,9)+(1,2*0,6*1) |  | 61.25 | [13 empty] | VV | 1 | 2 | True | 0 | ROZPOCET
| VV |  | (4,0*2,4)+(1,8*0,7*1)+(1,6*0,5*1)+(1,3*0,2*1)+(2,2*2,7)+(2,2*0,9)+(1,8*3,8) |  | 26.68 | [13 empty] | VV | 1 | 2 | True | 0 | ROZPOCET
| VV |  | Součet |  | 328.6 | [13 empty] | VV | 1 | 4 | True | 1 | ROZPOCET
53 | K | 965020000 | Bourání podlah kamenných z lomového kamene, uloženého do betonu, s jakoukoliv výplní spár | m2 | 10.1 |  | 0 |  |  |  | základní |  | 0 | 0 | 0 | 0.432 | 4.3632 | 4 | K | 1 |  |  |  | ROZPOCET | 0 | 0 | 0 | 0 | 0 | 1 | 0 | 4 | -810883283
| VV |  | 1.np | [15 empty] | VV | 1 | 1 | True | 0 | ROZPOCET
| VV |  | míst.č.1.9 | [15 empty] | VV | 1 | 1 | True | 0 | ROZPOCET
| VV |  | (2,8*2,4)+(1,8*0,9)+(1,1*1,6) |  | 10.1 | [13 empty] | VV | 1 | 2 | True | 1 | ROZPOCET
54 | K | 965042241 | Bourání mazanin betonových plochy přes 4 m2, tloušťka přes 100 mm | m3 | 16.913 |  | 0 |  |  |  | základní |  | 0 | 0 | 0 | 2.2 | 37.2086 | 4 | K | 1 |  |  |  | ROZPOCET | 0 | 0 | 0 | 0 | 0 | 1 | 0 | 4 | -1919168643
| VV |  | 1.np | [15 empty] | VV | 1 | 1 | True | 0 | ROZPOCET
| VV |  | míst.č.1.1-1.3 | [15 empty] | VV | 1 | 1 | True | 0 | ROZPOCET
| VV |  | ((14,2*6,2)+(2,0*0,3*2)+(2,0*0,5*2)+(2,6*0,8)+(1,8*0,4*2))*0,13 |  | 12.319 | [13 empty] | VV | 1 | 2 | True | 0 | ROZPOCET
| VV |  | míst.č.1.4 | [15 empty] | VV | 1 | 1 | True | 0 | ROZPOCET
| VV |  | ((3,9*2,3)+(2,8*0,6)+(1,8*0,4))*0,15 |  | 1.706 | [13 empty] | VV | 1 | 2 | True | 0 | ROZPOCET
| VV |  | míst.č.1.5-1.7 | [15 empty] | VV | 1 | 1 | True | 0 | ROZPOCET
| VV |  | 4,4*3,7*0,04 |  | 0.651 | [13 empty] | VV | 1 | 2 | True | 0 | ROZPOCET
| VV |  | míst.č.1.9 | [15 empty] | VV | 1 | 1 | True | 0 | ROZPOCET
| VV |  | ((2,8*2,4)+(1,8*0,9)+(1,1*1,6))*0,15 |  | 1.515 | [13 empty] | VV | 1 | 2 | True | 0 | ROZPOCET
| VV |  | míst.č.1.11 | [15 empty] | VV | 1 | 1 | True | 0 | ROZPOCET
| VV |  | ((2,4*1,5)+(1,1*1,1))*0,15 |  | 0.722 | [13 empty] | VV | 1 | 2 | True | 0 | ROZPOCET
| VV |  | Součet |  | 16.913 | [13 empty] | VV | 1 | 4 | True | 1 | ROZPOCET
55 | K | 973021511 | Vysekání výklenku ve zdivu z kamene, pohledové plochy přes 0,25 m2 | m3 | 0.072 |  | 0 |  |  |  | základní |  | 0 | 0 | 0 | 2.5 | 0.18 | 4 | K | 1 |  |  |  | ROZPOCET | 0 | 0 | 0 | 0 | 0 | 1 | 0 | 4 | 2119802668
| VV |  | 2.np-míst. č. 2.4-výklenek pro splachovač | [15 empty] | VV | 1 | 1 | True | 0 | ROZPOCET
| VV |  | 0,6*1,2*0,1 |  | 0.072 | [13 empty] | VV | 1 | 2 | True | 1 | ROZPOCET
56 | K | 713120821 | Odstranění tepelné izolace podlah z polystyrénových desek, volně kladených, tloušťka izolace do 100 mm, vč. separační fólie | m2 | 121.04 |  | 0 |  |  |  | základní |  | 0 | 0 | 0 | 0.0025 | 0.3026 | 4 | K | 1 |  |  |  | ROZPOCET | 0 | 0 | 0 | 0 | 0 | 1 | 0 | 4 | -784988524
| VV |  | 1.np | [15 empty] | VV | 1 | 1 | True | 0 | ROZPOCET
| VV |  | míst.č.1.1-1.3 | [15 empty] | VV | 1 | 1 | True | 0 | ROZPOCET
| VV |  | (14,2*6,2)+(2,0*0,3*2)+(2,0*0,5*2)+(2,6*0,8)+(1,8*0,4*2) |  | 94.76 | [13 empty] | VV | 1 | 2 | True | 0 | ROZPOCET
| VV |  | míst.č.1.4 | [15 empty] | VV | 1 | 1 | True | 0 | ROZPOCET
| VV |  | (3,9*2,3)+(2,8*0,6)+(1,8*0,4) |  | 11.37 | [13 empty] | VV | 1 | 2 | True | 0 | ROZPOCET
| VV |  | míst.č.1.9 | [15 empty] | VV | 1 | 1 | True | 0 | ROZPOCET
| VV |  | (2,8*2,4)+(1,8*0,9)+(1,1*1,6) |  | 10.1 | [13 empty] | VV | 1 | 2 | True | 0 | ROZPOCET
| VV |  | míst.č.1.11 | [15 empty] | VV | 1 | 1 | True | 0 | ROZPOCET
| VV |  | (2,4*1,5)+(1,1*1,1) |  | 4.81 | [13 empty] | VV | 1 | 2 | True | 0 | ROZPOCET
| VV |  | Součet |  | 121.04 | [13 empty] | VV | 1 | 4 | True | 1 | ROZPOCET
57 | K | 974031664 | Vysekání rýh ve zdivu cihelném pro vtahování nosníků hloubky do 150 mm, výšky do 150 mm, na maltu vápenocementovou | m | 2.4 |  | 0 |  |  |  | základní |  | 0 | 0 | 0 | 0.042 | 0.1008 | 4 | K | 1 |  |  |  | ROZPOCET | 0 | 0 | 0 | 0 | 0 | 1 | 0 | 4 | 937340346
| VV |  | 2.np | [15 empty] | VV | 1 | 1 | True | 0 | ROZPOCET
| VV |  | 1,2*2 |  | 2.4 | [13 empty] | VV | 1 | 2 | True | 1 | ROZPOCET
58 | K | 971033641 | Vybourání otvoru ve zdivu cihelném plochy do 4 m2, tloušťky do 300 mm, na maltu vápenocementovou | m3 | 0.528 |  | 0 |  |  |  | základní |  | 0 | 0 | 0 | 1.8 | 0.9504 | 4 | K | 1 |  |  |  | ROZPOCET | 0 | 0 | 0 | 0 | 0 | 1 | 0 | 4 | -1430418688
| VV |  | 2.np | [15 empty] | VV | 1 | 1 | True | 0 | ROZPOCET
| VV |  | 0,8*2,2*0,3 |  | 0.528 | [13 empty] | VV | 1 | 2 | True | 1 | ROZPOCET
59 | K | 978013191 | Otlučení (osekání) vnitřní omítky stěn vápenné v rozsahu 100 %, vyškrabání spár, očištění zdiva | m2 | 4 |  | 0 |  |  |  | základní |  | 0 | 0 | 0 | 0.046 | 0.184 | 4 | K | 1 |  |  |  | ROZPOCET | 0 | 0 | 0 | 0 | 0 | 1 | 0 | 4 | -933973832
| VV |  | 1.np | [15 empty] | VV | 1 | 1 | True | 0 | ROZPOCET
| VV |  | míst.č.1.11 | [15 empty] | VV | 1 | 1 | True | 0 | ROZPOCET
| VV |  | 4,0 |  | 4 | [13 empty] | VV | 1 | 2 | True | 1 | ROZPOCET
60 | K | 978015391 | Otlučení (osekání) vnější omítky stěn vápenocementové, stupně členitosti 1-2, v rozsahu 100 %, vyškrabání spár, očištění zdiva | m2 | 39.06 |  | 0 |  |  |  | základní |  | 0 | 0 | 0 | 0.059 | 2.3045 | 4 | K | 1 |  |  |  | ROZPOCET | 0 | 0 | 0 | 0 | 0 | 1 | 0 | 4 | -1991064914
| VV |  | soklová část | [15 empty] | VV | 1 | 1 | True | 0 | ROZPOCET
| VV |  | (10,5*0,6)+(5,8*0,5)+(6,4*0,6)+(14,4*0,8)+(2,2*1,0)+(7,0*1,0)+(5,3*1,0) |  | 39.06 | [13 empty] | VV | 1 | 2 | True | 1 | ROZPOCET
61 | K | 977151122 | Jádrové vrty diamantovými korunkami do stavebních materiálů (železobetonu, betonu, cihel, obkladů, dlažeb, kamene), průměru 120-130 mm | m | 5.7 |  | 0 |  |  |  | základní |  | 0 | 0.00142 | 0.008094 | 0.029 | 0.1653 | 4 | K | 1 |  |  |  | ROZPOCET | 0 | 0 | 0 | 0 | 0 | 1 | 0 | 4 | 1602986050
| VV |  | vrty pro VZT | [15 empty] | VV | 1 | 1 | True | 0 | ROZPOCET
| VV |  | (1,1*3)+(0,35*4) |  | 4.7 | [13 empty] | VV | 1 | 2 | True | 0 | ROZPOCET
| VV |  | vrty pro kanalizaci | [15 empty] | VV | 1 | 1 | True | 0 | ROZPOCET
| VV |  | 0,5*2 |  | 1 | [13 empty] | VV | 1 | 2 | True | 0 | ROZPOCET
| VV |  | Součet |  | 5.7 | [13 empty] | VV | 1 | 4 | True | 1 | ROZPOCET
62 | K | 974029157 | Vysekání rýh ve zdivu kamenném nebo smíšeném, do hloubky 100 mm, šířky do 300 mm | m | 56.6 |  | 0 |  |  |  | základní |  | 0 | 0 | 0 | 0.07 | 3.962 | 4 | K | 1 |  |  |  | ROZPOCET | 0 | 0 | 0 | 0 | 0 | 1 | 0 | 4 | 880398592
| VV |  | 1.np-pro vedení vodovodu a kanalizace | [15 empty] | VV | 1 | 1 | True | 0 | ROZPOCET
| VV |  | 0,8+0,7+3,3+4,4+4,4+4,4+4,4+4,4+6,5 |  | 33.3 | [13 empty] | VV | 1 | 2 | True | 0 | ROZPOCET
| VV |  | 2.np-pro vedení vodovodu a kanalizace | [15 empty] | VV | 1 | 1 | True | 0 | ROZPOCET
| VV |  | 1,9+1,2+3,0+0,6+0,6+4,0+4,0+4,0+4,0 |  | 23.3 | [13 empty] | VV | 1 | 2 | True | 0 | ROZPOCET
| VV |  | Součet |  | 56.6 | [13 empty] | VV | 1 | 4 | True | 1 | ROZPOCET
63 | K | 977312113 | Řezání stávajících betonových mazanin s vyztužením, hloubky 100-150 mm | m | 88.2 |  | 0 |  |  |  | základní |  | 0 | 0 | 0 | 0 | 0 | 4 | K | 1 |  |  |  | ROZPOCET | 0 | 0 | 0 | 0 | 0 | 1 | 0 | 4 | -2077739468
| VV |  | 2.np-vyřezání rýhy pro instalace | [15 empty] | VV | 1 | 1 | True | 0 | ROZPOCET
| VV |  | 2*(5,0+26,5+1,0+4,8+1,0+3,8+2,0) |  | 88.2 | [13 empty] | VV | 1 | 2 | True | 1 | ROZPOCET
64 | K | 974040000 | Vysekání rýhy v betonové mazanině vyztužené do hloubky 100 mm, šířky 300-450 mm | m | 44.1 |  | 0 |  |  |  | základní |  | 0 | 0 | 0 | 0.066 | 2.9106 | 4 | K | 1 |  |  |  | ROZPOCET | 0 | 0 | 0 | 0 | 0 | 1 | 0 | 4 | 1275266257
| VV |  | 2.np-vybourání rýhy pro instalace | [15 empty] | VV | 1 | 1 | True | 0 | ROZPOCET
| VV |  | 5,0+26,5+1,0+4,8+1,0+3,8+2,0 |  | 44.1 | [13 empty] | VV | 1 | 2 | True | 1 | ROZPOCET
65 | K | R-pol-dmt-1 | Demontáž technologie kotelny | hod | 30 |  | 0 |  |  |  | základní |  | 0 | 0 | 0 | 0 | 0 | 4 | K | 1 |  |  |  | ROZPOCET | 0 | 0 | 0 | 0 | 0 | 1 | 0 | 4 | -732101782
| VV |  | odhad | [15 empty] | VV | 1 | 1 | True | 0 | ROZPOCET
| VV |  | 30,0 |  | 30 | [13 empty] | VV | 1 | 2 | True | 1 | ROZPOCET
66 | K | R-pol-dmt-2 | Demontáž stávající VZT zařízení, vč. ekologické likvidace | hod | 40 |  | 0 |  |  |  | základní |  | 0 | 0 | 0 | 0 | 0 | 4 | K | 1 |  |  |  | ROZPOCET | 0 | 0 | 0 | 0 | 0 | 1 | 0 | 4 | -1892186825
| P |  | Poznámka k položce: - malé radiální ventilátory osazené ve stávajících koupelnách a toaletách (4 ks) - potrubní diagonální ventilátor osazený na půdě (3 ks) - radiální ventilátory osazené na půdě (2 ks) - přívodní podstropní VZT jednotku s vodním ohřívačem osazenou v levé části 2. NP (1 ks; bez bližších podrobností – neumožněn přístup) - 4-čtyřhranné a spiro-potrubí vč. klapek, tlumičů, hadic a izolace | [15 empty] | P | 1
| VV |  | odhad | [15 empty] | VV | 1 | 1 | True | 0 | ROZPOCET
| VV |  | 40,0 |  | 40 | [13 empty] | VV | 1 | 2 | True | 1 | ROZPOCET
67 | K | R-pol-dmt-3 | Ekologická likvidace stávající technologie kotelny a vzt zařízení | celkem | 1 |  | 0 |  |  |  | základní |  | 0 | 0 | 0 | 0 | 0 | 4 | K | 1 |  |  |  | ROZPOCET | 0 | 0 | 0 | 0 | 0 | 1 | 0 | 4 | -732147691
| P |  | Poznámka k položce: - předpoklad 2 kontejnéry | [15 empty] | P | 1
| VV |  | 1,0 |  | 1 | [13 empty] | VV | 1 | 2 | True | 1 | ROZPOCET
| D | N02 | Přípravné práce |  |  |  | 0 | [5 empty] | 0 |  | 0 |  | 0.00051 | 1 | D | 0 |  |  |  | ROZPOCET | [6 empty] | 0
68 | K | 784170001 | Ochrana a zakrytí dřevěných obložek stávajících dveří protí poškození PVC fólií, plocha do 5 m2, včetně pozdějšího odkrytí | kus | 2 |  | 0 |  |  |  | základní |  | 0 | 0 | 0 | 3e-05 | 6e-05 | 4 | K | 1 |  |  |  | ROZPOCET | 0 | 0 | 0 | 0 | 0 | 1 | 0 | 4 | -1994294834
| VV |  | 1.np | [15 empty] | VV | 1 | 1 | True | 0 | ROZPOCET
| VV |  | 6,0 |  | 6 | [13 empty] | VV | 1 | 2 | True | 0 | ROZPOCET
| VV |  | 2.np | [15 empty] | VV | 1 | 1 | True | 0 | ROZPOCET
| VV |  | 2,0 |  | 2 | [13 empty] | VV | 1 | 2 | True | 1 | ROZPOCET
69 | K | 784170002 | Ochrana a zakrytí dřevěného schoště protí poškození obedněnímí, včetně pozdějšího odkrytí | m2 | 15 |  | 0 |  |  |  | základní |  | 0 | 0 | 0 | 3e-05 | 0.00045 | 4 | K | 1 |  |  |  | ROZPOCET | 0 | 0 | 0 | 0 | 0 | 1 | 0 | 4 | -84684230
| VV |  | 1.np-2.np | [15 empty] | VV | 1 | 1 | True | 0 | ROZPOCET
| VV |  | 15,0 |  | 15 | [13 empty] | VV | 1 | 2 | True | 1 | ROZPOCET
| D | N03 | Zděné konstrukce |  |  |  | 0 | [5 empty] | 0 |  | 10.7079 |  | 0 | 1 | D | 0 |  |  |  | ROZPOCET | [6 empty] | 0
70 | K | 340231021 | Zazdívka otvorů v příčkách nebo stěnách děrovanými cihlami, plochy do 1 m2 , tloušťka příčky 140 mm | m2 | 0.2 |  | 0 |  |  |  | základní |  | 0 | 0.1573 | 0.03146 | 0 | 0 | 4 | K | 1 |  |  |  | ROZPOCET | 0 | 0 | 0 | 0 | 0 | 1 | 0 | 4 | -991391463
| VV |  | 2.np-otvory po větracích mřížkách-míst.č.2.6 | [15 empty] | VV | 1 | 1 | True | 0 | ROZPOCET
| VV |  | 0,4*0,25*2 |  | 0.2 | [13 empty] | VV | 1 | 2 | True | 1 | ROZPOCET
71 | K | 317944323 | D+M válcované nosníky dodatečně osazované do připravených otvorů, č. 14-22, bez zazdění hlav | t | 0.031 |  | 0 |  |  |  | základní |  | 0 | 1.09 | 0.03379 | 0 | 0 | 4 | K | 1 |  |  |  | ROZPOCET | 0 | 0 | 0 | 0 | 0 | 1 | 0 | 4 | 397937173
| VV |  | 2.np-míst.č.2.17-2.18-nové nadpraží | [15 empty] | VV | 1 | 1 | True | 0 | ROZPOCET
| VV |  | nosník 2x I-140 | [15 empty] | VV | 1 | 1 | True | 0 | ROZPOCET
| VV |  | 0,0143*1,1*2 |  | 0.031 | [13 empty] | VV | 1 | 2 | True | 1 | ROZPOCET
72 | K | 346244381 | D+M plentování ocelových válcovaných nosníků výška stojiny do 200 mm, jednostranné cihlami na maltu | m2 | 0.308 |  | 0 |  |  |  | základní |  | 0 | 0.17818 | 0.054879 | 0 | 0 | 4 | K | 1 |  |  |  | ROZPOCET | 0 | 0 | 0 | 0 | 0 | 1 | 0 | 4 | -1454178732
| VV |  | 2.np-míst.č.2.17-2.18-nové nadpraží | [15 empty] | VV | 1 | 1 | True | 0 | ROZPOCET
| VV |  | 0,14*1,1*2 |  | 0.308 | [13 empty] | VV | 1 | 2 | True | 1 | ROZPOCET
73 | K | 346481111 | D+M potažení zaplentování válcovaných nosníků rabicovým pletivem, postřik cementovou maltou | m2 | 0.99 |  | 0 |  |  |  | základní |  | 0 | 0.00785 | 0.0077715 | 0 | 0 | 4 | K | 1 |  |  |  | ROZPOCET | 0 | 0 | 0 | 0 | 0 | 1 | 0 | 4 | -88232782
| VV |  | 2.np-míst.č.2.17-2.18-nové nadpraží | [15 empty] | VV | 1 | 1 | True | 0 | ROZPOCET
| VV |  | (0,3+0,3+0,3)*1,1 |  | 0.99 | [13 empty] | VV | 1 | 2 | True | 1 | ROZPOCET
74 | K | 342244111 | Příčka z cihel děrovaných klasických spojených na pero a drážku, pevnost cihel do P15, tloušťka příčky 115 mm, na maltu M5 | m2 | 70.3 |  | 0 |  |  |  | základní |  | 0 | 0.12021 | 8.4508 | 0 | 0 | 4 | K | 1 |  |  |  | ROZPOCET | 0 | 0 | 0 | 0 | 0 | 1 | 0 | 4 | -871049307
| VV |  | 1.np | [15 empty] | VV | 1 | 1 | True | 0 | ROZPOCET
| VV |  | 4,1*(6,8+3,0+0,5+3,4+2,1+2,0+1,6) |  | 79.54 | [13 empty] | VV | 1 | 2 | True | 0 | ROZPOCET
| VV |  | -1,6*2,1*1 |  | -3.36 | [13 empty] | VV | 1 | 2 | True | 0 | ROZPOCET
| VV |  | -1,4*2,1*1 |  | -2.94 | [13 empty] | VV | 1 | 2 | True | 0 | ROZPOCET
| VV |  | -0,7*2,1*2 |  | -2.94 | [13 empty] | VV | 1 | 2 | True | 0 | ROZPOCET
| VV |  | Součet |  | 70.3 | [13 empty] | VV | 1 | 4 | True | 1 | ROZPOCET
75 | K | 317168011 | D+M překlad keramický plochý šířka 115 mm, výška 71 mm, délka 1000 mm, osazený do maltového lože | kus | 2 |  | 0 |  |  |  | základní |  | 0 | 0.01794 | 0.03588 | 0 | 0 | 4 | K | 1 |  |  |  | ROZPOCET | 0 | 0 | 0 | 0 | 0 | 1 | 0 | 4 | -685122029
| VV |  | 1.np | [15 empty] | VV | 1 | 1 | True | 0 | ROZPOCET
| VV |  | 2,0 |  | 2 | [13 empty] | VV | 1 | 2 | True | 1 | ROZPOCET
76 | K | 317168014 | D+M překlad keramický plochý šířky 115 mm, výšky 71 mm, délky 1750 mm, osazené do maltového lože | kus | 1 |  | 0 |  |  |  | základní |  | 0 | 0.03132 | 0.03132 | 0 | 0 | 4 | K | 1 |  |  |  | ROZPOCET | 0 | 0 | 0 | 0 | 0 | 1 | 0 | 4 | -690296532
| VV |  | 1.np | [15 empty] | VV | 1 | 1 | True | 0 | ROZPOCET
| VV |  | 1,0 |  | 1 | [13 empty] | VV | 1 | 2 | True | 1 | ROZPOCET
77 | K | 317323411 | Beton klenbových pásů železová (bez výztuž), tř. C 25/30 | m3 | 0.158 |  | 0 |  |  |  | základní |  | 0 | 2.5019 | 0.3953 | 0 | 0 | 4 | K | 1 |  |  |  | ROZPOCET | 0 | 0 | 0 | 0 | 0 | 1 | 0 | 4 | 1441818091
| VV |  | 1.np | [15 empty] | VV | 1 | 1 | True | 0 | ROZPOCET
| VV |  | 2,1*0,5*0,15 |  | 0.158 | [13 empty] | VV | 1 | 2 | True | 1 | ROZPOCET
78 | K | 317351101 | Zřízení bednění klenbových pásů válcových, výška do 4 m, včetně podpěrné konstrukce | m2 | 2.475 |  | 0 |  |  |  | základní |  | 0 | 0.00984 | 0.024354 | 0 | 0 | 4 | K | 1 |  |  |  | ROZPOCET | 0 | 0 | 0 | 0 | 0 | 1 | 0 | 4 | 1375645154
| VV |  | 1.np | [15 empty] | VV | 1 | 1 | True | 0 | ROZPOCET
| VV |  | (2,1*0,5*2)+(0,15*2,5) |  | 2.475 | [13 empty] | VV | 1 | 2 | True | 1 | ROZPOCET
79 | K | 317351102 | Odstranění bednění klenbových pásů válcových, výška do 4 m, včetně podpěrné konstrukce | m2 | 2.475 |  | 0 |  |  |  | základní |  | 0 | 0 | 0 | 0 | 0 | 4 | K | 1 |  |  |  | ROZPOCET | 0 | 0 | 0 | 0 | 0 | 1 | 0 | 4 | -597807295
| VV |  | 2,475 |  | 2.475 | [13 empty] | VV | 1 | 2 | True | 1 | ROZPOCET
80 | K | 317361821 | Výztuž klenbových pasů z betonářské oceli 10 505 (R) nebo BSt 500 | t | 0.019 |  | 0 |  |  |  | základní |  | 0 | 1.0457 | 0.019869 | 0 | 0 | 4 | K | 1 |  |  |  | ROZPOCET | 0 | 0 | 0 | 0 | 0 | 1 | 0 | 4 | -313793036
| VV |  | 0,158*0,120 |  | 0.019 | [13 empty] | VV | 1 | 2 | True | 1 | ROZPOCET
81 | K | 389380000 | Dobetonování stávajících otvorů po technologii | m3 | 0.5 |  | 0 |  |  |  | základní |  | 0 | 2.6447 | 1.3223 | 0 | 0 | 4 | K | 1 |  |  |  | ROZPOCET | 0 | 0 | 0 | 0 | 0 | 1 | 0 | 4 | 764193050
| VV |  | 1.np-díry po VZT | [15 empty] | VV | 1 | 1 | True | 0 | ROZPOCET
| VV |  | 0,5 |  | 0.5 | [13 empty] | VV | 1 | 2 | True | 1 | ROZPOCET
82 | K | 346481112 | Zaplentování rýh, potrubí keramickým nebo funkčně podobným pletivemna a maltou | m2 | 33.96 |  | 0 |  |  |  | základní |  | 0 | 0.00884 | 0.30021 | 0 | 0 | 4 | K | 1 |  |  |  | ROZPOCET | 0 | 0 | 0 | 0 | 0 | 1 | 0 | 4 | 1604061494
| VV |  | 1.np-pro vedení vodovodu a kanalizace | [15 empty] | VV | 1 | 1 | True | 0 | ROZPOCET
| VV |  | (0,8+0,7+3,3+4,4+4,4+4,4+4,4+4,4+6,5)*0,6 |  | 19.98 | [13 empty] | VV | 1 | 2 | True | 0 | ROZPOCET
| VV |  | 2.np-pro vedení vodovodu a kanalizace | [15 empty] | VV | 1 | 1 | True | 0 | ROZPOCET
| VV |  | (1,9+1,2+3,0+0,6+0,6+4,0+4,0+4,0+4,0)*0,6 |  | 13.98 | [13 empty] | VV | 1 | 2 | True | 0 | ROZPOCET
| VV |  | Součet |  | 33.96 | [13 empty] | VV | 1 | 4 | True | 1 | ROZPOCET
| D | N04 | Vnitřní omítky |  |  |  | 0 | [5 empty] | 0 |  | 22.9737 |  | 0 | 1 | D | 0 |  |  |  | ROZPOCET | [6 empty] | 0
83 | K | 611315421 | Oprava omítky vnitřních stropů (kleneb) vápenné dvouvrstvé štukové, tl. jádra do 20 mm, tl. štuku do 3 mm, v rozsahu opravované plochy do 10% | m2 | 369.2 |  | 0 |  |  |  | základní |  | 0 | 0.0058 | 2.1414 | 0 | 0 | 4 | K | 1 |  |  |  | ROZPOCET | 0 | 0 | 0 | 0 | 0 | 1 | 0 | 4 | -1849532205
| VV |  | 1.np | [15 empty] | VV | 1 | 1 | True | 0 | ROZPOCET
| VV |  | 71,4+3,5+16,0+11,7+8,1+3,5+1,6+1,6+9,4+9,4+3,8+6,0-3,5-3,5-1,6-1,6 |  | 135.8 | [13 empty] | VV | 1 | 2 | True | 0 | ROZPOCET
| VV |  | 2.np | [15 empty] | VV | 1 | 1 | True | 0 | ROZPOCET
| VV |  | 88,0+71,8+21,1+20,4+22,3+43,1-9,0-2,6-1,9-4,2-4,2-6,2-5,2 |  | 233.4 | [13 empty] | VV | 1 | 2 | True | 0 | ROZPOCET
| VV |  | Součet |  | 369.2 | [13 empty] | VV | 1 | 4 | True | 1 | ROZPOCET
84 | K | 612315422 | Oprava omítky vnitřních stěn vápenné dvouvrstvé štukové, tl. jádra do 20 mm, tl. štuku do 3 mm, v rozsahu opravované plochy 10-30% | m2 | 989.75 |  | 0 |  |  |  | základní |  | 0 | 0.0174 | 17.2217 | 0 | 0 | 4 | K | 1 |  |  |  | ROZPOCET | 0 | 0 | 0 | 0 | 0 | 1 | 0 | 4 | -1720171415
| VV |  | 1.np | [15 empty] | VV | 1 | 1 | True | 0 | ROZPOCET
| VV |  | (6,7*3,8)+(6,2*3,8)+(0,3*3,8)+(0,2*3,8)+(14,2*4,0*2) |  | 164.52 | [13 empty] | VV | 1 | 2 | True | 0 | ROZPOCET
| VV |  | (2,0+2,0+2,0)*0,3*1 |  | 1.8 | [13 empty] | VV | 1 | 2 | True | 0 | ROZPOCET
| VV |  | (2,7+2,0+2,7)*0,4*1 |  | 2.96 | [13 empty] | VV | 1 | 2 | True | 0 | ROZPOCET
| VV |  | (2,0+2,0+2,0)*0,5*2 |  | 6 | [13 empty] | VV | 1 | 2 | True | 0 | ROZPOCET
| VV |  | (2,8+1,5+2,8)*0,6*1 |  | 4.26 | [13 empty] | VV | 1 | 2 | True | 0 | ROZPOCET
| VV |  | (2,8+1,8+2,8)*0,8*1 |  | 5.92 | [13 empty] | VV | 1 | 2 | True | 0 | ROZPOCET
| VV |  | (2,9+2,6+2,9)*0,8*1 |  | 6.72 | [13 empty] | VV | 1 | 2 | True | 0 | ROZPOCET
| VV |  | (4,4+3,7)*2*3,8 |  | 61.56 | [13 empty] | VV | 1 | 2 | True | 0 | ROZPOCET
| VV |  | (4,3+3,1)*2*3,8 |  | 56.24 | [13 empty] | VV | 1 | 2 | True | 0 | ROZPOCET
| VV |  | (2,1+0,85+2,1)*0,2*2 |  | 2.02 | [13 empty] | VV | 1 | 2 | True | 0 | ROZPOCET
| VV |  | (2,5+6,9)*2*3,8 |  | 71.44 | [13 empty] | VV | 1 | 2 | True | 0 | ROZPOCET
| VV |  | (2,8+0,4)*2*3,8 |  | 24.32 | [13 empty] | VV | 1 | 2 | True | 0 | ROZPOCET
| VV |  | (1,2+1,0+1,2+1,0)*2,0 |  | 8.8 | [13 empty] | VV | 1 | 2 | True | 0 | ROZPOCET
| VV |  | -0,8*2,1*7 |  | -11.76 | [13 empty] | VV | 1 | 2 | True | 0 | ROZPOCET
| VV |  | -0,9*2,1*1 |  | -1.89 | [13 empty] | VV | 1 | 2 | True | 0 | ROZPOCET
| VV |  | -0,7*2,1*2 |  | -2.94 | [13 empty] | VV | 1 | 2 | True | 0 | ROZPOCET
| VV |  | -1,3*1,7*3 |  | -6.63 | [13 empty] | VV | 1 | 2 | True | 0 | ROZPOCET
| VV |  | -1,6*2,9*1 |  | -4.64 | [13 empty] | VV | 1 | 2 | True | 0 | ROZPOCET
| VV |  | -1,3*2,9*1 |  | -3.77 | [13 empty] | VV | 1 | 2 | True | 0 | ROZPOCET
| VV |  | 2.np | [15 empty] | VV | 1 | 1 | True | 0 | ROZPOCET
| VV |  | (14,4+6,6)*2*3,35 |  | 140.7 | [13 empty] | VV | 1 | 2 | True | 0 | ROZPOCET
| VV |  | (4,0+6,2)*2*3,35 |  | 68.34 | [13 empty] | VV | 1 | 2 | True | 0 | ROZPOCET
| VV |  | (2,2+4,0+3,7+0,8)*3,35*2 |  | 71.69 | [13 empty] | VV | 1 | 2 | True | 0 | ROZPOCET
| VV |  | (3,0+6,6)*2*3,35 |  | 64.32 | [13 empty] | VV | 1 | 2 | True | 0 | ROZPOCET
| VV |  | 3,35*1,5*2 |  | 10.05 | [13 empty] | VV | 1 | 2 | True | 0 | ROZPOCET
| VV |  | (15,8+6,1)*2*3,35 |  | 146.73 | [13 empty] | VV | 1 | 2 | True | 0 | ROZPOCET
| VV |  | (8,0+6,1)*2*3,35 |  | 94.47 | [13 empty] | VV | 1 | 2 | True | 0 | ROZPOCET
| VV |  | (2,6+1,8+2,6)*0,8*11 |  | 61.6 | [13 empty] | VV | 1 | 2 | True | 0 | ROZPOCET
| VV |  | -1,2*2,1*2 |  | -5.04 | [13 empty] | VV | 1 | 2 | True | 0 | ROZPOCET
| VV |  | -0,9*2,1*4 |  | -7.56 | [13 empty] | VV | 1 | 2 | True | 0 | ROZPOCET
| VV |  | -0,8*2,1*2*2 |  | -6.72 | [13 empty] | VV | 1 | 2 | True | 0 | ROZPOCET
| VV |  | -0,6*2,1*2*1 |  | -2.52 | [13 empty] | VV | 1 | 2 | True | 0 | ROZPOCET
| VV |  | -0,7*2,1*2*1 |  | -2.94 | [13 empty] | VV | 1 | 2 | True | 0 | ROZPOCET
| VV |  | -0,95*2,1*2 |  | -3.99 | [13 empty] | VV | 1 | 2 | True | 0 | ROZPOCET
| VV |  | -1,3*1,7*11 |  | -24.31 | [13 empty] | VV | 1 | 2 | True | 0 | ROZPOCET
| VV |  | Součet |  | 989.75 | [13 empty] | VV | 1 | 4 | True | 1 | ROZPOCET
85 | K | 612131100 | Podkladní a spojovací vrstva vnitřních stěn - vápenný postřik nanášený ručně celoplošně stěn | m2 | 140.6 |  | 0 |  |  |  | základní |  | 0 | 0.0065 | 0.9139 | 0 | 0 | 4 | K | 1 |  |  |  | ROZPOCET | 0 | 0 | 0 | 0 | 0 | 1 | 0 | 4 | -1416373299
| VV |  | 1.np-nové zděné příčky | [15 empty] | VV | 1 | 1 | True | 0 | ROZPOCET
| VV |  | 4,1*(6,8+3,0+0,5+3,4+2,1+2,0+1,6)*2 |  | 159.08 | [13 empty] | VV | 1 | 2 | True | 0 | ROZPOCET
| VV |  | -1,6*2,1*1*2 |  | -6.72 | [13 empty] | VV | 1 | 2 | True | 0 | ROZPOCET
| VV |  | -1,4*2,1*1*2 |  | -5.88 | [13 empty] | VV | 1 | 2 | True | 0 | ROZPOCET
| VV |  | -0,7*2,1*2*2 |  | -5.88 | [13 empty] | VV | 1 | 2 | True | 0 | ROZPOCET
| VV |  | Součet |  | 140.6 | [13 empty] | VV | 1 | 4 | True | 1 | ROZPOCET
86 | K | 612311121 | Omítka vnitřních stěn jednovrstvá vápenná hladká nanášená ručně, tloušťky do 10 mm | m2 | 140.6 |  | 0 |  |  |  | základní |  | 0 | 0.0147 | 2.0668 | 0 | 0 | 4 | K | 1 |  |  |  | ROZPOCET | 0 | 0 | 0 | 0 | 0 | 1 | 0 | 4 | 2019461637
| VV |  | 1.np-nové zděné příčky | [15 empty] | VV | 1 | 1 | True | 0 | ROZPOCET
| VV |  | 4,1*(6,8+3,0+0,5+3,4+2,1+2,0+1,6)*2 |  | 159.08 | [13 empty] | VV | 1 | 2 | True | 0 | ROZPOCET
| VV |  | -1,6*2,1*1*2 |  | -6.72 | [13 empty] | VV | 1 | 2 | True | 0 | ROZPOCET
| VV |  | -1,4*2,1*1*2 |  | -5.88 | [13 empty] | VV | 1 | 2 | True | 0 | ROZPOCET
| VV |  | -0,7*2,1*2*2 |  | -5.88 | [13 empty] | VV | 1 | 2 | True | 0 | ROZPOCET
| VV |  | Součet |  | 140.6 | [13 empty] | VV | 1 | 4 | True | 1 | ROZPOCET
87 | K | 612311131 | Přeštukování vnitřních stěn vápenným štukem tloušťky do 3 mm | m2 | 117.3 |  | 0 |  |  |  | základní |  | 0 | 0.004 | 0.4692 | 0 | 0 | 4 | K | 1 |  |  |  | ROZPOCET | 0 | 0 | 0 | 0 | 0 | 1 | 0 | 4 | 1738194654
| VV |  | 1.np-nové zděné příčky | [15 empty] | VV | 1 | 1 | True | 0 | ROZPOCET
| VV |  | 4,1*(6,8+3,0+0,5+3,4+2,1+2,0+1,6)*2 |  | 159.08 | [13 empty] | VV | 1 | 2 | True | 0 | ROZPOCET
| VV |  | -1,6*2,1*1*2 |  | -6.72 | [13 empty] | VV | 1 | 2 | True | 0 | ROZPOCET
| VV |  | -1,4*2,1*1*2 |  | -5.88 | [13 empty] | VV | 1 | 2 | True | 0 | ROZPOCET
| VV |  | -0,7*2,1*2*2 |  | -5.88 | [13 empty] | VV | 1 | 2 | True | 0 | ROZPOCET
| VV |  | odpočet keramických obkladů na nových příčkách | [15 empty] | VV | 1 | 1 | True | 0 | ROZPOCET
| VV |  | -23,3 |  | -23.3 | [13 empty] | VV | 1 | 2 | True | 0 | ROZPOCET
| VV |  | Součet |  | 117.3 | [13 empty] | VV | 1 | 4 | True | 1 | ROZPOCET
88 | K | 617131151 | Postřik sanační vnitřních stěn v omezeném prostoru, vápenocementový, celoplošný, nanášený ručně | m2 | 4 |  | 0 |  |  |  | základní |  | 0 | 0.008 | 0.032 | 0 | 0 | 4 | K | 1 |  |  |  | ROZPOCET | 0 | 0 | 0 | 0 | 0 | 1 | 0 | 4 | 449109019
| VV |  | 1.np | [15 empty] | VV | 1 | 1 | True | 0 | ROZPOCET
| VV |  | míst.č.1.11 | [15 empty] | VV | 1 | 1 | True | 0 | ROZPOCET
| VV |  | 4,0 |  | 4 | [13 empty] | VV | 1 | 2 | True | 1 | ROZPOCET
89 | K | 617324111 | Omítka sanační vnitřních stěn v omezeném prostoru podkladní (vyrovnávací), tloušťky do 10 mm, nanášená ručně | m2 | 4 |  | 0 |  |  |  | základní |  | 0 | 0.012 | 0.048 | 0 | 0 | 4 | K | 1 |  |  |  | ROZPOCET | 0 | 0 | 0 | 0 | 0 | 1 | 0 | 4 | 1590282147
| VV |  | 1.np | [15 empty] | VV | 1 | 1 | True | 0 | ROZPOCET
| VV |  | míst.č.1.11 | [15 empty] | VV | 1 | 1 | True | 0 | ROZPOCET
| VV |  | 4,0 |  | 4 | [13 empty] | VV | 1 | 2 | True | 1 | ROZPOCET
90 | K | 617325131 | Omítka sanační vnitřních stěn v omezeném prostoru jádrová, tloušťky do 15 mm, nanášená ručně | m2 | 4 |  | 0 |  |  |  | základní |  | 0 | 0.0162 | 0.0648 | 0 | 0 | 4 | K | 1 |  |  |  | ROZPOCET | 0 | 0 | 0 | 0 | 0 | 1 | 0 | 4 | -1536158857
| VV |  | 1.np | [15 empty] | VV | 1 | 1 | True | 0 | ROZPOCET
| VV |  | míst.č.1.11 | [15 empty] | VV | 1 | 1 | True | 0 | ROZPOCET
| VV |  | 4,0 |  | 4 | [13 empty] | VV | 1 | 2 | True | 1 | ROZPOCET
91 | K | 617328131 | Přeštukování vnitřních stěn v omezeném prostoru sanačním štukem, tloušťky do 3 mm, | m2 | 4 |  | 0 |  |  |  | základní |  | 0 | 0.004 | 0.016 | 0 | 0 | 4 | K | 1 |  |  |  | ROZPOCET | 0 | 0 | 0 | 0 | 0 | 1 | 0 | 4 | 255105359
| VV |  | 1.np | [15 empty] | VV | 1 | 1 | True | 0 | ROZPOCET
| VV |  | míst.č.1.11 | [15 empty] | VV | 1 | 1 | True | 0 | ROZPOCET
| VV |  | 4,0 |  | 4 | [13 empty] | VV | 1 | 2 | True | 1 | ROZPOCET
| D | N05 | Podlahové konstrukce |  |  |  | 0 | [5 empty] | 0 |  | 40.4191 |  | 0 | 1 | D | 0 |  |  |  | ROZPOCET | [6 empty] | 0
92 | K | 713121111 | Montáž izolace tepelné podlah volně kladenými deskami, 1 vrstva | m2 | 110.7 |  | 0 |  |  |  | základní |  | 0 | 0 | 0 | 0 | 0 | 4 | K | 1 |  |  |  | ROZPOCET | 0 | 0 | 0 | 0 | 0 | 1 | 0 | 4 | 1228124778
| VV |  | 1.np-skladba P0 | [15 empty] | VV | 1 | 1 | True | 0 | ROZPOCET
| VV |  | 71,4+3,5+16,0+11,7+8,1 |  | 110.7 | [13 empty] | VV | 1 | 2 | True | 1 | ROZPOCET
93 | M | 283000001 | Deska polystyrén EPS 100 pro konstrukce s běžným zatížením λ=0,037m, tloušťka 120 mm | m2 | 116.235 |  | 0 |  |  |  | základní |  | 0 | 0.003 | 0.3487 | 0 | 0 | 8 | M | 1 |  |  |  | ROZPOCET | 0 | 0 | 0 | 0 | 0 | 1 | 0 | 4 | -1023694953
| VV |  | 110,7*1,05 |  | 116.235 | [13 empty] | VV | 1 | 2 | True | 1 | ROZPOCET
94 | K | 632481213 | D+M separační vrstva k oddělení podlahových vrstev z polyetylénové fólie | m2 | 110.7 |  | 0 |  |  |  | základní |  | 0 | 0.00013 | 0.014391 | 0 | 0 | 4 | K | 1 |  |  |  | ROZPOCET | 0 | 0 | 0 | 0 | 0 | 1 | 0 | 4 | 1705380924
| VV |  | 1.np-skladba P0 | [15 empty] | VV | 1 | 1 | True | 0 | ROZPOCET
| VV |  | 71,4+3,5+16,0+11,7+8,1 |  | 110.7 | [13 empty] | VV | 1 | 2 | True | 1 | ROZPOCET
95 | K | 631311116 | Mazanina z betonu prostého tř. C 25/30, tloušťka 50-80 mm | m3 | 5.535 |  | 0 |  |  |  | základní |  | 0 | 2.5019 | 13.8479 | 0 | 0 | 4 | K | 1 |  |  |  | ROZPOCET | 0 | 0 | 0 | 0 | 0 | 1 | 0 | 4 | 1466044588
| VV |  | 1.np-skladba P0 | [15 empty] | VV | 1 | 1 | True | 0 | ROZPOCET
| VV |  | (71,4+3,5+16,0+11,7+8,1)*0,05 |  | 5.535 | [13 empty] | VV | 1 | 2 | True | 1 | ROZPOCET
96 | K | 631319171 | Příplatek k mazanině za stržení povrchu spodní vrstvy před vložením výztuže | m3 | 5.535 |  | 0 |  |  |  | základní |  | 0 | 0 | 0 | 0 | 0 | 4 | K | 1 |  |  |  | ROZPOCET | 0 | 0 | 0 | 0 | 0 | 1 | 0 | 4 | 1042306371
| VV |  | 1.np-skladba P0 | [15 empty] | VV | 1 | 1 | True | 0 | ROZPOCET
| VV |  | (71,4+3,5+16,0+11,7+8,1)*0,05 |  | 5.535 | [13 empty] | VV | 1 | 2 | True | 1 | ROZPOCET
97 | K | 631362021 | Výztuž mazanin svařovanými sítěmi Kari | t | 0.395 |  | 0 |  |  |  | základní |  | 0 | 1.0628 | 0.41979 | 0 | 0 | 4 | K | 1 |  |  |  | ROZPOCET | 0 | 0 | 0 | 0 | 0 | 1 | 0 | 4 | 374613293
| VV |  | 1.np-skladba P0-síť kari 150/150/6 | [15 empty] | VV | 1 | 1 | True | 0 | ROZPOCET
| VV |  | (71,4+3,5+16,0+11,7+8,1)*0,0031*1,15 |  | 0.395 | [13 empty] | VV | 1 | 2 | True | 1 | ROZPOCET
98 | K | 632451251 | Potěr cementový samonivelační litý tř. C 30, tl.30-35 mm | m2 | 287.1 |  | 0 |  |  |  | základní |  | 0 | 0.077 | 22.1067 | 0 | 0 | 4 | K | 1 |  |  |  | ROZPOCET | 0 | 0 | 0 | 0 | 0 | 1 | 0 | 4 | -1910369071
| VV |  | 1.np- skladba P1-vyrovnání podkladu | [15 empty] | VV | 1 | 1 | True | 0 | ROZPOCET
| VV |  | 3,5+1,6+1,6+9,4+3,8 |  | 19.9 | [13 empty] | VV | 1 | 2 | True | 0 | ROZPOCET
| VV |  | 2.np-skladba P1-vyrovnání podkladu | [15 empty] | VV | 1 | 1 | True | 0 | ROZPOCET
| VV |  | 2,6+11,0+11,5+6,0+1,9+3,3+3,1+9,2+37,3+4,3 |  | 90.2 | [13 empty] | VV | 1 | 2 | True | 0 | ROZPOCET
| VV |  | 2.np-skladba P2-vyrovnání podkladu | [15 empty] | VV | 1 | 1 | True | 0 | ROZPOCET
| VV |  | 9,0+4,2+4,2+6,2+5,2 |  | 28.8 | [13 empty] | VV | 1 | 2 | True | 0 | ROZPOCET
| VV |  | 2.np-skladba P3-vyrovnání podkladu | [15 empty] | VV | 1 | 1 | True | 0 | ROZPOCET
| VV |  | 23,8+41,6+16,9+16,2+16,1+33,6 |  | 148.2 | [13 empty] | VV | 1 | 2 | True | 0 | ROZPOCET
| VV |  | Součet |  | 287.1 | [13 empty] | VV | 1 | 4 | True | 1 | ROZPOCET
99 | K | 631312141 | Doplnění dosavadních mazanin betonem prostým s dodáním hmot, bez potěru | m3 | 1.6 |  | 0 |  |  |  | základní |  | 0 | 2.301 | 3.6816 | 0 | 0 | 4 | K | 1 |  |  |  | ROZPOCET | 0 | 0 | 0 | 0 | 0 | 1 | 0 | 4 | 1969703326
| VV |  | 2.np-vyřezání rýhy pro instalace | [15 empty] | VV | 1 | 1 | True | 0 | ROZPOCET
| VV |  | 16,0*0,1 |  | 1.6 | [13 empty] | VV | 1 | 2 | True | 1 | ROZPOCET
| D | N06 | Sádrokartonové konstrukce |  |  |  | 0 | [5 empty] | 0 |  | 10.8974 |  | 0 | 1 | D | 0 |  |  |  | ROZPOCET | [6 empty] | 0
100 | K | 763131411 | D+M podhled z desek SDK dvouvrstvá zavěšená spodní konstrukce z ocelových profilů CD, UD, jednoduše opláštěná deskou standardní A, tl. 12,5 mm, bez izolace | m2 | 43.5 |  | 0 |  |  |  | základní |  | 0 | 0.0122 | 0.5307 | 0 | 0 | 4 | K | 1 |  |  |  | ROZPOCET | 0 | 0 | 0 | 0 | 0 | 1 | 0 | 4 | 528990682
| VV |  | 1.np-míst.č. 1.2, 1.6, 1.7, 1.8 | [15 empty] | VV | 1 | 1 | True | 0 | ROZPOCET
| VV |  | 3,5+3,5+1,6+1,6 |  | 10.2 | [13 empty] | VV | 1 | 2 | True | 0 | ROZPOCET
| VV |  | 2.np-míst.č.2.3, 2.4, 2,8, 2,14, 2.16, 2.18, 2.20 | [15 empty] | VV | 1 | 1 | True | 0 | ROZPOCET
| VV |  | 9,0+2,6+1,9+4,2+4,2+6,2+5,2 |  | 33.3 | [13 empty] | VV | 1 | 2 | True | 0 | ROZPOCET
| VV |  | Součet |  | 43.5 | [13 empty] | VV | 1 | 4 | True | 1 | ROZPOCET
101 | K | 763111417 | D+M příčka z desek SDK s nosnou kcí z jednoduchých ocelových profilů UW+CW 100, dvojitě opláštěná deskami standardními 2 x A, tl. 12,5 mm, TI 80 mm, Rw do 56 dB, tl. příčky 150 mm | m2 | 167.835 |  | 0 |  |  |  | základní |  | 0 | 0.04571 | 7.6717 | 0 | 0 | 4 | K | 1 |  |  |  | ROZPOCET | 0 | 0 | 0 | 0 | 0 | 1 | 0 | 4 | -12194925
| VV |  | 2.np | [15 empty] | VV | 1 | 1 | True | 0 | ROZPOCET
| VV |  | příčka P1 | [15 empty] | VV | 1 | 1 | True | 0 | ROZPOCET
| VV |  | 3,35*(6,6+4,5+2,6+3,3+0,7+1,2+4,7+13,1+2,1+2,1+4,5+3,0+1,7) |  | 167.835 | [13 empty] | VV | 1 | 2 | True | 1 | ROZPOCET
102 | K | 763113314 | D+M příčka z desek SDK instalační s nosnou kcí ze zdvojených ocelových profilů CW+UW 75, dvojitě opláštěná deskami standardními 2xA 12,5 mm, TI 2x40 mm, Rw do 54 dB, tl. příčky 205-700 mm | m2 | 50.25 |  | 0 |  |  |  | základní |  | 0 | 0.04731 | 2.3773 | 0 | 0 | 4 | K | 1 |  |  |  | ROZPOCET | 0 | 0 | 0 | 0 | 0 | 1 | 0 | 4 | 1762771568
| VV |  | 2.np | [15 empty] | VV | 1 | 1 | True | 0 | ROZPOCET
| VV |  | příčka P2 | [15 empty] | VV | 1 | 1 | True | 0 | ROZPOCET
| VV |  | 3,35*(2,4+2,4+2,4+1,8+1,0) |  | 33.5 | [13 empty] | VV | 1 | 2 | True | 0 | ROZPOCET
| VV |  | příčka P3 | [15 empty] | VV | 1 | 1 | True | 0 | ROZPOCET
| VV |  | 3,35*(1,1+1,1+0,9+1,0+0,9) |  | 16.75 | [13 empty] | VV | 1 | 2 | True | 0 | ROZPOCET
| VV |  | Součet |  | 50.25 | [13 empty] | VV | 1 | 4 | True | 1 | ROZPOCET
103 | K | 763000001 | Příplatek za opláštění SDK deskou impregnační H2O (záměna desky standardní za impregnační-příplatek za rozdíl v ceně) | m2 | 133.33 |  | 0 |  |  |  | základní |  | 0 | 0 | 0 | 0 | 0 | 4 | K | 1 |  |  |  | ROZPOCET | 0 | 0 | 0 | 0 | 0 | 1 | 0 | 4 | 443750512
| VV |  | míst.č.2.3 | [15 empty] | VV | 1 | 1 | True | 0 | ROZPOCET
| VV |  | 3,35*(3,5+2,5+3,5) |  | 31.825 | [13 empty] | VV | 1 | 2 | True | 0 | ROZPOCET
| VV |  | míst.č.2.4 | [15 empty] | VV | 1 | 1 | True | 0 | ROZPOCET
| VV |  | 3,35*(2,2+1,2+1,2) |  | 15.41 | [13 empty] | VV | 1 | 2 | True | 0 | ROZPOCET
| VV |  | míst.č.2.14 | [15 empty] | VV | 1 | 1 | True | 0 | ROZPOCET
| VV |  | 3,35*(2,1+1,9+2,1) |  | 20.435 | [13 empty] | VV | 1 | 2 | True | 0 | ROZPOCET
| VV |  | míst.č.2.16 | [15 empty] | VV | 1 | 1 | True | 0 | ROZPOCET
| VV |  | 3,35*(2,2+1,9+2,2+1,9) |  | 27.47 | [13 empty] | VV | 1 | 2 | True | 0 | ROZPOCET
| VV |  | míst.č.2.18 | [15 empty] | VV | 1 | 1 | True | 0 | ROZPOCET
| VV |  | 3,35*(2,7+1,9) |  | 15.41 | [13 empty] | VV | 1 | 2 | True | 0 | ROZPOCET
| VV |  | míst.č.2.20 | [15 empty] | VV | 1 | 1 | True | 0 | ROZPOCET
| VV |  | 3,35*(2,2+2,4+2,2) |  | 22.78 | [13 empty] | VV | 1 | 2 | True | 0 | ROZPOCET
| VV |  | Součet |  | 133.33 | [13 empty] | VV | 1 | 4 | True | 1 | ROZPOCET
104 | K | 763183111 | Montáž stavebního pouzdra posuvných dveří do sádrokartonové příčky s jednou kapsou, pro jedno dveřní křídlo, průchozí šířky do 800 mm | kus | 1 |  | 0 |  |  |  | základní |  | 0 | 0 | 0 | 0 | 0 | 4 | K | 1 |  |  |  | ROZPOCET | 0 | 0 | 0 | 0 | 0 | 1 | 0 | 4 | 1160826815
| VV |  | 2.np | [15 empty] | VV | 1 | 1 | True | 0 | ROZPOCET
| VV |  | 1,0 |  | 1 | [13 empty] | VV | 1 | 2 | True | 1 | ROZPOCET
105 | M | 553000001 | Pouzdro stavební posuvných dveří do příčky SDK, pro 1 křídlo, šířka 700 mm, výška 2100 mm | kus | 1 |  | 0 |  |  |  | základní |  | 0 | 0.0365 | 0.0365 | 0 | 0 | 8 | M | 1 |  |  |  | ROZPOCET | 0 | 0 | 0 | 0 | 0 | 1 | 0 | 4 | 1463702711
| VV |  | 1,0 |  | 1 | [13 empty] | VV | 1 | 2 | True | 1 | ROZPOCET
106 | K | 726131001 | D+M předstěnové instalační systémy do lehkých stěn s kovovou konstrukcí pro umyvadla, stavební výšky do 1120 mm, se stojánkovou baterií | soubor | 4 |  | 0 |  |  |  | základní |  | 0 | 0.012 | 0.048 | 0 | 0 | 4 | K | 1 |  |  |  | ROZPOCET | 0 | 0 | 0 | 0 | 0 | 1 | 0 | 4 | -275716687
| VV |  | 4,0 |  | 4 | [13 empty] | VV | 1 | 2 | True | 1 | ROZPOCET
107 | K | 726131011 | D+M předstěnové instalační systémy do lehkých stěn s kovovou konstrukcí pro bidety, stavební výška 1120 mm | soubor | 1 |  | 0 |  |  |  | základní |  | 0 | 0.014 | 0.014 | 0 | 0 | 4 | K | 1 |  |  |  | ROZPOCET | 0 | 0 | 0 | 0 | 0 | 1 | 0 | 4 | -1105017006
| VV |  | 1,0 |  | 1 | [13 empty] | VV | 1 | 2 | True | 1 | ROZPOCET
108 | K | 726131041 | D+M předstěnový instalační systém do lehkých stěn s kovovou konstrukcí pro závěsné klozety, ovládání zepředu, stavební výšky 1120 mm | soubor | 6 |  | 0 |  |  |  | základní |  | 0 | 0.01665 | 0.0999 | 0 | 0 | 4 | K | 1 |  |  |  | ROZPOCET | 0 | 0 | 0 | 0 | 0 | 1 | 0 | 4 | -1437444512
| P |  | Poznámka k položce: - např. Geberit Duofix | [15 empty] | P | 1
| VV |  | 6,0 |  | 6 | [13 empty] | VV | 1 | 2 | True | 1 | ROZPOCET
109 | K | 763164570 | D+M obklad konstrukcí deskami SDK ve tvaru L rozvinuté šíře přes 0,8 m, opláštěný deskou GM-FH1, tl. 2 x 12,5 mm, včetně ochranných úhelníků | m2 | 4.41 |  | 0 |  |  |  | základní |  | 0 | 0.02704 | 0.11925 | 0 | 0 | 4 | K | 1 |  |  |  | ROZPOCET | 0 | 0 | 0 | 0 | 0 | 1 | 0 | 4 | 1039258298
| VV |  | 2.np-míst.č.2.3-opláštění vany | [15 empty] | VV | 1 | 1 | True | 0 | ROZPOCET
| VV |  | 2,45*(0,6+1,2) |  | 4.41 | [13 empty] | VV | 1 | 2 | True | 1 | ROZPOCET
| D | N07 | Keramické obklady |  |  |  | 0 | [5 empty] | 0 |  | 5.4333 |  | 0 | 1 | D | 0 |  |  |  | ROZPOCET | [6 empty] | 0
110 | K | 781121011 | Příprava podkladu stěny před provedením obkladu - nátěr penetrační | m2 | 171 |  | 0 |  |  |  | základní |  | 0 | 0.0003 | 0.0513 | 0 | 0 | 4 | K | 1 |  |  |  | ROZPOCET | 0 | 0 | 0 | 0 | 0 | 1 | 0 | 4 | 1280447553
| VV |  | 1.np | [15 empty] | VV | 1 | 1 | True | 0 | ROZPOCET
| VV |  | míst.č.1.6 | [15 empty] | VV | 1 | 1 | True | 0 | ROZPOCET
| VV |  | na stávajícím zdivu | [15 empty] | VV | 1 | 1 | True | 0 | ROZPOCET
| VV |  | 4,0+3,1 |  | 7.1 | [13 empty] | VV | 1 | 2 | True | 0 | ROZPOCET
| VV |  | na novém zdivu | [15 empty] | VV | 1 | 1 | True | 0 | ROZPOCET
| VV |  | 1,3+3,6 |  | 4.9 | [13 empty] | VV | 1 | 2 | True | 0 | ROZPOCET
| VV |  | míst.č.1.7 | [15 empty] | VV | 1 | 1 | True | 0 | ROZPOCET
| VV |  | na novém zdivu | [15 empty] | VV | 1 | 1 | True | 0 | ROZPOCET
| VV |  | 2,3+4,2+0,6+4,2 |  | 11.3 | [13 empty] | VV | 1 | 2 | True | 0 | ROZPOCET
| VV |  | míst.č.1.8 | [15 empty] | VV | 1 | 1 | True | 0 | ROZPOCET
| VV |  | na stávajícím zdivu | [15 empty] | VV | 1 | 1 | True | 0 | ROZPOCET
| VV |  | 4,2 |  | 4.2 | [13 empty] | VV | 1 | 2 | True | 0 | ROZPOCET
| VV |  | na novém zdivu | [15 empty] | VV | 1 | 1 | True | 0 | ROZPOCET
| VV |  | 2,4+0,5+4,2 |  | 7.1 | [13 empty] | VV | 1 | 2 | True | 0 | ROZPOCET
| VV |  | míst.č.1.11 | [15 empty] | VV | 1 | 1 | True | 0 | ROZPOCET
| VV |  | na stávajícím zdivu | [15 empty] | VV | 1 | 1 | True | 0 | ROZPOCET
| VV |  | 11,7 |  | 11.7 | [13 empty] | VV | 1 | 2 | True | 0 | ROZPOCET
| VV |  | 2.np | [15 empty] | VV | 1 | 1 | True | 0 | ROZPOCET
| VV |  | míst.č.2.3 | [15 empty] | VV | 1 | 1 | True | 0 | ROZPOCET
| VV |  | na stávajícím zdivu | [15 empty] | VV | 1 | 1 | True | 0 | ROZPOCET
| VV |  | 5,1 |  | 5.1 | [13 empty] | VV | 1 | 2 | True | 0 | ROZPOCET
| VV |  | na SDK příčce | [15 empty] | VV | 1 | 1 | True | 0 | ROZPOCET
| VV |  | 6,6+8,2+6,6 |  | 21.4 | [13 empty] | VV | 1 | 2 | True | 0 | ROZPOCET
| VV |  | míst.č.2.4 | [15 empty] | VV | 1 | 1 | True | 0 | ROZPOCET
| VV |  | na stávajícím zdivu | [15 empty] | VV | 1 | 1 | True | 0 | ROZPOCET
| VV |  | 5,4 |  | 5.4 | [13 empty] | VV | 1 | 2 | True | 0 | ROZPOCET
| VV |  | na SDK příčce | [15 empty] | VV | 1 | 1 | True | 0 | ROZPOCET
| VV |  | 3,1+3,1+3,6 |  | 9.8 | [13 empty] | VV | 1 | 2 | True | 0 | ROZPOCET
| VV |  | míst.č.2.8 | [15 empty] | VV | 1 | 1 | True | 0 | ROZPOCET
| VV |  | na stávajícím zdivu | [15 empty] | VV | 1 | 1 | True | 0 | ROZPOCET
| VV |  | 9,5 |  | 9.5 | [13 empty] | VV | 1 | 2 | True | 0 | ROZPOCET
| VV |  | na SDK příčce | [15 empty] | VV | 1 | 1 | True | 0 | ROZPOCET
| VV |  | 1,9 |  | 1.9 | [13 empty] | VV | 1 | 2 | True | 0 | ROZPOCET
| VV |  | míst.č.2.14 | [15 empty] | VV | 1 | 1 | True | 0 | ROZPOCET
| VV |  | na stávajícím zdivu | [15 empty] | VV | 1 | 1 | True | 0 | ROZPOCET
| VV |  | 3,7 |  | 3.7 | [13 empty] | VV | 1 | 2 | True | 0 | ROZPOCET
| VV |  | na SDK příčce | [15 empty] | VV | 1 | 1 | True | 0 | ROZPOCET
| VV |  | 5,0+5,4+3,3 |  | 13.7 | [13 empty] | VV | 1 | 2 | True | 0 | ROZPOCET
| VV |  | míst.č.2.16 | [15 empty] | VV | 1 | 1 | True | 0 | ROZPOCET
| VV |  | na SDK příčce | [15 empty] | VV | 1 | 1 | True | 0 | ROZPOCET
| VV |  | 3,7+3,3+5,0+5,4 |  | 17.4 | [13 empty] | VV | 1 | 2 | True | 0 | ROZPOCET
| VV |  | míst.č.2.18 | [15 empty] | VV | 1 | 1 | True | 0 | ROZPOCET
| VV |  | na SDK příčce | [15 empty] | VV | 1 | 1 | True | 0 | ROZPOCET
| VV |  | 7,2+5,9+3,7 |  | 16.8 | [13 empty] | VV | 1 | 2 | True | 0 | ROZPOCET
| VV |  | míst.č.2.20 | [15 empty] | VV | 1 | 1 | True | 0 | ROZPOCET
| VV |  | na stávajícím zdivu | [15 empty] | VV | 1 | 1 | True | 0 | ROZPOCET
| VV |  | 6,0 |  | 6 | [13 empty] | VV | 1 | 2 | True | 0 | ROZPOCET
| VV |  | na SDK příčce | [15 empty] | VV | 1 | 1 | True | 0 | ROZPOCET
| VV |  | 3,5+4,9+5,6 |  | 14 | [13 empty] | VV | 1 | 2 | True | 0 | ROZPOCET
| VV |  | Součet |  | 171 | [13 empty] | VV | 1 | 4 | True | 1 | ROZPOCET
111 | K | 781151031 | Příprava podkladu před provedením obkladu - celoplošné vyrovnání podkladu stěrkou, tloušťky 3 mm | m2 | 52.7 |  | 0 |  |  |  | základní |  | 0 | 0.0045 | 0.23715 | 0 | 0 | 4 | K | 1 |  |  |  | ROZPOCET | 0 | 0 | 0 | 0 | 0 | 1 | 0 | 4 | -1322702557
| VV |  | 1.np-obklad na stávajícím zdivu | [15 empty] | VV | 1 | 1 | True | 0 | ROZPOCET
| VV |  | míst.č.1.6 | [15 empty] | VV | 1 | 1 | True | 0 | ROZPOCET
| VV |  | 4,0+3,1 |  | 7.1 | [13 empty] | VV | 1 | 2 | True | 0 | ROZPOCET
| VV |  | míst.č.1.8 | [15 empty] | VV | 1 | 1 | True | 0 | ROZPOCET
| VV |  | 4,2 |  | 4.2 | [13 empty] | VV | 1 | 2 | True | 0 | ROZPOCET
| VV |  | míst.č.1.11 | [15 empty] | VV | 1 | 1 | True | 0 | ROZPOCET
| VV |  | 11,7 |  | 11.7 | [13 empty] | VV | 1 | 2 | True | 0 | ROZPOCET
| VV |  | 2.np | [15 empty] | VV | 1 | 1 | True | 0 | ROZPOCET
| VV |  | míst.č.2.3 | [15 empty] | VV | 1 | 1 | True | 0 | ROZPOCET
| VV |  | 5,1 |  | 5.1 | [13 empty] | VV | 1 | 2 | True | 0 | ROZPOCET
| VV |  | míst.č.2.4 | [15 empty] | VV | 1 | 1 | True | 0 | ROZPOCET
| VV |  | 5,4 |  | 5.4 | [13 empty] | VV | 1 | 2 | True | 0 | ROZPOCET
| VV |  | míst.č.2.8 | [15 empty] | VV | 1 | 1 | True | 0 | ROZPOCET
| VV |  | 9,5 |  | 9.5 | [13 empty] | VV | 1 | 2 | True | 0 | ROZPOCET
| VV |  | míst.č.2.14 | [15 empty] | VV | 1 | 1 | True | 0 | ROZPOCET
| VV |  | 3,7 |  | 3.7 | [13 empty] | VV | 1 | 2 | True | 0 | ROZPOCET
| VV |  | míst.č.2.20 | [15 empty] | VV | 1 | 1 | True | 0 | ROZPOCET
| VV |  | 6,0 |  | 6 | [13 empty] | VV | 1 | 2 | True | 0 | ROZPOCET
| VV |  | Součet |  | 52.7 | [13 empty] | VV | 1 | 4 | True | 1 | ROZPOCET
112 | K | 781131112 | D+M izolace stěn pod obklad nátěrem nebo stěrkou ve dvou vrstvách | m2 | 28.82 |  | 0 |  |  |  | základní |  | 0 | 0.0015 | 0.04323 | 0 | 0 | 4 | K | 1 |  |  |  | ROZPOCET | 0 | 0 | 0 | 0 | 0 | 1 | 0 | 4 | 1769565294
| VV |  | 2.np | [15 empty] | VV | 1 | 1 | True | 0 | ROZPOCET
| VV |  | míst.č.2.3-za vanou | [15 empty] | VV | 1 | 1 | True | 0 | ROZPOCET
| VV |  | (1,3+2,5+1,3)*2,2 |  | 11.22 | [13 empty] | VV | 1 | 2 | True | 0 | ROZPOCET
| VV |  | míst.č. 2.14, 2.16, 2.18, 2.20-sprchové kouty | [15 empty] | VV | 1 | 1 | True | 0 | ROZPOCET
| VV |  | (1,1+0,9)*2,2*4 |  | 17.6 | [13 empty] | VV | 1 | 2 | True | 0 | ROZPOCET
| VV |  | Součet |  | 28.82 | [13 empty] | VV | 1 | 4 | True | 1 | ROZPOCET
113 | K | 781472223 | Montáž obkladů keramických hladkých 50-85 ks/m2, lepených cementovým flexibilním lepidlem | m2 | 23.3 |  | 0 |  |  |  | základní |  | 0 | 0.00587 | 0.13677 | 0 | 0 | 4 | K | 1 |  |  |  | ROZPOCET | 0 | 0 | 0 | 0 | 0 | 1 | 0 | 4 | -866206673
| VV |  | 1.np | [15 empty] | VV | 1 | 1 | True | 0 | ROZPOCET
| VV |  | míst.č.1.6 | [15 empty] | VV | 1 | 1 | True | 0 | ROZPOCET
| VV |  | 4,0 |  | 4 | [13 empty] | VV | 1 | 2 | True | 0 | ROZPOCET
| VV |  | míst.č.1.7 | [15 empty] | VV | 1 | 1 | True | 0 | ROZPOCET
| VV |  | 2,3 |  | 2.3 | [13 empty] | VV | 1 | 2 | True | 0 | ROZPOCET
| VV |  | míst.č.1.8 | [15 empty] | VV | 1 | 1 | True | 0 | ROZPOCET
| VV |  | 2,4 |  | 2.4 | [13 empty] | VV | 1 | 2 | True | 0 | ROZPOCET
| VV |  | 2.np | [15 empty] | VV | 1 | 1 | True | 0 | ROZPOCET
| VV |  | míst.č.2.14 | [15 empty] | VV | 1 | 1 | True | 0 | ROZPOCET
| VV |  | 3,7 |  | 3.7 | [13 empty] | VV | 1 | 2 | True | 0 | ROZPOCET
| VV |  | míst.č.2.16 | [15 empty] | VV | 1 | 1 | True | 0 | ROZPOCET
| VV |  | 3,7 |  | 3.7 | [13 empty] | VV | 1 | 2 | True | 0 | ROZPOCET
| VV |  | míst.č.2.18 | [15 empty] | VV | 1 | 1 | True | 0 | ROZPOCET
| VV |  | 7,2 |  | 7.2 | [13 empty] | VV | 1 | 2 | True | 0 | ROZPOCET
| VV |  | Součet |  | 23.3 | [13 empty] | VV | 1 | 4 | True | 1 | ROZPOCET
114 | M | 597000001 | Obklad keramický žlutý lesklý vel. 65x200 mm (70 ks/m2), vč. lišt, vhodný reprezentant Equipe Village Tuscany Gold 6,5x20 mm | m2 | 26.795 |  | 0 |  |  |  | základní |  | 0 | 0.0201 | 0.53858 | 0 | 0 | 8 | M | 1 |  |  |  | ROZPOCET | 0 | 0 | 0 | 0 | 0 | 1 | 0 | 4 | -1926292
| VV |  | 23,3*1,15 |  | 26.795 | [13 empty] | VV | 1 | 2 | True | 1 | ROZPOCET
115 | K | 781472221 | Montáž obkladu keramických hladkých 35-45 ks/m2, lepených cementovým flexibilním lepidlem | m2 | 23.6 |  | 0 |  |  |  | základní |  | 0 | 0.00558 | 0.13169 | 0 | 0 | 4 | K | 1 |  |  |  | ROZPOCET | 0 | 0 | 0 | 0 | 0 | 1 | 0 | 4 | 1753564876
| VV |  | 2.np | [15 empty] | VV | 1 | 1 | True | 0 | ROZPOCET
| VV |  | míst.č.2.3 | [15 empty] | VV | 1 | 1 | True | 0 | ROZPOCET
| VV |  | 5,1+8,2 |  | 13.3 | [13 empty] | VV | 1 | 2 | True | 0 | ROZPOCET
| VV |  | míst.č.2.4 | [15 empty] | VV | 1 | 1 | True | 0 | ROZPOCET
| VV |  | 5,4 |  | 5.4 | [13 empty] | VV | 1 | 2 | True | 0 | ROZPOCET
| VV |  | míst.č.2.20 | [15 empty] | VV | 1 | 1 | True | 0 | ROZPOCET
| VV |  | 4,9 |  | 4.9 | [13 empty] | VV | 1 | 2 | True | 0 | ROZPOCET
| VV |  | Součet |  | 23.6 | [13 empty] | VV | 1 | 4 | True | 1 | ROZPOCET
116 | M | 597000002 | Obklad keramický modrý lesklý vel. 65x400 mm (35 ks/m2), vč. lišt, vhodný reprezentant Equipe Manacor Ocean Blue 6,5x40 mm | m2 | 27.14 |  | 0 |  |  |  | základní |  | 0 | 0.0201 | 0.54551 | 0 | 0 | 8 | M | 1 |  |  |  | ROZPOCET | 0 | 0 | 0 | 0 | 0 | 1 | 0 | 4 | -725384686
| VV |  | 23,6*1,15 |  | 27.14 | [13 empty] | VV | 1 | 2 | True | 1 | ROZPOCET
117 | K | 781472312 | Montáž obkladů keramických hladkých 0,5-2 ks/m2, lepených cementovým flexibilním rychletuhnoucím lepidlem | m2 | 101 |  | 0 |  |  |  | základní |  | 0 | 0.00897 | 0.90597 | 0 | 0 | 4 | K | 1 |  |  |  | ROZPOCET | 0 | 0 | 0 | 0 | 0 | 1 | 0 | 4 | 2102667903
| VV |  | 1.np | [15 empty] | VV | 1 | 1 | True | 0 | ROZPOCET
| VV |  | míst.č.1.6 | [15 empty] | VV | 1 | 1 | True | 0 | ROZPOCET
| VV |  | 1,3+3,1+3,6 |  | 8 | [13 empty] | VV | 1 | 2 | True | 0 | ROZPOCET
| VV |  | míst.č.1.7 | [15 empty] | VV | 1 | 1 | True | 0 | ROZPOCET
| VV |  | 4,2+0,6+4,2 |  | 9 | [13 empty] | VV | 1 | 2 | True | 0 | ROZPOCET
| VV |  | míst.č.1.8 | [15 empty] | VV | 1 | 1 | True | 0 | ROZPOCET
| VV |  | 4,2+0,5+4,2 |  | 8.9 | [13 empty] | VV | 1 | 2 | True | 0 | ROZPOCET
| VV |  | Mezisoučet |  | 25.9 | [13 empty] | VV | 1 | 3 | True | 0 | ROZPOCET
| VV |  | 2.np | [15 empty] | VV | 1 | 1 | True | 0 | ROZPOCET
| VV |  | míst.č.2.3 | [15 empty] | VV | 1 | 1 | True | 0 | ROZPOCET
| VV |  | 6,6+6,6 |  | 13.2 | [13 empty] | VV | 1 | 2 | True | 0 | ROZPOCET
| VV |  | míst.č.2.4 | [15 empty] | VV | 1 | 1 | True | 0 | ROZPOCET
| VV |  | 3,1+3,1+3,6 |  | 9.8 | [13 empty] | VV | 1 | 2 | True | 0 | ROZPOCET
| VV |  | míst.č.2.14 | [15 empty] | VV | 1 | 1 | True | 0 | ROZPOCET
| VV |  | 5,0+5,4+3,3 |  | 13.7 | [13 empty] | VV | 1 | 2 | True | 0 | ROZPOCET
| VV |  | míst.č.2.16 | [15 empty] | VV | 1 | 1 | True | 0 | ROZPOCET
| VV |  | 3,3+5,0+5,4 |  | 13.7 | [13 empty] | VV | 1 | 2 | True | 0 | ROZPOCET
| VV |  | míst.č.2.18 | [15 empty] | VV | 1 | 1 | True | 0 | ROZPOCET
| VV |  | 5,9+3,7 |  | 9.6 | [13 empty] | VV | 1 | 2 | True | 0 | ROZPOCET
| VV |  | míst.č.2.20 | [15 empty] | VV | 1 | 1 | True | 0 | ROZPOCET
| VV |  | 3,5+5,6+6,0 |  | 15.1 | [13 empty] | VV | 1 | 2 | True | 0 | ROZPOCET
| VV |  | Mezisoučet |  | 75.1 | [13 empty] | VV | 1 | 3 | True | 0 | ROZPOCET
| VV |  | Součet |  | 101 | [13 empty] | VV | 1 | 4 | True | 1 | ROZPOCET
118 | M | 597000003 | Obklad keramický terazo béžové vel. 1200x600 mm (2 ks/m2), vč. lišt, vhodný reprezentant Rako Porfido | m2 | 116.15 |  | 0 |  |  |  | základní |  | 0 | 0.0201 | 2.3346 | 0 | 0 | 8 | M | 1 |  |  |  | ROZPOCET | 0 | 0 | 0 | 0 | 0 | 1 | 0 | 4 | -366728243
| VV |  | 101,0*1,15 |  | 116.15 | [13 empty] | VV | 1 | 2 | True | 1 | ROZPOCET
119 | K | 781472421 | Montáž obkladů keramických hladkých 35-45 ks/m2, lepených cementovým standardním lepidlem | m2 | 23.1 |  | 0 |  |  |  | základní |  | 0 | 0.00558 | 0.1289 | 0 | 0 | 4 | K | 1 |  |  |  | ROZPOCET | 0 | 0 | 0 | 0 | 0 | 1 | 0 | 4 | 1522095296
| VV |  | 1.np-míst.č.1.11-sklad | [15 empty] | VV | 1 | 1 | True | 0 | ROZPOCET
| VV |  | 11,7 |  | 11.7 | [13 empty] | VV | 1 | 2 | True | 0 | ROZPOCET
| VV |  | 2.np-míst.č.2.8-WC personál | [15 empty] | VV | 1 | 1 | True | 0 | ROZPOCET
| VV |  | 11,4 |  | 11.4 | [13 empty] | VV | 1 | 2 | True | 0 | ROZPOCET
| VV |  | Součet |  | 23.1 | [13 empty] | VV | 1 | 4 | True | 1 | ROZPOCET
120 | M | 597000004 | Obklad keramický bílý vel. 150x150 mm, povrch hladký/lesklý, tloušťka 10 mm, vč. lišt | m2 | 26.565 |  | 0 |  |  |  | základní |  | 0 | 0.01429 | 0.37961 | 0 | 0 | 8 | M | 1 |  |  |  | ROZPOCET | 0 | 0 | 0 | 0 | 0 | 1 | 0 | 4 | -920225081
| VV |  | 23,1*1,15 |  | 26.565 | [13 empty] | VV | 1 | 2 | True | 1 | ROZPOCET
| D | N08 | Keramické dlažby |  |  |  | 0 | [5 empty] | 0 |  | 9.046 |  | 0 | 1 | D | 0 |  |  |  | ROZPOCET | [6 empty] | 0
121 | K | 771111011 | Příprava podkladu před provedením dlažby - vysátí podlah | m2 | 249.6 |  | 0 |  |  |  | základní |  | 0 | 0 | 0 | 0 | 0 | 4 | K | 1 |  |  |  | ROZPOCET | 0 | 0 | 0 | 0 | 0 | 1 | 0 | 4 | -170974745
| VV |  | 1.np | [15 empty] | VV | 1 | 1 | True | 0 | ROZPOCET
| VV |  | skladba P0 | [15 empty] | VV | 1 | 1 | True | 0 | ROZPOCET
| VV |  | 71,4+3,5+16,0+11,7+8,1 |  | 110.7 | [13 empty] | VV | 1 | 2 | True | 0 | ROZPOCET
| VV |  | skladba P1 | [15 empty] | VV | 1 | 1 | True | 0 | ROZPOCET
| VV |  | 3,5+1,6+1,6+9,4+3,8 |  | 19.9 | [13 empty] | VV | 1 | 2 | True | 0 | ROZPOCET
| VV |  | 2.np | [15 empty] | VV | 1 | 1 | True | 0 | ROZPOCET
| VV |  | skladba P1 | [15 empty] | VV | 1 | 1 | True | 0 | ROZPOCET
| VV |  | 2,6+11,0+11,5+6,0+1,9+3,3+3,1+9,2+37,3+4,3 |  | 90.2 | [13 empty] | VV | 1 | 2 | True | 0 | ROZPOCET
| VV |  | skladba P2 | [15 empty] | VV | 1 | 1 | True | 0 | ROZPOCET
| VV |  | 9,0+4,2+4,2+6,2+5,2 |  | 28.8 | [13 empty] | VV | 1 | 2 | True | 0 | ROZPOCET
| VV |  | Součet |  | 249.6 | [13 empty] | VV | 1 | 4 | True | 1 | ROZPOCET
122 | K | 771121011 | Příprava podkladu před provedením dlažby - nátěr penetrační na podlahu | m2 | 249.6 |  | 0 |  |  |  | základní |  | 0 | 0.0003 | 0.07488 | 0 | 0 | 4 | K | 1 |  |  |  | ROZPOCET | 0 | 0 | 0 | 0 | 0 | 1 | 0 | 4 | 32782279
| VV |  | 249,6 |  | 249.6 | [13 empty] | VV | 1 | 2 | True | 1 | ROZPOCET
123 | K | 771151022 | Příprava podkladu před provedením dlažby - samonivelační stěrka min. pevnosti 30 MPa, tloušťky 3-5 mm | m2 | 249.6 |  | 0 |  |  |  | základní |  | 0 | 0.0075 | 1.872 | 0 | 0 | 4 | K | 1 |  |  |  | ROZPOCET | 0 | 0 | 0 | 0 | 0 | 1 | 0 | 4 | 2098146145
| VV |  | 1.np | [15 empty] | VV | 1 | 1 | True | 0 | ROZPOCET
| VV |  | skladba P0 | [15 empty] | VV | 1 | 1 | True | 0 | ROZPOCET
| VV |  | 71,4+3,5+16,0+11,7+8,1 |  | 110.7 | [13 empty] | VV | 1 | 2 | True | 0 | ROZPOCET
| VV |  | skladba P1 | [15 empty] | VV | 1 | 1 | True | 0 | ROZPOCET
| VV |  | 3,5+1,6+1,6+9,4+3,8 |  | 19.9 | [13 empty] | VV | 1 | 2 | True | 0 | ROZPOCET
| VV |  | 2.np | [15 empty] | VV | 1 | 1 | True | 0 | ROZPOCET
| VV |  | skladba P1 | [15 empty] | VV | 1 | 1 | True | 0 | ROZPOCET
| VV |  | 2,6+11,0+11,5+6,0+1,9+3,3+3,1+9,2+37,3+4,3 |  | 90.2 | [13 empty] | VV | 1 | 2 | True | 0 | ROZPOCET
| VV |  | skladba P2 | [15 empty] | VV | 1 | 1 | True | 0 | ROZPOCET
| VV |  | 9,0+4,2+4,2+6,2+5,2 |  | 28.8 | [13 empty] | VV | 1 | 2 | True | 0 | ROZPOCET
| VV |  | Součet |  | 249.6 | [13 empty] | VV | 1 | 4 | True | 1 | ROZPOCET
124 | K | 771591112 | D+M hydroizolace podlahy pod dlažbu - nátěr nebo stěrka ve dvou vrstvách | m2 | 38.16 |  | 0 |  |  |  | základní |  | 0 | 0.0015 | 0.05724 | 0 | 0 | 4 | K | 1 |  |  |  | ROZPOCET | 0 | 0 | 0 | 0 | 0 | 1 | 0 | 4 | -146440187
| VV |  | 2.np | [15 empty] | VV | 1 | 1 | True | 0 | ROZPOCET
| VV |  | skladba P2 | [15 empty] | VV | 1 | 1 | True | 0 | ROZPOCET
| VV |  | 9,0+4,2+4,2+6,2+5,2 |  | 28.8 | [13 empty] | VV | 1 | 2 | True | 0 | ROZPOCET
| VV |  | (2,5+3,5)*2*0,2 |  | 2.4 | [13 empty] | VV | 1 | 2 | True | 0 | ROZPOCET
| VV |  | (1,9+2,2)*2*0,2*2 |  | 3.28 | [13 empty] | VV | 1 | 2 | True | 0 | ROZPOCET
| VV |  | (2,7+1,9)*2*0,2 |  | 1.84 | [13 empty] | VV | 1 | 2 | True | 0 | ROZPOCET
| VV |  | (2,2+2,4)*2*0,2 |  | 1.84 | [13 empty] | VV | 1 | 2 | True | 0 | ROZPOCET
| VV |  | Součet |  | 38.16 | [13 empty] | VV | 1 | 4 | True | 1 | ROZPOCET
125 | K | 771591264 | D+M hydroizolace podlahy pod dlažbu - těsnícími izolačními pásy mezi podlahou a stěnu | m | 46.8 |  | 0 |  |  |  | základní |  | 0 | 0.00142 | 0.066456 | 0 | 0 | 4 | K | 1 |  |  |  | ROZPOCET | 0 | 0 | 0 | 0 | 0 | 1 | 0 | 4 | -362045823
| VV |  | (2,5+3,5)*2 |  | 12 | [13 empty] | VV | 1 | 2 | True | 0 | ROZPOCET
| VV |  | (1,9+2,2)*2*2 |  | 16.4 | [13 empty] | VV | 1 | 2 | True | 0 | ROZPOCET
| VV |  | (2,7+1,9)*2 |  | 9.2 | [13 empty] | VV | 1 | 2 | True | 0 | ROZPOCET
| VV |  | (2,2+2,4)*2 |  | 9.2 | [13 empty] | VV | 1 | 2 | True | 0 | ROZPOCET
| VV |  | Součet |  | 46.8 | [13 empty] | VV | 1 | 4 | True | 1 | ROZPOCET
126 | K | 771574413 | Montáž podlah z dlaždic keramických hladkých, tloušťka do 10 mm, 2-4 ks/m2, lepených cementovým flexibilním lepidlem | m2 | 217 |  | 0 |  |  |  | základní |  | 0 | 0.00903 | 1.9595 | 0 | 0 | 4 | K | 1 |  |  |  | ROZPOCET | 0 | 0 | 0 | 0 | 0 | 1 | 0 | 4 | -1184168819
| VV |  | 1.np | [15 empty] | VV | 1 | 1 | True | 0 | ROZPOCET
| VV |  | skladba P0 | [15 empty] | VV | 1 | 1 | True | 0 | ROZPOCET
| VV |  | 71,4+3,5+16,0+11,7+8,1 |  | 110.7 | [13 empty] | VV | 1 | 2 | True | 0 | ROZPOCET
| VV |  | skladba P1 | [15 empty] | VV | 1 | 1 | True | 0 | ROZPOCET
| VV |  | 3,5+1,6+1,6+9,4 |  | 16.1 | [13 empty] | VV | 1 | 2 | True | 0 | ROZPOCET
| VV |  | 2.np | [15 empty] | VV | 1 | 1 | True | 0 | ROZPOCET
| VV |  | skladba P1 | [15 empty] | VV | 1 | 1 | True | 0 | ROZPOCET
| VV |  | 2,6+11,0+11,5+6,0+1,9+3,3+3,1+9,2+37,3+4,3 |  | 90.2 | [13 empty] | VV | 1 | 2 | True | 0 | ROZPOCET
| VV |  | Součet |  | 217 | [13 empty] | VV | 1 | 4 | True | 1 | ROZPOCET
127 | M | 597000005 | Dlažba keramická terazo béžová vel. 600x600 mm (3 ks/m2), vhodný reprezentant. Rako Porfido | m2 | 249.55 |  | 0 |  |  |  | základní |  | 0 | 0.0201 | 5.016 | 0 | 0 | 8 | M | 1 |  |  |  | ROZPOCET | 0 | 0 | 0 | 0 | 0 | 1 | 0 | 4 | -444771304
| VV |  | 217,0*1,15 |  | 249.55 | [13 empty] | VV | 1 | 2 | True | 1 | ROZPOCET
| D | N09 | Podlahy dřevěné skládané |  |  |  | 0 | [5 empty] | 0 |  | 4.016 |  | 0 | 1 | D | 0 |  |  |  | ROZPOCET | [6 empty] | 0
128 | K | 775111311 | Příprava podkladu skládaných podlah - vysátí podlah | m2 | 148.2 |  | 0 |  |  |  | základní |  | 0 | 0 | 0 | 0 | 0 | 4 | K | 1 |  |  |  | ROZPOCET | 0 | 0 | 0 | 0 | 0 | 1 | 0 | 4 | 1447780186
| VV |  | 2.np-skladba P3-vyrovnání podkladu | [15 empty] | VV | 1 | 1 | True | 0 | ROZPOCET
| VV |  | 23,8+41,6+16,9+16,2+16,1+33,6 |  | 148.2 | [13 empty] | VV | 1 | 2 | True | 1 | ROZPOCET
129 | K | 775121111 | Příprava podkladu skládaných podlah - penetrace vodou ředitelná na savý podklad | m2 | 148.2 |  | 0 |  |  |  | základní |  | 0 | 3e-05 | 0.004446 | 0 | 0 | 4 | K | 1 |  |  |  | ROZPOCET | 0 | 0 | 0 | 0 | 0 | 1 | 0 | 4 | -169723424
| VV |  | 2.np-skladba P3-vyrovnání podkladu | [15 empty] | VV | 1 | 1 | True | 0 | ROZPOCET
| VV |  | 23,8+41,6+16,9+16,2+16,1+33,6 |  | 148.2 | [13 empty] | VV | 1 | 2 | True | 1 | ROZPOCET
130 | K | 775141122 | Příprava podkladu skládaných podlah - vyrovnání samonivelační stěrkou min.pevnosti 30 MPa, tloušťky 3-5 mm | m2 | 148.2 |  | 0 |  |  |  | základní |  | 0 | 0.0075 | 1.1115 | 0 | 0 | 4 | K | 1 |  |  |  | ROZPOCET | 0 | 0 | 0 | 0 | 0 | 1 | 0 | 4 | -1233542110
| VV |  | 2.np-skladba P3-vyrovnání podkladu | [15 empty] | VV | 1 | 1 | True | 0 | ROZPOCET
| VV |  | 23,8+41,6+16,9+16,2+16,1+33,6 |  | 148.2 | [13 empty] | VV | 1 | 2 | True | 1 | ROZPOCET
131 | K | R-pol-pod-1 | Montáž podlahy masivní vlysové z vlysů tl. 14 mm, šířka 130 mm, délka 725 mm, lepení, tmelení, broušení, bez povrchové úpravy a olištování | m2 | 148.2 |  | 0 |  |  |  | základní |  | 0 | 0.00147 | 0.21785 | 0 | 0 | 4 | K | 1 |  |  |  | ROZPOCET | 0 | 0 | 0 | 0 | 0 | 1 | 0 | 4 | 6756851
| VV |  | 2.np-skladba P3-vyrovnání podkladu | [15 empty] | VV | 1 | 1 | True | 0 | ROZPOCET
| VV |  | 23,8+41,6+16,9+16,2+16,1+33,6 |  | 148.2 | [13 empty] | VV | 1 | 2 | True | 1 | ROZPOCET
132 | M | 611000001 | Vlysy dubové vzor Chevron, šířka 130 mm, délka 725 mm, tloušťka 14 mm, třída I | m2 | 163.02 |  | 0 |  |  |  | základní |  | 0 | 0.01617 | 2.636 | 0 | 0 | 8 | M | 1 |  |  |  | ROZPOCET | 0 | 0 | 0 | 0 | 0 | 1 | 0 | 4 | 789331916
| VV |  | 148,2*1,1 |  | 163.02 | [13 empty] | VV | 1 | 2 | True | 1 | ROZPOCET
133 | K | 775413411 | Montáž podlahové lišty obvodové připevněné mechanicky | m | 126.6 |  | 0 |  |  |  | základní |  | 0 | 1e-05 | 0.001266 | 0 | 0 | 4 | K | 1 |  |  |  | ROZPOCET | 0 | 0 | 0 | 0 | 0 | 1 | 0 | 4 | 1234493104
| VV |  | 2.np | [15 empty] | VV | 1 | 1 | True | 0 | ROZPOCET
| VV |  | (3,5+6,6)*2 |  | 20.2 | [13 empty] | VV | 1 | 2 | True | 0 | ROZPOCET
| VV |  | (10,6+6,6)*2 |  | 34.4 | [13 empty] | VV | 1 | 2 | True | 0 | ROZPOCET
| VV |  | (3,8+4,5)*2 |  | 16.6 | [13 empty] | VV | 1 | 2 | True | 0 | ROZPOCET
| VV |  | (3,4+4,5)*2*2 |  | 31.6 | [13 empty] | VV | 1 | 2 | True | 0 | ROZPOCET
| VV |  | (5,7+6,2)*2 |  | 23.8 | [13 empty] | VV | 1 | 2 | True | 0 | ROZPOCET
| VV |  | Součet |  | 126.6 | [13 empty] | VV | 1 | 4 | True | 1 | ROZPOCET
134 | M | 614000001 | Lišta podlahová dřevěná dub, vel.15x50 mm | m | 150.401 |  | 0 |  |  |  | základní |  | 0 | 0.0002 | 0.03008 | 0 | 0 | 8 | M | 1 |  |  |  | ROZPOCET | 0 | 0 | 0 | 0 | 0 | 1 | 0 | 4 | 28369962
| VV |  | 126,6*1,1 |  | 139.26 | [13 empty] | VV | 1 | 2 | True | 1 | ROZPOCET
| VV |  | 139,26*1,08 'Přepočtené koeficientem množství |  | 150.401 | [13 empty] | VV | 1 | 2 | False | 1 | ROZPOCET
135 | K | 775590000 | Nátěr podlahy dřevěné dubové olejem a voskování, vč. lišt | m2 | 148.2 |  | 0 |  |  |  | základní |  | 0 | 0.0001 | 0.01482 | 0 | 0 | 4 | K | 1 |  |  |  | ROZPOCET | 0 | 0 | 0 | 0 | 0 | 1 | 0 | 4 | -1311099653
| VV |  | 2.np-skladba P3-vyrovnání podkladu | [15 empty] | VV | 1 | 1 | True | 0 | ROZPOCET
| VV |  | 23,8+41,6+16,9+16,2+16,1+33,6 |  | 148.2 | [13 empty] | VV | 1 | 2 | True | 1 | ROZPOCET
| D | N10 | Dvěře vnitřní |  |  |  | 0 | [5 empty] | 0 |  | 0 |  | 0 | 1 | D | 0 |  |  |  | ROZPOCET | [6 empty] | 0
136 | K | R-pol-dve-1 | D+M dveře vnitřní interiérové dřevěné masiv s nadsvětlíkem, atyp, 2-křídlové, otočné, prosklené, vel. 1600x2850 mm, zárubeň, kování, nátěr, padací práh /pos. D1/ | kompl | 1 |  | 0 |  |  |  | základní |  | 0 | 0 | 0 | 0 | 0 | 4 | K | 1 |  |  |  | ROZPOCET | 0 | 0 | 0 | 0 | 0 | 1 | 0 | 4 | 1580802347
| VV |  | 1,0 |  | 1 | [13 empty] | VV | 1 | 2 | True | 1 | ROZPOCET
137 | K | R-pol-dve-2 | D+M dveře vnitřní interiérové celoskleněné v ocel. rámu s nadsvětlíkem, atyp, 2-křídlové, otočné, prosklené, vel. 1700x2850 mm, zárubeň, kování, nátěr, bez prahu /pos. D2/ | kompl | 1 |  | 0 |  |  |  | základní |  | 0 | 0 | 0 | 0 | 0 | 4 | K | 1 |  |  |  | ROZPOCET | 0 | 0 | 0 | 0 | 0 | 1 | 0 | 4 | 507359452
| VV |  | 1,0 |  | 1 | [13 empty] | VV | 1 | 2 | True | 1 | ROZPOCET
138 | K | R-pol-dve-3 | Renovace - dveře dřevěné kazetové v obložkové zárubni, vel. 800x2070 mm, nový nátěr, nové kování, bez prahu /pos. D3/ | kompl | 1 |  | 0 |  |  |  | základní |  | 0 | 0 | 0 | 0 | 0 | 4 | K | 1 |  |  |  | ROZPOCET | 0 | 0 | 0 | 0 | 0 | 1 | 0 | 4 | 2043217027
| VV |  | 1,0 |  | 1 | [13 empty] | VV | 1 | 2 | True | 1 | ROZPOCET
139 | K | R-pol-dve-4 | Renovace - dveře dřevěné kazetové v obložkové zárubni, vel. 800x2070 mm, nový nátěr, nové kování, nová mřížka, bez prahu /pos. D4/ | kompl | 1 |  | 0 |  |  |  | základní |  | 0 | 0 | 0 | 0 | 0 | 4 | K | 1 |  |  |  | ROZPOCET | 0 | 0 | 0 | 0 | 0 | 1 | 0 | 4 | 192010757
| VV |  | 1,0 |  | 1 | [13 empty] | VV | 1 | 2 | True | 1 | ROZPOCET
140 | K | R-pol-dve-5 | Renovace - dveře dřevěné kazetové v obložkové zárubni, vel. 800x2070 mm, nový nátěr, nové kování, větrání podříznutím, bez prahu /pos. D5/ | kompl | 1 |  | 0 |  |  |  | základní |  | 0 | 0 | 0 | 0 | 0 | 4 | K | 1 |  |  |  | ROZPOCET | 0 | 0 | 0 | 0 | 0 | 1 | 0 | 4 | 77083038
| VV |  | 1,0 |  | 1 | [13 empty] | VV | 1 | 2 | True | 1 | ROZPOCET
141 | K | R-pol-dve-6 | D+M dveře vnitřní dřevěné kazetové masiv, atyp, 1-křídlové, otočně, vel. 700x2070 mm, zárubeň, nátěr, kování, větrání podříznutím, bez prahu /pos. D6/ | kompl | 1 |  | 0 |  |  |  | základní |  | 0 | 0 | 0 | 0 | 0 | 4 | K | 1 |  |  |  | ROZPOCET | 0 | 0 | 0 | 0 | 0 | 1 | 0 | 4 | 501425817
| VV |  | 1,0 |  | 1 | [13 empty] | VV | 1 | 2 | True | 1 | ROZPOCET
142 | K | R-pol-dve-7 | D+M dveře vnitřní dřevěné kazetové masiv, atyp, 1-křídlové, otočné, vel. 700x2070 mm, zárubeň, nátěr, kování, větrání podříznutím, bez prahu /pos. D7/ | kompl | 1 |  | 0 |  |  |  | základní |  | 0 | 0 | 0 | 0 | 0 | 4 | K | 1 |  |  |  | ROZPOCET | 0 | 0 | 0 | 0 | 0 | 1 | 0 | 4 | -1038070186
| VV |  | 1,0 |  | 1 | [13 empty] | VV | 1 | 2 | True | 1 | ROZPOCET
143 | K | R-pol-dve-8 | Renovace - dveře dřevěné kazetové v obložkové zárubni, vel. 800x2070 mm, nový nátěr, nové kování, nový samozavírač, s prahem /pos. D8/ | kompl | 1 |  | 0 |  |  |  | základní |  | 0 | 0 | 0 | 0 | 0 | 4 | K | 1 |  |  |  | ROZPOCET | 0 | 0 | 0 | 0 | 0 | 1 | 0 | 4 | 371919597
| VV |  | 1,0 |  | 1 | [13 empty] | VV | 1 | 2 | True | 1 | ROZPOCET
144 | K | R-pol-dve-9 | Renovace - dveře dřevěné kazetové v obložkové zárubni, PO-EI-15-DP3, vel. 600x2070 mm, nový nátěr, nové kování, nový samozavírač, s prahem /pos. D9/ | kompl | 1 |  | 0 |  |  |  | základní |  | 0 | 0 | 0 | 0 | 0 | 4 | K | 1 |  |  |  | ROZPOCET | 0 | 0 | 0 | 0 | 0 | 1 | 0 | 4 | 438949847
| VV |  | 1,0 |  | 1 | [13 empty] | VV | 1 | 2 | True | 1 | ROZPOCET
145 | K | R-pol-dve-10 | Renovace - dveře dřevěné kazetové v obložkové zárubni, vel. 900x2070 mm, PO-EI-30-DP3, nový nátěr, nové kování, nový samozavírač, s prahem /pos. D10/ | kompl | 1 |  | 0 |  |  |  | základní |  | 0 | 0 | 0 | 0 | 0 | 4 | K | 1 |  |  |  | ROZPOCET | 0 | 0 | 0 | 0 | 0 | 1 | 0 | 4 | 280277310
| VV |  | 1,0 |  | 1 | [13 empty] | VV | 1 | 2 | True | 1 | ROZPOCET
146 | K | R-pol-dve-11 | D+M dveře vnitřní dřevěné kazetové, masiv, atyp, 2-křídlové, otočné, vel. 1200x2070 mm, zárubeň, kování, nátěr, padací práh /pos. D11/ | kompl | 1 |  | 0 |  |  |  | základní |  | 0 | 0 | 0 | 0 | 0 | 4 | K | 1 |  |  |  | ROZPOCET | 0 | 0 | 0 | 0 | 0 | 1 | 0 | 4 | 1611164488
| VV |  | 1,0 |  | 1 | [13 empty] | VV | 1 | 2 | True | 1 | ROZPOCET
147 | K | R-pol-dve-12 | D+M dveře vnitřní dřevěné kazetové, masiv, atyp, 2-křídlové, otočné, vel. 1200x2070 mm, zárubeň, kování, nátěr, padací práh /pos. D12/ | kompl | 1 |  | 0 |  |  |  | základní |  | 0 | 0 | 0 | 0 | 0 | 4 | K | 1 |  |  |  | ROZPOCET | 0 | 0 | 0 | 0 | 0 | 1 | 0 | 4 | -2114404225
| VV |  | 1,0 |  | 1 | [13 empty] | VV | 1 | 2 | True | 1 | ROZPOCET
148 | K | R-pol-dve-13 | D+M dveře vnitřní dřevěné kazetové, masiv, atyp, 2-křídlové, otočné, vel. 1200x2070 mm, zárubeň, kování, nátěr, větrání podříznutím, bez prahu /pos. D13/ | kompl | 1 |  | 0 |  |  |  | základní |  | 0 | 0 | 0 | 0 | 0 | 4 | K | 1 |  |  |  | ROZPOCET | 0 | 0 | 0 | 0 | 0 | 1 | 0 | 4 | -323587547
| VV |  | 1,0 |  | 1 | [13 empty] | VV | 1 | 2 | True | 1 | ROZPOCET
149 | K | R-pol-dve-14 | D+M dveře vnitřní dřevěné kazetové, masiv, atyp, 1-křídlové, posuvné, vel. 700x2100 mm, zárubeň, nátěr, kování, větrácí průduchy, bez prahu /pos. D14/ | kompl | 2 |  | 0 |  |  |  | základní |  | 0 | 0 | 0 | 0 | 0 | 4 | K | 1 |  |  |  | ROZPOCET | 0 | 0 | 0 | 0 | 0 | 1 | 0 | 4 | 471277796
| VV |  | 2,0 |  | 2 | [13 empty] | VV | 1 | 2 | True | 1 | ROZPOCET
150 | K | R-pol-dve-15 | D+M dveře vnitřní dřevěné kazetové, masiv, atyp, 2-křídlové, otočné, PO-15-DP3, vel. 1200x2070 mm, bez zárubně, nové kování, nátěr, padací práh /pos. D15/ | kompl | 1 |  | 0 |  |  |  | základní |  | 0 | 0 | 0 | 0 | 0 | 4 | K | 1 |  |  |  | ROZPOCET | 0 | 0 | 0 | 0 | 0 | 1 | 0 | 4 | -513892725
| VV |  | 1,0 |  | 1 | [13 empty] | VV | 1 | 2 | True | 1 | ROZPOCET
151 | K | R-pol-dve-16 | Renovace - dveře dřevěné kazetové v obložkové zárubni, PO-15-DP3, vel. 800x2070 mm, nový nátěr, nové kování, větrání podříznutím, bez prahu /pos. D16/ | kompl | 1 |  | 0 |  |  |  | základní |  | 0 | 0 | 0 | 0 | 0 | 4 | K | 1 |  |  |  | ROZPOCET | 0 | 0 | 0 | 0 | 0 | 1 | 0 | 4 | 1846217140
| VV |  | 1,0 |  | 1 | [13 empty] | VV | 1 | 2 | True | 1 | ROZPOCET
152 | K | R-pol-dve-17 | Renovace - dveře dřevěné kazetové v obložkové zárubni, vel. 600x2070 mm, nový nátěr, nové kování, větrání podříznutím, bez prahu /pos. D17/ | kompl | 1 |  | 0 |  |  |  | základní |  | 0 | 0 | 0 | 0 | 0 | 4 | K | 1 |  |  |  | ROZPOCET | 0 | 0 | 0 | 0 | 0 | 1 | 0 | 4 | 928794543
| VV |  | 1,0 |  | 1 | [13 empty] | VV | 1 | 2 | True | 1 | ROZPOCET
153 | K | R-pol-dve-18 | Renovace - dveře dřevěné kazetové v obložkové zárubni, PO-15-DP3, vel. 800x2070 mm, nový nátěr, nové kování, větrání podříznutím, bez prahu /pos. D18/ | kompl | 1 |  | 0 |  |  |  | základní |  | 0 | 0 | 0 | 0 | 0 | 4 | K | 1 |  |  |  | ROZPOCET | 0 | 0 | 0 | 0 | 0 | 1 | 0 | 4 | 1097835348
| VV |  | 1,0 |  | 1 | [13 empty] | VV | 1 | 2 | True | 1 | ROZPOCET
154 | K | R-pol-dve-19 | Renovace - zárubeň dřevěná obložková, vel. 800x2070 mm, demontáž pantů, zahlazení otvorů, nový nátěr, bez prahu /pos. D19/ | kompl | 1 |  | 0 |  |  |  | základní |  | 0 | 0 | 0 | 0 | 0 | 4 | K | 1 |  |  |  | ROZPOCET | 0 | 0 | 0 | 0 | 0 | 1 | 0 | 4 | -409064612
| VV |  | 1,0 |  | 1 | [13 empty] | VV | 1 | 2 | True | 1 | ROZPOCET
155 | K | R-pol-dve-20 | Renovace - dveře dřevěné s historickým členěním v obložkové zárubni, vel. 1000x2050 mm, nový nátěr, nové kování, nový samozavírač, s prahem /pos. D20/ | kompl | 1 |  | 0 |  |  |  | základní |  | 0 | 0 | 0 | 0 | 0 | 4 | K | 1 |  |  |  | ROZPOCET | 0 | 0 | 0 | 0 | 0 | 1 | 0 | 4 | -390376814
| VV |  | 1,0 |  | 1 | [13 empty] | VV | 1 | 2 | True | 1 | ROZPOCET
156 | K | R-pol-dve-21 | Renovace - zárubeň dřevěná obložková, vel. 940x2070 mm, demontáž pantů, zahlazení otvorů, nový nátěr, bez prahu /pos. D21/ | kompl | 1 |  | 0 |  |  |  | základní |  | 0 | 0 | 0 | 0 | 0 | 4 | K | 1 |  |  |  | ROZPOCET | 0 | 0 | 0 | 0 | 0 | 1 | 0 | 4 | 510633123
| VV |  | 1,0 |  | 1 | [13 empty] | VV | 1 | 2 | True | 1 | ROZPOCET
157 | K | R-pol-dve-22 | D+M dveře vnitřní dřevěné kazetové, masiv, atyp, 1-křídlové, otočné, PO-15-DP3, vel. 900x2070 mm, zárubeň, nové kování, nátěr, padací práh /pos. D22/ | kompl | 4 |  | 0 |  |  |  | základní |  | 0 | 0 | 0 | 0 | 0 | 4 | K | 1 |  |  |  | ROZPOCET | 0 | 0 | 0 | 0 | 0 | 1 | 0 | 4 | -1126141745
| VV |  | 4,0 |  | 4 | [13 empty] | VV | 1 | 2 | True | 1 | ROZPOCET
158 | K | R-pol-dve-23 | D+M dveře vnitřní dřevěné kazetové, masiv, atyp, 1-křídlové, otočně, vel. 700x2070 mm, zárubeň, nátěr, kování, větrání podříznutím, bez prahu /pos. D23/ | kompl | 1 |  | 0 |  |  |  | základní |  | 0 | 0 | 0 | 0 | 0 | 4 | K | 1 |  |  |  | ROZPOCET | 0 | 0 | 0 | 0 | 0 | 1 | 0 | 4 | 1583005991
| VV |  | 1,0 |  | 1 | [13 empty] | VV | 1 | 2 | True | 1 | ROZPOCET
159 | K | R-pol-dve-24 | D+M dveře vnitřní dřevěné kazetové, masiv, atyp, 1-křídlové, otočně, vel. 700x2070 mm, zárubeň, nátěr, kování, větrání podříznutím, bez prahu /pos. D24/ | kompl | 1 |  | 0 |  |  |  | základní |  | 0 | 0 | 0 | 0 | 0 | 4 | K | 1 |  |  |  | ROZPOCET | 0 | 0 | 0 | 0 | 0 | 1 | 0 | 4 | -1404525558
| VV |  | 1,0 |  | 1 | [13 empty] | VV | 1 | 2 | True | 1 | ROZPOCET
160 | K | R-pol-dve-25 | D+M dveře vnitřní dřevěné kazetové, masiv, atyp, 1-křídlové, otočně, vel. 700x2070 mm, zárubeň, nátěr, kování, větrání podříznutím, bez prahu /pos. D25/ | kompl | 1 |  | 0 |  |  |  | základní |  | 0 | 0 | 0 | 0 | 0 | 4 | K | 1 |  |  |  | ROZPOCET | 0 | 0 | 0 | 0 | 0 | 1 | 0 | 4 | 175051057
| VV |  | 1,0 |  | 1 | [13 empty] | VV | 1 | 2 | True | 1 | ROZPOCET
161 | K | R-pol-dve-26 | D+M dveře vnitřní dřevěné kazetové, masiv, atyp, 1-křídlové, otočně, vel. 800x2070 mm, zárubeň, nátěr, kování, větrání podříznutím, bez prahu /pos. D26/ | kompl | 1 |  | 0 |  |  |  | základní |  | 0 | 0 | 0 | 0 | 0 | 4 | K | 1 |  |  |  | ROZPOCET | 0 | 0 | 0 | 0 | 0 | 1 | 0 | 4 | 245729729
| VV |  | 1,0 |  | 1 | [13 empty] | VV | 1 | 2 | True | 1 | ROZPOCET
| D | N11 | Dveře venkovní vstupní |  |  |  | 0 | [5 empty] | 0 |  | 0 |  | 0 | 1 | D | 0 |  |  |  | ROZPOCET | [6 empty] | 0
162 | K | R-pol-vch-1 | Renovace dveře vchodové kazetové s nadsvětlíkem v dřevěném rámu, 2-křídlové, otočné, vel. 1450x2850 mm, nový nátěr, nové kování, práh /pos. VD1/ | kompl | 1 |  | 0 |  |  |  | základní |  | 0 | 0 | 0 | 0 | 0 | 4 | K | 1 |  |  |  | ROZPOCET | 0 | 0 | 0 | 0 | 0 | 1 | 0 | 4 | 309424106
| VV |  | 1,0 |  | 1 | [13 empty] | VV | 1 | 2 | True | 1 | ROZPOCET
163 | K | R-pol-vch-2 | Renovace dveře vchodové kazetové s nadsvětlíkem v dřevěném rámu, 1-křídlové, otočné, vel. 920x2502 mm, nový nátěr, nové panikové kování, práh /pos. VD2/ | kompl | 1 |  | 0 |  |  |  | základní |  | 0 | 0 | 0 | 0 | 0 | 4 | K | 1 |  |  |  | ROZPOCET | 0 | 0 | 0 | 0 | 0 | 1 | 0 | 4 | 979427731
| VV |  | 1,0 |  | 1 | [13 empty] | VV | 1 | 2 | True | 1 | ROZPOCET
164 | K | R-pol-vch-3 | Renovace dveře vchodové kazetové s nadsvětlíkem v dřevěném rámu, 2-křídlové, otočné, vel. 1450x2700 mm, nový nátěr, repase kování, práh /pos. VD3/ | kompl | 1 |  | 0 |  |  |  | základní |  | 0 | 0 | 0 | 0 | 0 | 4 | K | 1 |  |  |  | ROZPOCET | 0 | 0 | 0 | 0 | 0 | 1 | 0 | 4 | -1855481695
| VV |  | 1,0 |  | 1 | [13 empty] | VV | 1 | 2 | True | 1 | ROZPOCET
165 | K | R-pol-vch-4 | Renovace dveře vchodové kazetové v dřevěném rámu, 1-křídlové, otočné, vel. 900x2200 mm, nový nátěr, repase kování, práh /pos. VD4/ | kompl | 1 |  | 0 |  |  |  | základní |  | 0 | 0 | 0 | 0 | 0 | 4 | K | 1 |  |  |  | ROZPOCET | 0 | 0 | 0 | 0 | 0 | 1 | 0 | 4 | 1410384690
| VV |  | 1,0 |  | 1 | [13 empty] | VV | 1 | 2 | True | 1 | ROZPOCET
166 | K | R-pol-vch-5 | Renovace dveře vchodové hladké plné v dřevěném rámu, 1-křídlové, otočné, vel. 900x2020 mm, nový nátěr, repase kování, práh /pos. VD5/ | kompl | 1 |  | 0 |  |  |  | základní |  | 0 | 0 | 0 | 0 | 0 | 4 | K | 1 |  |  |  | ROZPOCET | 0 | 0 | 0 | 0 | 0 | 1 | 0 | 4 | -359702301
| VV |  | 1,0 |  | 1 | [13 empty] | VV | 1 | 2 | True | 1 | ROZPOCET
167 | K | R-pol-vch-6 | Renovace dveře vchodové hladké plné v dřevěném rámu, 1-křídlové, otočné, vel. 900x2020 mm, nový nátěr, repase kování, práh /pos. VD6/ | kompl | 1 |  | 0 |  |  |  | základní |  | 0 | 0 | 0 | 0 | 0 | 4 | K | 1 |  |  |  | ROZPOCET | 0 | 0 | 0 | 0 | 0 | 1 | 0 | 4 | 385385356
| VV |  | 1,0 |  | 1 | [13 empty] | VV | 1 | 2 | True | 1 | ROZPOCET
| D | N12 | Okna |  |  |  | 0 | [5 empty] | 0 |  | 0 |  | 0 | 1 | D | 0 |  |  |  | ROZPOCET | [6 empty] | 0
168 | K | R-pol-okn-1 | Renovace okno dřevěné špaletové 8-křídlé, vel. 1250x1750 mm, parapet 1890x560 mm...nový nátěr, repase kování, nové kliky/pos. O1/ | kompl | 1 |  | 0 |  |  |  | základní |  | 0 | 0 | 0 | 0 | 0 | 4 | K | 1 |  |  |  | ROZPOCET | 0 | 0 | 0 | 0 | 0 | 1 | 0 | 4 | -1727161438
| VV |  | 1,0 |  | 1 | [13 empty] | VV | 1 | 2 | True | 1 | ROZPOCET
169 | K | R-pol-okn-2 | Renovace okno dřevěné špaletové 8-křídlé, vel. 1250x1750 mm, parapet 1420x390 mm...nový nátěr, repase kování, nové kliky/pos. O2/ | kompl | 1 |  | 0 |  |  |  | základní |  | 0 | 0 | 0 | 0 | 0 | 4 | K | 1 |  |  |  | ROZPOCET | 0 | 0 | 0 | 0 | 0 | 1 | 0 | 4 | -1106949621
| VV |  | 1,0 |  | 1 | [13 empty] | VV | 1 | 2 | True | 1 | ROZPOCET
170 | K | R-pol-okn-3 | Renovace okno dřevěné špaletové 8-křídlé, vel. 1250x1750 mm, parapet 2715x260 mm...nový nátěr, repase kování, nové kliky/pos. O3/ | kompl | 1 |  | 0 |  |  |  | základní |  | 0 | 0 | 0 | 0 | 0 | 4 | K | 1 |  |  |  | ROZPOCET | 0 | 0 | 0 | 0 | 0 | 1 | 0 | 4 | 669471077
| VV |  | 1,0 |  | 1 | [13 empty] | VV | 1 | 2 | True | 1 | ROZPOCET
171 | K | R-pol-okn-4 | Renovace okno dřevěné špaletové 8-křídlé, vel. 1250x1750 mm, parapet 1674x400 mm...nový nátěr, repase kování, nové kliky/pos. O4, O5, O6, O7/ | kompl | 4 |  | 0 |  |  |  | základní |  | 0 | 0 | 0 | 0 | 0 | 4 | K | 1 |  |  |  | ROZPOCET | 0 | 0 | 0 | 0 | 0 | 1 | 0 | 4 | -1018537899
| VV |  | 4,0 |  | 4 | [13 empty] | VV | 1 | 2 | True | 1 | ROZPOCET
172 | K | R-pol-okn-5 | Renovace okno dřevěné špaletové 8-křídlé, vel. 1270x1660 mm, parapet 1725x244 mm...nový nátěr, repase kování, nové kliky/pos. O8/ | kompl | 1 |  | 0 |  |  |  | základní |  | 0 | 0 | 0 | 0 | 0 | 4 | K | 1 |  |  |  | ROZPOCET | 0 | 0 | 0 | 0 | 0 | 1 | 0 | 4 | 361932340
| VV |  | 1,0 |  | 1 | [13 empty] | VV | 1 | 2 | True | 1 | ROZPOCET
173 | K | R-pol-okn-6 | Renovace okno dřevěné špaletové 8-křídlé, vel. 1270x1660 mm, parapet 1509x170 mm...nový nátěr, repase kování, nové kliky/pos. O9, O10/ | kompl | 2 |  | 0 |  |  |  | základní |  | 0 | 0 | 0 | 0 | 0 | 4 | K | 1 |  |  |  | ROZPOCET | 0 | 0 | 0 | 0 | 0 | 1 | 0 | 4 | 2143438471
| VV |  | 2,0 |  | 2 | [13 empty] | VV | 1 | 2 | True | 1 | ROZPOCET
174 | K | R-pol-okn-7 | Renovace okno dřevěné špaletové 8-křídlé, vel. 1270x1660 mm, parapet 1384x90 mm...nový nátěr, repase kování, nové kliky/pos. O11/ | kompl | 1 |  | 0 |  |  |  | základní |  | 0 | 0 | 0 | 0 | 0 | 4 | K | 1 |  |  |  | ROZPOCET | 0 | 0 | 0 | 0 | 0 | 1 | 0 | 4 | -1648168659
| VV |  | 1,0 |  | 1 | [13 empty] | VV | 1 | 2 | True | 1 | ROZPOCET
175 | K | R-pol-okn-8 | Renovace okno dřevěné špaletové 8-křídlé, vel. 1270x1660 mm, parapet 1500x250 mm...nový nátěr, repase kování, nové kliky/pos. O12/ | kompl | 1 |  | 0 |  |  |  | základní |  | 0 | 0 | 0 | 0 | 0 | 4 | K | 1 |  |  |  | ROZPOCET | 0 | 0 | 0 | 0 | 0 | 1 | 0 | 4 | -942707296
| VV |  | 1,0 |  | 1 | [13 empty] | VV | 1 | 2 | True | 1 | ROZPOCET
176 | K | R-pol-okn-9 | Renovace okno dřevěné špaletové 8-křídlé, vel. 1110x1500 mm, bez parapetu...nový nátěr, repase kování, nové kliky/pos. O13, O14, O15, O16, O17, O18/ | kompl | 6 |  | 0 |  |  |  | základní |  | 0 | 0 | 0 | 0 | 0 | 4 | K | 1 |  |  |  | ROZPOCET | 0 | 0 | 0 | 0 | 0 | 1 | 0 | 4 | -1937142365
| VV |  | 6,0 |  | 6 | [13 empty] | VV | 1 | 2 | True | 1 | ROZPOCET
177 | K | R-pol-okn-10 | D+M okno vnitřní dřevěné jednoduché 1-křídlé, pevné, atyp, vel. 2440x730 mm, bez parapetu...nátěr /pos. O19/ | kus | 1 |  | 0 |  |  |  | základní |  | 0 | 0 | 0 | 0 | 0 | 4 | K | 1 |  |  |  | ROZPOCET | 0 | 0 | 0 | 0 | 0 | 1 | 0 | 4 | 202636691
| VV |  | 1,0 |  | 1 | [13 empty] | VV | 1 | 2 | True | 1 | ROZPOCET
178 | K | R-pol-okn-11 | Obnova omítnuté okenní špalety š. 300 mm...vyčištění, oprava omítky, vápenný nátěr /pos. O1-O18/ | m | 102.62 |  | 0 |  |  |  | základní |  | 0 | 0 | 0 | 0 | 0 | 4 | K | 1 |  |  |  | ROZPOCET | 0 | 0 | 0 | 0 | 0 | 1 | 0 | 4 | 2103621354
| VV |  | (1,25+1,75)*2*7 |  | 42 | [13 empty] | VV | 1 | 2 | True | 0 | ROZPOCET
| VV |  | (1,27+1,66)*2*5 |  | 29.3 | [13 empty] | VV | 1 | 2 | True | 0 | ROZPOCET
| VV |  | (1,11+1,50)*2*6 |  | 31.32 | [13 empty] | VV | 1 | 2 | True | 0 | ROZPOCET
| VV |  | Součet |  | 102.62 | [13 empty] | VV | 1 | 4 | True | 1 | ROZPOCET
| D | N13 | Zámečnické výrobky |  |  |  | 0 | [5 empty] | 0 |  | 0 |  | 0 | 1 | D | 0 |  |  |  | ROZPOCET | [6 empty] | 0
179 | K | R-pol-zám-1 | D+M ocelová svařovaná konstrukce pro opláštění vany z jaklů profil 40/20 (40/40), vel. 2440x1165x460 mm /pos. Z1/ | kg | 38.728 |  | 0 |  |  |  | základní |  | 0 | 0 | 0 | 0 | 0 | 4 | K | 1 |  |  |  | ROZPOCET | 0 | 0 | 0 | 0 | 0 | 1 | 0 | 4 | 908317964
| VV |  | 8,648+30,080 |  | 38.728 | [13 empty] | VV | 1 | 2 | True | 1 | ROZPOCET
| D | N14 | Nátěry |  |  |  | 0 | [5 empty] | 0 |  | 0 |  | 0 | 1 | D | 0 |  |  |  | ROZPOCET | [6 empty] | 0
180 | K | R-pol-nát-1 | Renovace - dřevěný obklad schodišťových stupňů 1.np-2.np, profil 175x300 mm...broučení, nový nátěr | m | 28.6 |  | 0 |  |  |  | základní |  | 0 | 0 | 0 | 0 | 0 | 4 | K | 1 |  |  |  | ROZPOCET | 0 | 0 | 0 | 0 | 0 | 1 | 0 | 4 | 495361345
| VV |  | 1,1*26 |  | 28.6 | [13 empty] | VV | 1 | 2 | True | 1 | ROZPOCET
181 | K | R-pol-nát-2 | Renovace - ocelové schodišťové madlo 1.np-2.np...broučení, nový nátěr | m | 9 |  | 0 |  |  |  | základní |  | 0 | 0 | 0 | 0 | 0 | 4 | K | 1 |  |  |  | ROZPOCET | 0 | 0 | 0 | 0 | 0 | 1 | 0 | 4 | 1943520021
| VV |  | 9,0 |  | 9 | [13 empty] | VV | 1 | 2 | True | 1 | ROZPOCET
182 | K | R-pol-nát-3 | Renovace - soklový schodišťový pás 1.np-2.np...broučení, nový nátěr | m | 16 |  | 0 |  |  |  | základní |  | 0 | 0 | 0 | 0 | 0 | 4 | K | 1 |  |  |  | ROZPOCET | 0 | 0 | 0 | 0 | 0 | 1 | 0 | 4 | -1059733184
| VV |  | 9,0+7,0 |  | 16 | [13 empty] | VV | 1 | 2 | True | 1 | ROZPOCET
| D | N15 | Malby |  |  |  | 0 | [5 empty] | 0 |  | 1.2252 |  | 0.027278 | 1 | D | 0 |  |  |  | ROZPOCET | [6 empty] | 0
183 | K | 784171101 | Zakrytí podlah (materiál ve specifikaci), včetně pozdějšího odkrytí podlah | m2 | 379.4 |  | 0 |  |  |  | základní |  | 0 | 0 | 0 | 3e-05 | 0.011382 | 4 | K | 1 |  |  |  | ROZPOCET | 0 | 0 | 0 | 0 | 0 | 1 | 0 | 4 | -347676808
| VV |  | 1.np | [15 empty] | VV | 1 | 1 | True | 0 | ROZPOCET
| VV |  | 71,4+3,5+16,0+11,7+8,1+3,5+1,6+1,6+9,4+9,4+3,8+6,0 |  | 146 | [13 empty] | VV | 1 | 2 | True | 0 | ROZPOCET
| VV |  | 2.np | [15 empty] | VV | 1 | 1 | True | 0 | ROZPOCET
| VV |  | 88,0+71,8+21,1+20,4+22,3+43,1-9,0-2,6-1,9-4,2-4,2-6,2-5,2 |  | 233.4 | [13 empty] | VV | 1 | 2 | True | 0 | ROZPOCET
| VV |  | Součet |  | 379.4 | [13 empty] | VV | 1 | 4 | True | 1 | ROZPOCET
184 | M | 581000001 | Fólie pro malířské potřeby zakrývací tl 7µ 4x5m | m2 | 436.31 |  | 0 |  |  |  | základní |  | 0 | 0.0002 | 0.087262 | 0 | 0 | 8 | M | 1 |  |  |  | ROZPOCET | 0 | 0 | 0 | 0 | 0 | 1 | 0 | 4 | 1862892986
| VV |  | 379,4*1,15 |  | 436.31 | [13 empty] | VV | 1 | 2 | True | 1 | ROZPOCET
185 | K | 784171121 | Zakrytí schodišť, nábytku, radiátorů, zábradlí apod.(materiál ve specifikaci), včetně pozdějšího odkrytí | m2 | 360 |  | 0 |  |  |  | základní |  | 0 | 0 | 0 | 3e-05 | 0.0108 | 4 | K | 1 |  |  |  | ROZPOCET | 0 | 0 | 0 | 0 | 0 | 1 | 0 | 4 | 17037645
| VV |  | 360,0 |  | 360 | [13 empty] | VV | 1 | 2 | True | 1 | ROZPOCET
186 | M | 581000001 | Fólie pro malířské potřeby zakrývací tl 7µ 4x5m | m2 | 414 |  | 0 |  |  |  | základní |  | 0 | 0.0002 | 0.0828 | 0 | 0 | 8 | M | 1 |  |  |  | ROZPOCET | 0 | 0 | 0 | 0 | 0 | 1 | 0 | 4 | 1048203441
| VV |  | 360,0*1,15 |  | 414 | [13 empty] | VV | 1 | 2 | True | 1 | ROZPOCET
187 | K | 784171111 | Zakrytí vnitřních ploch stěn např. oken, dveří v místnostech výšky do 3,80 m | m2 | 169.87 |  | 0 |  |  |  | základní |  | 0 | 0 | 0 | 3e-05 | 0.0050961 | 4 | K | 1 |  |  |  | ROZPOCET | 0 | 0 | 0 | 0 | 0 | 1 | 0 | 4 | -1540123878
| VV |  | výplně otvorů - okna, dveře | [15 empty] | VV | 1 | 1 | True | 0 | ROZPOCET
| VV |  | (0,9*2,5*2)+(1,0*1,1*18)+(1,5*2,8*2)+(1,0*2,5*1)+(0,9*2,3*1)+(60,0*2) |  | 157.27 | [13 empty] | VV | 1 | 2 | True | 0 | ROZPOCET
| VV |  | parapety | [15 empty] | VV | 1 | 1 | True | 0 | ROZPOCET
| VV |  | 0,5*1,8*14 |  | 12.6 | [13 empty] | VV | 1 | 2 | True | 0 | ROZPOCET
| VV |  | Součet |  | 169.87 | [13 empty] | VV | 1 | 4 | True | 1 | ROZPOCET
188 | M | 581000001 | Fólie pro malířské potřeby zakrývací tl 7µ 4x5m | m2 | 1.05 |  | 0 |  |  |  | základní |  | 0 | 0.0002 | 0.00021 | 0 | 0 | 8 | M | 1 |  |  |  | ROZPOCET | 0 | 0 | 0 | 0 | 0 | 1 | 0 | 4 | -374326548
| VV |  | 1*1,05 'Přepočtené koeficientem množství |  | 1.05 | [13 empty] | VV | 1 | 2 | False | 1 | ROZPOCET
189 | K | 784181111 | Penetrace podkladu základní silikátová jednonásobná bezbarvá, v místnostech výšky do 3,80 m | m2 | 1309.73 |  | 0 |  |  |  | základní |  | 0 | 0.00021 | 0.27504 | 0 | 0 | 4 | K | 1 |  |  |  | ROZPOCET | 0 | 0 | 0 | 0 | 0 | 1 | 0 | 4 | 1032395201
| VV |  | 1.np-stropy, stěny stávající | [15 empty] | VV | 1 | 1 | True | 0 | ROZPOCET
| VV |  | 139,3+384,93 |  | 524.23 | [13 empty] | VV | 1 | 2 | True | 0 | ROZPOCET
| VV |  | odpočet keramických obkladů na stáv. stěnách | [15 empty] | VV | 1 | 1 | True | 0 | ROZPOCET
| VV |  | -23,0 |  | -23 | [13 empty] | VV | 1 | 2 | True | 0 | ROZPOCET
| VV |  | 2.np-stropy, stěny stávající | [15 empty] | VV | 1 | 1 | True | 0 | ROZPOCET
| VV |  | 233,4+604,8 |  | 838.2 | [13 empty] | VV | 1 | 2 | True | 0 | ROZPOCET
| VV |  | odpočet keramických obkladů na stávajícím zdivu | [15 empty] | VV | 1 | 1 | True | 0 | ROZPOCET
| VV |  | -29,7 |  | -29.7 | [13 empty] | VV | 1 | 2 | True | 0 | ROZPOCET
| VV |  | Součet |  | 1309.73 | [13 empty] | VV | 1 | 4 | True | 1 | ROZPOCET
190 | K | 784312021 | Malby vápenné dvojnásobné, bílé, v místnostech výšky do 3,80 m | m2 | 1309.73 |  | 0 |  |  |  | základní |  | 0 | 0.0004 | 0.52389 | 0 | 0 | 4 | K | 1 |  |  |  | ROZPOCET | 0 | 0 | 0 | 0 | 0 | 1 | 0 | 4 | 789782695
| VV |  | 1309,73 |  | 1309.73 | [13 empty] | VV | 1 | 2 | True | 1 | ROZPOCET
191 | K | 784181101 | Penetrace podkladu základní akrylátová jednonásobná bezbarvá, v místnostech v do 3,80 m | m2 | 502 |  | 0 |  |  |  | základní |  | 0 | 0.00021 | 0.10542 | 0 | 0 | 4 | K | 1 |  |  |  | ROZPOCET | 0 | 0 | 0 | 0 | 0 | 1 | 0 | 4 | -1209000928
| VV |  | 1.np-nové sdk stropy, nové příčky | [15 empty] | VV | 1 | 1 | True | 0 | ROZPOCET
| VV |  | 3,5+3,5+1,6+1,6+(70,3*2) |  | 150.8 | [13 empty] | VV | 1 | 2 | True | 0 | ROZPOCET
| VV |  | odpočet obkladů na novém zdivu | [15 empty] | VV | 1 | 1 | True | 0 | ROZPOCET
| VV |  | -23,3 |  | -23.3 | [13 empty] | VV | 1 | 2 | True | 0 | ROZPOCET
| VV |  | 2.np-nové SDK stropy, nové SDK příčky | [15 empty] | VV | 1 | 1 | True | 0 | ROZPOCET
| VV |  | 9,0+2,6+1,9+4,2+4,2+6,2+5,2+(218,1*2) |  | 469.5 | [13 empty] | VV | 1 | 2 | True | 0 | ROZPOCET
| VV |  | odpočet obkladů na SDK příčkách | [15 empty] | VV | 1 | 1 | True | 0 | ROZPOCET
| VV |  | -95,0 |  | -95 | [13 empty] | VV | 1 | 2 | True | 0 | ROZPOCET
| VV |  | Součet |  | 502 | [13 empty] | VV | 1 | 4 | True | 1 | ROZPOCET
192 | K | 784211111 | Malby z malířských směsí dvojnásobné, bílé, za mokra oděruvzdorné velmi dobře v místnostech výšky do 3,80 m | m2 | 502 |  | 0 |  |  |  | základní |  | 0 | 0.0003 | 0.1506 | 0 | 0 | 4 | K | 1 |  |  |  | ROZPOCET | 0 | 0 | 0 | 0 | 0 | 1 | 0 | 4 | -1898820425
| VV |  | 502,0 |  | 502 | [13 empty] | VV | 1 | 2 | True | 1 | ROZPOCET
| D | N21 | Stavební úpravy ve skladu (1.np-pravá část objektu) |  |  |  | 0 | [5 empty] | 0 |  | 0.25 |  | 0.25 | 1 | D | 0 |  |  |  | ROZPOCET | [6 empty] | 0
193 | K | R-pol-skl-1 | Zřízení revizní šachty kanalizace, vel. 1600x800x600 mm | kompl | 1 |  | 0 |  |  |  | základní |  | 0 | 0.15 | 0.15 | 0.15 | 0.15 | 4 | K | 1 |  |  |  | ROZPOCET | 0 | 0 | 0 | 0 | 0 | 1 | 0 | 4 | -2124875858
| P |  | Poznámka k položce: Postup bourání: 1. dřevěná podlaha na dřevěných laťích bude opatrně odstraněna tak,aby bylo možné její zpetné navrácení ( plocha cca 5 m2) 2. betonová mazanina tl. 100 mm - bude vyříznuta plocha cca 1,3 m2 3. separační PE folie - bude vyříznuta plocha cca 1,3 m2 4. polystyren tl. 50 mm - bude vyříznut plocha cca 1,3 m2 5. hydroizolace - bude vyříznuta plocha cca 0,7 m2 6. betonová konstrukce 60 mm s ocelovou sítí na kazetové desky - budevyříznuta plocha cca 0,7 m2 7. vzduchová mezera 60 mm 8. podkladní beton 120 mm - bude vyříznuta plocha cca 0,7 m2 9. štěrkodrť 80 mm - bude odebrána plocha cca 0,7 m2 10. původní zemina - bude provedeno zesílení Obnova podlahy po provedení zesílení kanalizace: 1. dřevěná podlaha na dřevěných laťích bude obnovena v ploše cca 5 m2 2. betonová mazanina tl. 100 mm - bude obnovena ploše cca 1,3 m2 3. separační PE folie - bude obnovena v ploše cca 1,3 m2 4. polystyren tl. 50 mm - bude obnoven v ploše cca 1,3 m2 5. hydroizolace - bude obnovena v ploše cca 0,7 m2 6. betonová konstrukce 60 mm s ocelovou sítí na kazetové desky - budezabetonována plocha cca 0,7 m2 zálivkovým betonem 7. vzduchová mezera 60 mm - bude položena plastová tvarovka proprovětrávanou podlahu, tvar iglu, výška 60 mm 8. podkladní beton 120 mm - bude vylit podkladní beton cca 0,7 m2 9. štěrkodrť 80 mm - bude navrácena a zhutněna cca 0,7 m2 10. původní zemina - bude navrácena a zhutněna provedeno zesíleníkanalizace viz ZTI | [15 empty] | P | 1
| VV |  | 1.np-sklad | [15 empty] | VV | 1 | 1 | True | 0 | ROZPOCET
| VV |  | 1,0 |  | 1 | [13 empty] | VV | 1 | 2 | True | 1 | ROZPOCET
194 | K | R-pol-skl-2 | Zřízení revizní šachty vodovodu, vel. 500x500x600 mm | kompl | 1 |  | 0 |  |  |  | základní |  | 0 | 0.1 | 0.1 | 0.1 | 0.1 | 4 | K | 1 |  |  |  | ROZPOCET | 0 | 0 | 0 | 0 | 0 | 1 | 0 | 4 | 112505284
| P |  | Poznámka k položce: Postup bourání: 1. dřevěná podlaha na dřevěných laťích bude opatrně odstraněna tak, aby bylo možné její zpetné navrácení ( plocha cca 2 m2) 2. betonová mazanina tl. 100 mm - opatrně bude odstrněna plocha cca 0,25 m2 stávající skladba bez bourání: 3. separační PE folie 4. polystyren tl. 50 mm 5. hydroizolace 6. betonová konstrukce 60 mm s ocelovou sítí na kazetové desky 7. vzduchová mezera 60 mm 8. podkladní beton 120 mm 9. štěrkodrť 80 mm 10. původní zemi Obnova podlahy: 1. dřevěná podlaha (smrková prkna)na dřevěných laťích bude uvedena do původního stavu ( plocha cca 2 m2) 2. betonová mazanina tl. 100 mm - bude obnovena v ploše cca 0,25 m2 stávající skladba bez úprav: 3. separační PE folie 4. polystyren tl. 50 mm 5. hydroizolace 6. betonová konstrukce 60 mm s ocelovou sítí na kazetové desky 7. vzduchová mezera 60 mm 8. podkladní beton 120 mm 9. štěrkodrť 80 mm 10. původní zemin | [15 empty] | P | 1
| VV |  | 1.np-sklad | [15 empty] | VV | 1 | 1 | True | 0 | ROZPOCET
| VV |  | 1,0 |  | 1 | [13 empty] | VV | 1 | 2 | True | 1 | ROZPOCET
| D | N22 | Oprava vnější omítky |  |  |  | 0 | [5 empty] | 0 |  | 2.9893 |  | 0.0076705 | 1 | D | 0 |  |  |  | ROZPOCET | [6 empty] | 0
195 | K | 629991001 | Zakrytí vnějších ploch (např. chodníků) před znečištěním fólií položenou volně, včetně pozdějšího odkrytí | m2 | 121.2 |  | 0 |  |  |  | základní |  | 0 | 0.00039 | 0.047268 | 6e-05 | 0.007272 | 4 | K | 1 |  |  |  | ROZPOCET | 0 | 0 | 0 | 0 | 0 | 1 | 0 | 4 | 140163173
| VV |  | plocha kamenné dlažby před objektem | [15 empty] | VV | 1 | 1 | True | 0 | ROZPOCET
| VV |  | 2,0*(6,0+45,6+9,0) |  | 121.2 | [13 empty] | VV | 1 | 2 | True | 1 | ROZPOCET
196 | K | 629995101 | Očištění vnějších stěn (soklu) omytím tlakovou vodou | m2 | 39.06 |  | 0 |  |  |  | základní |  | 0 | 0 | 0 | 0 | 0 | 4 | K | 1 |  |  |  | ROZPOCET | 0 | 0 | 0 | 0 | 0 | 1 | 0 | 4 | -1259296003
| VV |  | soklová část | [15 empty] | VV | 1 | 1 | True | 0 | ROZPOCET
| VV |  | (10,5*0,6)+(5,8*0,5)+(6,4*0,6)+(14,4*0,8)+(2,2*1,0)+(7,0*1,0)+(5,3*1,0) |  | 39.06 | [13 empty] | VV | 1 | 2 | True | 1 | ROZPOCET
197 | K | 622131151 | Postřik vnějších stěn sanační nanášený celoplošně ručně | m2 | 39.06 |  | 0 |  |  |  | základní |  | 0 | 0.009 | 0.35154 | 0 | 0 | 4 | K | 1 |  |  |  | ROZPOCET | 0 | 0 | 0 | 0 | 0 | 1 | 0 | 4 | -350787396
| VV |  | 39,06 |  | 39.06 | [13 empty] | VV | 1 | 2 | True | 1 | ROZPOCET
198 | K | 622324411 | Omítka vnějších stěn sanační podkladní (vyrovnávací) tloušťky do 15 mm, nanášená ručně | m2 | 39.06 |  | 0 |  |  |  | základní |  | 0 | 0.01208 | 0.47184 | 0 | 0 | 4 | K | 1 |  |  |  | ROZPOCET | 0 | 0 | 0 | 0 | 0 | 1 | 0 | 4 | 798694967
| VV |  | 39,06 |  | 39.06 | [13 empty] | VV | 1 | 2 | True | 1 | ROZPOCET
199 | K | 622325121 | Omítka vnějších stěn sanační jádrová tloušťky do 15 mm, nanášená ručně | m2 | 39.06 |  | 0 |  |  |  | základní |  | 0 | 0.0162 | 0.63277 | 0 | 0 | 4 | K | 1 |  |  |  | ROZPOCET | 0 | 0 | 0 | 0 | 0 | 1 | 0 | 4 | 599357882
| VV |  | 39,06 |  | 39.06 | [13 empty] | VV | 1 | 2 | True | 1 | ROZPOCET
200 | K | 622328231 | Přeštukování vnějších stěn sanačním štukem, tloušťky do 3 mm | m2 | 39.06 |  | 0 |  |  |  | základní |  | 0 | 0.004 | 0.15624 | 0 | 0 | 4 | K | 1 |  |  |  | ROZPOCET | 0 | 0 | 0 | 0 | 0 | 1 | 0 | 4 | -1849034204
| VV |  | 39,06 |  | 39.06 | [13 empty] | VV | 1 | 2 | True | 1 | ROZPOCET
201 | K | 622250000 | D+M dřevěného trámku pro vytvoření spáry ve spodní části soklu, vel. 80x80 mm, 1-stranně hoblovanný, vč. pozdejšího odstranění | m | 58.4 |  | 0 |  |  |  | základní |  | 0 | 0.0035 | 0.2044 | 0 | 0 | 4 | K | 1 |  |  |  | ROZPOCET | 0 | 0 | 0 | 0 | 0 | 1 | 0 | 4 | -1811988688
| VV |  | 5,8+45,6+7,0 |  | 58.4 | [13 empty] | VV | 1 | 2 | True | 1 | ROZPOCET
202 | K | 629991011 | Zakrytí vnějších výplní otvorů před znečištěním fólií přilepenou lepící páskou, včetně pozdějšího odkrytí | m2 | 39.85 |  | 0 |  |  |  | základní |  | 0 | 0.00039 | 0.015541 | 1e-05 | 0.0003985 | 4 | K | 1 |  |  |  | ROZPOCET | 0 | 0 | 0 | 0 | 0 | 1 | 0 | 4 | 1108352816
| VV |  | výplně otvorů | [15 empty] | VV | 1 | 1 | True | 0 | ROZPOCET
| VV |  | (0,9*2,5*2)+(1,0*1,1*18)+(1,5*2,8*2)+(1,0*2,5*1)+(0,9*2,3*1) |  | 37.27 | [13 empty] | VV | 1 | 2 | True | 0 | ROZPOCET
| VV |  | (0,6*0,7*1)+(0,8*0,4*1)+(0,6*0,6*1)+(0,3*0,3*2) |  | 1.28 | [13 empty] | VV | 1 | 2 | True | 0 | ROZPOCET
| VV |  | parapety | [15 empty] | VV | 1 | 1 | True | 0 | ROZPOCET
| VV |  | 0,2*1,3*5 |  | 1.3 | [13 empty] | VV | 1 | 2 | True | 0 | ROZPOCET
| VV |  | Součet |  | 39.85 | [13 empty] | VV | 1 | 4 | True | 1 | ROZPOCET
203 | K | 783801501 | Příprava podkladu omítek před provedením nátěru - omytí (opláchnutí) netlakovou vodou | m2 | 449.28 |  | 0 |  |  |  | základní |  | 0 | 0.0015 | 0.67392 | 0 | 0 | 4 | K | 1 |  |  |  | ROZPOCET | 0 | 0 | 0 | 0 | 0 | 1 | 0 | 4 | -2091491331
| VV |  | stěny-přístavek, JV pohled, SV pohled | [15 empty] | VV | 1 | 1 | True | 0 | ROZPOCET
| VV |  | (5,3*3,0)+(2,0*3,7)+(12,5*7,8)+(15,5*8,1)+(18,3*8,0)+(7,0*7,5)+(7,0*4,2/2) |  | 459.95 | [13 empty] | VV | 1 | 2 | True | 0 | ROZPOCET
| VV |  | -((0,9*2,5*2)+(1,0*1,1*18)+(1,5*2,8*2)+(1,0*2,5*1)+(0,9*2,3*1)) |  | -37.27 | [13 empty] | VV | 1 | 2 | True | 0 | ROZPOCET
| VV |  | špalety | [15 empty] | VV | 1 | 1 | True | 0 | ROZPOCET
| VV |  | (1,8+1,3+1,8)*0,1*5 |  | 2.45 | [13 empty] | VV | 1 | 2 | True | 0 | ROZPOCET
| VV |  | římsa | [15 empty] | VV | 1 | 1 | True | 0 | ROZPOCET
| VV |  | 48,3*0,5 |  | 24.15 | [13 empty] | VV | 1 | 2 | True | 0 | ROZPOCET
| VV |  | Součet |  | 449.28 | [13 empty] | VV | 1 | 4 | True | 1 | ROZPOCET
204 | K | 783823163 | Penetrační silikátový nátěr omítek stupně členitosti 3 | m2 | 449.28 |  | 0 |  |  |  | základní |  | 0 | 0.00012 | 0.053914 | 0 | 0 | 4 | K | 1 |  |  |  | ROZPOCET | 0 | 0 | 0 | 0 | 0 | 1 | 0 | 4 | -402518547
| VV |  | 449,28 |  | 449.28 | [13 empty] | VV | 1 | 2 | True | 1 | ROZPOCET
205 | K | 783827443 | Nátěr krycí (ochranný ) vnějších stěn silikátový dvojnásobný, omítek hladkých štukových, stupně členitosti 3 | m2 | 449.28 |  | 0 |  |  |  | základní |  | 0 | 0.00083 | 0.3729 | 0 | 0 | 4 | K | 1 |  |  |  | ROZPOCET | 0 | 0 | 0 | 0 | 0 | 1 | 0 | 4 | -1946271829
| VV |  | 449,28 |  | 449.28 | [13 empty] | VV | 1 | 2 | True | 1 | ROZPOCET
206 | K | 783897611 | Příplatek za provádění barevného dvojnásobného nátěru v odstínu středně sytém | m2 | 449.28 |  | 0 |  |  |  | základní |  | 0 | 2e-05 | 0.0089856 | 0 | 0 | 4 | K | 1 |  |  |  | ROZPOCET | 0 | 0 | 0 | 0 | 0 | 1 | 0 | 4 | -1232936782
| VV |  | 449,28 |  | 449.28 | [13 empty] | VV | 1 | 2 | True | 1 | ROZPOCET
| D | N23 | Úpravy na střeše |  |  |  | 0 | [5 empty] | 0 |  | 0 |  | 0 | 1 | D | 0 |  |  |  | ROZPOCET | [6 empty] | 0
207 | K | R-pol-stř-1 | Oprava nátěru komína vel. 700x900x1500 mm...očištění, penetrace, krycí nátěr, dmt+motž střešní krytiny | kompl | 1 |  | 0 |  |  |  | základní |  | 0 | 0 | 0 | 0 | 0 | 4 | K | 1 |  |  |  | ROZPOCET | 0 | 0 | 0 | 0 | 0 | 1 | 0 | 4 | 206233733
| VV |  | 1,0 |  | 1 | [13 empty] | VV | 1 | 2 | True | 1 | ROZPOCET
208 | K | R-pol-stř-2 | D+M komplet pro odvětrání keramický (krytina bobrovka...prostup. taška, krytka, prostup. roura, flexi hadice, těsnící manžeta | kompl | 3 |  | 0 |  |  |  | základní |  | 0 | 0 | 0 | 0 | 0 | 4 | K | 1 |  |  |  | ROZPOCET | 0 | 0 | 0 | 0 | 0 | 1 | 0 | 4 | 1936031340
| VV |  | montáž do stávající krytiny | [15 empty] | VV | 1 | 1 | True | 0 | ROZPOCET
| VV |  | 3,0 |  | 3 | [13 empty] | VV | 1 | 2 | True | 1 | ROZPOCET
| D | N24 | Stavební přípomoce k ZTI |  |  |  | 0 | [5 empty] | 0 |  | 0 |  | 0 | 1 | D | 0 |  |  |  | ROZPOCET | [6 empty] | 0
209 | K | 132112131 | Hloubení rýh nezapažených ručně, šířky do 800 mm, v hornině soudržné třídy těžitelnosti I, skupiny 1-2, s urovnáním dna do předepsaného profilu a spádu, odhoz zeminy do 3 m | m3 | 45 |  | 0 |  |  |  | základní |  | 0 | 0 | 0 | 0 | 0 | 4 | K | 1 |  |  |  | ROZPOCET | 0 | 0 | 0 | 0 | 0 | 1 | 0 | 4 | 329587181
| VV |  | 45,0 |  | 45 | [13 empty] | VV | 1 | 2 | True | 1 | ROZPOCET
210 | K | 451573111 | Lože+obsyp potrubí z písku, otevřený výkop | m3 | 12 |  | 0 |  |  |  | základní |  | 0 | 0 | 0 | 0 | 0 | 4 | K | 1 |  |  |  | ROZPOCET | 0 | 0 | 0 | 0 | 0 | 1 | 0 | 4 | -1736355108
| VV |  | 12,0 |  | 12 | [13 empty] | VV | 1 | 2 | True | 1 | ROZPOCET
211 | K | 174111101 | Zásyp rýh vytěženou zeminou ručně, s uložením výkopku ve vrstvách, se zhutněním | m3 | 33 |  | 0 |  |  |  | základní |  | 0 | 0 | 0 | 0 | 0 | 4 | K | 1 |  |  |  | ROZPOCET | 0 | 0 | 0 | 0 | 0 | 1 | 0 | 4 | 1595843130
| VV |  | 33,0 |  | 33 | [13 empty] | VV | 1 | 2 | True | 1 | ROZPOCET
212 | K | 167111101 | Nakládání výkopku ručně z hornin třídy těžitelnosti I, skupiny 1-3 | m3 | 12 |  | 0 |  |  |  | základní |  | 0 | 0 | 0 | 0 | 0 | 4 | K | 1 |  |  |  | ROZPOCET | 0 | 0 | 0 | 0 | 0 | 1 | 0 | 4 | 273892848
| VV |  | vytlačená zemina | [15 empty] | VV | 1 | 1 | True | 0 | ROZPOCET
| VV |  | 12,0 |  | 12 | [13 empty] | VV | 1 | 2 | True | 1 | ROZPOCET
213 | K | 162211311 | Vodorovné přemístění výkopku stavebním kolečkem na vzdálenost do 10 m, z horniny třídy těžitelnosti I, skupiny 1-3, vyprázdnění kolečka dopravního prostředku | m3 | 12 |  | 0 |  |  |  | základní |  | 0 | 0 | 0 | 0 | 0 | 4 | K | 1 |  |  |  | ROZPOCET | 0 | 0 | 0 | 0 | 0 | 1 | 0 | 4 | -386019641
| VV |  | 12,0 |  | 12 | [13 empty] | VV | 1 | 2 | True | 1 | ROZPOCET
214 | K | 162211319 | Příplatek za každých dalších 10 m k ceně -1311 | m3 | 12 |  | 0 |  |  |  | základní |  | 0 | 0 | 0 | 0 | 0 | 4 | K | 1 |  |  |  | ROZPOCET | 0 | 0 | 0 | 0 | 0 | 1 | 0 | 4 | 1601071942
| VV |  | 12,0 |  | 12 | [13 empty] | VV | 1 | 2 | True | 1 | ROZPOCET
215 | K | R-pol-pří-1 | Poplatek za kontejnér objem 3m3-zemina | kus | 5 |  | 0 |  |  |  | základní |  | 0 | 0 | 0 | 0 | 0 | 4 | K | 1 |  |  |  | ROZPOCET | 0 | 0 | 0 | 0 | 0 | 1 | 0 | 4 | 2081244936
| VV |  | 5,0 |  | 5 | [13 empty] | VV | 1 | 2 | True | 1 | ROZPOCET
216 | K | R-pol-pří-2 | Demontáž a obnova podlahy v místě výkopu | hod | 30 |  | 0 |  |  |  | základní |  | 0 | 0 | 0 | 0 | 0 | 4 | K | 1 |  |  |  | ROZPOCET | 0 | 0 | 0 | 0 | 0 | 1 | 0 | 4 | 1767736004
| VV |  | odhad | [15 empty] | VV | 1 | 1 | True | 0 | ROZPOCET
| VV |  | 30,0 |  | 30 | [13 empty] | VV | 1 | 2 | True | 1 | ROZPOCET
| D | N25 | Protipožární ochrana |  |  |  | 0 | [5 empty] | 0 |  | 0.05512 |  | 0 | 1 | D | 0 |  |  |  | ROZPOCET | [6 empty] | 0
217 | K | 727212105 | D+M protipožární trubní ucpávka plastového potrubí, prostup stěnou tloušťky 100 mm, požární odolnost EI 90 D 50 | kus | 4 |  | 0 |  |  |  | základní |  | 0 | 0.00034 | 0.00136 | 0 | 0 | 4 | K | 1 |  |  |  | ROZPOCET | 0 | 0 | 0 | 0 | 0 | 1 | 0 | 4 | 1499431835
| VV |  | 4,0 |  | 4 | [13 empty] | VV | 1 | 2 | True | 1 | ROZPOCET
218 | K | 727213227 | D+M protipožární trubní ucpávka plastového potrubí, prostup stropem tloušťky 150 mm, požární odolnost EI 120 D 110 | kus | 10 |  | 0 |  |  |  | základní |  | 0 | 0.00021 | 0.0021 | 0 | 0 | 4 | K | 1 |  |  |  | ROZPOCET | 0 | 0 | 0 | 0 | 0 | 1 | 0 | 4 | -1091742566
| VV |  | 10,0 |  | 10 | [13 empty] | VV | 1 | 2 | True | 1 | ROZPOCET
219 | K | 953943212 | Osazování skříně pro hasicí přístroj kotvené do stěny | kus | 3 |  | 0 |  |  |  | základní |  | 0 | 0.00011 | 0.00033 | 0 | 0 | 4 | K | 1 |  |  |  | ROZPOCET | 0 | 0 | 0 | 0 | 0 | 1 | 0 | 4 | -798745825
| VV |  | 3,0 |  | 3 | [13 empty] | VV | 1 | 2 | True | 1 | ROZPOCET
220 | M | 449000001 | Skříňka na ruční hasící přístroj | kus | 3 |  | 0 |  |  |  | základní |  | 0 | 0.005 | 0.015 | 0 | 0 | 8 | M | 1 |  |  |  | ROZPOCET | 0 | 0 | 0 | 0 | 0 | 1 | 0 | 4 | -1606213402
| VV |  | 3,0 |  | 3 | [13 empty] | VV | 1 | 2 | True | 1 | ROZPOCET
221 | K | 953943211 | Osazování hasicího přístroje do skříně | kus | 3 |  | 0 |  |  |  | základní |  | 0 | 0.00011 | 0.00033 | 0 | 0 | 4 | K | 1 |  |  |  | ROZPOCET | 0 | 0 | 0 | 0 | 0 | 1 | 0 | 4 | 328117563
| VV |  | 3,0 |  | 3 | [13 empty] | VV | 1 | 2 | True | 1 | ROZPOCET
222 | M | 449000002 | Přístroj hasicí ruční práškový PG 6 LE | kus | 3 |  | 0 |  |  |  | základní |  | 0 | 0.012 | 0.036 | 0 | 0 | 8 | M | 1 |  |  |  | ROZPOCET | 0 | 0 | 0 | 0 | 0 | 1 | 0 | 4 | -201909550
| D | 94 | Lešení |  |  |  | 0 | [5 empty] | 0 |  | 0.091077 |  | 0 | 1 | D | 0 |  |  |  | ROZPOCET | [6 empty] | 0
223 | K | 941311111 | Montáž lešení řadového modulového lehkého, zatížení do 200 kg/m2, šířka 0,6-0,9 m, výška do 10 m | m2 | 480.9 |  | 0 |  |  |  | základní |  | 0 | 0 | 0 | 0 | 0 | 4 | K | 1 |  |  |  | ROZPOCET | 0 | 0 | 0 | 0 | 0 | 1 | 0 | 4 | -1580508555
| VV |  | pro opravu fasády | [15 empty] | VV | 1 | 1 | True | 0 | ROZPOCET
| VV |  | (48,5*8,0)+(7,0*11,0)+(5,3*3,0) |  | 480.9 | [13 empty] | VV | 1 | 2 | True | 1 | ROZPOCET
224 | K | 941311211 | Příplatek k ceně za každý den použití | m2 | 9618 |  | 0 |  |  |  | základní |  | 0 | 0 | 0 | 0 | 0 | 4 | K | 1 |  |  |  | ROZPOCET | 0 | 0 | 0 | 0 | 0 | 1 | 0 | 4 | -303834924
| VV |  | nájem 20 dní | [15 empty] | VV | 1 | 1 | True | 0 | ROZPOCET
| VV |  | 480,9*20 |  | 9618 | [13 empty] | VV | 1 | 2 | True | 1 | ROZPOCET
225 | K | 941311811 | Demontáž lešení řadového modulového lehkého, zatížení do 200 kg/m2. šířka 0,6-0,9 m, výška 10 m | m2 | 480.9 |  | 0 |  |  |  | základní |  | 0 | 0 | 0 | 0 | 0 | 4 | K | 1 |  |  |  | ROZPOCET | 0 | 0 | 0 | 0 | 0 | 1 | 0 | 4 | 738817846
| VV |  | 480,9 |  | 480.9 | [13 empty] | VV | 1 | 2 | True | 1 | ROZPOCET
226 | K | 944511111 | Montáž ochranné sítě z textilie z umělých vláken, zavěšená na konstrukci lešení | m2 | 480.9 |  | 0 |  |  |  | základní |  | 0 | 0 | 0 | 0 | 0 | 4 | K | 1 |  |  |  | ROZPOCET | 0 | 0 | 0 | 0 | 0 | 1 | 0 | 4 | -2130383204
| VV |  | 480,9 |  | 480.9 | [13 empty] | VV | 1 | 2 | True | 1 | ROZPOCET
227 | K | 944511211 | Příplatek k ceně za každý den použití | m2 | 9618 |  | 0 |  |  |  | základní |  | 0 | 0 | 0 | 0 | 0 | 4 | K | 1 |  |  |  | ROZPOCET | 0 | 0 | 0 | 0 | 0 | 1 | 0 | 4 | -1012973621
| VV |  | nájem 20 dní | [15 empty] | VV | 1 | 1 | True | 0 | ROZPOCET
| VV |  | 480,9*20 |  | 9618 | [13 empty] | VV | 1 | 2 | True | 1 | ROZPOCET
228 | K | 944511811 | Demontáž ochranné sítě z textilie z umělých vláken, zavěšená na konstrukci lešení | m2 | 480.9 |  | 0 |  |  |  | základní |  | 0 | 0 | 0 | 0 | 0 | 4 | K | 1 |  |  |  | ROZPOCET | 0 | 0 | 0 | 0 | 0 | 1 | 0 | 4 | 1540776527
| VV |  | 480,9 |  | 480.9 | [13 empty] | VV | 1 | 2 | True | 1 | ROZPOCET
229 | K | 949101112 | Lešení pomocné pracovní pro objekty pozemních staveb pro zatížení do 150 kg/m2, o výšce lešeňové podlahy 1,9-3,5 m | m2 | 433.7 |  | 0 |  |  |  | základní |  | 0 | 0.00021 | 0.091077 | 0 | 0 | 4 | K | 1 |  |  |  | ROZPOCET | 0 | 0 | 0 | 0 | 0 | 1 | 0 | 4 | -1036366617
| VV |  | 1.np-pro opravy stropů a stěn, pro SDK podhledy | [15 empty] | VV | 1 | 1 | True | 0 | ROZPOCET
| VV |  | 71,4+3,5+16,0+11,7+8,1+3,5+1,6+1,6+9,4+9,4+3,8+6,0 |  | 146 | [13 empty] | VV | 1 | 2 | True | 0 | ROZPOCET
| VV |  | 2.np-pro opravy stropů a stěn, pro SDK podhledy | [15 empty] | VV | 1 | 1 | True | 0 | ROZPOCET
| VV |  | 88,0+71,8+21,1+20,4+22,3+43,1 |  | 266.7 | [13 empty] | VV | 1 | 2 | True | 0 | ROZPOCET
| VV |  | půda-pro opravu komnu, pro montáž větracích hlavic | [15 empty] | VV | 1 | 1 | True | 0 | ROZPOCET
| VV |  | (3,0*3,0)+(2,0*2,0*3) |  | 21 | [13 empty] | VV | 1 | 2 | True | 0 | ROZPOCET
| VV |  | Součet |  | 433.7 | [13 empty] | VV | 1 | 4 | True | 1 | ROZPOCET
| D | 997 | Přesun vybouraných hmot |  |  |  | 0 | [5 empty] | 0 |  | 0 |  | 0 | 1 | D | 0 |  |  |  | ROZPOCET | [6 empty] | 0
230 | K | 997013153 | Vnitrostaveništní doprava suti a vybouraných hmot s omezením mechanizace, vodorovně do 50 m, svisle výšky 9-12 m, s naložením | t | 97.682 |  | 0 |  |  |  | základní |  | 0 | 0 | 0 | 0 | 0 | 4 | K | 1 |  |  |  | ROZPOCET | 0 | 0 | 0 | 0 | 0 | 1 | 0 | 4 | -324052045
231 | K | 997013311 | Montáž a demontáž shozu suti výšky do 10 m | m | 6 |  | 0 |  |  |  | základní |  | 0 | 0 | 0 | 0 | 0 | 4 | K | 1 |  |  |  | ROZPOCET | 0 | 0 | 0 | 0 | 0 | 1 | 0 | 4 | -1829774575
| VV |  | 6,0 |  | 6 | [13 empty] | VV | 1 | 2 | True | 1 | ROZPOCET
232 | K | 997013321 | Příplatek za první a každý další den použití shozu výšky do 10 m | m | 180 |  | 0 |  |  |  | základní |  | 0 | 0 | 0 | 0 | 0 | 4 | K | 1 |  |  |  | ROZPOCET | 0 | 0 | 0 | 0 | 0 | 1 | 0 | 4 | 752314904
| VV |  | nájem 30 dní | [15 empty] | VV | 1 | 1 | True | 0 | ROZPOCET
| VV |  | 6,0*30 |  | 180 | [13 empty] | VV | 1 | 2 | True | 1 | ROZPOCET
233 | K | R-pol-997-1 | Polatek za kontejnér objem 3 m - stavební suť tříděná | kus | 30 |  | 0 |  |  |  | základní |  | 0 | 0 | 0 | 0 | 0 | 4 | K | 1 |  |  |  | ROZPOCET | 0 | 0 | 0 | 0 | 0 | 1 | 0 | 4 | -1805694493
| VV |  | 30,0 |  | 30 | [13 empty] | VV | 1 | 2 | True | 1 | ROZPOCET
234 | K | R-pol-997-2 | Polatek za kontejnér objem 3 m - komunální odpad | kus | 10 |  | 0 |  |  |  | základní |  | 0 | 0 | 0 | 0 | 0 | 4 | K | 1 |  |  |  | ROZPOCET | 0 | 0 | 0 | 0 | 0 | 1 | 0 | 4 | -679089696
| VV |  | 10,0 |  | 10 | [13 empty] | VV | 1 | 2 | True | 1 | ROZPOCET
| D | 998 | Přesun hmot na staveništi |  |  |  | 0 | [5 empty] | 0 |  | 0 |  | 0 | 1 | D | 0 |  |  |  | ROZPOCET | [6 empty] | 0
235 | K | 998011009 | Přesun hmot pro budovy s nosnou svislou konstrukcí zděnou, s omezením mechanizace, vodorovně do 100 m, svisle výšky 6-12 m | t | 108.607 |  | 0 |  |  |  | základní |  | 0 | 0 | 0 | 0 | 0 | 4 | K | 1 |  |  |  | ROZPOCET | 0 | 0 | 0 | 0 | 0 | 1 | 0 | 4 | 57101982
| D | OST | Ostatní |  |  |  | 0 | [5 empty] | 0 |  | 0.4948 |  | 0 | 4 | D | 0 |  |  |  | ROZPOCET | [6 empty] | 0
236 | K | 935113111 | Osazení odvodňovacího polymerbetonového žlabu s krycím roštem šířky do 200 mm | m | 1.6 |  | 0 |  |  |  | základní |  | 0 | 0.29221 | 0.46754 | 0 | 0 | 4 | K | 1 |  |  |  | ROZPOCET | 0 | 0 | 0 | 0 | 0 | 1 | 0 | 4 | -659116860
| VV |  | 1.np-před vstupními dveřmi | [15 empty] | VV | 1 | 1 | True | 0 | ROZPOCET
| VV |  | 1,6 |  | 1.6 | [13 empty] | VV | 1 | 2 | True | 1 | ROZPOCET
237 | M | 592000001 | Žlab odvodňovací z polymerbetonu se spádem dna 0,5% 130x155/160mm | m | 1.6 |  | 0 |  |  |  | základní |  | 0 | 0.0156 | 0.02496 | 0 | 0 | 8 | M | 1 |  |  |  | ROZPOCET | 0 | 0 | 0 | 0 | 0 | 1 | 0 | 4 | -1809404802
| P |  | Poznámka k položce: např. ACO Drain N100, B125 | [15 empty] | P | 1
| VV |  | 1,6 |  | 1.6 | [13 empty] | VV | 1 | 2 | True | 1 | ROZPOCET
238 | M | 592000002 | Štěrbinový nerezový nástavec | m | 1.6 |  | 0 |  |  |  | základní |  | 0 | 0.001 | 0.0016 | 0 | 0 | 8 | M | 1 |  |  |  | ROZPOCET | 0 | 0 | 0 | 0 | 0 | 1 | 0 | 4 | 192703189
| P |  | Poznámka k položce: např. ACO N100 štěrbinový nerezový nástavec B125 | [15 empty] | P | 1
| VV |  | 1,6 |  | 1.6 | [13 empty] | VV | 1 | 2 | True | 1 | ROZPOCET
239 | K | 764501103 | Zpětná montáž žlabu podokapního půlkulatéhona stávající háky | m | 53.6 |  | 0 |  |  |  | základní |  | 0 | 0 | 0 | 0 | 0 | 4 | K | 1 |  |  |  | ROZPOCET | 0 | 0 | 0 | 0 | 0 | 1 | 0 | 4 | 1052166312
| VV |  | 48,3+5,3 |  | 53.6 | [13 empty] | VV | 1 | 2 | True | 1 | ROZPOCET
240 | K | 764508131 | Zpětná montáž kruhového svodu do stávajícíh objímek | m | 18.4 |  | 0 |  |  |  | základní |  | 0 | 0 | 0 | 0 | 0 | 4 | K | 1 |  |  |  | ROZPOCET | 0 | 0 | 0 | 0 | 0 | 1 | 0 | 4 | 227856179
| VV |  | 3,0+7,7+7,7 |  | 18.4 | [13 empty] | VV | 1 | 2 | True | 1 | ROZPOCET
241 | K | R-pol-ost-1 | Zpětná montáž venkovniho svítidla s atomatickým čidlem | kus | 2 |  | 0 |  |  |  | základní |  | 0 | 0 | 0 | 0 | 0 | 4 | K | 1 |  |  |  | ROZPOCET | 0 | 0 | 0 | 0 | 0 | 1 | 0 | 4 | 322762199
| VV |  | 2,0 |  | 2 | [13 empty] | VV | 1 | 2 | True | 1 | ROZPOCET
242 | K | R-pol-ost-2 | Zpětná montáž větracích mřížek vel. 150x150 mm | kus | 4 |  | 0 |  |  |  | základní |  | 0 | 0 | 0 | 0 | 0 | 4 | K | 1 |  |  |  | ROZPOCET | 0 | 0 | 0 | 0 | 0 | 1 | 0 | 4 | -1935860754
| VV |  | 4,0 |  | 4 | [13 empty] | VV | 1 | 2 | True | 1 | ROZPOCET
243 | K | R-pol-ost-3 | Zpětná montáž větracích mřížek vel. 500x200 mm | kus | 7 |  | 0 |  |  |  | základní |  | 0 | 0 | 0 | 0 | 0 | 4 | K | 1 |  |  |  | ROZPOCET | 0 | 0 | 0 | 0 | 0 | 1 | 0 | 4 | -595992775
| VV |  | 7,0 |  | 7 | [13 empty] | VV | 1 | 2 | True | 1 | ROZPOCET
244 | K | R-pol-ost-4 | Zpětná montáž plechové informační tabule vel. 400x300 mm | kus | 1 |  | 0 |  |  |  | základní |  | 0 | 0 | 0 | 0 | 0 | 4 | K | 1 |  |  |  | ROZPOCET | 0 | 0 | 0 | 0 | 0 | 1 | 0 | 4 | -853043791
| VV |  | 1,0 |  | 1 | [13 empty] | VV | 1 | 2 | True | 1 | ROZPOCET
245 | K | R-pol-ost-5 | Zpětná montáž hasicího přístroje | kus | 1 |  | 0 |  |  |  | základní |  | 0 | 0 | 0 | 0 | 0 | 4 | K | 1 |  |  |  | ROZPOCET | 0 | 0 | 0 | 0 | 0 | 1 | 0 | 4 | 1055177573
| VV |  | 1,0 |  | 1 | [13 empty] | VV | 1 | 2 | True | 1 | ROZPOCET
246 | K | R-pol-ost-6 | Zpětná montáž poštovní schránky | kus | 1 |  | 0 |  |  |  | základní |  | 0 | 0 | 0 | 0 | 0 | 4 | K | 1 |  |  |  | ROZPOCET | 0 | 0 | 0 | 0 | 0 | 1 | 0 | 4 | -281490599
| VV |  | 1,0 |  | 1 | [13 empty] | VV | 1 | 2 | True | 1 | ROZPOCET
247 | K | R-pol-ost-7 | Zpětná montáž slaboproudé nástěné desky (zvonky) | kus | 1 |  | 0 |  |  |  | základní |  | 0 | 0 | 0 | 0 | 0 | 4 | K | 1 |  |  |  | ROZPOCET | 0 | 0 | 0 | 0 | 0 | 1 | 0 | 4 | 1332360538
| VV |  | 1,0 |  | 1 | [13 empty] | VV | 1 | 2 | True | 1 | ROZPOCET
248 | K | R-pol-ost-8 | Zpětná montáž (uvolnění) hromosvodu na fasádě | m | 35 |  | 0 |  |  |  | základní |  | 0 | 0 | 0 | 0 | 0 | 4 | K | 1 |  |  |  | ROZPOCET | 0 | 0 | 0 | 0 | 0 | 1 | 0 | 4 | -1142746299
| VV |  | 3,0+(8,0*4) |  | 35 | [13 empty] | VV | 1 | 2 | True | 1 | ROZPOCET
249 | K | R-pol-ost-9 | D+M tabulka orientační (nouzový východ), vel. 300x150 mm, hliník | kus | 7 |  | 0 |  |  |  | základní |  | 0 | 0.0001 | 0.0007 | 0 | 0 | 4 | K | 1 |  |  |  | ROZPOCET | 0 | 0 | 0 | 0 | 0 | 1 | 0 | 4 | -451083681
| P |  | Poznámka k položce: materiál-hliník-15.0014, doba dosvitu 2100 minut, svítivost 150 mcd/m2, ČSN 3864 | [15 empty] | P | 1
| VV |  | 7,0 |  | 7 | [13 empty] | VV | 1 | 2 | True | 1 | ROZPOCET

## 02 - TRUHLÁŘSKÉ VÝROBKY
[9 empty] | >> skryté sloupce << | [9 empty] | {45fdb95a-bdbe-4904-bc4d-10c43668059f}
2
| KRYCÍ LIST SOUPISU PRACÍ | [8 empty] | v --- níže se nacházejí doplnkové a pomocné údaje k sestavám --- v | [8 empty] | False
Stavba:
KUTNÁ HORA - PARC. Č. 294 - ÚPRAVA PROSTOR PO VŠ - PENZION
Objekt:
02 - TRUHLÁŘSKÉ VÝROBKY
| KSO: |  |  |  |  | CC-CZ:
| Místo: |  | KUTNÁ HORA |  |  | Datum: | 2025-04-28
| Zadavatel: |  |  |  |  | IČ:
|  | GASK, BARBORSKÁ 51-53, KUTNÁ HORA |  |  |  | DIČ:
| Uchazeč: |  |  |  |  | IČ: | Vyplň údaj
|  | Vyplň údaj |  |  |  | DIČ: | Vyplň údaj
| Projektant: |  |  |  |  | IČ:
|  | KODET ARCHITEKTI S.R.O. |  |  |  | DIČ:
| Zpracovatel: |  |  |  |  | IČ:
|  | KODET ARCHITEKTI SRO. |  |  |  | DIČ:
Poznámka:
| Cena bez DPH | [5 empty] | 0
|  |  | Základ daně |  |  | Sazba daně | Výše daně
| DPH | základní | 0 |  |  | 21% | 0
|  | snížená | 0 |  |  | 12% | 0
|  | zákl. přenesená | 0 |  |  | 21% | 0
|  | sníž. přenesená | 0 |  |  | 12% | 0
|  | nulová | 0 |  |  | 0% | 0
| Cena s DPH |  |  | v | CZK |  | 0
| Projektant |  |  | Zpracovatel
| Datum a podpis: |  | Razítko | Datum a podpis: |  |  | Razítko
| Objednavatel |  |  | Uchazeč
| Datum a podpis: |  | Razítko | Datum a podpis: |  |  | Razítko
REKAPITULACE ČLENĚNÍ SOUPISU PRACÍ
Stavba:
KUTNÁ HORA - PARC. Č. 294 - ÚPRAVA PROSTOR PO VŠ - PENZION
Objekt:
02 - TRUHLÁŘSKÉ VÝROBKY
Místo: |  |  | KUTNÁ HORA |  |  | Datum: | 2025-04-28
Zadavatel: |  |  | GASK, BARBORSKÁ 51-53, KUTNÁ HORA |  |  | Projektant: | KODET ARCHITEKTI S.R.O.
Uchazeč: |  |  | Vyplň údaj |  |  | Zpracovatel: | KODET ARCHITEKTI SRO.
Kód dílu - Popis | [6 empty] | Cena celkem [CZK]
Náklady ze soupisu prací | [6 empty] | 0 | [12 empty] | -1
| N01 - Truhlářské výrobky | [5 empty] | 0
SOUPIS PRACÍ
Stavba:
KUTNÁ HORA - PARC. Č. 294 - ÚPRAVA PROSTOR PO VŠ - PENZION
Objekt:
02 - TRUHLÁŘSKÉ VÝROBKY
Místo: |  |  | KUTNÁ HORA |  |  | Datum: | 2025-04-28
Zadavatel: |  |  | GASK, BARBORSKÁ 51-53, KUTNÁ HORA |  |  | Projektant: | KODET ARCHITEKTI S.R.O.
Uchazeč: |  |  | Vyplň údaj |  |  | Zpracovatel: | KODET ARCHITEKTI SRO.
PČ | Typ | Kód | Popis | MJ | Množství | J.cena [CZK] | Cena celkem [CZK] | Cenová soustava |  |  | DPH | J. Nh [h] | Nh celkem [h] | J. hmotnost [t] | Hmotnost celkem [t] | J. suť [t] | Suť Celkem [t]
Náklady soupisu celkem | [6 empty] | 0 | [5 empty] | 0 |  | 0 |  | 0 |  | D | -1 | [10 empty] | 0
| D | N01 | Truhlářské výrobky |  |  |  | 0 | [5 empty] | 0 |  | 0 |  | 0 | 1 | D | 0 |  |  |  | ROZPOCET | [6 empty] | 0
1 | K | R-pol-tru-1 | D+M otevřená skříň pod TV z desek MDF tl. 18 mm, vel. 1980x350x400 mm, lakování /popis pos. T1/ | kompl | 1 |  | 0 |  |  |  | základní |  | 0 | 0 | 0 | 0 | 0 | 4 | K | 1 |  |  |  | ROZPOCET | 0 | 0 | 0 | 0 | 0 | 1 | 0 | 4 | -1128978470
| VV |  | 1,0 |  | 1 | [13 empty] | VV | 1 | 2 | True | 1 | ROZPOCET
2 | K | R-pol-tru-2 | D+M otevřená skříň z desek MDF tl. 18 mm + 6x samozavlažovací květináč, vel. 1970x370x700 mm, lakování /popis pos. T2/ | kompl | 1 |  | 0 |  |  |  | základní |  | 0 | 0 | 0 | 0 | 0 | 4 | K | 1 |  |  |  | ROZPOCET | 0 | 0 | 0 | 0 | 0 | 1 | 0 | 4 | -1549137564
| VV |  | 1,0 |  | 1 | [13 empty] | VV | 1 | 2 | True | 1 | ROZPOCET
3 | K | R-pol-tru-3 | D+M otevřená skříň z desek MDF tl. 18 mm + 6x samozavlažovací květináč, vel. 2000x470x700 mm, lakování /popis pos. T3/ | kompl | 1 |  | 0 |  |  |  | základní |  | 0 | 0 | 0 | 0 | 0 | 4 | K | 1 |  |  |  | ROZPOCET | 0 | 0 | 0 | 0 | 0 | 1 | 0 | 4 | -1512571888
| VV |  | 1,0 |  | 1 | [13 empty] | VV | 1 | 2 | True | 1 | ROZPOCET
4 | K | R-pol-tru-4 | D+M čajová kuchyňská linka+horní police z desek MDF tl. 18 mm, pracovní deska, zadní deska, délka 3600 mm, vč. spotřebičů /popis pos. T4/ | kompl | 1 |  | 0 |  |  |  | základní |  | 0 | 0 | 0 | 0 | 0 | 4 | K | 1 |  |  |  | ROZPOCET | 0 | 0 | 0 | 0 | 0 | 1 | 0 | 4 | -986945710
| P |  | Poznámka k položce: Spotřebiče: 1x nerezový dřez vel. 690x470 mm s odkapávačem, vč dřezové baterie 1x vestavěná myčka 1x mikrovlná trouba 1x vestavěná lednice 1x vestavěný organizér odpadu LED pásekv drážce pod horními skříňkami | [15 empty] | P | 1
| VV |  | 1,0 |  | 1 | [13 empty] | VV | 1 | 2 | True | 1 | ROZPOCET
5 | K | R-pol-tru-5 | D+M recepční stůl z desek dřevotřískových tl. 18 mm, vel. 1700x600x750 mm, lakování /popis pos. T5/ | kompl | 1 |  | 0 |  |  |  | základní |  | 0 | 0 | 0 | 0 | 0 | 4 | K | 1 |  |  |  | ROZPOCET | 0 | 0 | 0 | 0 | 0 | 1 | 0 | 4 | -1315430477
| VV |  | 1,0 |  | 1 | [13 empty] | VV | 1 | 2 | True | 1 | ROZPOCET
6 | K | R-pol-tru-6 | D+M stěna s dveřmi otočnými nebo fixi z desek dřevotřískových tl. 18 mm, kce dřevěná z KVH profilů 60/80 (60/60) mm, vel. 2946x3957 mm, lakování, kování /popis pos. T6/ | kompl | 1 |  | 0 |  |  |  | základní |  | 0 | 0 | 0 | 0 | 0 | 4 | K | 1 |  |  |  | ROZPOCET | 0 | 0 | 0 | 0 | 0 | 1 | 0 | 4 | 558537302
| VV |  | 1,0 |  | 1 | [13 empty] | VV | 1 | 2 | True | 1 | ROZPOCET
7 | K | R-pol-tru-7 | D+M šatní skříň s dveřmi otočnými z desek dřevotřískových tl. 18 mm, vel. 2000x2220x618 mm, lakování, kování /popis pos. T7/ | kompl | 1 |  | 0 |  |  |  | základní |  | 0 | 0 | 0 | 0 | 0 | 4 | K | 1 |  |  |  | ROZPOCET | 0 | 0 | 0 | 0 | 0 | 1 | 0 | 4 | -2006303925
| VV |  | 1,0 |  | 1 | [13 empty] | VV | 1 | 2 | True | 1 | ROZPOCET
8 | K | R-pol-tru-8 | D+M komoda s dveřmi otočnými a stolem z desek dřevotřískových tl. 18 mm, vel. 3000x718xx418 mm, lakování, kování /popis pos. T8/ | kompl | 1 |  | 0 |  |  |  | základní |  | 0 | 0 | 0 | 0 | 0 | 4 | K | 1 |  |  |  | ROZPOCET | 0 | 0 | 0 | 0 | 0 | 1 | 0 | 4 | -775836243
| VV |  | 1,0 |  | 1 | [13 empty] | VV | 1 | 2 | True | 1 | ROZPOCET
9 | K | R-pol-tru-9 | D+M komoda s dveřmi otočnými z desek dřevotřískových tl. 18 mm, vel. 3000x718xx418 mm, lakování, kování /popis pos. T9/ | kompl | 1 |  | 0 |  |  |  | základní |  | 0 | 0 | 0 | 0 | 0 | 4 | K | 1 |  |  |  | ROZPOCET | 0 | 0 | 0 | 0 | 0 | 1 | 0 | 4 | -1899821203
| VV |  | 1,0 |  | 1 | [13 empty] | VV | 1 | 2 | True | 1 | ROZPOCET
10 | K | R-pol-tru-10 | D+M obklad stěny z překlišky tl. 10 mm s dub dýhou+rám konstrukce z KVH profilů 40/60 mm, vel. 3600x3320 mm, lazura, /popis pos. T10/ | kompl | 1 |  | 0 |  |  |  | základní |  | 0 | 0 | 0 | 0 | 0 | 4 | K | 1 |  |  |  | ROZPOCET | 0 | 0 | 0 | 0 | 0 | 1 | 0 | 4 | 1010467820
| VV |  | 1,0 |  | 1 | [13 empty] | VV | 1 | 2 | True | 1 | ROZPOCET
11 | K | R-pol-tru-11 | D+M kuchyňská linka+horní police z desek MDF tl. 18 mm, pracovní deska, zadní deska, délka 3000 mm, vč. spotřebičů /popis pos. T11/ | kompl | 1 |  | 0 |  |  |  | základní |  | 0 | 0 | 0 | 0 | 0 | 4 | K | 1 |  |  |  | ROZPOCET | 0 | 0 | 0 | 0 | 0 | 1 | 0 | 4 | -1404282680
| P |  | Poznámka k položce: Spotřebiče: 1x nerezový dřez vel. 690x470 mm s odkapávačem, vč dřezové baterie 1x vestavěná myčka 1x mikrovlná trouba 1x vestavěná lednice 1x vestavěný organizér odpadu 1x vestavěná indukční varná deska 1x vestavěná recikulační digestoř s vyměmitelnými filtry LED pásekv drážce pod horními skříňkami | [15 empty] | P | 1
| VV |  | 1,0 |  | 1 | [13 empty] | VV | 1 | 2 | True | 1 | ROZPOCET
12 | K | R-pol-tru-12 | D+M šatní stěna se skříní z desek dřevotřískových tl. 18 mm+rám konstrukce z KVH profilu 40/60 mm, vel. 3810x2170 mm, lakování, zrcadlo, kování /popis pos. T12/ | kompl | 1 |  | 0 |  |  |  | základní |  | 0 | 0 | 0 | 0 | 0 | 4 | K | 1 |  |  |  | ROZPOCET | 0 | 0 | 0 | 0 | 0 | 1 | 0 | 4 | -278667572
| VV |  | 1,0 |  | 1 | [13 empty] | VV | 1 | 2 | True | 1 | ROZPOCET
13 | K | R-pol-tru-13 | D+M škříň vestavěná s posuvnými dveřmi z desek dřevotřískových tl. 18 mm, vel. 1750x3220x630 mm, lamino, kování /popis pos. T13/ | kompl | 1 |  | 0 |  |  |  | základní |  | 0 | 0 | 0 | 0 | 0 | 4 | K | 1 |  |  |  | ROZPOCET | 0 | 0 | 0 | 0 | 0 | 1 | 0 | 4 | 15809634
| VV |  | 1,0 |  | 1 | [13 empty] | VV | 1 | 2 | True | 1 | ROZPOCET
14 | K | R-pol-tru-14 | D+M škříň šatní policová se zrcadlem z desek dřevotřískových tl. 18 mm, vel. 2000x2220x500 mm, lakování /popis pos. T14, T15/ | kompl | 3 |  | 0 |  |  |  | základní |  | 0 | 0 | 0 | 0 | 0 | 4 | K | 1 |  |  |  | ROZPOCET | 0 | 0 | 0 | 0 | 0 | 1 | 0 | 4 | 883226224
| VV |  | 1,0+2,0 |  | 3 | [13 empty] | VV | 1 | 2 | True | 1 | ROZPOCET
15 | K | R-pol-tru-15 | D+M komoda policová z desek dřevotřískových tl. 18 mm, vel. 1500x718x400 mm, lakování /popis pos. T16/ | kompl | 3 |  | 0 |  |  |  | základní |  | 0 | 0 | 0 | 0 | 0 | 4 | K | 1 |  |  |  | ROZPOCET | 0 | 0 | 0 | 0 | 0 | 1 | 0 | 4 | 126777441
| VV |  | 3,0 |  | 3 | [13 empty] | VV | 1 | 2 | True | 1 | ROZPOCET
16 | K | R-pol-tru-16 | D+M šatní skříň policová z desek dřevotřískových tl. 18 mm, vel. 1500x2200x400 mm, lakování /popis pos. T17/ | kompl | 1 |  | 0 |  |  |  | základní |  | 0 | 0 | 0 | 0 | 0 | 4 | K | 1 |  |  |  | ROZPOCET | 0 | 0 | 0 | 0 | 0 | 1 | 0 | 4 | 573434000
| VV |  | 1,0 |  | 1 | [13 empty] | VV | 1 | 2 | True | 1 | ROZPOCET
17 | K | R-pol-tru-18 | D+M komoda policová z desek dřevotřískových tl. 18 mm, vel. 2000x718x400 mm, lakování /popis pos. T18/ | kompl | 1 |  | 0 |  |  |  | základní |  | 0 | 0 | 0 | 0 | 0 | 4 | K | 1 |  |  |  | ROZPOCET | 0 | 0 | 0 | 0 | 0 | 1 | 0 | 4 | 1933539474
| VV |  | 1,0 |  | 1 | [13 empty] | VV | 1 | 2 | True | 1 | ROZPOCET
18 | K | R-pol-tru-19 | D+M kuchyňská linka+horní police+obklad z desek MDF tl. 18 mm, pracovní deska, zadní deska, délka 2400 mm, vč. spotřebičů /popis pos. T19/ | kompl | 1 |  | 0 |  |  |  | základní |  | 0 | 0 | 0 | 0 | 0 | 4 | K | 1 |  |  |  | ROZPOCET | 0 | 0 | 0 | 0 | 0 | 1 | 0 | 4 | -492940257
| P |  | Poznámka k položce: Spotřebiče: 1x nerezový dřez vel. 690x470 mm s odkapávačem, vč dřezové baterie 1x vestavěná myčka 1x mikrovlná trouba 1x vestavěná lednice 1x vestavěný organizér odpadu 1x vestavěná indukční varná deska 1x vestavěná recikulační digestoř s vyměmitelnými filtry LED pásekv drážce pod horními skříňkami | [15 empty] | P | 1
| VV |  | 1,0 |  | 1 | [13 empty] | VV | 1 | 2 | True | 1 | ROZPOCET
19 | K | R-pol-tru-20 | D+M deska pod umyvadlo dub masiv tl. 40 mm, vel. 1500x450 mm, kotvena do stěny pomocí ocel. konzol, nátěr, chromování /popis pos. T20/ | kompl | 1 |  | 0 |  |  |  | základní |  | 0 | 0 | 0 | 0 | 0 | 4 | K | 1 |  |  |  | ROZPOCET | 0 | 0 | 0 | 0 | 0 | 1 | 0 | 4 | 1351899811
| VV |  | 1,0 |  | 1 | [13 empty] | VV | 1 | 2 | True | 1 | ROZPOCET
20 | K | R-pol-tru-21 | D+M deska pod umyvadlo dub masiv tl. 40 mm, vel. 1000x450 mm, kotvena do stěny pomocí ocel. konzol, nátěr, chromování /popis pos. T21/ | kompl | 4 |  | 0 |  |  |  | základní |  | 0 | 0 | 0 | 0 | 0 | 4 | K | 1 |  |  |  | ROZPOCET | 0 | 0 | 0 | 0 | 0 | 1 | 0 | 4 | 1989451794
| VV |  | 4,0 |  | 4 | [13 empty] | VV | 1 | 2 | True | 1 | ROZPOCET
21 | K | R-pol-tru-23 | D+M koupelnová skříň vestavěná policová z desek dřevotřískových tl. 18 mm, vel. 420x652x2900 mm, lakování /popis pos. T22/ | kompl | 1 |  | 0 |  |  |  | základní |  | 0 | 0 | 0 | 0 | 0 | 4 | K | 1 |  |  |  | ROZPOCET | 0 | 0 | 0 | 0 | 0 | 1 | 0 | 4 | 1379073237
| VV |  | 1,0 |  | 1 | [13 empty] | VV | 1 | 2 | True | 1 | ROZPOCET

## 03 - ZDRAVOTNÍ TECHNIKA
[9 empty] | >> skryté sloupce << | [9 empty] | {f6102a35-d8cb-46c2-aaad-fef2c7132444}
2
| KRYCÍ LIST SOUPISU PRACÍ | [8 empty] | v --- níže se nacházejí doplnkové a pomocné údaje k sestavám --- v | [8 empty] | False
Stavba:
KUTNÁ HORA - PARC. Č. 294 - ÚPRAVA PROSTOR PO VŠ - PENZION
Objekt:
03 - ZDRAVOTNÍ TECHNIKA
| KSO: |  |  |  |  | CC-CZ:
| Místo: |  | KUTNÁ HORA |  |  | Datum: | 2025-04-28
| Zadavatel: |  |  |  |  | IČ:
|  | GASK, BARBORSKÁ 51-53, KUTNÁ HORA |  |  |  | DIČ:
| Uchazeč: |  |  |  |  | IČ: | Vyplň údaj
|  | Vyplň údaj |  |  |  | DIČ: | Vyplň údaj
| Projektant: |  |  |  |  | IČ:
|  | KODET ARCHITEKTI S.R.O. |  |  |  | DIČ:
| Zpracovatel: |  |  |  |  | IČ:
|  | M. EDLMAN |  |  |  | DIČ:
Poznámka:
| Cena bez DPH | [5 empty] | 0
|  |  | Základ daně |  |  | Sazba daně | Výše daně
| DPH | základní | 0 |  |  | 21% | 0
|  | snížená | 0 |  |  | 12% | 0
|  | zákl. přenesená | 0 |  |  | 21% | 0
|  | sníž. přenesená | 0 |  |  | 12% | 0
|  | nulová | 0 |  |  | 0% | 0
| Cena s DPH |  |  | v | CZK |  | 0
| Projektant |  |  | Zpracovatel
| Datum a podpis: |  | Razítko | Datum a podpis: |  |  | Razítko
| Objednavatel |  |  | Uchazeč
| Datum a podpis: |  | Razítko | Datum a podpis: |  |  | Razítko
REKAPITULACE ČLENĚNÍ SOUPISU PRACÍ
Stavba:
KUTNÁ HORA - PARC. Č. 294 - ÚPRAVA PROSTOR PO VŠ - PENZION
Objekt:
03 - ZDRAVOTNÍ TECHNIKA
Místo: |  |  | KUTNÁ HORA |  |  | Datum: | 2025-04-28
Zadavatel: |  |  | GASK, BARBORSKÁ 51-53, KUTNÁ HORA |  |  | Projektant: | KODET ARCHITEKTI S.R.O.
Uchazeč: |  |  | Vyplň údaj |  |  | Zpracovatel: | M. EDLMAN
Kód dílu - Popis | [6 empty] | Cena celkem [CZK]
Náklady ze soupisu prací | [6 empty] | 0 | [12 empty] | -1
| 721 - Vnitřní kanalizace | [5 empty] | 0
| 722 - Vnitřní vodovod | [5 empty] | 0
| 725 - Zařizovací předměty | [5 empty] | 0
| OST - Ostatní | [5 empty] | 0
SOUPIS PRACÍ
Stavba:
KUTNÁ HORA - PARC. Č. 294 - ÚPRAVA PROSTOR PO VŠ - PENZION
Objekt:
03 - ZDRAVOTNÍ TECHNIKA
Místo: |  |  | KUTNÁ HORA |  |  | Datum: | 2025-04-28
Zadavatel: |  |  | GASK, BARBORSKÁ 51-53, KUTNÁ HORA |  |  | Projektant: | KODET ARCHITEKTI S.R.O.
Uchazeč: |  |  | Vyplň údaj |  |  | Zpracovatel: | M. EDLMAN
PČ | Typ | Kód | Popis | MJ | Množství | J.cena [CZK] | Cena celkem [CZK] | Cenová soustava |  |  | DPH | J. Nh [h] | Nh celkem [h] | J. hmotnost [t] | Hmotnost celkem [t] | J. suť [t] | Suť Celkem [t]
Náklady soupisu celkem | [6 empty] | 0 | [5 empty] | 0 |  | 1.2484 |  | 0 |  | D | -1 | [10 empty] | 0
| D | 721 | Vnitřní kanalizace |  |  |  | 0 | [5 empty] | 0 |  | 0.26397 |  | 0 | 2 | D | 0 |  |  |  | ROZPOCET | [6 empty] | 0
1 | K | 721242116 | D+M lapač střešních splavenin z PP s kulovým kloubem na odtoku DN 125 | kus | 5 |  | 0 |  |  |  | základní |  | 0 | 0.0015 | 0.0075 | 0 | 0 | 16 | K | 1 |  |  |  | ROZPOCET | 0 | 0 | 0 | 0 | 0 | 1 | 0 | 16 | 1907960738
| VV |  | 5,0 |  | 5 | [13 empty] | VV | 1 | 2 | True | 1 | ROZPOCET
2 | K | 721211422 | D+M vpusť podlahová se svislým odtokem DN 50/75/110 mřížka nerez 138x138 mm | kus | 1 |  | 0 |  |  |  | základní |  | 0 | 0.00148 | 0.00148 | 0 | 0 | 16 | K | 1 |  |  |  | ROZPOCET | 0 | 0 | 0 | 0 | 0 | 1 | 0 | 16 | 1553074319
| VV |  | 1,0 |  | 1 | [13 empty] | VV | 1 | 2 | True | 1 | ROZPOCET
3 | K | 721000001 | D+M liniový žlab | kus | 2 |  | 0 |  |  |  | základní |  | 0 | 0 | 0 | 0 | 0 | 16 | K | 1 |  |  |  | ROZPOCET | 0 | 0 | 0 | 0 | 0 | 1 | 0 | 16 | 263057710
| VV |  | 2,0 |  | 2 | [13 empty] | VV | 1 | 2 | True | 1 | ROZPOCET
4 | K | 721273153 | D+M hlavice ventilační polypropylen PP DN 110 | kus | 5 |  | 0 |  |  |  | základní |  | 0 | 0.00029 | 0.00145 | 0 | 0 | 16 | K | 1 |  |  |  | ROZPOCET | 0 | 0 | 0 | 0 | 0 | 1 | 0 | 16 | -1532829876
| VV |  | 5,0 |  | 5 | [13 empty] | VV | 1 | 2 | True | 1 | ROZPOCET
5 | K | 721274126 | D+M přivzdušňovací ventil vnitřní odpadních potrubí DN 110 | kus | 1 |  | 0 |  |  |  | základní |  | 0 | 0.00015 | 0.00015 | 0 | 0 | 16 | K | 1 |  |  |  | ROZPOCET | 0 | 0 | 0 | 0 | 0 | 1 | 0 | 16 | 1660388782
| VV |  | 1,0 |  | 1 | [13 empty] | VV | 1 | 2 | True | 1 | ROZPOCET
6 | K | 721274121 | D+M přivzdušňovací ventil vnitřní odpadních potrubí DN od 32 do 50 | kus | 1 |  | 0 |  |  |  | základní |  | 0 | 7e-05 | 7e-05 | 0 | 0 | 16 | K | 1 |  |  |  | ROZPOCET | 0 | 0 | 0 | 0 | 0 | 1 | 0 | 16 | 757633004
| VV |  | 1,0 |  | 1 | [13 empty] | VV | 1 | 2 | True | 1 | ROZPOCET
7 | K | 721173403 | D+M potrubí kanalizační z PVC SN 4 svodné DN 160 | m | 11.5 |  | 0 |  |  |  | základní |  | 0 | 0.00304 | 0.03496 | 0 | 0 | 16 | K | 1 |  |  |  | ROZPOCET | 0 | 0 | 0 | 0 | 0 | 1 | 0 | 16 | -1810595645
| VV |  | 11,5 |  | 11.5 | [13 empty] | VV | 1 | 2 | True | 1 | ROZPOCET
8 | K | 721173316 | D+M potrubí kanalizační z PVC SN 4 dešťové DN 125 | m | 48.2 |  | 0 |  |  |  | základní |  | 0 | 0.00191 | 0.092062 | 0 | 0 | 16 | K | 1 |  |  |  | ROZPOCET | 0 | 0 | 0 | 0 | 0 | 1 | 0 | 16 | 1739768253
| VV |  | 48,2 |  | 48.2 | [13 empty] | VV | 1 | 2 | True | 1 | ROZPOCET
9 | K | 721174025 | D+M potrubí kanalizační z PP odpadní DN 110 | m | 68.4 |  | 0 |  |  |  | základní |  | 0 | 0.0013 | 0.08892 | 0 | 0 | 16 | K | 1 |  |  |  | ROZPOCET | 0 | 0 | 0 | 0 | 0 | 1 | 0 | 16 | -1563716062
| VV |  | 68,4 |  | 68.4 | [13 empty] | VV | 1 | 2 | True | 1 | ROZPOCET
10 | K | 721174042 | D+M potrubí kanalizační z PP připojovací DN 40 | m | 9.4 |  | 0 |  |  |  | základní |  | 0 | 0.00043 | 0.004042 | 0 | 0 | 16 | K | 1 |  |  |  | ROZPOCET | 0 | 0 | 0 | 0 | 0 | 1 | 0 | 16 | -369245053
| VV |  | 9,4 |  | 9.4 | [13 empty] | VV | 1 | 2 | True | 1 | ROZPOCET
11 | K | 721174043 | D+M potrubí kanalizační z PP připojovací DN 50 | m | 46.8 |  | 0 |  |  |  | základní |  | 0 | 0.0005 | 0.0234 | 0 | 0 | 16 | K | 1 |  |  |  | ROZPOCET | 0 | 0 | 0 | 0 | 0 | 1 | 0 | 16 | 1277671698
| VV |  | 46,8 |  | 46.8 | [13 empty] | VV | 1 | 2 | True | 1 | ROZPOCET
12 | K | 721174044 | D+M potrubí kanalizační z PP připojovací DN 75 | m | 1.9 |  | 0 |  |  |  | základní |  | 0 | 0.00076 | 0.001444 | 0 | 0 | 16 | K | 1 |  |  |  | ROZPOCET | 0 | 0 | 0 | 0 | 0 | 1 | 0 | 16 | 1590066310
| VV |  | 1,9 |  | 1.9 | [13 empty] | VV | 1 | 2 | True | 1 | ROZPOCET
13 | K | 721174045 | D+M potrubí kanalizační z PP připojovací DN 110 | m | 5.5 |  | 0 |  |  |  | základní |  | 0 | 0.00153 | 0.008415 | 0 | 0 | 16 | K | 1 |  |  |  | ROZPOCET | 0 | 0 | 0 | 0 | 0 | 1 | 0 | 16 | 1327389821
| VV |  | 5,5 |  | 5.5 | [13 empty] | VV | 1 | 2 | True | 1 | ROZPOCET
14 | K | 721000002 | D+M kondezační sifon DN 40 s vodorovným odtokem a svislým nebo vodorovným přípojením 5/4" (svěrné připojení) s vodní zápachovou uzávěrkou (60 mm) a mechanickým zápachovým uzávěrem (kulička) a čistící vložkou | kus | 3 |  | 0 |  |  |  | základní |  | 0 | 0 | 0 | 0 | 0 | 16 | K | 1 |  |  |  | ROZPOCET | 0 | 0 | 0 | 0 | 0 | 1 | 0 | 16 | -194631950
| VV |  | 3,0 |  | 3 | [13 empty] | VV | 1 | 2 | True | 1 | ROZPOCET
15 | K | 721274125 | D+M přivzdušňovací ventil vnitřní odpadních potrubí DN 75 | kus | 1 |  | 0 |  |  |  | základní |  | 0 | 8e-05 | 8e-05 | 0 | 0 | 16 | K | 1 |  |  |  | ROZPOCET | 0 | 0 | 0 | 0 | 0 | 1 | 0 | 16 | -185258175
| VV |  | 1,0 |  | 1 | [13 empty] | VV | 1 | 2 | True | 1 | ROZPOCET
16 | K | 721290111 | Zkouška těsnosti potrubí kanalizace vodou DN do 125 | m | 180.2 |  | 0 |  |  |  | základní |  | 0 | 0 | 0 | 0 | 0 | 16 | K | 1 |  |  |  | ROZPOCET | 0 | 0 | 0 | 0 | 0 | 1 | 0 | 16 | -546184424
| VV |  | 48,2+68,4+9,4+46,8+1,9+5,5 |  | 180.2 | [13 empty] | VV | 1 | 2 | True | 1 | ROZPOCET
17 | K | 721290112 | Zkouška těsnosti potrubí kanalizace vodou DN 150-200 | m | 11.5 |  | 0 |  |  |  | základní |  | 0 | 0 | 0 | 0 | 0 | 16 | K | 1 |  |  |  | ROZPOCET | 0 | 0 | 0 | 0 | 0 | 1 | 0 | 16 | 1723408414
| VV |  | 11,5 |  | 11.5 | [13 empty] | VV | 1 | 2 | True | 1 | ROZPOCET
18 | K | 998721121 | Přesun hmot pro vnitřní kanalizaci ruční, vodorovně do 50 m,svisle výšky do 6 m | t | 0.264 |  | 0 |  |  |  | základní |  | 0 | 0 | 0 | 0 | 0 | 16 | K | 1 |  |  |  | ROZPOCET | 0 | 0 | 0 | 0 | 0 | 1 | 0 | 16 | -241227324
| D | 722 | Vnitřní vodovod |  |  |  | 0 | [5 empty] | 0 |  | 0.31884 |  | 0 | 3 | D | 0 |  |  |  | ROZPOCET | [6 empty] | 0
19 | K | 722230113 | D+M ventil přímý G 1" s odvodněním a dvěma závity | kus | 1 |  | 0 |  |  |  | základní |  | 0 | 0.00072 | 0.00072 | 0 | 0 | 16 | K | 1 |  |  |  | ROZPOCET | 0 | 0 | 0 | 0 | 0 | 1 | 0 | 16 | 1080121544
| P |  | Poznámka k položce: -pojistná sestava TUV | [15 empty] | P | 1
| VV |  | 1,0 |  | 1 | [13 empty] | VV | 1 | 2 | True | 1 | ROZPOCET
20 | K | 722231074 | D+M ventil zpětný mosazný G 1" PN 10 do 110°C se dvěma závity | kus | 1 |  | 0 |  |  |  | základní |  | 0 | 0.00052 | 0.00052 | 0 | 0 | 16 | K | 1 |  |  |  | ROZPOCET | 0 | 0 | 0 | 0 | 0 | 1 | 0 | 16 | -240397543
| P |  | Poznámka k položce: -pojistní sestava TUV | [15 empty] | P | 1
| VV |  | 1,0 |  | 1 | [13 empty] | VV | 1 | 2 | True | 1 | ROZPOCET
21 | K | 722230103 | D+M ventil přímý G 1" se dvěma závity | kus | 1 |  | 0 |  |  |  | základní |  | 0 | 0.00072 | 0.00072 | 0 | 0 | 16 | K | 1 |  |  |  | ROZPOCET | 0 | 0 | 0 | 0 | 0 | 1 | 0 | 16 | 1551416756
| P |  | Poznámka k položce: -pojistná sestava TUV | [15 empty] | P | 1
| VV |  | 1,0 |  | 1 | [13 empty] | VV | 1 | 2 | True | 1 | ROZPOCET
22 | K | 722000001 | D+M manometr, vč. montážních prvků | kus | 1 |  | 0 |  |  |  | základní |  | 0 | 0 | 0 | 0 | 0 | 16 | K | 1 |  |  |  | ROZPOCET | 0 | 0 | 0 | 0 | 0 | 1 | 0 | 16 | 1510639028
| P |  | Poznámka k položce: -pojistná sestava TUV | [15 empty] | P | 1
| VV |  | 1,0 |  | 1 | [13 empty] | VV | 1 | 2 | True | 1 | ROZPOCET
23 | K | 722231221 | D+M ventil pojistný mosazný G 1/2" PN 6 do 100°C k bojleru s vnitřním x vnějším závitem | kus | 1 |  | 0 |  |  |  | základní |  | 0 | 0.00012 | 0.00012 | 0 | 0 | 16 | K | 1 |  |  |  | ROZPOCET | 0 | 0 | 0 | 0 | 0 | 1 | 0 | 16 | -1526530765
| P |  | Poznámka k položce: pojistná sestava TUV | [15 empty] | P | 1
| VV |  | 1,0 |  | 1 | [13 empty] | VV | 1 | 2 | True | 1 | ROZPOCET
24 | K | 724233002 | D+M nádoba expanzní tlaková pro akumulační ohřev TV s membránou závitové připojení PN 0,8 o objemu 8 l | soubor | 1 |  | 0 |  |  |  | základní |  | 0 | 0.00458 | 0.00458 | 0 | 0 | 16 | K | 1 |  |  |  | ROZPOCET | 0 | 0 | 0 | 0 | 0 | 1 | 0 | 16 | -511300494
| P |  | Poznámka k položce: pojistná sestava TUV | [15 empty] | P | 1
| VV |  | 1,0 |  | 1 | [13 empty] | VV | 1 | 2 | True | 1 | ROZPOCET
25 | K | 722221135 | D+M ventil výtokový G 3/4" s jedním závitem | soubor | 1 |  | 0 |  |  |  | základní |  | 0 | 0.0009 | 0.0009 | 0 | 0 | 16 | K | 1 |  |  |  | ROZPOCET | 0 | 0 | 0 | 0 | 0 | 1 | 0 | 16 | -1188634047
| VV |  | 1,0 |  | 1 | [13 empty] | VV | 1 | 2 | True | 1 | ROZPOCET
26 | K | 722230113 | D+M ventil přímý G 1" s odvodněním a dvěma závity | kus | 1 |  | 0 |  |  |  | základní |  | 0 | 0.00072 | 0.00072 | 0 | 0 | 16 | K | 1 |  |  |  | ROZPOCET | 0 | 0 | 0 | 0 | 0 | 1 | 0 | 16 | 1875739862
| P |  | Poznámka k položce: -sestava ohřívače TUV | [15 empty] | P | 1
| VV |  | 1,0 |  | 1 | [13 empty] | VV | 1 | 2 | True | 1 | ROZPOCET
27 | K | 722000002 | D+M teplotní čidlo, vč. montážních prvků | kus | 1 |  | 0 |  |  |  | základní |  | 0 | 0 | 0 | 0 | 0 | 16 | K | 1 |  |  |  | ROZPOCET | 0 | 0 | 0 | 0 | 0 | 1 | 0 | 16 | -1114303229
| P |  | Poznámka k položce: -sestava ohřívače TUV | [15 empty] | P | 1
| VV |  | 1,0 |  | 1 | [13 empty] | VV | 1 | 2 | True | 1 | ROZPOCET
28 | K | 722231221 | D+M ventil pojistný mosazný G 1/2" PN 6 do 100°C k bojleru s vnitřním x vnějším závitem | kus | 1 |  | 0 |  |  |  | základní |  | 0 | 0.00012 | 0.00012 | 0 | 0 | 16 | K | 1 |  |  |  | ROZPOCET | 0 | 0 | 0 | 0 | 0 | 1 | 0 | 16 | -1831695750
| P |  | Poznámka k položce: -sestava ohřívače TUV | [15 empty] | P | 1
| VV |  | 1,0 |  | 1 | [13 empty] | VV | 1 | 2 | True | 1 | ROZPOCET
29 | K | 732421201 | D+M čerpadlo teplovodní mokroběžné závitové cirkulační DN 15 výtlak do 0,9 m průtok 0,35 m3/h pro TUV | soubor | 1 |  | 0 |  |  |  | základní |  | 0 | 0.00188 | 0.00188 | 0 | 0 | 16 | K | 1 |  |  |  | ROZPOCET | 0 | 0 | 0 | 0 | 0 | 1 | 0 | 16 | -338746097
| P |  | Poznámka k položce: -sestava cirkulačního čerpadla | [15 empty] | P | 1
| VV |  | 1,0 |  | 1 | [13 empty] | VV | 1 | 2 | True | 1 | ROZPOCET
30 | K | 722234263 | D+M filtr mosazný G 1/2" PN 20 do 80°C s 2x vnitřním závitem | kus | 1 |  | 0 |  |  |  | základní |  | 0 | 0.00022 | 0.00022 | 0 | 0 | 16 | K | 1 |  |  |  | ROZPOCET | 0 | 0 | 0 | 0 | 0 | 1 | 0 | 16 | -1386939940
| P |  | Poznámka k položce: -sestava cirkulačního čerpadla | [15 empty] | P | 1
| VV |  | 1,0 |  | 1 | [13 empty] | VV | 1 | 2 | True | 1 | ROZPOCET
31 | K | 722231072 | D+M ventil zpětný mosazný G 1/2" PN 10 do 110°C se dvěma závity | kus | 1 |  | 0 |  |  |  | základní |  | 0 | 0.00012 | 0.00012 | 0 | 0 | 16 | K | 1 |  |  |  | ROZPOCET | 0 | 0 | 0 | 0 | 0 | 1 | 0 | 16 | 1909034947
| VV |  | 1,0 |  | 1 | [13 empty] | VV | 1 | 2 | True | 1 | ROZPOCET
32 | K | 722230101 | D+M ventil přímý G 1/2" se dvěma závity | kus | 1 |  | 0 |  |  |  | základní |  | 0 | 0.00035 | 0.00035 | 0 | 0 | 16 | K | 1 |  |  |  | ROZPOCET | 0 | 0 | 0 | 0 | 0 | 1 | 0 | 16 | 201736475
| P |  | Poznámka k položce: -sestava cirkulačního čerpadla | [15 empty] | P | 1
| VV |  | 1,0 |  | 1 | [13 empty] | VV | 1 | 2 | True | 1 | ROZPOCET
33 | K | 722230111 | D+M ventil přímý G 1/2" s odvodněním a dvěma závity | kus | 1 |  | 0 |  |  |  | základní |  | 0 | 0.00035 | 0.00035 | 0 | 0 | 16 | K | 1 |  |  |  | ROZPOCET | 0 | 0 | 0 | 0 | 0 | 1 | 0 | 16 | -1768791638
| P |  | Poznámka k položce: -sestava cirkulačního čerpadla | [15 empty] | P | 1
| VV |  | 1,0 |  | 1 | [13 empty] | VV | 1 | 2 | True | 1 | ROZPOCET
34 | K | 722000003 | D+M teplotní čidlo, vč. montážních prvků | kus | 1 |  | 0 |  |  |  | základní |  | 0 | 0 | 0 | 0 | 0 | 16 | K | 1 |  |  |  | ROZPOCET | 0 | 0 | 0 | 0 | 0 | 1 | 0 | 16 | 159112596
| P |  | Poznámka k položce: -sestava cirkulačního čerpadla | [15 empty] | P | 1
| VV |  | 1,0 |  | 1 | [13 empty] | VV | 1 | 2 | True | 1 | ROZPOCET
35 | K | 722230113 | D+M ventil přímý G 1" s odvodněním a dvěma závity | kus | 2 |  | 0 |  |  |  | základní |  | 0 | 0.00072 | 0.00144 | 0 | 0 | 16 | K | 1 |  |  |  | ROZPOCET | 0 | 0 | 0 | 0 | 0 | 1 | 0 | 16 | -287395042
| P |  | Poznámka k položce: -podlažní rozvod-sv | [15 empty] | P | 1
| VV |  | 2,0 |  | 2 | [13 empty] | VV | 1 | 2 | True | 1 | ROZPOCET
36 | K | 722230113 | D+M ventil přímý G 1" s odvodněním a dvěma závity | kus | 2 |  | 0 |  |  |  | základní |  | 0 | 0.00072 | 0.00144 | 0 | 0 | 16 | K | 1 |  |  |  | ROZPOCET | 0 | 0 | 0 | 0 | 0 | 1 | 0 | 16 | -62814547
| P |  | Poznámka k položce: -podlažní rozvod-tv | [15 empty] | P | 1
| VV |  | 2,0 |  | 2 | [13 empty] | VV | 1 | 2 | True | 1 | ROZPOCET
37 | K | 722230111 | D+M ventil přímý G 1/2" s odvodněním a dvěma závity | kus | 2 |  | 0 |  |  |  | základní |  | 0 | 0.00035 | 0.0007 | 0 | 0 | 16 | K | 1 |  |  |  | ROZPOCET | 0 | 0 | 0 | 0 | 0 | 1 | 0 | 16 | -1802088928
| P |  | Poznámka k položce: -podlažní rozvod-cv | [15 empty] | P | 1
| VV |  | 2,0 |  | 2 | [13 empty] | VV | 1 | 2 | True | 1 | ROZPOCET
38 | K | 725813111 | D+M ventil rohový bez připojovací trubičky nebo flexi hadičky G 1/2" | soubor | 36 |  | 0 |  |  |  | základní |  | 0 | 0.00024 | 0.00864 | 0 | 0 | 16 | K | 1 |  |  |  | ROZPOCET | 0 | 0 | 0 | 0 | 0 | 1 | 0 | 16 | -1856279313
| VV |  | 36,0 |  | 36 | [13 empty] | VV | 1 | 2 | True | 1 | ROZPOCET
39 | K | 722175002 | D+M potrubí vodovodní plastové PP-RCT svar polyfúze D 20x2,8 mm | m | 20 |  | 0 |  |  |  | základní |  | 0 | 0.00064 | 0.0128 | 0 | 0 | 16 | K | 1 |  |  |  | ROZPOCET | 0 | 0 | 0 | 0 | 0 | 1 | 0 | 16 | -1971111273
| P |  | Poznámka k položce: -podlažní rozvod-sv | [15 empty] | P | 1
| VV |  | 20,0 |  | 20 | [13 empty] | VV | 1 | 2 | True | 1 | ROZPOCET
40 | K | 722175003 | D+M potrubí vodovodní plastové PP-RCT svar polyfúze D 25x3,5 mm | m | 20.2 |  | 0 |  |  |  | základní |  | 0 | 0.00098 | 0.019796 | 0 | 0 | 16 | K | 1 |  |  |  | ROZPOCET | 0 | 0 | 0 | 0 | 0 | 1 | 0 | 16 | -1488716684
| P |  | Poznámka k položce: -podlažní rozvod-sv | [15 empty] | P | 1
| VV |  | 20,2 |  | 20.2 | [13 empty] | VV | 1 | 2 | True | 1 | ROZPOCET
41 | K | 722175004 | D+M potrubí vodovodní plastové PP-RCT svar polyfúze D 32x4,4 mm | m | 34.3 |  | 0 |  |  |  | základní |  | 0 | 0.00115 | 0.039445 | 0 | 0 | 16 | K | 1 |  |  |  | ROZPOCET | 0 | 0 | 0 | 0 | 0 | 1 | 0 | 16 | 1151412633
| P |  | Poznámka k položce: -podlažní rozvod-sv | [15 empty] | P | 1
| VV |  | 34,3 |  | 34.3 | [13 empty] | VV | 1 | 2 | True | 1 | ROZPOCET
42 | K | 722175002 | D+M potrubí vodovodní plastové PP-RCT svar polyfúze D 20x2,8 mm | m | 20 |  | 0 |  |  |  | základní |  | 0 | 0.00064 | 0.0128 | 0 | 0 | 16 | K | 1 |  |  |  | ROZPOCET | 0 | 0 | 0 | 0 | 0 | 1 | 0 | 16 | 1569373819
| P |  | Poznámka k položce: -podlažní rozvod-tv | [15 empty] | P | 1
| VV |  | 20,0 |  | 20 | [13 empty] | VV | 1 | 2 | True | 1 | ROZPOCET
43 | K | 722175003 | D+M potrubí vodovodní plastové PP-RCT svar polyfúze D 25x3,5 mm | m | 20.2 |  | 0 |  |  |  | základní |  | 0 | 0.00098 | 0.019796 | 0 | 0 | 16 | K | 1 |  |  |  | ROZPOCET | 0 | 0 | 0 | 0 | 0 | 1 | 0 | 16 | 397869658
| P |  | Poznámka k položce: -podlažní rozvod-tv | [15 empty] | P | 1
| VV |  | 20,2 |  | 20.2 | [13 empty] | VV | 1 | 2 | True | 1 | ROZPOCET
44 | K | 722175004 | D+M potrubí vodovodní plastové PP-RCT svar polyfúze D 32x4,4 mm | m | 34.3 |  | 0 |  |  |  | základní |  | 0 | 0.00115 | 0.039445 | 0 | 0 | 16 | K | 1 |  |  |  | ROZPOCET | 0 | 0 | 0 | 0 | 0 | 1 | 0 | 16 | -866185722
| P |  | Poznámka k položce: -podlažní rozvod-tv | [15 empty] | P | 1
| VV |  | 34,3 |  | 34.3 | [13 empty] | VV | 1 | 2 | True | 1 | ROZPOCET
45 | K | 722175002 | D+M potrubí vodovodní plastové PP-RCT svar polyfúze D 20x2,8 mm | m | 50.9 |  | 0 |  |  |  | základní |  | 0 | 0.00064 | 0.032576 | 0 | 0 | 16 | K | 1 |  |  |  | ROZPOCET | 0 | 0 | 0 | 0 | 0 | 1 | 0 | 16 | 613114016
| P |  | Poznámka k položce: -podlažní rozvod cv | [15 empty] | P | 1
| VV |  | 50,9 |  | 50.9 | [13 empty] | VV | 1 | 2 | True | 1 | ROZPOCET
46 | K | 722175002 | D+M potrubí vodovodní plastové PP-RCT svar polyfúze D 20x2,8 mm | m | 36 |  | 0 |  |  |  | základní |  | 0 | 0.00064 | 0.02304 | 0 | 0 | 16 | K | 1 |  |  |  | ROZPOCET | 0 | 0 | 0 | 0 | 0 | 1 | 0 | 16 | 2098470135
| P |  | Poznámka k položce: -podlažní rozvod-sv | [15 empty] | P | 1
| VV |  | 36,0 |  | 36 | [13 empty] | VV | 1 | 2 | True | 1 | ROZPOCET
47 | K | 722175002 | D+M potrubí vodovodní plastové PP-RCT svar polyfúze D 20x2,8 mm | m | 28.8 |  | 0 |  |  |  | základní |  | 0 | 0.00064 | 0.018432 | 0 | 0 | 16 | K | 1 |  |  |  | ROZPOCET | 0 | 0 | 0 | 0 | 0 | 1 | 0 | 16 | -122151331
| P |  | Poznámka k položce: -připojovací potrubí-tv | [15 empty] | P | 1
| VV |  | 28,8 |  | 28.8 | [13 empty] | VV | 1 | 2 | True | 1 | ROZPOCET
48 | K | 722181231 | D+M ochrana vodovodního potrubí přilepenými termoizolačními trubicemi z PE tl přes 9 do 13 mm DN do 22 mm | m | 131.3 |  | 0 |  |  |  | základní |  | 0 | 0.00034 | 0.044642 | 0 | 0 | 16 | K | 1 |  |  |  | ROZPOCET | 0 | 0 | 0 | 0 | 0 | 1 | 0 | 16 | 1923286143
| VV |  | studená voda | [15 empty] | VV | 1 | 1 | True | 0 | ROZPOCET
| VV |  | 20,0+20,2 |  | 40.2 | [13 empty] | VV | 1 | 2 | True | 0 | ROZPOCET
| VV |  | teplá voda | [15 empty] | VV | 1 | 1 | True | 0 | ROZPOCET
| VV |  | 20,0+20,2 |  | 40.2 | [13 empty] | VV | 1 | 2 | True | 0 | ROZPOCET
| VV |  | cirkulační voda | [15 empty] | VV | 1 | 1 | True | 0 | ROZPOCET
| VV |  | 50,9 |  | 50.9 | [13 empty] | VV | 1 | 2 | True | 0 | ROZPOCET
| VV |  | Součet |  | 131.3 | [13 empty] | VV | 1 | 4 | True | 1 | ROZPOCET
49 | K | 722181232 | D+M ochrana vodovodního potrubí přilepenými termoizolačními trubicemi z PE tl přes 9 do 13 mm DN přes 22 do 45 mm | m | 68.6 |  | 0 |  |  |  | základní |  | 0 | 0.0001 | 0.00686 | 0 | 0 | 16 | K | 1 |  |  |  | ROZPOCET | 0 | 0 | 0 | 0 | 0 | 1 | 0 | 16 | -2073783630
| VV |  | studená voda | [15 empty] | VV | 1 | 1 | True | 0 | ROZPOCET
| VV |  | 34,3 |  | 34.3 | [13 empty] | VV | 1 | 2 | True | 0 | ROZPOCET
| VV |  | teplá voda | [15 empty] | VV | 1 | 1 | True | 0 | ROZPOCET
| VV |  | 34,3 |  | 34.3 | [13 empty] | VV | 1 | 2 | True | 0 | ROZPOCET
| VV |  | Součet |  | 68.6 | [13 empty] | VV | 1 | 4 | True | 1 | ROZPOCET
50 | K | 722181211 | D+M ochrana vodovodního potrubí přilepenými termoizolačními trubicemi z PE tl do 6 mm DN do 22 mm | m | 64.8 |  | 0 |  |  |  | základní |  | 0 | 4e-05 | 0.002592 | 0 | 0 | 16 | K | 1 |  |  |  | ROZPOCET | 0 | 0 | 0 | 0 | 0 | 1 | 0 | 16 | 1909835465
| VV |  | PP-sv+tv | [15 empty] | VV | 1 | 1 | True | 0 | ROZPOCET
| VV |  | 36,0+28,8 |  | 64.8 | [13 empty] | VV | 1 | 2 | True | 1 | ROZPOCET
51 | K | 722230113 | D+M ventil přímý G 1" s odvodněním a dvěma závity | kus | 1 |  | 0 |  |  |  | základní |  | 0 | 0.00072 | 0.00072 | 0 | 0 | 16 | K | 1 |  |  |  | ROZPOCET | 0 | 0 | 0 | 0 | 0 | 1 | 0 | 16 | 25785514
| P |  | Poznámka k položce: -podlažní rozvod-H | [15 empty] | P | 1
| VV |  | 1,0 |  | 1 | [13 empty] | VV | 1 | 2 | True | 1 | ROZPOCET
52 | K | 722140134 | D+M potrubí pro zavodněný požární systém z ušlechtilé oceli spojované lisováním D 28x1,2mm | m | 16.2 |  | 0 |  |  |  | základní |  | 0 | 0.00089 | 0.014418 | 0 | 0 | 16 | K | 1 |  |  |  | ROZPOCET | 0 | 0 | 0 | 0 | 0 | 1 | 0 | 16 | -1267078922
| P |  | Poznámka k položce: -podlažní rozvod-H | [15 empty] | P | 1
| VV |  | 16,2 |  | 16.2 | [13 empty] | VV | 1 | 2 | True | 1 | ROZPOCET
53 | K | 722290246 | Zkouška těsnosti vodovodního potrubí plastového do DN 40 | m | 264.7 |  | 0 |  |  |  | základní |  | 0 | 2e-05 | 0.005294 | 0 | 0 | 16 | K | 1 |  |  |  | ROZPOCET | 0 | 0 | 0 | 0 | 0 | 1 | 0 | 16 | -753669717
| VV |  | 20+20,2+34,3+20+20,2+34,3+50,9+36+28,8 |  | 264.7 | [13 empty] | VV | 1 | 2 | True | 1 | ROZPOCET
54 | K | 722290234 | Proplach a dezinfekce vodovodního potrubí do DN 80 | m | 264.7 |  | 0 |  |  |  | základní |  | 0 | 1e-05 | 0.002647 | 0 | 0 | 16 | K | 1 |  |  |  | ROZPOCET | 0 | 0 | 0 | 0 | 0 | 1 | 0 | 16 | -1250355894
| VV |  | 20+20,2+34,3+20+20,2+34,3+50,9+36+28,8 |  | 264.7 | [13 empty] | VV | 1 | 2 | True | 1 | ROZPOCET
55 | K | 998722121 | Přesun hmot pro vnitřní vodovod ruční, vodorovně do 50 m, svisle výšky do 6 m | t | 0.319 |  | 0 |  |  |  | základní |  | 0 | 0 | 0 | 0 | 0 | 16 | K | 1 |  |  |  | ROZPOCET | 0 | 0 | 0 | 0 | 0 | 1 | 0 | 16 | 806608793
| D | 725 | Zařizovací předměty |  |  |  | 0 | [5 empty] | 0 |  | 0.66555 |  | 0 | 3 | D | 0 |  |  |  | ROZPOCET | [6 empty] | 0
56 | K | 725119125 | Montáž klozetových mís závěsných na nosné stěny | kus | 8 |  | 0 |  |  |  | základní |  | 0 | 0.00127 | 0.01016 | 0 | 0 | 16 | K | 1 |  |  |  | ROZPOCET | 0 | 0 | 0 | 0 | 0 | 1 | 0 | 16 | -2038740204
| VV |  | 8,0 |  | 8 | [13 empty] | VV | 1 | 2 | True | 1 | ROZPOCET
57 | M | 642000001 | Klozet závěsný keramický se zadním odpadem, hloubkové splachování, barva bílá | kus | 8 |  | 0 |  |  |  | základní |  | 0 | 0.02 | 0.16 | 0 | 0 | 32 | M | 1 |  |  |  | ROZPOCET | 0 | 0 | 0 | 0 | 0 | 1 | 0 | 16 | 1729299378
| P |  | Poznámka k položce: - skryté upevnění, ze slinutého keramického střepu, barva bílá, glazováno pod kruhem, - pro podomítkovou nádržku se splachovací kapacitou od 4,5 l. - instalace: s podomítkovým modulem do zdi nebo do sádrokartonové příčky, plastové sedátko bílé Vhodný reprezentant: závěsný klozet Ideal standard Tesi | [15 empty] | P | 1
| VV |  | 8,0 |  | 8 | [13 empty] | VV | 1 | 2 | True | 1 | ROZPOCET
58 | K | 726111031 | D+M instalační předstěna pro klozet závěsný s ovládáním zepředu, pro zazdění do masivních zděných konstrukcí, stavební výška 1080 mm | soubor | 3 |  | 0 |  |  |  | základní |  | 0 | 0.0092 | 0.0276 | 0 | 0 | 16 | K | 1 |  |  |  | ROZPOCET | 0 | 0 | 0 | 0 | 0 | 1 | 0 | 16 | -954065232
| P |  | Poznámka k položce: např. Geberit Kombifix | [15 empty] | P | 1
| VV |  | 3,0 |  | 3 | [13 empty] | VV | 1 | 2 | True | 1 | ROZPOCET
59 | K | 726131041 | D+M instalační předstěna pro klozet závěsný s ovládáním zepředu, do lehkých stěn s kovovou konstrukcí, stavební výšky 1120 mm | soubor | 5 |  | 0 |  |  |  | základní |  | 0 | 0.01665 | 0.08325 | 0 | 0 | 16 | K | 1 |  |  |  | ROZPOCET | 0 | 0 | 0 | 0 | 0 | 1 | 0 | 16 | -306020339
| P |  | Poznámka k položce: např. geberit Duofix | [15 empty] | P | 1
| VV |  | 5,0 |  | 5 | [13 empty] | VV | 1 | 2 | True | 1 | ROZPOCET
60 | K | 725219102 | Montáž umyvadla připevněného na šrouby do zdiva | soubor | 1 |  | 0 |  |  |  | základní |  | 0 | 0.00223 | 0.00223 | 0 | 0 | 16 | K | 1 |  |  |  | ROZPOCET | 0 | 0 | 0 | 0 | 0 | 1 | 0 | 16 | 1934359907
| VV |  | 1,0 |  | 1 | [13 empty] | VV | 1 | 2 | True | 1 | ROZPOCET
61 | M | 642000002 | Umyvadlo keramické závěsné s přepadem, vel. 500x430x170 mm, s otvorem pro baterii, barva bílá, keramická krytka odpadu | kus | 1 |  | 0 |  |  |  | základní |  | 0 | 0.012 | 0.012 | 0 | 0 | 32 | M | 1 |  |  |  | ROZPOCET | 0 | 0 | 0 | 0 | 0 | 1 | 0 | 16 | 485755729
| P |  | Poznámka k položce: - materiál jemná žarohlína, upevnění na 2 nebo 4 šrouby M10 x 140 mm Vhodný reprezentant: Ideal standard Strada II | [15 empty] | P | 1
| VV |  | 1,0 |  | 1 | [13 empty] | VV | 1 | 2 | True | 1 | ROZPOCET
62 | K | 725219000 | Montáž umyvadla připevněného na desku | soubor | 6 |  | 0 |  |  |  | základní |  | 0 | 0.00223 | 0.01338 | 0 | 0 | 16 | K | 1 |  |  |  | ROZPOCET | 0 | 0 | 0 | 0 | 0 | 1 | 0 | 16 | -413427309
| VV |  | 6,0 |  | 6 | [13 empty] | VV | 1 | 2 | True | 1 | ROZPOCET
63 | M | 642000003 | Umyvadlo keramické na desku bílé, průměr 380 mm, výška 130 mm, keramická krytka odpadu | kus | 6 |  | 0 |  |  |  | základní |  | 0 | 0.012 | 0.072 | 0 | 0 | 32 | M | 1 |  |  |  | ROZPOCET | 0 | 0 | 0 | 0 | 0 | 1 | 0 | 16 | -445425819
| P |  | Poznámka k položce: - materiál jemná žárohlíny (FF), bez otvoru pro baterii, s přepadovým otvorem - s keramickou krytkou systém Click Clack, včetně upevňovací sady Vhodný reprezentant: Ideal Standard Strada II | [15 empty] | P | 1
| VV |  | 6,0 |  | 6 | [13 empty] | VV | 1 | 2 | True | 1 | ROZPOCET
64 | K | 725829121 | Montáž baterie umyvadlové nástěnné pákové | kus | 1 |  | 0 |  |  |  | základní |  | 0 | 0.00016 | 0.00016 | 0 | 0 | 16 | K | 1 |  |  |  | ROZPOCET | 0 | 0 | 0 | 0 | 0 | 1 | 0 | 16 | -32121969
| VV |  | 1,0 |  | 1 | [13 empty] | VV | 1 | 2 | True | 1 | ROZPOCET
65 | M | 551000001 | Baterie umyvadlová nástěnná páková bez výpusti, povrchová úprava chrom, materiál mosaz | kus | 1 |  | 0 |  |  |  | základní |  | 0 | 0.002 | 0.002 | 0 | 0 | 32 | M | 1 |  |  |  | ROZPOCET | 0 | 0 | 0 | 0 | 0 | 1 | 0 | 16 | -1423843672
| P |  | Poznámka k položce: - kovová ovládací páka bez označení studená/teplá, pevný vývod, - výška baterie 168 mm, délka výtoku 110 mm, komfortní zóna 70 mm, - úprava antivandal, průtok při 3 barech 5 l/min , EasyFix jednoduchý a rychlý upevňovací systém, - kartuše Ø 28 mm s keramickými disky, bez Click funkce, omezovač teplé vody, bez odtokové soupravy s flexibilními hadicemi Vhodný reprezentant: Ideal Standard Joy | [15 empty] | P | 1
| VV |  | 1,0 |  | 1 | [13 empty] | VV | 1 | 2 | True | 1 | ROZPOCET
66 | K | 725829131 | Montáž baterie umyvadlové stojánkové G 1/2" | kus | 6 |  | 0 |  |  |  | základní |  | 0 | 4e-05 | 0.00024 | 0 | 0 | 16 | K | 1 |  |  |  | ROZPOCET | 0 | 0 | 0 | 0 | 0 | 1 | 0 | 16 | -634863790
| VV |  | 6,0 |  | 6 | [13 empty] | VV | 1 | 2 | True | 1 | ROZPOCET
67 | M | 551000002 | Baterie umyvadlová stojánková páková pro umyvadla na desce, bez výpusti, 1-otvorová, povrchová úprava chrom | kus | 6 |  | 0 |  |  |  | základní |  | 0 | 0.0018 | 0.0108 | 0 | 0 | 32 | M | 1 |  |  |  | ROZPOCET | 0 | 0 | 0 | 0 | 0 | 1 | 0 | 16 | 124952290
| P |  | Poznámka k položce: - povrchová úprava chrom, materiál mosaz, výška baterie 313 mm , délka výtoku 170 mm, komfortní zóna 215 mm - kartuše Ø 28 mm s keramickými disky, bez Click funkce, s omezovačem teplé vody, kovová ovládací páka, - bez označení studená/teplá, systém antivandal s omezovačem průtoku vody, - úsporná funkce - spotřeba při 3 barech 5 l/min, EasyFix jednoduchý a rychlý upevňovací systém, - s flexibilními hadicemi PEX G3/8"", bez odtokové soupravy Vhodný reprezentant: Ideal Standard Joy | [15 empty] | P | 1
| VV |  | 6,0 |  | 6 | [13 empty] | VV | 1 | 2 | True | 1 | ROZPOCET
68 | K | 725861102 | D+M zápachová uzávěrka pro umyvadla DN 40 | kus | 7 |  | 0 |  |  |  | základní |  | 0 | 0.00024 | 0.00168 | 0 | 0 | 16 | K | 1 |  |  |  | ROZPOCET | 0 | 0 | 0 | 0 | 0 | 1 | 0 | 16 | 322760734
| VV |  | 7,0 |  | 7 | [13 empty] | VV | 1 | 2 | True | 1 | ROZPOCET
69 | K | 725244907 | Montáž zástěny sprchové rohové (sprchový kout) | soubor | 4 |  | 0 |  |  |  | základní |  | 0 | 0.00042 | 0.00168 | 0 | 0 | 16 | K | 1 |  |  |  | ROZPOCET | 0 | 0 | 0 | 0 | 0 | 1 | 0 | 16 | -1185982562
| VV |  | 4,0 |  | 4 | [13 empty] | VV | 1 | 2 | True | 1 | ROZPOCET
70 | M | 554000001 | Sprchový kout obdélníkový vel. 1000x800 mm, rohový vstup, výška 1950 mm, šířka průchodu 450 mm | kus | 4 |  | 0 |  |  |  | základní |  | 0 | 0.029 | 0.116 | 0 | 0 | 32 | M | 1 |  |  |  | ROZPOCET | 0 | 0 | 0 | 0 | 0 | 1 | 0 | 16 | 1600694728
| P |  | Poznámka k položce: - rám ALU s povrchovou úpravou chrom, uUniverzální model (levou/ pravou variantu si zvolíte při montáži) - výplň: 6 mm tvrzené bezpečnostní sklo čiré s ochranou skel proti usazování vodního kamene a snadnou údržbu Easyclean - způsob otevírání: posuvné sprchové dveře - instalace je možná na vaničku i na dlažbu, magnetický profil - Vhodný reprezentant: sprchový kout SIMPLE 100x80 cm L/P varianta | [15 empty] | P | 1
| VV |  | 4,0 |  | 4 | [13 empty] | VV | 1 | 2 | True | 1 | ROZPOCET
71 | K | 725849413 | Montáž baterie sprchové nástěnné termostatické | kus | 4 |  | 0 |  |  |  | základní |  | 0 | 0.00012 | 0.00048 | 0 | 0 | 16 | K | 1 |  |  |  | ROZPOCET | 0 | 0 | 0 | 0 | 0 | 1 | 0 | 16 | 1860249024
| VV |  | 4,0 |  | 4 | [13 empty] | VV | 1 | 2 | True | 1 | ROZPOCET
72 | M | 551000003 | Baterie sprchová automatická s termostatickým ventilem + sprchový set | kus | 4 |  | 0 |  |  |  | základní |  | 0 | 0.0035 | 0.014 | 0 | 0 | 32 | M | 1 |  |  |  | ROZPOCET | 0 | 0 | 0 | 0 | 0 | 1 | 0 | 16 | -1961737012
| P |  | Poznámka k položce: - sprchový set sestává z ruční sprchy se sprchovou hadicí, hlavové sprchy, sprch. tyče s pojízdným držákem baterie - termostatická baterie: barva chrom, kohoutkové ovládání, termostatická kartuše, přepínání horní a ruční sprchy, - S-přípojky, kovové rozety, průměr 70 mm, připojení G 1/2"" - hlavová sprcha: barva chrom, materiál plast, průměr 200 mm s kulovým kloubem, průtok 12 l/ min - ruční sprcha: barva chrom, průměr 80 mm, s funkcí proti usazování vodního kamene, 1 proud, - výškově nastavitelná pomocí držáku na tyči, průtok 8 l/min - sprchová tyč a hadice: barva chrom, délka 1 500 mm, připojovací závit G1/2" Vhodný reprezentant: Ideal Standard CeraTherm - Sprchový set s termostatem, průměr 20 cm, chrom | [15 empty] | P | 1
| VV |  | 4,0 |  | 4 | [13 empty] | VV | 1 | 2 | True | 1 | ROZPOCET
73 | K | 725860001 | D+M zápachová uzávěrka sprchového koutu DN 40/50 | kus | 4 |  | 0 |  |  |  | základní |  | 0 | 0.00075 | 0.003 | 0 | 0 | 16 | K | 1 |  |  |  | ROZPOCET | 0 | 0 | 0 | 0 | 0 | 1 | 0 | 16 | -558278785
| VV |  | 4,0 |  | 4 | [13 empty] | VV | 1 | 2 | True | 1 | ROZPOCET
74 | K | 725229103 | Montáž vany akrylátové se zápachovou uzávěrkou | soubor | 1 |  | 0 |  |  |  | základní |  | 0 | 0.00207 | 0.00207 | 0 | 0 | 16 | K | 1 |  |  |  | ROZPOCET | 0 | 0 | 0 | 0 | 0 | 1 | 0 | 16 | 1226250009
| VV |  | 1,0 |  | 1 | [13 empty] | VV | 1 | 2 | True | 1 | ROZPOCET
75 | M | 554000002 | Vana akrylátová oválná vel. 1850x800x470 mm, barva bílá | kus | 1 |  | 0 |  |  |  | základní |  | 0 | 0.04 | 0.04 | 0 | 0 | 32 | M | 1 |  |  |  | ROZPOCET | 0 | 0 | 0 | 0 | 0 | 1 | 0 | 16 | -1690757940
| P |  | Poznámka k položce: - vana určená k obestavění, s odtokem uprostřed, výška hrany 25 mm, materiál: 100% akrylát, tloušťka 4 mm. - k vaně je nutno použít přepadovou soupravu o délce min. 775 mm , Vhodný reprezentant: oválná vana Polysan VIVA O" | [15 empty] | P | 1
| VV |  | 1,0 |  | 1 | [13 empty] | VV | 1 | 2 | True | 1 | ROZPOCET
76 | K | 725830000 | Montáž baterie vanové stojánkové 4-otvorové na okraj vany G 3/4" , vč. sprchového příslušenství | soubor | 1 |  | 0 |  |  |  | základní |  | 0 | 0.0002 | 0.0002 | 0 | 0 | 16 | K | 1 |  |  |  | ROZPOCET | 0 | 0 | 0 | 0 | 0 | 1 | 0 | 16 | -642061531
| VV |  | 1,0 |  | 1 | [13 empty] | VV | 1 | 2 | True | 1 | ROZPOCET
77 | M | 551000004 | Baterie vanová 4-otvorová na okraj vany, s automatickým přepínačem a sprchou, povrchová úprava chrom | kus | 1 |  | 0 |  |  |  | základní |  | 0 | 0.0022 | 0.0022 | 0 | 0 | 32 | M | 1 |  |  |  | ROZPOCET | 0 | 0 | 0 | 0 | 0 | 1 | 0 | 16 | -1781222097
| P |  | Poznámka k položce: - materiál mosaz, kartuše Ø 38 mm s keramickými disky, bez Click funkce, s omezovačem teplé vody, - trubkový výtok, technologie antivandal - Caché skrytý aerátor M24x1, - automatický přepínač sprcha/vana s flexibilními hadicemi, kovová ovládací rukojeť, - bez označení studená/teplá, bez odtokové soupravy - sprchové příslušenství:kovová ruční sprcha tyčová s logem, sprchová hadice 1500 mm Vhodný reprezentant: vanová baterie Ideal standard Joy | [15 empty] | P | 1
78 | K | 725860002 | D+M zápachová uzávěrka vanová DN 40/50 | kus | 1 |  | 0 |  |  |  | základní |  | 0 | 0.00075 | 0.00075 | 0 | 0 | 16 | K | 1 |  |  |  | ROZPOCET | 0 | 0 | 0 | 0 | 0 | 1 | 0 | 16 | 1484228
| VV |  | 1,0 |  | 1 | [13 empty] | VV | 1 | 2 | True | 1 | ROZPOCET
79 | K | 725239101 | Montáž bidetu bez výtokových armatur | kus | 1 |  | 0 |  |  |  | základní |  | 0 | 0.00189 | 0.00189 | 0 | 0 | 16 | K | 1 |  |  |  | ROZPOCET | 0 | 0 | 0 | 0 | 0 | 1 | 0 | 16 | 1548343540
| VV |  | 1,0 |  | 1 | [13 empty] | VV | 1 | 2 | True | 1 | ROZPOCET
80 | M | 642000004 | Bidet keramický závěsný s otvorem pro baterii, se zadním odpadem, barva bílá | kus | 1 |  | 0 |  |  |  | základní |  | 0 | 0.016 | 0.016 | 0 | 0 | 32 | M | 1 |  |  |  | ROZPOCET | 0 | 0 | 0 | 0 | 0 | 1 | 0 | 16 | 719605220
| P |  | Poznámka k položce: - materiál ze slinutého keramického střepu Vhodný reprezentant: závěsný bidet Ideal standard Tesi | [15 empty] | P | 1
| VV |  | 1,0 |  | 1 | [13 empty] | VV | 1 | 2 | True | 1 | ROZPOCET
81 | K | 725829141 | Montáž baterie bidetové stojánkové soupravy pákové ostatní typ | kus | 1 |  | 0 |  |  |  | základní |  | 0 | 4e-05 | 4e-05 | 0 | 0 | 16 | K | 1 |  |  |  | ROZPOCET | 0 | 0 | 0 | 0 | 0 | 1 | 0 | 16 | 1255077031
| VV |  | 1,0 |  | 1 | [13 empty] | VV | 1 | 2 | True | 1 | ROZPOCET
82 | M | 551000005 | Baterie bidetová stojánková páková bez otvírání odpadu, perlátor s omezením průtoku, povrchová úprava chrom | kus | 1 |  | 0 |  |  |  | základní |  | 0 | 0.0018 | 0.0018 | 0 | 0 | 32 | M | 1 |  |  |  | ROZPOCET | 0 | 0 | 0 | 0 | 0 | 1 | 0 | 16 | 563021885
| P |  | Poznámka k položce: Vhodný reprezentant: Bidetová baterie Ideal Standard Joy | [15 empty] | P | 1
| VV |  | 1,0 |  | 1 | [13 empty] | VV | 1 | 2 | True | 1 | ROZPOCET
83 | K | 725863311 | D+M zápachová uzávěrka pro bidety DN 40 | kus | 1 |  | 0 |  |  |  | základní |  | 0 | 0.00037 | 0.00037 | 0 | 0 | 16 | K | 1 |  |  |  | ROZPOCET | 0 | 0 | 0 | 0 | 0 | 1 | 0 | 16 | -1302263683
| VV |  | 1,0 |  | 1 | [13 empty] | VV | 1 | 2 | True | 1 | ROZPOCET
84 | K | 725339111 | Montáž výlevky | soubor | 2 |  | 0 |  |  |  | základní |  | 0 | 0.00114 | 0.00228 | 0 | 0 | 16 | K | 1 |  |  |  | ROZPOCET | 0 | 0 | 0 | 0 | 0 | 1 | 0 | 16 | -1316213825
| VV |  | 2,0 |  | 2 | [13 empty] | VV | 1 | 2 | True | 1 | ROZPOCET
85 | M | 642000005 | Výlevka keramická stojatá vel. 445x340x345 mm, s montážními otvory pro mřížku, bez přepadu, barva bílá | kus | 2 |  | 0 |  |  |  | základní |  | 0 | 0.014 | 0.028 | 0 | 0 | 32 | M | 1 |  |  |  | ROZPOCET | 0 | 0 | 0 | 0 | 0 | 1 | 0 | 16 | -807862104
| P |  | Poznámka k položce: - upevnění pomocí upevňovací sady | [15 empty] | P | 1
| VV |  | 2,0 |  | 2 | [13 empty] | VV | 1 | 2 | True | 1 | ROZPOCET
86 | K | 725829101 | Montáž baterie nástěnné pákové | kus | 2 |  | 0 |  |  |  | základní |  | 0 | 0.00016 | 0.00032 | 0 | 0 | 16 | K | 1 |  |  |  | ROZPOCET | 0 | 0 | 0 | 0 | 0 | 1 | 0 | 16 | -2086019315
| VV |  | 2,0 |  | 2 | [13 empty] | VV | 1 | 2 | True | 1 | ROZPOCET
87 | M | 551000006 | Baterie páková nástěnná s otáčivým plochým ústím, délka ramínka 300 mm, chrom | kus | 2 |  | 0 |  |  |  | základní |  | 0 | 0.0018 | 0.0036 | 0 | 0 | 32 | M | 1 |  |  |  | ROZPOCET | 0 | 0 | 0 | 0 | 0 | 1 | 0 | 16 | -1343562201
| VV |  | 2,0 |  | 2 | [13 empty] | VV | 1 | 2 | True | 1 | ROZPOCET
88 | K | 725829111 | Montáž baterie dřezové stojánkové G 1/2" | kus | 3 |  | 0 |  |  |  | základní |  | 0 | 0 | 0 | 0 | 0 | 16 | K | 1 |  |  |  | ROZPOCET | 0 | 0 | 0 | 0 | 0 | 1 | 0 | 16 | 307740845
| VV |  | 3,0 |  | 3 | [13 empty] | VV | 1 | 2 | True | 1 | ROZPOCET
89 | M | 551000007 | Baterie dřezová páková stojánková s otáčivým ústím, délka ramínka 200 mm | kus | 3 |  | 0 |  |  |  | základní |  | 0 | 0.0018 | 0.0054 | 0 | 0 | 32 | M | 1 |  |  |  | ROZPOCET | 0 | 0 | 0 | 0 | 0 | 1 | 0 | 16 | -997771358
| VV |  | 3,0 |  | 3 | [13 empty] | VV | 1 | 2 | True | 1 | ROZPOCET
90 | K | 725862103 | D+M zápachová uzávěrka pro dřezy DN 40/50 | kus | 3 |  | 0 |  |  |  | základní |  | 0 | 0.00028 | 0.00084 | 0 | 0 | 16 | K | 1 |  |  |  | ROZPOCET | 0 | 0 | 0 | 0 | 0 | 1 | 0 | 16 | -1200006624
| VV |  | 3,0 |  | 3 | [13 empty] | VV | 1 | 2 | True | 1 | ROZPOCET
91 | K | 722250133 | D+M hydrantový systém s tvarově stálou hadicí D 25 x 30 m celoplechový | soubor | 1 |  | 0 |  |  |  | základní |  | 0 | 0.02913 | 0.02913 | 0 | 0 | 16 | K | 1 |  |  |  | ROZPOCET | 0 | 0 | 0 | 0 | 0 | 1 | 0 | 16 | -1307200745
| VV |  | 1,0 |  | 1 | [13 empty] | VV | 1 | 2 | True | 1 | ROZPOCET
92 | K | 998725121 | Přesun hmot pro zařizovací předměty ručně, vodorovně do 50 m, svisle výšky do 6 m | t | 0.666 |  | 0 |  |  |  | základní |  | 0 | 0 | 0 | 0 | 0 | 16 | K | 1 |  |  |  | ROZPOCET | 0 | 0 | 0 | 0 | 0 | 1 | 0 | 16 | 1953779003
| D | OST | Ostatní |  |  |  | 0 | [5 empty] | 0 |  | 0 |  | 0 | 4 | D | 0 |  |  |  | ROZPOCET | [6 empty] | 0
93 | K | R-pol-ost-1 | Demontáž stávajícího rozvodů kanalizačního a vodovodního potrubí | hod | 30 |  | 0 |  |  |  | základní |  | 0 | 0 | 0 | 0 | 0 | 512 | K | 1 |  |  |  | ROZPOCET | 0 | 0 | 0 | 0 | 0 | 1 | 0 | 512 | -1594576195
| VV |  | odhad | [15 empty] | VV | 1 | 1 | True | 0 | ROZPOCET
| VV |  | 30,0 |  | 30 | [13 empty] | VV | 1 | 2 | True | 1 | ROZPOCET

## 04 - ELEKTRO - SILNOPROUD
[9 empty] | >> skryté sloupce << | [9 empty] | {4f8c5574-faca-4ca0-a045-5d18bc001c42}
2
| KRYCÍ LIST SOUPISU PRACÍ | [8 empty] | v --- níže se nacházejí doplnkové a pomocné údaje k sestavám --- v | [8 empty] | False
Stavba:
KUTNÁ HORA - PARC. Č. 294 - ÚPRAVA PROSTOR PO VŠ - PENZION
Objekt:
04 - ELEKTRO - SILNOPROUD
| KSO: |  |  |  |  | CC-CZ:
| Místo: |  | KUTNÁ HORA |  |  | Datum: | 2025-04-28
| Zadavatel: |  |  |  |  | IČ:
|  | GASK, BARBORSKÁ 51-53, KUTNÁ HORA |  |  |  | DIČ:
| Uchazeč: |  |  |  |  | IČ: | Vyplň údaj
|  | Vyplň údaj |  |  |  | DIČ: | Vyplň údaj
| Projektant: |  |  |  |  | IČ:
|  | KODET ARCHITEKTI S.R.O. |  |  |  | DIČ:
| Zpracovatel: |  |  |  |  | IČ:
|  | ING. M. PIPEK |  |  |  | DIČ:
Poznámka:
| Cena bez DPH | [5 empty] | 0
|  |  | Základ daně |  |  | Sazba daně | Výše daně
| DPH | základní | 0 |  |  | 21% | 0
|  | snížená | 0 |  |  | 12% | 0
|  | zákl. přenesená | 0 |  |  | 21% | 0
|  | sníž. přenesená | 0 |  |  | 12% | 0
|  | nulová | 0 |  |  | 0% | 0
| Cena s DPH |  |  | v | CZK |  | 0
| Projektant |  |  | Zpracovatel
| Datum a podpis: |  | Razítko | Datum a podpis: |  |  | Razítko
| Objednavatel |  |  | Uchazeč
| Datum a podpis: |  | Razítko | Datum a podpis: |  |  | Razítko
REKAPITULACE ČLENĚNÍ SOUPISU PRACÍ
Stavba:
KUTNÁ HORA - PARC. Č. 294 - ÚPRAVA PROSTOR PO VŠ - PENZION
Objekt:
04 - ELEKTRO - SILNOPROUD
Místo: |  |  | KUTNÁ HORA |  |  | Datum: | 2025-04-28
Zadavatel: |  |  | GASK, BARBORSKÁ 51-53, KUTNÁ HORA |  |  | Projektant: | KODET ARCHITEKTI S.R.O.
Uchazeč: |  |  | Vyplň údaj |  |  | Zpracovatel: | ING. M. PIPEK
Kód dílu - Popis | [6 empty] | Cena celkem [CZK]
Náklady ze soupisu prací | [6 empty] | 0 | [12 empty] | -1
| N01 - Silnoproud | [5 empty] | 0
| N02 - Svítidla | [5 empty] | 0
| N03 - Hromosvod | [5 empty] | 0
| N04 - Stavební přípomoce | [5 empty] | 0
| OST - Ostatní | [5 empty] | 0
SOUPIS PRACÍ
Stavba:
KUTNÁ HORA - PARC. Č. 294 - ÚPRAVA PROSTOR PO VŠ - PENZION
Objekt:
04 - ELEKTRO - SILNOPROUD
Místo: |  |  | KUTNÁ HORA |  |  | Datum: | 2025-04-28
Zadavatel: |  |  | GASK, BARBORSKÁ 51-53, KUTNÁ HORA |  |  | Projektant: | KODET ARCHITEKTI S.R.O.
Uchazeč: |  |  | Vyplň údaj |  |  | Zpracovatel: | ING. M. PIPEK
PČ | Typ | Kód | Popis | MJ | Množství | J.cena [CZK] | Cena celkem [CZK] | Cenová soustava |  |  | DPH | J. Nh [h] | Nh celkem [h] | J. hmotnost [t] | Hmotnost celkem [t] | J. suť [t] | Suť Celkem [t]
Náklady soupisu celkem | [6 empty] | 0 | [5 empty] | 0 |  | 0 |  | 0 |  | D | -1 | [10 empty] | 0
| D | N01 | Silnoproud |  |  |  | 0 | [5 empty] | 0 |  | 0 |  | 0 | 1 | D | 0 |  |  |  | ROZPOCET | [6 empty] | 0
1 | K | 741100001 | D+M rozvaděč RHP (osazení dle výkresu) | kompl | 1 |  | 0 |  |  |  | základní |  | 0 | 0 | 0 | 0 | 0 | 4 | K | 1 |  |  |  | ROZPOCET | 0 | 0 | 0 | 0 | 0 | 1 | 0 | 4 | 1158279891
| VV |  | 1,0 |  | 1 | [13 empty] | VV | 1 | 2 | True | 1 | ROZPOCET
2 | K | 741100002 | D+M kabel CYKY 3x1,5 mm2 | m | 1310 |  | 0 |  |  |  | základní |  | 0 | 0 | 0 | 0 | 0 | 4 | K | 1 |  |  |  | ROZPOCET | 0 | 0 | 0 | 0 | 0 | 1 | 0 | 4 | 644675527
| VV |  | 1310,0 |  | 1310 | [13 empty] | VV | 1 | 2 | True | 1 | ROZPOCET
3 | K | 741100003 | D+M kabel CYKY 3x2,5 mm2 | m | 2255 |  | 0 |  |  |  | základní |  | 0 | 0 | 0 | 0 | 0 | 4 | K | 1 |  |  |  | ROZPOCET | 0 | 0 | 0 | 0 | 0 | 1 | 0 | 4 | -1342682235
| VV |  | 2255,0 |  | 2255 | [13 empty] | VV | 1 | 2 | True | 1 | ROZPOCET
4 | K | 741100004 | D+M kabel CYKY 5x4 mm2 | m | 150 |  | 0 |  |  |  | základní |  | 0 | 0 | 0 | 0 | 0 | 4 | K | 1 |  |  |  | ROZPOCET | 0 | 0 | 0 | 0 | 0 | 1 | 0 | 4 | 978217540
| VV |  | 150,0 |  | 150 | [13 empty] | VV | 1 | 2 | True | 1 | ROZPOCET
5 | K | 741100005 | D+m kabel CYKY 5x6 mm2 | m | 75 |  | 0 |  |  |  | základní |  | 0 | 0 | 0 | 0 | 0 | 4 | K | 1 |  |  |  | ROZPOCET | 0 | 0 | 0 | 0 | 0 | 1 | 0 | 4 | -1274466462
| VV |  | 75,0 |  | 75 | [13 empty] | VV | 1 | 2 | True | 1 | ROZPOCET
6 | K | 741100006 | D+M kabel CYKY 5x25 mm2 | m | 50 |  | 0 |  |  |  | základní |  | 0 | 0 | 0 | 0 | 0 | 4 | K | 1 |  |  |  | ROZPOCET | 0 | 0 | 0 | 0 | 0 | 1 | 0 | 4 | 1577476988
| VV |  | 50,0 |  | 50 | [13 empty] | VV | 1 | 2 | True | 1 | ROZPOCET
7 | K | 741100007 | D+M kabel CHKE-V- 3x1.5 | m | 180 |  | 0 |  |  |  | základní |  | 0 | 0 | 0 | 0 | 0 | 4 | K | 1 |  |  |  | ROZPOCET | 0 | 0 | 0 | 0 | 0 | 1 | 0 | 4 | 434567155
| VV |  | 180,0 |  | 180 | [13 empty] | VV | 1 | 2 | True | 1 | ROZPOCET
8 | K | 741100008 | D+M vodič pro pospojení CMA 6 mm2 | m | 400 |  | 0 |  |  |  | základní |  | 0 | 0 | 0 | 0 | 0 | 4 | K | 1 |  |  |  | ROZPOCET | 0 | 0 | 0 | 0 | 0 | 1 | 0 | 4 | -1106728247
| VV |  | 400,0 |  | 400 | [13 empty] | VV | 1 | 2 | True | 1 | ROZPOCET
9 | K | 741100009 | D+M vodič pro pospojení CMA 25 mm2 | m | 60 |  | 0 |  |  |  | základní |  | 0 | 0 | 0 | 0 | 0 | 4 | K | 1 |  |  |  | ROZPOCET | 0 | 0 | 0 | 0 | 0 | 1 | 0 | 4 | 332102242
| VV |  | 60,0 |  | 60 | [13 empty] | VV | 1 | 2 | True | 1 | ROZPOCET
10 | K | 741100010 | D+M trubka plastová tuhá D 16 mm | m | 150 |  | 0 |  |  |  | základní |  | 0 | 0 | 0 | 0 | 0 | 4 | K | 1 |  |  |  | ROZPOCET | 0 | 0 | 0 | 0 | 0 | 1 | 0 | 4 | -979491757
| VV |  | 150,0 |  | 150 | [13 empty] | VV | 1 | 2 | True | 1 | ROZPOCET
11 | K | 741100011 | D+M trubka plastová tuhá D 26 mm | m | 120 |  | 0 |  |  |  | základní |  | 0 | 0 | 0 | 0 | 0 | 4 | K | 1 |  |  |  | ROZPOCET | 0 | 0 | 0 | 0 | 0 | 1 | 0 | 4 | 777494567
| VV |  | 120,0 |  | 120 | [13 empty] | VV | 1 | 2 | True | 1 | ROZPOCET
12 | K | 741100012 | D+M trubka plastová ohebná D 16 mm | m | 40 |  | 0 |  |  |  | základní |  | 0 | 0 | 0 | 0 | 0 | 4 | K | 1 |  |  |  | ROZPOCET | 0 | 0 | 0 | 0 | 0 | 1 | 0 | 4 | -1209438866
| VV |  | 40,0 |  | 40 | [13 empty] | VV | 1 | 2 | True | 1 | ROZPOCET
13 | K | 741100013 | D+M trubka plastová ohebná D 29 mm | m | 40 |  | 0 |  |  |  | základní |  | 0 | 0 | 0 | 0 | 0 | 4 | K | 1 |  |  |  | ROZPOCET | 0 | 0 | 0 | 0 | 0 | 1 | 0 | 4 | -804246803
| VV |  | 40,0 |  | 40 | [13 empty] | VV | 1 | 2 | True | 1 | ROZPOCET
14 | K | 741100014 | D+M krabice univerzální 1901 | ks | 250 |  | 0 |  |  |  | základní |  | 0 | 0 | 0 | 0 | 0 | 4 | K | 1 |  |  |  | ROZPOCET | 0 | 0 | 0 | 0 | 0 | 1 | 0 | 4 | -1482788172
| VV |  | 250,0 |  | 250 | [13 empty] | VV | 1 | 2 | True | 1 | ROZPOCET
15 | K | 741100015 | D+M krabice univerzální 1902 s víkem | ks | 45 |  | 0 |  |  |  | základní |  | 0 | 0 | 0 | 0 | 0 | 4 | K | 1 |  |  |  | ROZPOCET | 0 | 0 | 0 | 0 | 0 | 1 | 0 | 4 | -558788236
| VV |  | 45,0 |  | 45 | [13 empty] | VV | 1 | 2 | True | 1 | ROZPOCET
16 | K | 741100016 | D+M krabice KO125 s víkem | kus | 1 |  | 0 |  |  |  | základní |  | 0 | 0 | 0 | 0 | 0 | 4 | K | 1 |  |  |  | ROZPOCET | 0 | 0 | 0 | 0 | 0 | 1 | 0 | 4 | 356378286
| VV |  | 1,0 |  | 1 | [13 empty] | VV | 1 | 2 | True | 1 | ROZPOCET
17 | K | 741100017 | D+M svorkovnice HDP do KO125 | kus | 1 |  | 0 |  |  |  | základní |  | 0 | 0 | 0 | 0 | 0 | 4 | K | 1 |  |  |  | ROZPOCET | 0 | 0 | 0 | 0 | 0 | 1 | 0 | 4 | -1256236854
| VV |  | 1,0 |  | 1 | [13 empty] | VV | 1 | 2 | True | 1 | ROZPOCET
18 | K | 741100018 | D+M rozvodka 6455-11 | kus | 15 |  | 0 |  |  |  | základní |  | 0 | 0 | 0 | 0 | 0 | 4 | K | 1 |  |  |  | ROZPOCET | 0 | 0 | 0 | 0 | 0 | 1 | 0 | 4 | -735342078
| VV |  | 15,0 |  | 15 | [13 empty] | VV | 1 | 2 | True | 1 | ROZPOCET
19 | K | 741100019 | D+M žlab 62/50 vč víka a příslušenství | m | 40 |  | 0 |  |  |  | základní |  | 0 | 0 | 0 | 0 | 0 | 4 | K | 1 |  |  |  | ROZPOCET | 0 | 0 | 0 | 0 | 0 | 1 | 0 | 4 | 1462717645
| VV |  | 40,0 |  | 40 | [13 empty] | VV | 1 | 2 | True | 1 | ROZPOCET
20 | K | 741100020 | D+M žlab 125/50 vč víka a příslušenství | m | 20 |  | 0 |  |  |  | základní |  | 0 | 0 | 0 | 0 | 0 | 4 | K | 1 |  |  |  | ROZPOCET | 0 | 0 | 0 | 0 | 0 | 1 | 0 | 4 | 111282157
| VV |  | 20,0 |  | 20 | [13 empty] | VV | 1 | 2 | True | 1 | ROZPOCET
21 | K | 741100021 | D+M žlab š. 50 PO 30MIN | m | 15 |  | 0 |  |  |  | základní |  | 0 | 0 | 0 | 0 | 0 | 4 | K | 1 |  |  |  | ROZPOCET | 0 | 0 | 0 | 0 | 0 | 1 | 0 | 4 | -1728290686
| VV |  | 15,0 |  | 15 | [13 empty] | VV | 1 | 2 | True | 1 | ROZPOCET
22 | K | 741100022 | D+M příchytka kabelového svazku | ks | 120 |  | 0 |  |  |  | základní |  | 0 | 0 | 0 | 0 | 0 | 4 | K | 1 |  |  |  | ROZPOCET | 0 | 0 | 0 | 0 | 0 | 1 | 0 | 4 | -1010461717
| VV |  | 120,0 |  | 120 | [13 empty] | VV | 1 | 2 | True | 1 | ROZPOCET
23 | K | 741100023 | D+M koncovka kabelová | kus | 6 |  | 0 |  |  |  | základní |  | 0 | 0 | 0 | 0 | 0 | 4 | K | 1 |  |  |  | ROZPOCET | 0 | 0 | 0 | 0 | 0 | 1 | 0 | 4 | -629405311
| VV |  | 6,0 |  | 6 | [13 empty] | VV | 1 | 2 | True | 1 | ROZPOCET
24 | K | 741100024 | D+M spínač polozapuštěný ř. 1 | kus | 32 |  | 0 |  |  |  | základní |  | 0 | 0 | 0 | 0 | 0 | 4 | K | 1 |  |  |  | ROZPOCET | 0 | 0 | 0 | 0 | 0 | 1 | 0 | 4 | -1567518468
| P |  | Poznámka k položce: Vhodný reprezentant: JUNG LS990 bílá, matná | [15 empty] | P | 1
| VV |  | 32,0 |  | 32 | [13 empty] | VV | 1 | 2 | True | 1 | ROZPOCET
25 | K | 741100025 | D+M spínač polozapuštěný ř. tl. | kus | 8 |  | 0 |  |  |  | základní |  | 0 | 0 | 0 | 0 | 0 | 4 | K | 1 |  |  |  | ROZPOCET | 0 | 0 | 0 | 0 | 0 | 1 | 0 | 4 | -910892558
| P |  | Poznámka k položce: Vhodný reprezentant: JUNG LS990 bílá, matná | [15 empty] | P | 1
| VV |  | 8,0 |  | 8 | [13 empty] | VV | 1 | 2 | True | 1 | ROZPOCET
26 | K | 741100026 | D+M spínač polozapuštěný ř. 6 (sch.) | kus | 11 |  | 0 |  |  |  | základní |  | 0 | 0 | 0 | 0 | 0 | 4 | K | 1 |  |  |  | ROZPOCET | 0 | 0 | 0 | 0 | 0 | 1 | 0 | 4 | 999501602
| P |  | Poznámka k položce: Vhodný reprezentant: JUNG LS990 bílá, matná | [15 empty] | P | 1
| VV |  | 11,0 |  | 11 | [13 empty] | VV | 1 | 2 | True | 1 | ROZPOCET
27 | K | 741100027 | D+M spínač polozapuštěný ř. 7 (kří.) | kus | 10 |  | 0 |  |  |  | základní |  | 0 | 0 | 0 | 0 | 0 | 4 | K | 1 |  |  |  | ROZPOCET | 0 | 0 | 0 | 0 | 0 | 1 | 0 | 4 | -809441555
| P |  | Poznámka k položce: Vhodný reprezentant: JUNG LS990 bílá, matná | [15 empty] | P | 1
| VV |  | 10,0 |  | 10 | [13 empty] | VV | 1 | 2 | True | 1 | ROZPOCET
28 | K | 741100028 | D+M tlačítko havarijní ve skříňce | kus | 1 |  | 0 |  |  |  | základní |  | 0 | 0 | 0 | 0 | 0 | 4 | K | 1 |  |  |  | ROZPOCET | 0 | 0 | 0 | 0 | 0 | 1 | 0 | 4 | -2125061648
| VV |  | 1,0 |  | 1 | [13 empty] | VV | 1 | 2 | True | 1 | ROZPOCET
29 | K | 741100029 | D+M spínač infrapasivní - pohybové čidlo | kus | 10 |  | 0 |  |  |  | základní |  | 0 | 0 | 0 | 0 | 0 | 4 | K | 1 |  |  |  | ROZPOCET | 0 | 0 | 0 | 0 | 0 | 1 | 0 | 4 | 46602742
| VV |  | 10,0 |  | 10 | [13 empty] | VV | 1 | 2 | True | 1 | ROZPOCET
30 | K | 741100030 | D+M zásuvky polozapuštěná jednonásobná | kus | 124 |  | 0 |  |  |  | základní |  | 0 | 0 | 0 | 0 | 0 | 4 | K | 1 |  |  |  | ROZPOCET | 0 | 0 | 0 | 0 | 0 | 1 | 0 | 4 | 176331372
| P |  | Poznámka k položce: Vhodný reprezentant: JUNG LS990 bílá, matná | [15 empty] | P | 1
| VV |  | 124,0 |  | 124 | [13 empty] | VV | 1 | 2 | True | 1 | ROZPOCET
31 | K | 741100031 | D+M zásuvky nástěnná jednonásobná IP44 | kus | 3 |  | 0 |  |  |  | základní |  | 0 | 0 | 0 | 0 | 0 | 4 | K | 1 |  |  |  | ROZPOCET | 0 | 0 | 0 | 0 | 0 | 1 | 0 | 4 | 1182581742
| VV |  | 3,0 |  | 3 | [13 empty] | VV | 1 | 2 | True | 1 | ROZPOCET
32 | K | 741100032 | D+M zásuvka nástěnná třífázová IP44 | kus | 2 |  | 0 |  |  |  | základní |  | 0 | 0 | 0 | 0 | 0 | 4 | K | 1 |  |  |  | ROZPOCET | 0 | 0 | 0 | 0 | 0 | 1 | 0 | 4 | 1963217475
| VV |  | 2,0 |  | 2 | [13 empty] | VV | 1 | 2 | True | 1 | ROZPOCET
33 | K | 741100033 | Zapojení ventilátoru - bez dodávky | kus | 10 |  | 0 |  |  |  | základní |  | 0 | 0 | 0 | 0 | 0 | 4 | K | 1 |  |  |  | ROZPOCET | 0 | 0 | 0 | 0 | 0 | 1 | 0 | 4 | 99578896
| VV |  | 10,0 |  | 10 | [13 empty] | VV | 1 | 2 | True | 1 | ROZPOCET
34 | K | 741100034 | Zapojení světel - bez dodávky | kus | 95 |  | 0 |  |  |  | základní |  | 0 | 0 | 0 | 0 | 0 | 4 | K | 1 |  |  |  | ROZPOCET | 0 | 0 | 0 | 0 | 0 | 1 | 0 | 4 | -1632137297
| VV |  | 95,0 |  | 95 | [13 empty] | VV | 1 | 2 | True | 1 | ROZPOCET
| D | N02 | Svítidla |  |  |  | 0 | [5 empty] | 0 |  | 0 |  | 0 | 1 | D | 0 |  |  |  | ROZPOCET | [6 empty] | 0
35 | K | 741200001 | S1 a NS 1 - stropní a nástěnné svítidlo s opálovým krytem, d=38,8 cm, s integrovaným LED modulem 230-240V, IP 44, 24W/840, 2354 lm, 4000K | kus | 11 |  | 0 |  |  |  | základní |  | 0 | 0 | 0 | 0 | 0 | 4 | K | 1 |  |  |  | ROZPOCET | 0 | 0 | 0 | 0 | 0 | 1 | 0 | 4 | -287243272
| P |  | Poznámka k položce: Vhodný reprezentant: Galaxy LED | [15 empty] | P | 1
| VV |  | 11,0 |  | 11 | [13 empty] | VV | 1 | 2 | True | 1 | ROZPOCET
36 | K | 741200002 | S1 (nouze) a NS1 (nouze)- stropní a nástěnné svítidlo s nouzovým modulem s opálovým krytem, d=38,8 cm, s integrovaným LED modulem 230-240V, IP 44, 24W/840, 2354 lm, 4000K | kus | 9 |  | 0 |  |  |  | základní |  | 0 | 0 | 0 | 0 | 0 | 4 | K | 1 |  |  |  | ROZPOCET | 0 | 0 | 0 | 0 | 0 | 1 | 0 | 4 | 654741414
| P |  | Poznámka k položce: Vhodný reprezentant: Galaxy LED | [15 empty] | P | 1
| VV |  | 9,0 |  | 9 | [13 empty] | VV | 1 | 2 | True | 1 | ROZPOCET
37 | K | 741200003 | NS2 (nouze) - nástěnné svítidlo s nouzovým modulem s opálovým krytem, d=38,8 cm, s integrovaným LED modulem 230-240V, IP 44, 40W/830-840, 2354 lm, 4000K | kus | 3 |  | 0 |  |  |  | základní |  | 0 | 0 | 0 | 0 | 0 | 4 | K | 1 |  |  |  | ROZPOCET | 0 | 0 | 0 | 0 | 0 | 1 | 0 | 4 | -1445784161
| P |  | Poznámka k položce: Vhodný reprezentan: Galaxy LED | [15 empty] | P | 1
| VV |  | 3,0 |  | 3 | [13 empty] | VV | 1 | 2 | True | 1 | ROZPOCET
38 | K | 741200004 | NZ 1 - nouzové nástěnné svítidlo s integrovaným nouzovým LED modulem 230-240V, IP 65, 1h DP | kus | 1 |  | 0 |  |  |  | základní |  | 0 | 0 | 0 | 0 | 0 | 4 | K | 1 |  |  |  | ROZPOCET | 0 | 0 | 0 | 0 | 0 | 1 | 0 | 4 | 1166262360
| P |  | Poznámka k položce: Vhodný reprezentant: Carla 30 LED | [15 empty] | P | 1
| VV |  | 1,0 |  | 1 | [13 empty] | VV | 1 | 2 | True | 1 | ROZPOCET
39 | K | 741200005 | NZ 2 - nouzové nástěnné svítidlo Nouzové nástěnné svítidlo LED (24 čipů) pro trvalý provoz 3h, baterie NiCd W 20LED 230-240V TP/DP EM3h IP20 nástěnné | kus | 1 |  | 0 |  |  |  | základní |  | 0 | 0 | 0 | 0 | 0 | 4 | K | 1 |  |  |  | ROZPOCET | 0 | 0 | 0 | 0 | 0 | 1 | 0 | 4 | -234150450
| P |  | Poznámka k položce: Vhodný reprezentant: ESCAPO | [15 empty] | P | 1
| VV |  | 1,0 |  | 1 | [13 empty] | VV | 1 | 2 | True | 1 | ROZPOCET
40 | K | 741200006 | S2 - závěsné světlo 3 x opálová koule + mosaz, d=15 cm, délka kabelu max 2 m, IP 20, 3 x závit E14, max příkon 40W doporučená žárovka: 3 x LED žárovka , E14, 6,8 W, 806 lm, 2700 K, stmívatelná | kus | 23 |  | 0 |  |  |  | základní |  | 0 | 0 | 0 | 0 | 0 | 4 | K | 1 |  |  |  | ROZPOCET | 0 | 0 | 0 | 0 | 0 | 1 | 0 | 4 | 219854787
| P |  | Poznámka k položce: Vhodný reprezentant: Nordlux Lilly | [15 empty] | P | 1
| VV |  | 23,0 |  | 23 | [13 empty] | VV | 1 | 2 | True | 1 | ROZPOCET
41 | K | 741200007 | NS3 - nástěnné světlo 1 x opálová koule + mosaz, rozměr: d=14,5 cm x 20,7 cm x 16,4 cm vypínač na kabelu, odpojitelný kabelu, IP 20, 1 x závit E14, max příkon 40W doporučená žárovka: LED žárovka E14, 4 W, 500 lm, 4000 K | kus | 10 |  | 0 |  |  |  | základní |  | 0 | 0 | 0 | 0 | 0 | 4 | K | 1 |  |  |  | ROZPOCET | 0 | 0 | 0 | 0 | 0 | 1 | 0 | 4 | 124462910
| P |  | Poznámka k položce: Vhodný reprezentant: Nordlux | [15 empty] | P | 1
| VV |  | 10,0 |  | 10 | [13 empty] | VV | 1 | 2 | True | 1 | ROZPOCET
42 | K | 741200008 | S4 a NS4 - stropní přisazené světlo 1 x koule Triplex opal s matovým povrchem + bílá plastová základna, d=25 cm, IP 65, závit E27, max příkon 40W (led 25W) doporučená žárovka: LED žárovka E27, 25W, 2452 lm, 4000 K | kus | 11 |  | 0 |  |  |  | základní |  | 0 | 0 | 0 | 0 | 0 | 4 | K | 1 |  |  |  | ROZPOCET | 0 | 0 | 0 | 0 | 0 | 1 | 0 | 4 | -982885963
| P |  | Poznámka k položce: Vhodný reprezentant: Osmont Styx | [15 empty] | P | 1
| VV |  | 11,0 |  | 11 | [13 empty] | VV | 1 | 2 | True | 1 | ROZPOCET
43 | K | 741200009 | NS5 - nástěnné světlo 1 x koule Triplex opal s matovým povrchem + bílá plastová základna, d=20 cm, IP 65, závit E27, max příkon 40W (led 25W) doporučená žárovka: LED žárovka E27, 25W, 1055 lm | kus | 6 |  | 0 |  |  |  | základní |  | 0 | 0 | 0 | 0 | 0 | 4 | K | 1 |  |  |  | ROZPOCET | 0 | 0 | 0 | 0 | 0 | 1 | 0 | 4 | -1074752838
| P |  | Poznámka k položce: Vhodný reprezentant: Osmont Styx 1 | [15 empty] | P | 1
| VV |  | 6,0 |  | 6 | [13 empty] | VV | 1 | 2 | True | 1 | ROZPOCET
44 | K | 741200010 | LS1 - stolní lampa 1 x opálová koule + mosaz na mramorovém válci, rozměr: d=15 cm, výška 28 cm na kabelu dl. 150 cm, IP 20, závit E14, max příkon 25W doporučená žárovka: LED žárovka E14, 4 W, 500 lm, 4000 K | kus | 6 |  | 0 |  |  |  | základní |  | 0 | 0 | 0 | 0 | 0 | 4 | K | 1 |  |  |  | ROZPOCET | 0 | 0 | 0 | 0 | 0 | 1 | 0 | 4 | 945901388
| P |  | Poznámka k položce: Vhodný reprezentant: Nordlux Lilly | [15 empty] | P | 1
| VV |  | 6,0 |  | 6 | [13 empty] | VV | 1 | 2 | True | 1 | ROZPOCET
45 | K | 741200011 | LED pásek 1 120 LED/m, 1200 lm/m, 12V, 3000K, w=10 mm, IP 20, délky: 3600 mm rohová lišta 15x19 mm, mléčný difuzor | m | 4 |  | 0 |  |  |  | základní |  | 0 | 0 | 0 | 0 | 0 | 4 | K | 1 |  |  |  | ROZPOCET | 0 | 0 | 0 | 0 | 0 | 1 | 0 | 4 | -1453552658
| VV |  | 4,0 |  | 4 | [13 empty] | VV | 1 | 2 | True | 1 | ROZPOCET
46 | K | 741200012 | LED pásek 2 120 LED/m, 1200 lm/m, 12V, 3000K, w=10 mm, IP 20, délky: 2400 mm rohová lišta 15x19 mm, mléčný difuzor | m | 3 |  | 0 |  |  |  | základní |  | 0 | 0 | 0 | 0 | 0 | 4 | K | 1 |  |  |  | ROZPOCET | 0 | 0 | 0 | 0 | 0 | 1 | 0 | 4 | 760680212
| VV |  | 3,0 |  | 3 | [13 empty] | VV | 1 | 2 | True | 1 | ROZPOCET
47 | K | 741200013 | LED pásek 3 120 LED/m, 1200 lm/m, 12V, 3000K, w=10 mm, IP 20, délky: 1800 mm rohová lišta 15x19 mm, mléčný difuzor | m | 2 |  | 0 |  |  |  | základní |  | 0 | 0 | 0 | 0 | 0 | 4 | K | 1 |  |  |  | ROZPOCET | 0 | 0 | 0 | 0 | 0 | 1 | 0 | 4 | -651651656
| VV |  | 2,0 |  | 2 | [13 empty] | VV | 1 | 2 | True | 1 | ROZPOCET
48 | K | 741200014 | S5 - zemní svítidlo zapuštěné do dlažby | kus | 2 |  | 0 |  |  |  | základní |  | 0 | 0 | 0 | 0 | 0 | 4 | K | 1 |  |  |  | ROZPOCET | 0 | 0 | 0 | 0 | 0 | 1 | 0 | 4 | -276051434
| P |  | Poznámka k položce: Oválná, eliptická optika s možností naklápění v rozsahu min. +-15°. Instalační montážní hloubka max.150 mm. Referenční rozměry: průměr 109 mm Barva svítidla: černá/sklo/nerez Napájení: 24VDC, max. 700mA Požadavek na regulaci toku: ano Max. příkon (W): 7,00 Krytí IP: 65 Izolační třída: III Rázová pevnost IK: 08 Třída energetické účinnosti: A Materiál: hliník/polymer/sklo/nerez | [15 empty] | P | 1
| VV |  | 2,0 |  | 2 | [13 empty] | VV | 1 | 2 | True | 1 | ROZPOCET
49 | K | 741200015 | S6 - tropní interiérové LED svítidlo, IP 65, 8 W, 230V, 720 lm, délka 651 mm, š. 67 mm | kus | 2 |  | 0 |  |  |  | základní |  | 0 | 0 | 0 | 0 | 0 | 4 | K | 1 |  |  |  | ROZPOCET | 0 | 0 | 0 | 0 | 0 | 1 | 0 | 4 | -1556633965
| VV |  | 2,0 |  | 2 | [13 empty] | VV | 1 | 2 | True | 1 | ROZPOCET
50 | K | 741200016 | S7 - technické svítidlo želva s kovovou ochrannou mřížkou | kus | 1 |  | 0 |  |  |  | základní |  | 0 | 0 | 0 | 0 | 0 | 4 | K | 1 |  |  |  | ROZPOCET | 0 | 0 | 0 | 0 | 0 | 1 | 0 | 4 | -902992248
| VV |  | 1,0 |  | 1 | [13 empty] | VV | 1 | 2 | True | 1 | ROZPOCET
51 | K | 741200017 | Sestava LED 24VDC - Napáječ | kus | 4 |  | 0 |  |  |  | základní |  | 0 | 0 | 0 | 0 | 0 | 4 | K | 1 |  |  |  | ROZPOCET | 0 | 0 | 0 | 0 | 0 | 1 | 0 | 4 | -1520444568
| VV |  | 4,0 |  | 4 | [13 empty] | VV | 1 | 2 | True | 1 | ROZPOCET
| D | N03 | Hromosvod |  |  |  | 0 | [5 empty] | 0 |  | 0 |  | 0 | 1 | D | 0 |  |  |  | ROZPOCET | [6 empty] | 0
52 | K | 741300001 | D+M distanční držák DEHNiso k upevnění jímacích tyčí | kus | 5 |  | 0 |  |  |  | základní |  | 0 | 0 | 0 | 0 | 0 | 4 | K | 1 |  |  |  | ROZPOCET | 0 | 0 | 0 | 0 | 0 | 1 | 0 | 4 | -82510633
| VV |  | 5,0 |  | 5 | [13 empty] | VV | 1 | 2 | True | 1 | ROZPOCET
53 | K | 741300002 | D+M vodič zemnicí Cu 7mm (1m Cu7 0,35kg) | kg | 7 |  | 0 |  |  |  | základní |  | 0 | 0 | 0 | 0 | 0 | 4 | K | 1 |  |  |  | ROZPOCET | 0 | 0 | 0 | 0 | 0 | 1 | 0 | 4 | -1460120848
| VV |  | 7,0 |  | 7 | [13 empty] | VV | 1 | 2 | True | 1 | ROZPOCET
54 | K | 741300003 | D+M vodič zemnicí Cu 8mm (1m Cu7 0,45kg) | kg | 4.5 |  | 0 |  |  |  | základní |  | 0 | 0 | 0 | 0 | 0 | 4 | K | 1 |  |  |  | ROZPOCET | 0 | 0 | 0 | 0 | 0 | 1 | 0 | 4 | -1698521961
| VV |  | 4,5 |  | 4.5 | [13 empty] | VV | 1 | 2 | True | 1 | ROZPOCET
55 | K | 741300004 | D+M jímací tyč s rovným koncem Cu-JR 4,0 | kus | 1 |  | 0 |  |  |  | základní |  | 0 | 0 | 0 | 0 | 0 | 4 | K | 1 |  |  |  | ROZPOCET | 0 | 0 | 0 | 0 | 0 | 1 | 0 | 4 | -1339401747
| VV |  | 1,0 |  | 1 | [13 empty] | VV | 1 | 2 | True | 1 | ROZPOCET
56 | K | 741300005 | D+M svorka na okapové žlaby Cu-SOb | kus | 2 |  | 0 |  |  |  | základní |  | 0 | 0 | 0 | 0 | 0 | 4 | K | 1 |  |  |  | ROZPOCET | 0 | 0 | 0 | 0 | 0 | 1 | 0 | 4 | 1074347935
| VV |  | 2,0 |  | 2 | [13 empty] | VV | 1 | 2 | True | 1 | ROZPOCET
57 | K | 741300006 | D+M svorka spojovací Cu-SS | kus | 12 |  | 0 |  |  |  | základní |  | 0 | 0 | 0 | 0 | 0 | 4 | K | 1 |  |  |  | ROZPOCET | 0 | 0 | 0 | 0 | 0 | 1 | 0 | 4 | 219979218
| VV |  | 12,0 |  | 12 | [13 empty] | VV | 1 | 2 | True | 1 | ROZPOCET
58 | K | 741300007 | D+M svorka k jímací tyči Cu-SJ 01 | kus | 4 |  | 0 |  |  |  | základní |  | 0 | 0 | 0 | 0 | 0 | 4 | K | 1 |  |  |  | ROZPOCET | 0 | 0 | 0 | 0 | 0 | 1 | 0 | 4 | -2114994162
| VV |  | 4,0 |  | 4 | [13 empty] | VV | 1 | 2 | True | 1 | ROZPOCET
59 | K | 741300008 | D+M hroty pro zakončení jímacího vedení, pro vodiče Cu prům. 8 mm | kus | 5 |  | 0 |  |  |  | základní |  | 0 | 0 | 0 | 0 | 0 | 4 | K | 1 |  |  |  | ROZPOCET | 0 | 0 | 0 | 0 | 0 | 1 | 0 | 4 | -1039617850
| VV |  | 5,0 |  | 5 | [13 empty] | VV | 1 | 2 | True | 1 | ROZPOCET
60 | K | 741300009 | D+M podpěra vedení pod šindel, eternit a tašky Cu | kus | 12 |  | 0 |  |  |  | základní |  | 0 | 0 | 0 | 0 | 0 | 4 | K | 1 |  |  |  | ROZPOCET | 0 | 0 | 0 | 0 | 0 | 1 | 0 | 4 | 2098487041
| VV |  | 12,0 |  | 12 | [13 empty] | VV | 1 | 2 | True | 1 | ROZPOCET
| D | N04 | Stavební přípomoce |  |  |  | 0 | [5 empty] | 0 |  | 0 |  | 0 | 1 | D | 0 |  |  |  | ROZPOCET | [6 empty] | 0
61 | K | 950000001 | Frézování drážek pro vodiče ve stěnách z cihel včetně omítky, rozměru do 30x30 mm | m | 300 |  | 0 |  |  |  | základní |  | 0 | 0 | 0 | 0 | 0 | 4 | K | 1 |  |  |  | ROZPOCET | 0 | 0 | 0 | 0 | 0 | 1 | 0 | 4 | 2077766157
| VV |  | 300,0 |  | 300 | [13 empty] | VV | 1 | 2 | True | 1 | ROZPOCET
62 | K | 950000002 | Vysekání kapes ve zdivu z dutých cihel nebo tvárnic pro špalíky a krabice, velikosti do 100x100x50 mm | kus | 300 |  | 0 |  |  |  | základní |  | 0 | 0 | 0 | 0 | 0 | 4 | K | 1 |  |  |  | ROZPOCET | 0 | 0 | 0 | 0 | 0 | 1 | 0 | 4 | -1407392512
| VV |  | 300,0 |  | 300 | [13 empty] | VV | 1 | 2 | True | 1 | ROZPOCET
63 | K | 950000003 | Frézování drážek pro vodiče ve stropech nebo klenbách z cihel, rozměru do 50x50 mm | m | 105 |  | 0 |  |  |  | základní |  | 0 | 0 | 0 | 0 | 0 | 4 | K | 1 |  |  |  | ROZPOCET | 0 | 0 | 0 | 0 | 0 | 1 | 0 | 4 | -11954800
| VV |  | 105,0 |  | 105 | [13 empty] | VV | 1 | 2 | True | 1 | ROZPOCET
64 | K | 950000004 | Ostatní zednické práce, vrty | kpl | 1 |  | 0 |  |  |  | základní |  | 0 | 0 | 0 | 0 | 0 | 4 | K | 1 |  |  |  | ROZPOCET | 0 | 0 | 0 | 0 | 0 | 1 | 0 | 4 | 1792008039
| P |  | Poznámka k položce: Mezisoučet CENA CELKEM bez DPH | [15 empty] | P | 1
| VV |  | 1,0 |  | 1 | [13 empty] | VV | 1 | 2 | True | 1 | ROZPOCET
| D | OST | Ostatní |  |  |  | 0 | [5 empty] | 0 |  | 0 |  | 0 | 4 | D | 0 |  |  |  | ROZPOCET | [6 empty] | 0
65 | K | R-pol-ost-1 | Podružný materiál | kus | 1 |  | 0 |  |  |  | základní |  | 0 | 0 | 0 | 0 | 0 | 4 | K | 1 |  |  |  | ROZPOCET | 0 | 0 | 0 | 0 | 0 | 1 | 0 | 4 | 863744142
| VV |  | 1,0 |  | 1 | [13 empty] | VV | 1 | 2 | True | 1 | ROZPOCET
66 | K | R-pol-ost-2 | Sádra šedá | kg | 150 |  | 0 |  |  |  | základní |  | 0 | 0 | 0 | 0 | 0 | 4 | K | 1 |  |  |  | ROZPOCET | 0 | 0 | 0 | 0 | 0 | 1 | 0 | 4 | 637977137
| P |  | Poznámka k položce: . | [15 empty] | P | 1
| VV |  | 150,0 |  | 150 | [13 empty] | VV | 1 | 2 | True | 1 | ROZPOCET
67 | K | R-pol-ost-3 | Koordinace uložení kabelových tras | kpl | 1 |  | 0 |  |  |  | základní |  | 0 | 0 | 0 | 0 | 0 | 4 | K | 1 |  |  |  | ROZPOCET | 0 | 0 | 0 | 0 | 0 | 1 | 0 | 4 | -765189736
| VV |  | 1,0 |  | 1 | [13 empty] | VV | 1 | 2 | True | 1 | ROZPOCET
68 | K | R-pol-ost-4 | Koordinace profesí | kpl | 1 |  | 0 |  |  |  | základní |  | 0 | 0 | 0 | 0 | 0 | 4 | K | 1 |  |  |  | ROZPOCET | 0 | 0 | 0 | 0 | 0 | 1 | 0 | 4 | -117897971
| VV |  | 1,0 |  | 1 | [13 empty] | VV | 1 | 2 | True | 1 | ROZPOCET
69 | K | R-pol-ost-5 | Výchozí revize | kpl | 1 |  | 0 |  |  |  | základní |  | 0 | 0 | 0 | 0 | 0 | 4 | K | 1 |  |  |  | ROZPOCET | 0 | 0 | 0 | 0 | 0 | 1 | 0 | 4 | -1049905583
| VV |  | 1,0 |  | 1 | [13 empty] | VV | 1 | 2 | True | 1 | ROZPOCET
70 | K | R-pol-ost-6 | Měření intenzity osvětlení | kpl | 1 |  | 0 |  |  |  | základní |  | 0 | 0 | 0 | 0 | 0 | 4 | K | 1 |  |  |  | ROZPOCET | 0 | 0 | 0 | 0 | 0 | 1 | 0 | 4 | -672661672
| VV |  | 1,0 |  | 1 | [13 empty] | VV | 1 | 2 | True | 1 | ROZPOCET
71 | K | R-pol-ost-7 | Projekt bleskosvodu (vyvolaný anténním stožárem) | kus | 1 |  | 0 |  |  |  | základní |  | 0 | 0 | 0 | 0 | 0 | 4 | K | 1 |  |  |  | ROZPOCET | 0 | 0 | 0 | 0 | 0 | 1 | 0 | 4 | 1719878226
| VV |  | 1,0 |  | 1 | [13 empty] | VV | 1 | 2 | True | 1 | ROZPOCET
72 | K | R-pol-ost-8 | Projekt skutečného provedení | kpl | 1 |  | 0 |  |  |  | základní |  | 0 | 0 | 0 | 0 | 0 | 4 | K | 1 |  |  |  | ROZPOCET | 0 | 0 | 0 | 0 | 0 | 1 | 0 | 4 | -1802240809
| P |  | Poznámka k položce: . | [15 empty] | P | 1
| VV |  | 1,0 |  | 1 | [13 empty] | VV | 1 | 2 | True | 1 | ROZPOCET
73 | K | R-pol-ost-9 | Plošina vysokozdvižná | kpl | 1 |  | 0 |  |  |  | základní |  | 0 | 0 | 0 | 0 | 0 | 4 | K | 1 |  |  |  | ROZPOCET | 0 | 0 | 0 | 0 | 0 | 1 | 0 | 4 | 395782926
| VV |  | 1,0 |  | 1 | [13 empty] | VV | 1 | 2 | True | 1 | ROZPOCET
74 | K | R-pol-ost-10 | Demontáž kabelových rozvodů | kpl | 1 |  | 0 |  |  |  | základní |  | 0 | 0 | 0 | 0 | 0 | 4 | K | 1 |  |  |  | ROZPOCET | 0 | 0 | 0 | 0 | 0 | 1 | 0 | 4 | -1972494613
| VV |  | 1,0 |  | 1 | [13 empty] | VV | 1 | 2 | True | 1 | ROZPOCET
75 | K | R-pol-ost-11 | Ekologická likvidace odpadů | kpl | 1 |  | 0 |  |  |  | základní |  | 0 | 0 | 0 | 0 | 0 | 4 | K | 1 |  |  |  | ROZPOCET | 0 | 0 | 0 | 0 | 0 | 1 | 0 | 4 | 1486535316
| VV |  | 1,0 |  | 1 | [13 empty] | VV | 1 | 2 | True | 1 | ROZPOCET

## 05 - ELEKTRO - SLABOPROUD
[9 empty] | >> skryté sloupce << | [9 empty] | {59f451af-1ec3-4203-ac8e-4e0337c0dfdb}
2
| KRYCÍ LIST SOUPISU PRACÍ | [8 empty] | v --- níže se nacházejí doplnkové a pomocné údaje k sestavám --- v | [8 empty] | False
Stavba:
KUTNÁ HORA - PARC. Č. 294 - ÚPRAVA PROSTOR PO VŠ - PENZION
Objekt:
05 - ELEKTRO - SLABOPROUD
| KSO: |  |  |  |  | CC-CZ:
| Místo: |  | KUTNÁ HORA |  |  | Datum: | 2025-04-28
| Zadavatel: |  |  |  |  | IČ:
|  | GASK, BARBORSKÁ 51-53, KUTNÁ HORA |  |  |  | DIČ:
| Uchazeč: |  |  |  |  | IČ: | Vyplň údaj
|  | Vyplň údaj |  |  |  | DIČ: | Vyplň údaj
| Projektant: |  |  |  |  | IČ:
|  | KODET ARCHITEKTI S.R.O. |  |  |  | DIČ:
| Zpracovatel: |  |  |  |  | IČ:
|  | ING. M. SVOBODA |  |  |  | DIČ:
Poznámka:
| Cena bez DPH | [5 empty] | 0
|  |  | Základ daně |  |  | Sazba daně | Výše daně
| DPH | základní | 0 |  |  | 21% | 0
|  | snížená | 0 |  |  | 12% | 0
|  | zákl. přenesená | 0 |  |  | 21% | 0
|  | sníž. přenesená | 0 |  |  | 12% | 0
|  | nulová | 0 |  |  | 0% | 0
| Cena s DPH |  |  | v | CZK |  | 0
| Projektant |  |  | Zpracovatel
| Datum a podpis: |  | Razítko | Datum a podpis: |  |  | Razítko
| Objednavatel |  |  | Uchazeč
| Datum a podpis: |  | Razítko | Datum a podpis: |  |  | Razítko
REKAPITULACE ČLENĚNÍ SOUPISU PRACÍ
Stavba:
KUTNÁ HORA - PARC. Č. 294 - ÚPRAVA PROSTOR PO VŠ - PENZION
Objekt:
05 - ELEKTRO - SLABOPROUD
Místo: |  |  | KUTNÁ HORA |  |  | Datum: | 2025-04-28
Zadavatel: |  |  | GASK, BARBORSKÁ 51-53, KUTNÁ HORA |  |  | Projektant: | KODET ARCHITEKTI S.R.O.
Uchazeč: |  |  | Vyplň údaj |  |  | Zpracovatel: | ING. M. SVOBODA
Kód dílu - Popis | [6 empty] | Cena celkem [CZK]
Náklady ze soupisu prací | [6 empty] | 0 | [12 empty] | -1
| N01 - Oddíl 1 - autonomní detekce a signalizace ADS | [5 empty] | 0
| N01a - Zdroj 230V/12Vdc | [5 empty] | 0
| N01b - Kabely a elektroinstalační materiál | [5 empty] | 0
| N02 - Oddíl 2 - strukturovaná kabeláž | [5 empty] | 0
| N02a - Datový rozvaděč DR-19" | [5 empty] | 0
| N02b - Aktivní prvky - DR | [5 empty] | 0
| N02c - Zdroj UPS - DR | [5 empty] | 0
| N02d - Acces Point | [5 empty] | 0
| N02e - Venkovní jednotka | [5 empty] | 0
| N02f - Dovybavení a úpravy na objektu "A" | [5 empty] | 0
| N02g - Kabely a elektroinstalační materiál | [5 empty] | 0
| N03 - Oddíl 3 - Společná televizní anténa STA | [5 empty] | 0
| N03a - Účastnická zásuvka | [5 empty] | 0
| N03b - Kabely a elektroinstalační materiál | [5 empty] | 0
| N04 - Oddíl 4 - požární ucpávky | [5 empty] | 0
SOUPIS PRACÍ
Stavba:
KUTNÁ HORA - PARC. Č. 294 - ÚPRAVA PROSTOR PO VŠ - PENZION
Objekt:
05 - ELEKTRO - SLABOPROUD
Místo: |  |  | KUTNÁ HORA |  |  | Datum: | 2025-04-28
Zadavatel: |  |  | GASK, BARBORSKÁ 51-53, KUTNÁ HORA |  |  | Projektant: | KODET ARCHITEKTI S.R.O.
Uchazeč: |  |  | Vyplň údaj |  |  | Zpracovatel: | ING. M. SVOBODA
PČ | Typ | Kód | Popis | MJ | Množství | J.cena [CZK] | Cena celkem [CZK] | Cenová soustava |  |  | DPH | J. Nh [h] | Nh celkem [h] | J. hmotnost [t] | Hmotnost celkem [t] | J. suť [t] | Suť Celkem [t]
Náklady soupisu celkem | [6 empty] | 0 | [5 empty] | 0 |  | 0 |  | 0 |  | D | -1 | [10 empty] | 0
| D | N01 | Oddíl 1 - autonomní detekce a signalizace ADS |  |  |  | 0 | [5 empty] | 0 |  | 0 |  | 0 | 1 | D | 0 |  |  |  | ROZPOCET | [6 empty] | 0
1 | K | 220990001 | D+M ústředna až 96 zón a 8 grup v krytu bez klávesnice s komunikátorem a zdrojem | ks | 1 |  | 0 |  |  |  | základní |  | 0 | 0 | 0 | 0 | 0 | 4 | K | 1 |  |  |  | ROZPOCET | 0 | 0 | 0 | 0 | 0 | 1 | 0 | 4 | 1246789433
| VV |  | 1,0 |  | 1 | [13 empty] | VV | 1 | 2 | True | 1 | ROZPOCET
2 | K | 220990002 | D+M akumulátor 12V,17Ah-ústředna | ks | 1 |  | 0 |  |  |  | základní |  | 0 | 0 | 0 | 0 | 0 | 4 | K | 1 |  |  |  | ROZPOCET | 0 | 0 | 0 | 0 | 0 | 1 | 0 | 4 | -1384912422
| VV |  | 1,0 |  | 1 | [13 empty] | VV | 1 | 2 | True | 1 | ROZPOCET
3 | K | 220990003 | D+M klávesnice LCD , tamper,zeleně podsvětlený displej 2x16 znaků, akustická signalizace | ks | 1 |  | 0 |  |  |  | základní |  | 0 | 0 | 0 | 0 | 0 | 4 | K | 1 |  |  |  | ROZPOCET | 0 | 0 | 0 | 0 | 0 | 1 | 0 | 4 | -1031811636
| VV |  | 1,0 |  | 1 | [13 empty] | VV | 1 | 2 | True | 1 | ROZPOCET
4 | K | 220990004 | D+M uzamykatelný kryt pro klávesnici s tamper kontaktem | ks | 1 |  | 0 |  |  |  | základní |  | 0 | 0 | 0 | 0 | 0 | 4 | K | 1 |  |  |  | ROZPOCET | 0 | 0 | 0 | 0 | 0 | 1 | 0 | 4 | 1742258602
| VV |  | 1,0 |  | 1 | [13 empty] | VV | 1 | 2 | True | 1 | ROZPOCET
5 | K | 220990005 | D+M koncentrátor v kovovém krytu pro 8 zón a 4 PGM výstupy | ks | 4 |  | 0 |  |  |  | základní |  | 0 | 0 | 0 | 0 | 0 | 4 | K | 1 |  |  |  | ROZPOCET | 0 | 0 | 0 | 0 | 0 | 1 | 0 | 4 | -940938749
| VV |  | 4,0 |  | 4 | [13 empty] | VV | 1 | 2 | True | 1 | ROZPOCET
6 | K | 220990006 | D+M svorkovnicová deska se šroubovacími kontakty a kovovým hranatým víkem určena pro zápustnou montáž do krabic KU68, počet svorek 18 (z toho 2 pro ochranný NC kontakt), barva bílá | ks | 3 |  | 0 |  |  |  | základní |  | 0 | 0 | 0 | 0 | 0 | 4 | K | 1 |  |  |  | ROZPOCET | 0 | 0 | 0 | 0 | 0 | 1 | 0 | 4 | -85160376
| VV |  | 3,0 |  | 3 | [13 empty] | VV | 1 | 2 | True | 1 | ROZPOCET
7 | K | 220990007 | D+M plastová povrchová propojovací krabice 8 + 2 šroubovací svorky | ks | 3 |  | 0 |  |  |  | základní |  | 0 | 0 | 0 | 0 | 0 | 4 | K | 1 |  |  |  | ROZPOCET | 0 | 0 | 0 | 0 | 0 | 1 | 0 | 4 | -306337848
| VV |  | 3,0 |  | 3 | [13 empty] | VV | 1 | 2 | True | 1 | ROZPOCET
8 | K | 220990008 | D+M vnitřní siréna 12VDC. / 95dB/1m | ks | 4 |  | 0 |  |  |  | základní |  | 0 | 0 | 0 | 0 | 0 | 4 | K | 1 |  |  |  | ROZPOCET | 0 | 0 | 0 | 0 | 0 | 1 | 0 | 4 | 1204390042
| VV |  | 4,0 |  | 4 | [13 empty] | VV | 1 | 2 | True | 1 | ROZPOCET
9 | K | 220990009 | D+M systémový GSM modul v kovovém krytu pro posílání SMS a volání uživateli | ks | 1 |  | 0 |  |  |  | základní |  | 0 | 0 | 0 | 0 | 0 | 4 | K | 1 |  |  |  | ROZPOCET | 0 | 0 | 0 | 0 | 0 | 1 | 0 | 4 | -782115999
| VV |  | 1,0 |  | 1 | [13 empty] | VV | 1 | 2 | True | 1 | ROZPOCET
10 | K | 220990010 | D+M systémový Ethernet (TCP/IP) komunikátor bez krytu | ks | 1 |  | 0 |  |  |  | základní |  | 0 | 0 | 0 | 0 | 0 | 4 | K | 1 |  |  |  | ROZPOCET | 0 | 0 | 0 | 0 | 0 | 1 | 0 | 4 | -756671807
| VV |  | 1,0 |  | 1 | [13 empty] | VV | 1 | 2 | True | 1 | ROZPOCET
11 | K | 220990011 | D+M optický kouřový hlásič 12VDC | ks | 37 |  | 0 |  |  |  | základní |  | 0 | 0 | 0 | 0 | 0 | 4 | K | 1 |  |  |  | ROZPOCET | 0 | 0 | 0 | 0 | 0 | 1 | 0 | 4 | 620286982
| VV |  | 37,0 |  | 37 | [13 empty] | VV | 1 | 2 | True | 1 | ROZPOCET
12 | K | 220990012 | D+M tlačítkový hlásič se sklíčkem | ks | 3 |  | 0 |  |  |  | základní |  | 0 | 0 | 0 | 0 | 0 | 4 | K | 1 |  |  |  | ROZPOCET | 0 | 0 | 0 | 0 | 0 | 1 | 0 | 4 | -925171957
| VV |  | 3,0 |  | 3 | [13 empty] | VV | 1 | 2 | True | 1 | ROZPOCET
| D | N01a | Zdroj 230V/12Vdc |  |  |  | 0 | [5 empty] | 0 |  | 0 |  | 0 | 1 | D | 0 |  |  |  | ROZPOCET | [6 empty] | 0
13 | K | 220990014 | D+M spínaný zdroj v kovovém krytu 13,8 Vss / 5A s reléovými výstupy a odpojovačem | ks | 1 |  | 0 |  |  |  | základní |  | 0 | 0 | 0 | 0 | 0 | 4 | K | 1 |  |  |  | ROZPOCET | 0 | 0 | 0 | 0 | 0 | 1 | 0 | 4 | 716309207
| VV |  | 1,0 |  | 1 | [13 empty] | VV | 1 | 2 | True | 1 | ROZPOCET
14 | K | 220990015 | D+M AKU 12V/40Ah se šroubovými svorkami M6 a životností až 10 let, VdS | ks | 1 |  | 0 |  |  |  | základní |  | 0 | 0 | 0 | 0 | 0 | 4 | K | 1 |  |  |  | ROZPOCET | 0 | 0 | 0 | 0 | 0 | 1 | 0 | 4 | -1167877821
| VV |  | 1,0 |  | 1 | [13 empty] | VV | 1 | 2 | True | 1 | ROZPOCET
| D | N01b | Kabely a elektroinstalační materiál |  |  |  | 0 | [5 empty] | 0 |  | 0 |  | 0 | 1 | D | 0 |  |  |  | ROZPOCET | [6 empty] | 0
15 | K | 220990017 | D+M kabel FTP 4p cat6 | m | 50 |  | 0 |  |  |  | základní |  | 0 | 0 | 0 | 0 | 0 | 4 | K | 1 |  |  |  | ROZPOCET | 0 | 0 | 0 | 0 | 0 | 1 | 0 | 4 | -1377401203
| VV |  | 50,0 |  | 50 | [13 empty] | VV | 1 | 2 | True | 1 | ROZPOCET
16 | K | 220990018 | D+M kabel FIHT06 6X0.22 | m | 2750 |  | 0 |  |  |  | základní |  | 0 | 0 | 0 | 0 | 0 | 4 | K | 1 |  |  |  | ROZPOCET | 0 | 0 | 0 | 0 | 0 | 1 | 0 | 4 | 1397843180
| VV |  | 2750,0 |  | 2750 | [13 empty] | VV | 1 | 2 | True | 1 | ROZPOCET
17 | K | 220990019 | D+M H05VV-F 2x1,5 (CYSY 2Dx1,5) | m | 80 |  | 0 |  |  |  | základní |  | 0 | 0 | 0 | 0 | 0 | 4 | K | 1 |  |  |  | ROZPOCET | 0 | 0 | 0 | 0 | 0 | 1 | 0 | 4 | -413531974
| VV |  | 80,0 |  | 80 | [13 empty] | VV | 1 | 2 | True | 1 | ROZPOCET
18 | K | 220990020 | D+M trubka obebná - MONOFLEX 20 320N PVC šedá s protah.drátem | m | 210 |  | 0 |  |  |  | základní |  | 0 | 0 | 0 | 0 | 0 | 4 | K | 1 |  |  |  | ROZPOCET | 0 | 0 | 0 | 0 | 0 | 1 | 0 | 4 | 2145110692
| VV |  | 210,0 |  | 210 | [13 empty] | VV | 1 | 2 | True | 1 | ROZPOCET
19 | K | 220990021 | D+M trubka obebná - MONOFLEX 25 320N PVC šedá s protah.drátem | m | 400 |  | 0 |  |  |  | základní |  | 0 | 0 | 0 | 0 | 0 | 4 | K | 1 |  |  |  | ROZPOCET | 0 | 0 | 0 | 0 | 0 | 1 | 0 | 4 | -1865923573
| VV |  | 400,0 |  | 400 | [13 empty] | VV | 1 | 2 | True | 1 | ROZPOCET
20 | K | 220990022 | D+m trubka obebná - MONOFLEX 32 320N PVC šedá s protah.drátem | m | 320 |  | 0 |  |  |  | základní |  | 0 | 0 | 0 | 0 | 0 | 4 | K | 1 |  |  |  | ROZPOCET | 0 | 0 | 0 | 0 | 0 | 1 | 0 | 4 | -646092784
| VV |  | 320,0 |  | 320 | [13 empty] | VV | 1 | 2 | True | 1 | ROZPOCET
21 | K | 220990023 | D+M trubka tuhá bezhalogenová PVC 320N 1525 (3m) včetně příchytek a spoj.mat. | ks | 20 |  | 0 |  |  |  | základní |  | 0 | 0 | 0 | 0 | 0 | 4 | K | 1 |  |  |  | ROZPOCET | 0 | 0 | 0 | 0 | 0 | 1 | 0 | 4 | 810604946
| VV |  | 20,0 |  | 20 | [13 empty] | VV | 1 | 2 | True | 1 | ROZPOCET
22 | K | 220990024 | D+M trubka tuhá bezhalogenová PVC 320N 1540 (3m) včetně příchytek a spoj.mat. | ks | 20 |  | 0 |  |  |  | základní |  | 0 | 0 | 0 | 0 | 0 | 4 | K | 1 |  |  |  | ROZPOCET | 0 | 0 | 0 | 0 | 0 | 1 | 0 | 4 | -447346003
| VV |  | 20,0 |  | 20 | [13 empty] | VV | 1 | 2 | True | 1 | ROZPOCET
23 | K | 220990025 | D+M krabice KU68-1901 vč.víčka pod omítku | ks | 50 |  | 0 |  |  |  | základní |  | 0 | 0 | 0 | 0 | 0 | 4 | K | 1 |  |  |  | ROZPOCET | 0 | 0 | 0 | 0 | 0 | 1 | 0 | 4 | -1953489583
| VV |  | 50,0 |  | 50 | [13 empty] | VV | 1 | 2 | True | 1 | ROZPOCET
24 | K | 220990026 | D+M krabice odbočná KO 100 E5 pod omítku včetně víčka | ks | 30 |  | 0 |  |  |  | základní |  | 0 | 0 | 0 | 0 | 0 | 4 | K | 1 |  |  |  | ROZPOCET | 0 | 0 | 0 | 0 | 0 | 1 | 0 | 4 | 777249350
| VV |  | 30,0 |  | 30 | [13 empty] | VV | 1 | 2 | True | 1 | ROZPOCET
25 | K | 220990027 | D+M krabice přístrojová KP68/2 | ks | 20 |  | 0 |  |  |  | základní |  | 0 | 0 | 0 | 0 | 0 | 4 | K | 1 |  |  |  | ROZPOCET | 0 | 0 | 0 | 0 | 0 | 1 | 0 | 4 | -866425881
| VV |  | 20,0 |  | 20 | [13 empty] | VV | 1 | 2 | True | 1 | ROZPOCET
26 | K | 220990028 | Drážka pro tr.20, cihla | m | 80 |  | 0 |  |  |  | základní |  | 0 | 0 | 0 | 0 | 0 | 4 | K | 1 |  |  |  | ROZPOCET | 0 | 0 | 0 | 0 | 0 | 1 | 0 | 4 | -1945590036
| VV |  | 80,0 |  | 80 | [13 empty] | VV | 1 | 2 | True | 1 | ROZPOCET
27 | K | 220990029 | Drážka pro tr.25, cihla | m | 150 |  | 0 |  |  |  | základní |  | 0 | 0 | 0 | 0 | 0 | 4 | K | 1 |  |  |  | ROZPOCET | 0 | 0 | 0 | 0 | 0 | 1 | 0 | 4 | -1143352374
| VV |  | 150,0 |  | 150 | [13 empty] | VV | 1 | 2 | True | 1 | ROZPOCET
28 | K | 220990030 | Drážka pro tr.32, cihla | m | 110 |  | 0 |  |  |  | základní |  | 0 | 0 | 0 | 0 | 0 | 4 | K | 1 |  |  |  | ROZPOCET | 0 | 0 | 0 | 0 | 0 | 1 | 0 | 4 | -580992224
| VV |  | 110,0 |  | 110 | [13 empty] | VV | 1 | 2 | True | 1 | ROZPOCET
29 | K | 220990031 | Prostup stavební konstrukcí zdivo do tl.300mm, otvor 30x30mm | ks | 25 |  | 0 |  |  |  | základní |  | 0 | 0 | 0 | 0 | 0 | 4 | K | 1 |  |  |  | ROZPOCET | 0 | 0 | 0 | 0 | 0 | 1 | 0 | 4 | -1516548155
| VV |  | 25,0 |  | 25 | [13 empty] | VV | 1 | 2 | True | 1 | ROZPOCET
30 | K | 220990032 | Stavební a zednické přípomoci | hod | 140 |  | 0 |  |  |  | základní |  | 0 | 0 | 0 | 0 | 0 | 4 | K | 1 |  |  |  | ROZPOCET | 0 | 0 | 0 | 0 | 0 | 1 | 0 | 4 | 771986436
| P |  | Poznámka k položce: -vysekání niky pro konzoly, podpěry, závěsy, zazdění nebo zabetonování rýh nebo kapes ve zdech nebo stropech, nastřelování upevňovacích prvků, upevňování pomocí hmoždinek apod a dále začištění štukem kabelové drážky ve zdivu včetně výmalby | [15 empty] | P | 1
| VV |  | 140,0 |  | 140 | [13 empty] | VV | 1 | 2 | True | 1 | ROZPOCET
31 | K | 220990033 | Programování ústředny, nastavení a zprovoznění systému | hod | 16 |  | 0 |  |  |  | základní |  | 0 | 0 | 0 | 0 | 0 | 4 | K | 1 |  |  |  | ROZPOCET | 0 | 0 | 0 | 0 | 0 | 1 | 0 | 4 | 221913947
| VV |  | 16,0 |  | 16 | [13 empty] | VV | 1 | 2 | True | 1 | ROZPOCET
32 | K | 220990034 | Revize zařízení | hod | 3 |  | 0 |  |  |  | základní |  | 0 | 0 | 0 | 0 | 0 | 4 | K | 1 |  |  |  | ROZPOCET | 0 | 0 | 0 | 0 | 0 | 1 | 0 | 4 | -1460432381
| VV |  | 3,0 |  | 3 | [13 empty] | VV | 1 | 2 | True | 1 | ROZPOCET
33 | K | 220990035 | D+M drobný elektroinstalační materiál (5kg) | kpl | 1 |  | 0 |  |  |  | základní |  | 0 | 0 | 0 | 0 | 0 | 4 | K | 1 |  |  |  | ROZPOCET | 0 | 0 | 0 | 0 | 0 | 1 | 0 | 4 | 9617349
| VV |  | 1,0 |  | 1 | [13 empty] | VV | 1 | 2 | True | 1 | ROZPOCET
| D | N02 | Oddíl 2 - strukturovaná kabeláž |  |  |  | 0 | [5 empty] | 0 |  | 0 |  | 0 | 1 | D | 0 |  |  |  | ROZPOCET | [6 empty] | 0
34 | K | 220990036 | D+M zásuvka pod omítku 2xRJ45 U/UTP CAT6 včetně rámečku | ks | 11 |  | 0 |  |  |  | základní |  | 0 | 0 | 0 | 0 | 0 | 4 | K | 1 |  |  |  | ROZPOCET | 0 | 0 | 0 | 0 | 0 | 1 | 0 | 4 | 834276211
| VV |  | 11,0 |  | 11 | [13 empty] | VV | 1 | 2 | True | 1 | ROZPOCET
35 | K | 220990037 | D+M keyston UTP CAT6 | ks | 5 |  | 0 |  |  |  | základní |  | 0 | 0 | 0 | 0 | 0 | 4 | K | 1 |  |  |  | ROZPOCET | 0 | 0 | 0 | 0 | 0 | 1 | 0 | 4 | 1215965879
| VV |  | 5,0 |  | 5 | [13 empty] | VV | 1 | 2 | True | 1 | ROZPOCET
| D | N02a | Datový rozvaděč DR-19" |  |  |  | 0 | [5 empty] | 0 |  | 0 |  | 0 | 1 | D | 0 |  |  |  | ROZPOCET | [6 empty] | 0
36 | K | 220990039 | D+M rozvaděč nástěnný 12U/60x50 nedělený | ks | 1 |  | 0 |  |  |  | základní |  | 0 | 0 | 0 | 0 | 0 | 4 | K | 1 |  |  |  | ROZPOCET | 0 | 0 | 0 | 0 | 0 | 1 | 0 | 4 | -1312057666
| VV |  | 1,0 |  | 1 | [13 empty] | VV | 1 | 2 | True | 1 | ROZPOCET
37 | K | 220990040 | D+M rozvodný panel 5x 230V včetně vany 2U v černé barvě | ks | 1 |  | 0 |  |  |  | základní |  | 0 | 0 | 0 | 0 | 0 | 4 | K | 1 |  |  |  | ROZPOCET | 0 | 0 | 0 | 0 | 0 | 1 | 0 | 4 | -505371865
| VV |  | 1,0 |  | 1 | [13 empty] | VV | 1 | 2 | True | 1 | ROZPOCET
38 | K | 220990041 | D+M polička 19" s perforací 1U/450mm, max. nosnost 40kg | ks | 1 |  | 0 |  |  |  | základní |  | 0 | 0 | 0 | 0 | 0 | 4 | K | 1 |  |  |  | ROZPOCET | 0 | 0 | 0 | 0 | 0 | 1 | 0 | 4 | 1677860169
| VV |  | 1,0 |  | 1 | [13 empty] | VV | 1 | 2 | True | 1 | ROZPOCET
39 | K | 220990042 | D+M patch panel UTP 24 x RJ45 1U, CAT6 | ks | 2 |  | 0 |  |  |  | základní |  | 0 | 0 | 0 | 0 | 0 | 4 | K | 1 |  |  |  | ROZPOCET | 0 | 0 | 0 | 0 | 0 | 1 | 0 | 4 | 1759847877
| VV |  | 2,0 |  | 2 | [13 empty] | VV | 1 | 2 | True | 1 | ROZPOCET
40 | K | 220990043 | D+M vyvazovací panel 1U plastová oka BK černý | ks | 1 |  | 0 |  |  |  | základní |  | 0 | 0 | 0 | 0 | 0 | 4 | K | 1 |  |  |  | ROZPOCET | 0 | 0 | 0 | 0 | 0 | 1 | 0 | 4 | -94743193
| VV |  | 1,0 |  | 1 | [13 empty] | VV | 1 | 2 | True | 1 | ROZPOCET
41 | K | 220990044 | D+M patch kabel UTP 3m, CAT6 | ks | 5 |  | 0 |  |  |  | základní |  | 0 | 0 | 0 | 0 | 0 | 4 | K | 1 |  |  |  | ROZPOCET | 0 | 0 | 0 | 0 | 0 | 1 | 0 | 4 | 744106012
| VV |  | 5,0 |  | 5 | [13 empty] | VV | 1 | 2 | True | 1 | ROZPOCET
42 | K | 220990045 | D+M patch kabel UTP 5m, CAT6 | ks | 20 |  | 0 |  |  |  | základní |  | 0 | 0 | 0 | 0 | 0 | 4 | K | 1 |  |  |  | ROZPOCET | 0 | 0 | 0 | 0 | 0 | 1 | 0 | 4 | 976019235
| VV |  | 20,0 |  | 20 | [13 empty] | VV | 1 | 2 | True | 1 | ROZPOCET
43 | K | 220990046 | D+M patch kabel UTP 10m, CAT6 | ks | 5 |  | 0 |  |  |  | základní |  | 0 | 0 | 0 | 0 | 0 | 4 | K | 1 |  |  |  | ROZPOCET | 0 | 0 | 0 | 0 | 0 | 1 | 0 | 4 | 677783420
| VV |  | 5,0 |  | 5 | [13 empty] | VV | 1 | 2 | True | 1 | ROZPOCET
| D | N02b | Aktivní prvky - DR |  |  |  | 0 | [5 empty] | 0 |  | 0 |  | 0 | 1 | D | 0 |  |  |  | ROZPOCET | [6 empty] | 0
44 | K | 220990048 | D+M switch 24 portů Gigabit (20x PoE, 4x PoE+), 4x SFP, 48 Gbps, 185W, kov | ks | 1 |  | 0 |  |  |  | základní |  | 0 | 0 | 0 | 0 | 0 | 4 | K | 1 |  |  |  | ROZPOCET | 0 | 0 | 0 | 0 | 0 | 1 | 0 | 4 | -656001985
| P |  | Poznámka k položce: Web Smart Gigabitový 24 portový PoE switch vhodný pro kamerové a jiné systémy s potřebou PoE napájení a pokročilého managementu. Obsahuje 4 sdílené SFP porty, celkový výkonový budget je 185W s maximem 30W na port. Switch nabízí rychlost až 2 Gbps na každém portu a celkovou kapacitu 48 Gbps. Možnost montáže do RACK skříně | [15 empty] | P | 1
| VV |  | 1,0 |  | 1 | [13 empty] | VV | 1 | 2 | True | 1 | ROZPOCET
| D | N02c | Zdroj UPS - DR |  |  |  | 0 | [5 empty] | 0 |  | 0 |  | 0 | 1 | D | 0 |  |  |  | ROZPOCET | [6 empty] | 0
45 | K | 220990050 | D+M záložní zdroj - 1500 VA / 1000 W, Line interactive, 2×IEC Jumpers, 4×IEC 320 C13, USB, RS-232 a Ethernet (Smart-UPS 1500VA LCD RM 2U 230V do stojanu, se síťovou kartou) Šířka 432 mm x Výška 89 mm x Hloubka 457 mm | ks | 1 |  | 0 |  |  |  | základní |  | 0 | 0 | 0 | 0 | 0 | 4 | K | 1 |  |  |  | ROZPOCET | 0 | 0 | 0 | 0 | 0 | 1 | 0 | 4 | 2040819349
| VV |  | 1,0 |  | 1 | [13 empty] | VV | 1 | 2 | True | 1 | ROZPOCET
| D | N02d | Acces Point |  |  |  | 0 | [5 empty] | 0 |  | 0 |  | 0 | 1 | D | 0 |  |  |  | ROZPOCET | [6 empty] | 0
46 | K | 220990052 | D+M UniFi AP AC Long Range (pasivní 24V PoE, nebo 802.3af) - 3x3 MIMO 2,4GHz a 2x2 MIMO5GHz Acess Point s rychlostí přenosu až 867+450Mbps a podporou norem 802.11a/b/g/n/ac | ks | 3 |  | 0 |  |  |  | základní |  | 0 | 0 | 0 | 0 | 0 | 4 | K | 1 |  |  |  | ROZPOCET | 0 | 0 | 0 | 0 | 0 | 1 | 0 | 4 | 353498369
| VV |  | 3,0 |  | 3 | [13 empty] | VV | 1 | 2 | True | 1 | ROZPOCET
| D | N02e | Venkovní jednotka |  |  |  | 0 | [5 empty] | 0 |  | 0 |  | 0 | 1 | D | 0 |  |  |  | ROZPOCET | [6 empty] | 0
47 | K | 220990054 | D+M nanoBeam M5-16 M5-16 Outdoor 5 GHz, 802.11a / n, 1x10 / 100BaseT - 16 dBi 2x2 MIMO antény pro pásmo 5 GHzvhodná jako CPE řešení. Jednotka umožňuje komunikacireálnou rychlostí až 300 Mbps | ks | 1 |  | 0 |  |  |  | základní |  | 0 | 0 | 0 | 0 | 0 | 4 | K | 1 |  |  |  | ROZPOCET | 0 | 0 | 0 | 0 | 0 | 1 | 0 | 4 | -1807117219
| VV |  | 1,0 |  | 1 | [13 empty] | VV | 1 | 2 | True | 1 | ROZPOCET
| D | N02f | Dovybavení a úpravy na objektu "A" |  |  |  | 0 | [5 empty] | 0 |  | 0 |  | 0 | 1 | D | 0 |  |  |  | ROZPOCET | [6 empty] | 0
48 | K | 220990056 | D+M nanoBeam M5-16 M5-16 Outdoor 5 GHz, 802.11a / n, 1x10 / 100BaseT - 16 dBi 2x2 MIMO antény pro pásmo 5 GHzvhodná jako CPE řešení. Jednotka umožňuje komunikacireálnou rychlostí až 300 Mbps | ks | 1 |  | 0 |  |  |  | základní |  | 0 | 0 | 0 | 0 | 0 | 4 | K | 1 |  |  |  | ROZPOCET | 0 | 0 | 0 | 0 | 0 | 1 | 0 | 4 | 814120187
| VV |  | 1,0 |  | 1 | [13 empty] | VV | 1 | 2 | True | 1 | ROZPOCET
49 | K | 220990057 | D+M konzole na zeď | ks | 1 |  | 0 |  |  |  | základní |  | 0 | 0 | 0 | 0 | 0 | 4 | K | 1 |  |  |  | ROZPOCET | 0 | 0 | 0 | 0 | 0 | 1 | 0 | 4 | -308616610
| VV |  | 1,0 |  | 1 | [13 empty] | VV | 1 | 2 | True | 1 | ROZPOCET
50 | K | 220990058 | D+M PoE injektor | ks | 1 |  | 0 |  |  |  | základní |  | 0 | 0 | 0 | 0 | 0 | 4 | K | 1 |  |  |  | ROZPOCET | 0 | 0 | 0 | 0 | 0 | 1 | 0 | 4 | -1679102023
| VV |  | 1,0 |  | 1 | [13 empty] | VV | 1 | 2 | True | 1 | ROZPOCET
51 | K | 220990059 | Úprava stáv. dat. rozvaděče FD02 v MČ.A1-61 | ks | 10 |  | 0 |  |  |  | základní |  | 0 | 0 | 0 | 0 | 0 | 4 | K | 1 |  |  |  | ROZPOCET | 0 | 0 | 0 | 0 | 0 | 1 | 0 | 4 | 1867711637
| VV |  | 10,0 |  | 10 | [13 empty] | VV | 1 | 2 | True | 1 | ROZPOCET
52 | K | 220990060 | D+M lišta hranatá 40x40 HA (3m) včetně spoj.materiálu | ks | 30 |  | 0 |  |  |  | základní |  | 0 | 0 | 0 | 0 | 0 | 4 | K | 1 |  |  |  | ROZPOCET | 0 | 0 | 0 | 0 | 0 | 1 | 0 | 4 | -652547323
| VV |  | 30,0 |  | 30 | [13 empty] | VV | 1 | 2 | True | 1 | ROZPOCET
| D | N02g | Kabely a elektroinstalační materiál |  |  |  | 0 | [5 empty] | 0 |  | 0 |  | 0 | 1 | D | 0 |  |  |  | ROZPOCET | [6 empty] | 0
53 | K | 220990062 | D+M kabel CAT6 U/UTP LSOHFR B2ca-s1,d1,a1 | m | 1750 |  | 0 |  |  |  | základní |  | 0 | 0 | 0 | 0 | 0 | 4 | K | 1 |  |  |  | ROZPOCET | 0 | 0 | 0 | 0 | 0 | 1 | 0 | 4 | -1951249456
| VV |  | 1750,0 |  | 1750 | [13 empty] | VV | 1 | 2 | True | 1 | ROZPOCET
54 | K | 220990063 | D+M trubka obebná - MONOFLEX 20 320N PVC šedá s protah.drátem | m | 110 |  | 0 |  |  |  | základní |  | 0 | 0 | 0 | 0 | 0 | 4 | K | 1 |  |  |  | ROZPOCET | 0 | 0 | 0 | 0 | 0 | 1 | 0 | 4 | -1957639080
| VV |  | 110,0 |  | 110 | [13 empty] | VV | 1 | 2 | True | 1 | ROZPOCET
55 | K | 220990064 | D+M trubka obebná - MONOFLEX 25 320N PVC šedá s protah.drátem | m | 320 |  | 0 |  |  |  | základní |  | 0 | 0 | 0 | 0 | 0 | 4 | K | 1 |  |  |  | ROZPOCET | 0 | 0 | 0 | 0 | 0 | 1 | 0 | 4 | 1836825183
| VV |  | 320,0 |  | 320 | [13 empty] | VV | 1 | 2 | True | 1 | ROZPOCET
56 | K | 220990065 | D+M trubka obebná - MONOFLEX 32 320N PVC šedá s protah.drátem | m | 300 |  | 0 |  |  |  | základní |  | 0 | 0 | 0 | 0 | 0 | 4 | K | 1 |  |  |  | ROZPOCET | 0 | 0 | 0 | 0 | 0 | 1 | 0 | 4 | -1865124102
| VV |  | 300,0 |  | 300 | [13 empty] | VV | 1 | 2 | True | 1 | ROZPOCET
57 | K | 220990066 | D+M trubka obebná - MONOFLEX 40 320N PVC šedá s protah.drátem | m | 50 |  | 0 |  |  |  | základní |  | 0 | 0 | 0 | 0 | 0 | 4 | K | 1 |  |  |  | ROZPOCET | 0 | 0 | 0 | 0 | 0 | 1 | 0 | 4 | -346452278
| VV |  | 50,0 |  | 50 | [13 empty] | VV | 1 | 2 | True | 1 | ROZPOCET
58 | K | 220990067 | D+M krabice KU68-1901 vč.víčka pod omítku | ks | 50 |  | 0 |  |  |  | základní |  | 0 | 0 | 0 | 0 | 0 | 4 | K | 1 |  |  |  | ROZPOCET | 0 | 0 | 0 | 0 | 0 | 1 | 0 | 4 | -1269580141
| VV |  | 50,0 |  | 50 | [13 empty] | VV | 1 | 2 | True | 1 | ROZPOCET
59 | K | 220990068 | D+M krabice odbočná KO 100 E5 pod omítku včetně víčka | ks | 65 |  | 0 |  |  |  | základní |  | 0 | 0 | 0 | 0 | 0 | 4 | K | 1 |  |  |  | ROZPOCET | 0 | 0 | 0 | 0 | 0 | 1 | 0 | 4 | -2048664128
| VV |  | 65,0 |  | 65 | [13 empty] | VV | 1 | 2 | True | 1 | ROZPOCET
60 | K | 220990069 | D+M krabice přístrojová KP68/2 | ks | 30 |  | 0 |  |  |  | základní |  | 0 | 0 | 0 | 0 | 0 | 4 | K | 1 |  |  |  | ROZPOCET | 0 | 0 | 0 | 0 | 0 | 1 | 0 | 4 | 1140121181
| VV |  | 30,0 |  | 30 | [13 empty] | VV | 1 | 2 | True | 1 | ROZPOCET
61 | K | 220990070 | Ddrážka pro tr.20, cihla | m | 80 |  | 0 |  |  |  | základní |  | 0 | 0 | 0 | 0 | 0 | 4 | K | 1 |  |  |  | ROZPOCET | 0 | 0 | 0 | 0 | 0 | 1 | 0 | 4 | 484530741
| VV |  | 80,0 |  | 80 | [13 empty] | VV | 1 | 2 | True | 1 | ROZPOCET
62 | K | 220990071 | Drážka pro tr.25, cihla | m | 150 |  | 0 |  |  |  | základní |  | 0 | 0 | 0 | 0 | 0 | 4 | K | 1 |  |  |  | ROZPOCET | 0 | 0 | 0 | 0 | 0 | 1 | 0 | 4 | 1702558386
| VV |  | 150,0 |  | 150 | [13 empty] | VV | 1 | 2 | True | 1 | ROZPOCET
63 | K | 220990072 | Drážka pro tr.32, cihla | m | 110 |  | 0 |  |  |  | základní |  | 0 | 0 | 0 | 0 | 0 | 4 | K | 1 |  |  |  | ROZPOCET | 0 | 0 | 0 | 0 | 0 | 1 | 0 | 4 | -1705335330
| VV |  | 110,0 |  | 110 | [13 empty] | VV | 1 | 2 | True | 1 | ROZPOCET
64 | K | 220990073 | Prostup stavební konstrukcí zdivo do tl.300mm, otvor 30x30mm | ks | 25 |  | 0 |  |  |  | základní |  | 0 | 0 | 0 | 0 | 0 | 4 | K | 1 |  |  |  | ROZPOCET | 0 | 0 | 0 | 0 | 0 | 1 | 0 | 4 | 460432581
| VV |  | 25,0 |  | 25 | [13 empty] | VV | 1 | 2 | True | 1 | ROZPOCET
65 | K | 220990074 | Stavební a zednické přípomoci | hod | 140 |  | 0 |  |  |  | základní |  | 0 | 0 | 0 | 0 | 0 | 4 | K | 1 |  |  |  | ROZPOCET | 0 | 0 | 0 | 0 | 0 | 1 | 0 | 4 | 1506156944
| P |  | Poznámka k položce: -vysekání niky pro konzoly, podpěry, závěsy, zazdění nebo zabetonování rýh nebo kapes ve zdech nebo stropech, nastřelování upevňovacích prvků, upevňování pomocí hmoždinek apod a dále začištění štukem kabelové drážky ve zdivu včetně výmalby | [15 empty] | P | 1
| VV |  | 140,0 |  | 140 | [13 empty] | VV | 1 | 2 | True | 1 | ROZPOCET
66 | K | 220990075 | ICT měření UTP kabelů (počet portů) | ks | 25 |  | 0 |  |  |  | základní |  | 0 | 0 | 0 | 0 | 0 | 4 | K | 1 |  |  |  | ROZPOCET | 0 | 0 | 0 | 0 | 0 | 1 | 0 | 4 | -1419553563
| VV |  | 25,0 |  | 25 | [13 empty] | VV | 1 | 2 | True | 1 | ROZPOCET
67 | K | 220990076 | Vystavení měřícího protokolu | ks | 1 |  | 0 |  |  |  | základní |  | 0 | 0 | 0 | 0 | 0 | 4 | K | 1 |  |  |  | ROZPOCET | 0 | 0 | 0 | 0 | 0 | 1 | 0 | 4 | 1589632882
| VV |  | 1,0 |  | 1 | [13 empty] | VV | 1 | 2 | True | 1 | ROZPOCET
68 | K | 220990077 | Iintegrace do stáv. sítě - konektivita | hod | 10 |  | 0 |  |  |  | základní |  | 0 | 0 | 0 | 0 | 0 | 4 | K | 1 |  |  |  | ROZPOCET | 0 | 0 | 0 | 0 | 0 | 1 | 0 | 4 | -2142013484
| VV |  | 10,0 |  | 10 | [13 empty] | VV | 1 | 2 | True | 1 | ROZPOCET
69 | K | 220990078 | D+M drobný elektroinstalační materiál (5kg) | ks | 1 |  | 0 |  |  |  | základní |  | 0 | 0 | 0 | 0 | 0 | 4 | K | 1 |  |  |  | ROZPOCET | 0 | 0 | 0 | 0 | 0 | 1 | 0 | 4 | 1052755864
| D | N03 | Oddíl 3 - Společná televizní anténa STA |  |  |  | 0 | [5 empty] | 0 |  | 0 |  | 0 | 1 | D | 0 |  |  |  | ROZPOCET | [6 empty] | 0
70 | K | 220990079 | D+M anténa venkovní UHF, k.21 až 48, délka 1160mm, zisk cca 15,3dB na začátku pracovního pásma a cca 18dB na konci prac. pásma (zisk: 15,3 -18dB), LTE filtr 5G, vyzařovací úhel při horizontál. polarizaci: 30°, vyzařovací úhel při vertikál. polarizaci: 28° | ks | 1 |  | 0 |  |  |  | základní |  | 0 | 0 | 0 | 0 | 0 | 4 | K | 1 |  |  |  | ROZPOCET | 0 | 0 | 0 | 0 | 0 | 1 | 0 | 4 | 412133100
| VV |  | 1,0 |  | 1 | [13 empty] | VV | 1 | 2 | True | 1 | ROZPOCET
71 | K | 220990080 | D+M anténa FM, 87,5-108 MHz, kruhová , Zisk 2,5dB | ks | 1 |  | 0 |  |  |  | základní |  | 0 | 0 | 0 | 0 | 0 | 4 | K | 1 |  |  |  | ROZPOCET | 0 | 0 | 0 | 0 | 0 | 1 | 0 | 4 | -106710018
| VV |  | 1,0 |  | 1 | [13 empty] | VV | 1 | 2 | True | 1 | ROZPOCET
72 | K | 220990081 | D+M anténa parabola SAT Offset 100 cm | ks | 1 |  | 0 |  |  |  | základní |  | 0 | 0 | 0 | 0 | 0 | 4 | K | 1 |  |  |  | ROZPOCET | 0 | 0 | 0 | 0 | 0 | 1 | 0 | 4 | -2136895072
| VV |  | 1,0 |  | 1 | [13 empty] | VV | 1 | 2 | True | 1 | ROZPOCET
73 | K | 220990082 | D+M konvertor LNB Quatro, Šumové číslo 0,3 dB, LTE Ready, Konverzní zesílení 57 dB typ. | ks | 1 |  | 0 |  |  |  | základní |  | 0 | 0 | 0 | 0 | 0 | 4 | K | 1 |  |  |  | ROZPOCET | 0 | 0 | 0 | 0 | 0 | 1 | 0 | 4 | -1971245310
| VV |  | 1,0 |  | 1 | [13 empty] | VV | 1 | 2 | True | 1 | ROZPOCET
74 | K | 220990083 | D+M anténní stožár pr. 48, délka 2,5m, pozink | ks | 1 |  | 0 |  |  |  | základní |  | 0 | 0 | 0 | 0 | 0 | 4 | K | 1 |  |  |  | ROZPOCET | 0 | 0 | 0 | 0 | 0 | 1 | 0 | 4 | 1726891673
| VV |  | 1,0 |  | 1 | [13 empty] | VV | 1 | 2 | True | 1 | ROZPOCET
75 | K | 220990084 | D+M výložné ráhno dvoustanné + třmen | ks | 1 |  | 0 |  |  |  | základní |  | 0 | 0 | 0 | 0 | 0 | 4 | K | 1 |  |  |  | ROZPOCET | 0 | 0 | 0 | 0 | 0 | 1 | 0 | 4 | 60556663
| VV |  | 1,0 |  | 1 | [13 empty] | VV | 1 | 2 | True | 1 | ROZPOCET
76 | K | 220990085 | Rozvaděč 800x1200x200 na omítku, oceloplech | ks | 1 |  | 0 |  |  |  | základní |  | 0 | 0 | 0 | 0 | 0 | 4 | K | 1 |  |  |  | ROZPOCET | 0 | 0 | 0 | 0 | 0 | 1 | 0 | 4 | 454598233
| VV |  | 1,0 |  | 1 | [13 empty] | VV | 1 | 2 | True | 1 | ROZPOCET
77 | K | 220990086 | D+M předzesilovač TV / SAT 5-2400 MHz, G=10 dB, průchozí pro napájení 13/18V, F-konektory (Max. výstupní úroveň: DIN 45004B: 102 dBµV IMD3 -60 dB: 99 dBµV (TV), 109 dBµV (SAT pro IMDF3 -35 dB) IMD2 -60 dB: 81 dBµV (TV), 101 dBµV (SAT pro IMDF2 -35 dB) | ks | 4 |  | 0 |  |  |  | základní |  | 0 | 0 | 0 | 0 | 0 | 4 | K | 1 |  |  |  | ROZPOCET | 0 | 0 | 0 | 0 | 0 | 1 | 0 | 4 | 1533948847
| VV |  | 4,0 |  | 4 | [13 empty] | VV | 1 | 2 | True | 1 | ROZPOCET
78 | K | 220990087 | D+M anténí slučovač 2 vstupy slučovač / rozbočovač, průchozí pro napájení, venkovní provedení (Průchozí útlum je menší než 1 dB) | ks | 1 |  | 0 |  |  |  | základní |  | 0 | 0 | 0 | 0 | 0 | 4 | K | 1 |  |  |  | ROZPOCET | 0 | 0 | 0 | 0 | 0 | 1 | 0 | 4 | 1426326285
| VV |  | 1,0 |  | 1 | [13 empty] | VV | 1 | 2 | True | 1 | ROZPOCET
79 | K | 220990088 | D+M digitální programovatelný zesilovač | ks | 1 |  | 0 |  |  |  | základní |  | 0 | 0 | 0 | 0 | 0 | 4 | K | 1 |  |  |  | ROZPOCET | 0 | 0 | 0 | 0 | 0 | 1 | 0 | 4 | -1541956747
| P |  | Poznámka k položce: Technické parametry: počet vstupů/výstupů 5/1 vstupy 4x programovatelné vstupy VHF/UHF (174-230, 470-694 MHz) _ 1x vstup FM (87-110 MHz) celkový počet programovatelných filtrů 32 (lze libovolně přiřadit k programovatelným vstupům ) počet kanálů na filtr 1 až 4 zesílení automatické (max 75 dB pro program vstupy, max 29 dB pro FM) nastavení náklonu 0-5 dB (pouze pro programovatelné vstupy) manuální regulace zesílení kanálu ± 3 dB šumové číslo 6 dB pro VHF/UHF), 7 dB (FM) rozsah vstupního signálu 40 - 100 dBµV pro VHF/UHF regulave výstupní úrovně 90 - 115 dBµV pro VHF/UHF, 87-112 dBµV pro FM max. výstupní úroveň (IMD2 -60 dB) 115 dBµV selektivita program vst. >65 dB (± 8 MHz), >30 dB (± 1 MHz) napájení předzesilovače ON / OFF / AUTO (12 V/ 50 mA (zapínatelné pouze pro programovatelné vstupy) napájení 196-254V/ 231 mA , 50/60 Hz, 14 W rozsah pracovních teplot -5°C až +45°C stupeň krytí IP20 konektory F-konektor hmotnost 0,92 kg rozměr 226 x 120 x 53 mm) | [15 empty] | P | 1
| VV |  | 1,0 |  | 1 | [13 empty] | VV | 1 | 2 | True | 1 | ROZPOCET
80 | K | 220990089 | D+M USB-C OTG kabel pro programování AVANTX | ks | 1 |  | 0 |  |  |  | základní |  | 0 | 0 | 0 | 0 | 0 | 4 | K | 1 |  |  |  | ROZPOCET | 0 | 0 | 0 | 0 | 0 | 1 | 0 | 4 | 100966949
| VV |  | 1,0 |  | 1 | [13 empty] | VV | 1 | 2 | True | 1 | ROZPOCET
81 | K | 220990090 | D+M náhradní zdroj (12 V - 1,5 A AC-DC) | ks | 1 |  | 0 |  |  |  | základní |  | 0 | 0 | 0 | 0 | 0 | 4 | K | 1 |  |  |  | ROZPOCET | 0 | 0 | 0 | 0 | 0 | 1 | 0 | 4 | -591065465
| VV |  | 1,0 |  | 1 | [13 empty] | VV | 1 | 2 | True | 1 | ROZPOCET
82 | K | 220990091 | D+M zesilovač určen pro zesílení SAT signálu u aktivních kaskádních multipřepínačů MU-321 a MU-621 | ks | 1 |  | 0 |  |  |  | základní |  | 0 | 0 | 0 | 0 | 0 | 4 | K | 1 |  |  |  | ROZPOCET | 0 | 0 | 0 | 0 | 0 | 1 | 0 | 4 | -1871948594
| P |  | Poznámka k položce: Tento zesilovač musí být v kaskádě použit vždy, pokud jsou zapojeny aktivní multipřepínače. K zesilovači AU-621 se připojuje napájecí zdroj FU-513 (pro napájení samotného zesilovače a aktivních multipřepínačů) a FU-612 (pro napájení LNB). Zesilovač je umístěn v ZAMAC odlitku a má zpětný kanál 5-65 MHz. | [15 empty] | P | 1
| VV |  | 1,0 |  | 1 | [13 empty] | VV | 1 | 2 | True | 1 | ROZPOCET
83 | K | 220990092 | D+M multipřepínač kaskádový 5 vstupů/výstupů, 8 odbočení, aktivní | ks | 1 |  | 0 |  |  |  | základní |  | 0 | 0 | 0 | 0 | 0 | 4 | K | 1 |  |  |  | ROZPOCET | 0 | 0 | 0 | 0 | 0 | 1 | 0 | 4 | 792774821
| P |  | Poznámka k položce: Kaskádové provedení profesionálních multipřepínačů MU pro příjem z jedné družice se vyrábí s 8 nebo 16 výstupy, které jsou buď pasivní, nebo aktivní. Střídáním aktivních a pasivních multipřepínačů (podle postupu z katalogového listu) lze kaskádu prodlužovat podle potřebného počtu účastnických zásuvek. K dispozici jsou multipřepínače MU-320 (8 výstupu, pasivní), MU-321 (8 výstupů, aktivní), MU-620 (16 výstupů, pasivní) a MU-621 (16 výstupů, aktivní). Pasivní multipřepínače nevyžadují žádné napájení, aktivní multipřepínače jsou napájeny ze základního zesilovače AU-620. Tento zesilovač musí být v kaskádě použit vždy, pokud jsou zapojeny aktivní multipřepínače. K zesilovači AU-620 se připojuje napájecí zdroj FU-513 (pro napájení samotného zesilovače a aktivních multipřepínačů) a FU-612 (pro napájení LNB).Multipřepínače jsou umístěny v ZAMAC odlitku a mají zpětný kanál 5-65 MHz. Pomocí DiSEqC přepínačů CN-611 lze multipřepínače zapojit paralelně a zdvojnásobit tak počet vstupů. | [15 empty] | P | 1
| VV |  | 1,0 |  | 1 | [13 empty] | VV | 1 | 2 | True | 1 | ROZPOCET
84 | K | 220990093 | D+M zdroj FU612 pro napájení LNB 18V/2A | ks | 1 |  | 0 |  |  |  | základní |  | 0 | 0 | 0 | 0 | 0 | 4 | K | 1 |  |  |  | ROZPOCET | 0 | 0 | 0 | 0 | 0 | 1 | 0 | 4 | -1388882815
| VV |  | 1,0 |  | 1 | [13 empty] | VV | 1 | 2 | True | 1 | ROZPOCET
85 | K | 220990094 | D+M zdroj FU 513 k napájení zesilovačů AU-620 a AU-640 a následně aktivních kaskádových multipřepínačů MU-621, MU-321, MU-341 a MU-641. Má ochranu proti přepětí a zkratu | ks | 1 |  | 0 |  |  |  | základní |  | 0 | 0 | 0 | 0 | 0 | 4 | K | 1 |  |  |  | ROZPOCET | 0 | 0 | 0 | 0 | 0 | 1 | 0 | 4 | -211636460
| VV |  | 1,0 |  | 1 | [13 empty] | VV | 1 | 2 | True | 1 | ROZPOCET
86 | K | 220990095 | D+M konektor F rychlospojka (5ks) | ks | 5 |  | 0 |  |  |  | základní |  | 0 | 0 | 0 | 0 | 0 | 4 | K | 1 |  |  |  | ROZPOCET | 0 | 0 | 0 | 0 | 0 | 1 | 0 | 4 | -1488348826
| VV |  | 5,0 |  | 5 | [13 empty] | VV | 1 | 2 | True | 1 | ROZPOCET
87 | K | 220990096 | D+M propojovcí kabel VF 250mm s nalisovanými konektory (baleno po 5 ks) | ks | 5 |  | 0 |  |  |  | základní |  | 0 | 0 | 0 | 0 | 0 | 4 | K | 1 |  |  |  | ROZPOCET | 0 | 0 | 0 | 0 | 0 | 1 | 0 | 4 | -545405061
| VV |  | 5,0 |  | 5 | [13 empty] | VV | 1 | 2 | True | 1 | ROZPOCET
88 | K | 220990097 | D+M konektor F na koax kabel | ks | 40 |  | 0 |  |  |  | základní |  | 0 | 0 | 0 | 0 | 0 | 4 | K | 1 |  |  |  | ROZPOCET | 0 | 0 | 0 | 0 | 0 | 1 | 0 | 4 | 792100214
| VV |  | 40,0 |  | 40 | [13 empty] | VV | 1 | 2 | True | 1 | ROZPOCET
89 | K | 220990098 | D+M zakončovací odpor RC-110 75 Ohm určený pro napájený výstup. ( DC BLOCK ) | ks | 15 |  | 0 |  |  |  | základní |  | 0 | 0 | 0 | 0 | 0 | 4 | K | 1 |  |  |  | ROZPOCET | 0 | 0 | 0 | 0 | 0 | 1 | 0 | 4 | -540530392
| VV |  | 15,0 |  | 15 | [13 empty] | VV | 1 | 2 | True | 1 | ROZPOCET
90 | K | 220990099 | D+M útlumový člen 0,15….2200MHz, 0….-10dB, F konektor, regulace | ks | 3 |  | 0 |  |  |  | základní |  | 0 | 0 | 0 | 0 | 0 | 4 | K | 1 |  |  |  | ROZPOCET | 0 | 0 | 0 | 0 | 0 | 1 | 0 | 4 | 2142672108
| VV |  | 3,0 |  | 3 | [13 empty] | VV | 1 | 2 | True | 1 | ROZPOCET
91 | K | 220990100 | D+M dvojzásuvka 230V do rozvaděče | ks | 4 |  | 0 |  |  |  | základní |  | 0 | 0 | 0 | 0 | 0 | 4 | K | 1 |  |  |  | ROZPOCET | 0 | 0 | 0 | 0 | 0 | 1 | 0 | 4 | -890611134
| VV |  | 4,0 |  | 4 | [13 empty] | VV | 1 | 2 | True | 1 | ROZPOCET
92 | K | 220990101 | D+M pospojení s hromosvodem-zemnící svorka | ks | 1 |  | 0 |  |  |  | základní |  | 0 | 0 | 0 | 0 | 0 | 4 | K | 1 |  |  |  | ROZPOCET | 0 | 0 | 0 | 0 | 0 | 1 | 0 | 4 | 417147071
| VV |  | 1,0 |  | 1 | [13 empty] | VV | 1 | 2 | True | 1 | ROZPOCET
93 | K | 220990102 | D+M přepěťová ochrana pro koaxiální rozvody, konekor F 75 ohm, 5kA, 150MHz | ks | 5 |  | 0 |  |  |  | základní |  | 0 | 0 | 0 | 0 | 0 | 4 | K | 1 |  |  |  | ROZPOCET | 0 | 0 | 0 | 0 | 0 | 1 | 0 | 4 | 1671835840
| VV |  | 5,0 |  | 5 | [13 empty] | VV | 1 | 2 | True | 1 | ROZPOCET
| D | N03a | Účastnická zásuvka |  |  |  | 0 | [5 empty] | 0 |  | 0 |  | 0 | 1 | D | 0 |  |  |  | ROZPOCET | [6 empty] | 0
94 | K | 220990104 | D+M účastnická zásuvka TV+R+SAT pod omítku (koncová) | ks | 8 |  | 0 |  |  |  | základní |  | 0 | 0 | 0 | 0 | 0 | 4 | K | 1 |  |  |  | ROZPOCET | 0 | 0 | 0 | 0 | 0 | 1 | 0 | 4 | 1361416438
| VV |  | 8,0 |  | 8 | [13 empty] | VV | 1 | 2 | True | 1 | ROZPOCET
| D | N03b | Kabely a elektroinstalační materiál |  |  |  | 0 | [5 empty] | 0 |  | 0 |  | 0 | 1 | D | 0 |  |  |  | ROZPOCET | [6 empty] | 0
95 | K | 220990106 | D+M kabel koaxiální 75 Ohm ,průměr 6.8mm, stínění 100 dBi, KH21D | m | 1100 |  | 0 |  |  |  | základní |  | 0 | 0 | 0 | 0 | 0 | 4 | K | 1 |  |  |  | ROZPOCET | 0 | 0 | 0 | 0 | 0 | 1 | 0 | 4 | -345970790
| VV |  | 1100,0 |  | 1100 | [13 empty] | VV | 1 | 2 | True | 1 | ROZPOCET
96 | K | 220990107 | D+M kabel koaxiální 75 Ohm BELDEN H125 Cu PE 75Ohm, 6,8/1,0 | m | 380 |  | 0 |  |  |  | základní |  | 0 | 0 | 0 | 0 | 0 | 4 | K | 1 |  |  |  | ROZPOCET | 0 | 0 | 0 | 0 | 0 | 1 | 0 | 4 | 1435866712
| VV |  | 380,0 |  | 380 | [13 empty] | VV | 1 | 2 | True | 1 | ROZPOCET
97 | K | 220990108 | D+M trubka obebná - MONOFLEX 25 320N PVC šedá s protah.drátem | m | 350 |  | 0 |  |  |  | základní |  | 0 | 0 | 0 | 0 | 0 | 4 | K | 1 |  |  |  | ROZPOCET | 0 | 0 | 0 | 0 | 0 | 1 | 0 | 4 | -1330863797
| VV |  | 350,0 |  | 350 | [13 empty] | VV | 1 | 2 | True | 1 | ROZPOCET
98 | K | 220990109 | D+M trubka obebná - MONOFLEX 32 320N PVC šedá s protah.drátem | m | 430 |  | 0 |  |  |  | základní |  | 0 | 0 | 0 | 0 | 0 | 4 | K | 1 |  |  |  | ROZPOCET | 0 | 0 | 0 | 0 | 0 | 1 | 0 | 4 | -406708151
| VV |  | 430,0 |  | 430 | [13 empty] | VV | 1 | 2 | True | 1 | ROZPOCET
99 | K | 220990110 | D+M trubka obebná - MONOFLEX 50 320N PVC šedá s protah.drátem | m | 180 |  | 0 |  |  |  | základní |  | 0 | 0 | 0 | 0 | 0 | 4 | K | 1 |  |  |  | ROZPOCET | 0 | 0 | 0 | 0 | 0 | 1 | 0 | 4 | -1591463485
| VV |  | 180,0 |  | 180 | [13 empty] | VV | 1 | 2 | True | 1 | ROZPOCET
100 | K | 220990111 | D+M krabice přístrojová KP67/2 pod omítku | ks | 15 |  | 0 |  |  |  | základní |  | 0 | 0 | 0 | 0 | 0 | 4 | K | 1 |  |  |  | ROZPOCET | 0 | 0 | 0 | 0 | 0 | 1 | 0 | 4 | 1361188199
| VV |  | 15,0 |  | 15 | [13 empty] | VV | 1 | 2 | True | 1 | ROZPOCET
101 | K | 220990112 | D+M krabice univerzální KU 68-1901 pod omítku včetně víčka | ks | 35 |  | 0 |  |  |  | základní |  | 0 | 0 | 0 | 0 | 0 | 4 | K | 1 |  |  |  | ROZPOCET | 0 | 0 | 0 | 0 | 0 | 1 | 0 | 4 | -1076551670
| VV |  | 35,0 |  | 35 | [13 empty] | VV | 1 | 2 | True | 1 | ROZPOCET
102 | K | 220990113 | D+M krabice odbočná KO 100 E5 pod omítku včetně víčka | ks | 30 |  | 0 |  |  |  | základní |  | 0 | 0 | 0 | 0 | 0 | 4 | K | 1 |  |  |  | ROZPOCET | 0 | 0 | 0 | 0 | 0 | 1 | 0 | 4 | 1521922759
| VV |  | 30,0 |  | 30 | [13 empty] | VV | 1 | 2 | True | 1 | ROZPOCET
103 | K | 220990114 | Drážka pro tr.25, cihla | m | 85 |  | 0 |  |  |  | základní |  | 0 | 0 | 0 | 0 | 0 | 4 | K | 1 |  |  |  | ROZPOCET | 0 | 0 | 0 | 0 | 0 | 1 | 0 | 4 | 2063636045
| VV |  | 85,0 |  | 85 | [13 empty] | VV | 1 | 2 | True | 1 | ROZPOCET
104 | K | 220990115 | Drážka pro tr.32, cihla | m | 110 |  | 0 |  |  |  | základní |  | 0 | 0 | 0 | 0 | 0 | 4 | K | 1 |  |  |  | ROZPOCET | 0 | 0 | 0 | 0 | 0 | 1 | 0 | 4 | 1312083212
| VV |  | 110,0 |  | 110 | [13 empty] | VV | 1 | 2 | True | 1 | ROZPOCET
105 | K | 220990116 | Prostup stavební konstrukcí zdivo do tl.300mm, otvor 30x30mm | ks | 18 |  | 0 |  |  |  | základní |  | 0 | 0 | 0 | 0 | 0 | 4 | K | 1 |  |  |  | ROZPOCET | 0 | 0 | 0 | 0 | 0 | 1 | 0 | 4 | 676354234
| VV |  | 18,0 |  | 18 | [13 empty] | VV | 1 | 2 | True | 1 | ROZPOCET
106 | K | 220990117 | Nastavení antén, měření signálu, oživení systému | hod | 8 |  | 0 |  |  |  | základní |  | 0 | 0 | 0 | 0 | 0 | 4 | K | 1 |  |  |  | ROZPOCET | 0 | 0 | 0 | 0 | 0 | 1 | 0 | 4 | 1072391391
| VV |  | 8,0 |  | 8 | [13 empty] | VV | 1 | 2 | True | 1 | ROZPOCET
107 | K | 220990118 | stavební a zednické přípomoci | hod | 70 |  | 0 |  |  |  | základní |  | 0 | 0 | 0 | 0 | 0 | 4 | K | 1 |  |  |  | ROZPOCET | 0 | 0 | 0 | 0 | 0 | 1 | 0 | 4 | -216994740
| P |  | Poznámka k položce: vysekání niky pro konzoly, podpěry, závěsy, zazdění nebo zabetonování rýh nebo kapes ve zdech nebo stropech, nastřelování upevňovacích prvků, upevňování pomocí hmoždinek apod a dále začištění štukem kabelové drážky ve zdivu včetně výmalby | [15 empty] | P | 1
| VV |  | 70,0 |  | 70 | [13 empty] | VV | 1 | 2 | True | 1 | ROZPOCET
108 | K | 220990119 | D+M drobný elektroinstalační materiál (5kg) | kpl | 1 |  | 0 |  |  |  | základní |  | 0 | 0 | 0 | 0 | 0 | 4 | K | 1 |  |  |  | ROZPOCET | 0 | 0 | 0 | 0 | 0 | 1 | 0 | 4 | -495440088
| VV |  | 1,0 |  | 1 | [13 empty] | VV | 1 | 2 | True | 1 | ROZPOCET
| D | N04 | Oddíl 4 - požární ucpávky |  |  |  | 0 | [5 empty] | 0 |  | 0 |  | 0 | 1 | D | 0 |  |  |  | ROZPOCET | [6 empty] | 0
109 | K | 220990120 | D+M bílý protipožární tmel ,třída reakce na oheň dle ČSN EN 13501-1:2007 B-s1, d0, Požární odolnosti v dané spáře vyšší než 240 minut (bal 310 ml) | ks | 10 |  | 0 |  |  |  | základní |  | 0 | 0 | 0 | 0 | 0 | 4 | K | 1 |  |  |  | ROZPOCET | 0 | 0 | 0 | 0 | 0 | 1 | 0 | 4 | 1536675670
| VV |  | 10,0 |  | 10 | [13 empty] | VV | 1 | 2 | True | 1 | ROZPOCET

## 06 - VYTÁPĚNÍ
[9 empty] | >> skryté sloupce << | [9 empty] | {acf1aeb6-9d17-4e95-8f18-8a082e9903fe}
2
| KRYCÍ LIST SOUPISU PRACÍ | [8 empty] | v --- níže se nacházejí doplnkové a pomocné údaje k sestavám --- v | [8 empty] | False
Stavba:
KUTNÁ HORA - PARC. Č. 294 - ÚPRAVA PROSTOR PO VŠ - PENZION
Objekt:
06 - VYTÁPĚNÍ
| KSO: |  |  |  |  | CC-CZ:
| Místo: |  | KUTNÁ HORA |  |  | Datum: | 2025-04-28
| Zadavatel: |  |  |  |  | IČ:
|  | GASK, BARBORSKÁ 51-53, KUTNÁ HORA |  |  |  | DIČ:
| Uchazeč: |  |  |  |  | IČ: | Vyplň údaj
|  | Vyplň údaj |  |  |  | DIČ: | Vyplň údaj
| Projektant: |  |  |  |  | IČ:
|  | KODET ARCHITEKTI S.R.O. |  |  |  | DIČ:
| Zpracovatel: |  |  |  |  | IČ:
|  | ING. R. FRANCLOVÁ |  |  |  | DIČ:
Poznámka:
| Cena bez DPH | [5 empty] | 0
|  |  | Základ daně |  |  | Sazba daně | Výše daně
| DPH | základní | 0 |  |  | 21% | 0
|  | snížená | 0 |  |  | 12% | 0
|  | zákl. přenesená | 0 |  |  | 21% | 0
|  | sníž. přenesená | 0 |  |  | 12% | 0
|  | nulová | 0 |  |  | 0% | 0
| Cena s DPH |  |  | v | CZK |  | 0
| Projektant |  |  | Zpracovatel
| Datum a podpis: |  | Razítko | Datum a podpis: |  |  | Razítko
| Objednavatel |  |  | Uchazeč
| Datum a podpis: |  | Razítko | Datum a podpis: |  |  | Razítko
REKAPITULACE ČLENĚNÍ SOUPISU PRACÍ
Stavba:
KUTNÁ HORA - PARC. Č. 294 - ÚPRAVA PROSTOR PO VŠ - PENZION
Objekt:
06 - VYTÁPĚNÍ
Místo: |  |  | KUTNÁ HORA |  |  | Datum: | 2025-04-28
Zadavatel: |  |  | GASK, BARBORSKÁ 51-53, KUTNÁ HORA |  |  | Projektant: | KODET ARCHITEKTI S.R.O.
Uchazeč: |  |  | Vyplň údaj |  |  | Zpracovatel: | ING. R. FRANCLOVÁ
Kód dílu - Popis | [6 empty] | Cena celkem [CZK]
Náklady ze soupisu prací | [6 empty] | 0 | [12 empty] | -1
| N01 - Hlavní zařízení | [5 empty] | 0
| N02 - Otopná tělesa | [5 empty] | 0
| N03 - Potrubní rozvody | [5 empty] | 0
| N04 - Armatury | [5 empty] | 0
| OST - Ostatní | [5 empty] | 0
SOUPIS PRACÍ
Stavba:
KUTNÁ HORA - PARC. Č. 294 - ÚPRAVA PROSTOR PO VŠ - PENZION
Objekt:
06 - VYTÁPĚNÍ
Místo: |  |  | KUTNÁ HORA |  |  | Datum: | 2025-04-28
Zadavatel: |  |  | GASK, BARBORSKÁ 51-53, KUTNÁ HORA |  |  | Projektant: | KODET ARCHITEKTI S.R.O.
Uchazeč: |  |  | Vyplň údaj |  |  | Zpracovatel: | ING. R. FRANCLOVÁ
PČ | Typ | Kód | Popis | MJ | Množství | J.cena [CZK] | Cena celkem [CZK] | Cenová soustava |  |  | DPH | J. Nh [h] | Nh celkem [h] | J. hmotnost [t] | Hmotnost celkem [t] | J. suť [t] | Suť Celkem [t]
Náklady soupisu celkem | [6 empty] | 0 | [5 empty] | 0 |  | 0 |  | 0 |  | D | -1 | [10 empty] | 0
| D | N01 | Hlavní zařízení |  |  |  | 0 | [5 empty] | 0 |  | 0 |  | 0 | 1 | D | 0 |  |  |  | ROZPOCET | [6 empty] | 0
1 | K | 731000001 | Plynový závěsný kondenzační kotel o výkonu 49 kW | kompl | 1 |  | 0 |  |  |  | základní |  | 0 | 0 | 0 | 0 | 0 | 4 | K | 1 |  |  |  | ROZPOCET | 0 | 0 | 0 | 0 | 0 | 1 | 0 | 4 | 868899558
| VV |  | 1,0 |  | 1 | [13 empty] | VV | 1 | 2 | True | 1 | ROZPOCET
2 | K | 731000002 | Čidlo pro anuloid | kompl | 1 |  | 0 |  |  |  | základní |  | 0 | 0 | 0 | 0 | 0 | 4 | K | 1 |  |  |  | ROZPOCET | 0 | 0 | 0 | 0 | 0 | 1 | 0 | 4 | 963785513
| VV |  | 1,0 |  | 1 | [13 empty] | VV | 1 | 2 | True | 1 | ROZPOCET
3 | K | 731000003 | Ekvitermní regulátor s ekvitermním čidlem | kompl | 1 |  | 0 |  |  |  | základní |  | 0 | 0 | 0 | 0 | 0 | 4 | K | 1 |  |  |  | ROZPOCET | 0 | 0 | 0 | 0 | 0 | 1 | 0 | 4 | -1880794730
| VV |  | 1,0 |  | 1 | [13 empty] | VV | 1 | 2 | True | 1 | ROZPOCET
4 | K | 731000004 | Modul regulace pro 2 směšované topné okruhy+ohřev vody TV | kompl | 1 |  | 0 |  |  |  | základní |  | 0 | 0 | 0 | 0 | 0 | 4 | K | 1 |  |  |  | ROZPOCET | 0 | 0 | 0 | 0 | 0 | 1 | 0 | 4 | 1451263506
| VV |  | 1,0 |  | 1 | [13 empty] | VV | 1 | 2 | True | 1 | ROZPOCET
5 | K | 731000005 | Čidlo zásobníku TV | kompl | 1 |  | 0 |  |  |  | základní |  | 0 | 0 | 0 | 0 | 0 | 4 | K | 1 |  |  |  | ROZPOCET | 0 | 0 | 0 | 0 | 0 | 1 | 0 | 4 | -186869519
| VV |  | 1,0 |  | 1 | [13 empty] | VV | 1 | 2 | True | 1 | ROZPOCET
6 | K | 731000006 | Nepřímotopený zásobník TV 300L | kompl | 1 |  | 0 |  |  |  | základní |  | 0 | 0 | 0 | 0 | 0 | 4 | K | 1 |  |  |  | ROZPOCET | 0 | 0 | 0 | 0 | 0 | 1 | 0 | 4 | 1443968158
| VV |  | 1,0 |  | 1 | [13 empty] | VV | 1 | 2 | True | 1 | ROZPOCET
7 | K | 731000007 | Hydraulický vyrovnávač dynamických tlaků-anuloid-4,0 m3/h | kompl | 1 |  | 0 |  |  |  | základní |  | 0 | 0 | 0 | 0 | 0 | 4 | K | 1 |  |  |  | ROZPOCET | 0 | 0 | 0 | 0 | 0 | 1 | 0 | 4 | -1262451375
| VV |  | 1,0 |  | 1 | [13 empty] | VV | 1 | 2 | True | 1 | ROZPOCET
8 | K | 731000008 | Rozdělovač + sběrač pro 3 topné okruhy-4,0 m3/h včetně tepelné izolace, konzole | kompl | 1 |  | 0 |  |  |  | základní |  | 0 | 0 | 0 | 0 | 0 | 4 | K | 1 |  |  |  | ROZPOCET | 0 | 0 | 0 | 0 | 0 | 1 | 0 | 4 | 697052325
| VV |  | 1,0 |  | 1 | [13 empty] | VV | 1 | 2 | True | 1 | ROZPOCET
9 | K | 731000009 | Tlaková expanzní nádoba 80l, PN6 | kompl | 1 |  | 0 |  |  |  | základní |  | 0 | 0 | 0 | 0 | 0 | 4 | K | 1 |  |  |  | ROZPOCET | 0 | 0 | 0 | 0 | 0 | 1 | 0 | 4 | 2146048421
| VV |  | 1,0 |  | 1 | [13 empty] | VV | 1 | 2 | True | 1 | ROZPOCET
10 | K | 731000010 | Sada koncent. odkouření DN 80/125 do komínového průduchu-C93x, výška komínu 10 m | kompl | 1 |  | 0 |  |  |  | základní |  | 0 | 0 | 0 | 0 | 0 | 4 | K | 1 |  |  |  | ROZPOCET | 0 | 0 | 0 | 0 | 0 | 1 | 0 | 4 | -2053526199
| VV |  | 1,0 |  | 1 | [13 empty] | VV | 1 | 2 | True | 1 | ROZPOCET
11 | K | 731000011 | Zapojení regulace, kabeláž | celkem | 1 |  | 0 |  |  |  | základní |  | 0 | 0 | 0 | 0 | 0 | 4 | K | 1 |  |  |  | ROZPOCET | 0 | 0 | 0 | 0 | 0 | 1 | 0 | 4 | -614566943
| VV |  | 1,0 |  | 1 | [13 empty] | VV | 1 | 2 | True | 1 | ROZPOCET
12 | K | 731000012 | Montáž, seřízení, spuštění | celkem | 1 |  | 0 |  |  |  | základní |  | 0 | 0 | 0 | 0 | 0 | 4 | K | 1 |  |  |  | ROZPOCET | 0 | 0 | 0 | 0 | 0 | 1 | 0 | 4 | -2005667689
| VV |  | 1,0 |  | 1 | [13 empty] | VV | 1 | 2 | True | 1 | ROZPOCET
13 | K | 731000013 | Přesun hmot | celkem | 1 |  | 0 |  |  |  | základní |  | 0 | 0 | 0 | 0 | 0 | 4 | K | 1 |  |  |  | ROZPOCET | 0 | 0 | 0 | 0 | 0 | 1 | 0 | 4 | -149957222
| VV |  | 1,0 |  | 1 | [13 empty] | VV | 1 | 2 | True | 1 | ROZPOCET
| D | N02 | Otopná tělesa |  |  |  | 0 | [5 empty] | 0 |  | 0 |  | 0 | 1 | D | 0 |  |  |  | ROZPOCET | [6 empty] | 0
14 | K | 735000001 | Trubkové koupelnové těleso 1820/600 v bílém rovném provedení s el. patrolou 800W, s prostorovým termostatem | kus | 1 |  | 0 |  |  |  | základní |  | 0 | 0 | 0 | 0 | 0 | 4 | K | 1 |  |  |  | ROZPOCET | 0 | 0 | 0 | 0 | 0 | 1 | 0 | 4 | -2057415458
| VV |  | 1,0 |  | 1 | [13 empty] | VV | 1 | 2 | True | 1 | ROZPOCET
15 | K | 735000002 | Trubkové koupelnové těleso 1220/600 v bílém rovném provedení s el. patrolou 600W, s prostorovým termostatem | kus | 2 |  | 0 |  |  |  | základní |  | 0 | 0 | 0 | 0 | 0 | 4 | K | 1 |  |  |  | ROZPOCET | 0 | 0 | 0 | 0 | 0 | 1 | 0 | 4 | -2116722307
| VV |  | 2,0 |  | 2 | [13 empty] | VV | 1 | 2 | True | 1 | ROZPOCET
16 | K | 735000003 | Trubkové koupelnové těleso 900/600 v bílém rovném provedení s el. patrolou 400W, s prostorovým termostatem | kus | 3 |  | 0 |  |  |  | základní |  | 0 | 0 | 0 | 0 | 0 | 4 | K | 1 |  |  |  | ROZPOCET | 0 | 0 | 0 | 0 | 0 | 1 | 0 | 4 | 162606931
| VV |  | 3,0 |  | 3 | [13 empty] | VV | 1 | 2 | True | 1 | ROZPOCET
17 | K | 735000004 | Deskové těleso VK v hladkém provedení 11/600/600 | kus | 1 |  | 0 |  |  |  | základní |  | 0 | 0 | 0 | 0 | 0 | 4 | K | 1 |  |  |  | ROZPOCET | 0 | 0 | 0 | 0 | 0 | 1 | 0 | 4 | 1955541012
| VV |  | 1,0 |  | 1 | [13 empty] | VV | 1 | 2 | True | 1 | ROZPOCET
18 | K | 735000005 | Deskové těleso VK v hladkém provedení 22/400/600 | kus | 1 |  | 0 |  |  |  | základní |  | 0 | 0 | 0 | 0 | 0 | 4 | K | 1 |  |  |  | ROZPOCET | 0 | 0 | 0 | 0 | 0 | 1 | 0 | 4 | -1600086686
| VV |  | 1,0 |  | 1 | [13 empty] | VV | 1 | 2 | True | 1 | ROZPOCET
19 | K | 735000006 | Deskové těleso VK v hladkém provedení 22/600/400 | kus | 1 |  | 0 |  |  |  | základní |  | 0 | 0 | 0 | 0 | 0 | 4 | K | 1 |  |  |  | ROZPOCET | 0 | 0 | 0 | 0 | 0 | 1 | 0 | 4 | -136401649
| VV |  | 1,0 |  | 1 | [13 empty] | VV | 1 | 2 | True | 1 | ROZPOCET
20 | K | 735000007 | Deskové těleso VK v hladkém provedení 22/600/600 | kus | 1 |  | 0 |  |  |  | základní |  | 0 | 0 | 0 | 0 | 0 | 4 | K | 1 |  |  |  | ROZPOCET | 0 | 0 | 0 | 0 | 0 | 1 | 0 | 4 | -939525149
| VV |  | 1,0 |  | 1 | [13 empty] | VV | 1 | 2 | True | 1 | ROZPOCET
21 | K | 735000008 | Deskové těleso VK v hladkém provedení 22/600/700 | kus | 3 |  | 0 |  |  |  | základní |  | 0 | 0 | 0 | 0 | 0 | 4 | K | 1 |  |  |  | ROZPOCET | 0 | 0 | 0 | 0 | 0 | 1 | 0 | 4 | 2054556801
| VV |  | 3,0 |  | 3 | [13 empty] | VV | 1 | 2 | True | 1 | ROZPOCET
22 | K | 735000009 | Deskové těleso VK v hladkém provedení 22/600/800 | kus | 1 |  | 0 |  |  |  | základní |  | 0 | 0 | 0 | 0 | 0 | 4 | K | 1 |  |  |  | ROZPOCET | 0 | 0 | 0 | 0 | 0 | 1 | 0 | 4 | -1813104915
| VV |  | 1,0 |  | 1 | [13 empty] | VV | 1 | 2 | True | 1 | ROZPOCET
23 | K | 735000010 | Deskové těleso VK v hladkém provedení 22/600/1000 | kus | 2 |  | 0 |  |  |  | základní |  | 0 | 0 | 0 | 0 | 0 | 4 | K | 1 |  |  |  | ROZPOCET | 0 | 0 | 0 | 0 | 0 | 1 | 0 | 4 | -428002322
| VV |  | 2,0 |  | 2 | [13 empty] | VV | 1 | 2 | True | 1 | ROZPOCET
24 | K | 735000011 | Deskové těleso VK v hladkém provedení 33/600/800 | kus | 1 |  | 0 |  |  |  | základní |  | 0 | 0 | 0 | 0 | 0 | 4 | K | 1 |  |  |  | ROZPOCET | 0 | 0 | 0 | 0 | 0 | 1 | 0 | 4 | 1097199900
| VV |  | 1,0 |  | 1 | [13 empty] | VV | 1 | 2 | True | 1 | ROZPOCET
25 | K | 735000012 | Deskové těleso VK v hladkém provedení 33/600/1000 | kus | 1 |  | 0 |  |  |  | základní |  | 0 | 0 | 0 | 0 | 0 | 4 | K | 1 |  |  |  | ROZPOCET | 0 | 0 | 0 | 0 | 0 | 1 | 0 | 4 | 979233390
| VV |  | 1,0 |  | 1 | [13 empty] | VV | 1 | 2 | True | 1 | ROZPOCET
26 | K | 735000013 | Deskové těleso VK v hladkém provedení 33/600/1200 | kus | 1 |  | 0 |  |  |  | základní |  | 0 | 0 | 0 | 0 | 0 | 4 | K | 1 |  |  |  | ROZPOCET | 0 | 0 | 0 | 0 | 0 | 1 | 0 | 4 | 139806337
| VV |  | 1,0 |  | 1 | [13 empty] | VV | 1 | 2 | True | 1 | ROZPOCET
27 | K | 735000014 | Deskové těleso VK v hladkém provedení 33/600/1400 | kus | 2 |  | 0 |  |  |  | základní |  | 0 | 0 | 0 | 0 | 0 | 4 | K | 1 |  |  |  | ROZPOCET | 0 | 0 | 0 | 0 | 0 | 1 | 0 | 4 | -227487791
| VV |  | 2,0 |  | 2 | [13 empty] | VV | 1 | 2 | True | 1 | ROZPOCET
28 | K | 735000015 | Deskové těleso VK v hladkém provedení 33/700/1200 | kus | 2 |  | 0 |  |  |  | základní |  | 0 | 0 | 0 | 0 | 0 | 4 | K | 1 |  |  |  | ROZPOCET | 0 | 0 | 0 | 0 | 0 | 1 | 0 | 4 | -1381044177
| VV |  | 2,0 |  | 2 | [13 empty] | VV | 1 | 2 | True | 1 | ROZPOCET
29 | K | 735000016 | Montáž otopných těles | kus | 23 |  | 0 |  |  |  | základní |  | 0 | 0 | 0 | 0 | 0 | 4 | K | 1 |  |  |  | ROZPOCET | 0 | 0 | 0 | 0 | 0 | 1 | 0 | 4 | -1988825814
| VV |  | 23,0 |  | 23 | [13 empty] | VV | 1 | 2 | True | 1 | ROZPOCET
30 | K | 735000017 | Přesun hmot | celkem | 1 |  | 0 |  |  |  | základní |  | 0 | 0 | 0 | 0 | 0 | 4 | K | 1 |  |  |  | ROZPOCET | 0 | 0 | 0 | 0 | 0 | 1 | 0 | 4 | 1665324091
| VV |  | 1,0 |  | 1 | [13 empty] | VV | 1 | 2 | True | 1 | ROZPOCET
| D | N03 | Potrubní rozvody |  |  |  | 0 | [5 empty] | 0 |  | 0 |  | 0 | 1 | D | 0 |  |  |  | ROZPOCET | [6 empty] | 0
31 | K | 733000001 | D+M měď polotvrdá spojovaná lisováním...15x1, vč, tvarovek | m | 11 |  | 0 |  |  |  | základní |  | 0 | 0 | 0 | 0 | 0 | 4 | K | 1 |  |  |  | ROZPOCET | 0 | 0 | 0 | 0 | 0 | 1 | 0 | 4 | 1337829496
| VV |  | 11,0 |  | 11 | [13 empty] | VV | 1 | 2 | True | 1 | ROZPOCET
32 | K | 733000002 | D+M měď polotvrdá spojovaná lisováním...28x1,5, vč, tvarovek | m | 9 |  | 0 |  |  |  | základní |  | 0 | 0 | 0 | 0 | 0 | 4 | K | 1 |  |  |  | ROZPOCET | 0 | 0 | 0 | 0 | 0 | 1 | 0 | 4 | 596885134
| VV |  | 9,0 |  | 9 | [13 empty] | VV | 1 | 2 | True | 1 | ROZPOCET
33 | K | 733000003 | D+M měď polotvrdá spojovaná lisováním...35x1,5, vč, tvarovek | m | 22 |  | 0 |  |  |  | základní |  | 0 | 0 | 0 | 0 | 0 | 4 | K | 1 |  |  |  | ROZPOCET | 0 | 0 | 0 | 0 | 0 | 1 | 0 | 4 | 986530906
| VV |  | 22,0 |  | 22 | [13 empty] | VV | 1 | 2 | True | 1 | ROZPOCET
34 | K | 733000004 | D+M pouzdro ze skelných vláken s AL polepem tl. 20 mm, 0,033 w/mK pro 15x1 | m | 2 |  | 0 |  |  |  | základní |  | 0 | 0 | 0 | 0 | 0 | 4 | K | 1 |  |  |  | ROZPOCET | 0 | 0 | 0 | 0 | 0 | 1 | 0 | 4 | -1361364737
| VV |  | 2,0 |  | 2 | [13 empty] | VV | 1 | 2 | True | 1 | ROZPOCET
35 | K | 733000005 | D+M pouzdro ze skelných vláken s AL polepem tl. 20 mm, 0,033 w/mK pro 28x1 | m | 9 |  | 0 |  |  |  | základní |  | 0 | 0 | 0 | 0 | 0 | 4 | K | 1 |  |  |  | ROZPOCET | 0 | 0 | 0 | 0 | 0 | 1 | 0 | 4 | 340955598
| VV |  | 9,0 |  | 9 | [13 empty] | VV | 1 | 2 | True | 1 | ROZPOCET
36 | K | 733000006 | D+M pouzdro ze skelných vláken s AL polepem tl. 20 mm, 0,033 w/mK pro 35x1 | m | 22 |  | 0 |  |  |  | základní |  | 0 | 0 | 0 | 0 | 0 | 4 | K | 1 |  |  |  | ROZPOCET | 0 | 0 | 0 | 0 | 0 | 1 | 0 | 4 | 382018312
| VV |  | 22,0 |  | 22 | [13 empty] | VV | 1 | 2 | True | 1 | ROZPOCET
37 | K | 733000007 | D+M uchycovací prvky (objímky, konzoly) | celkem | 1 |  | 0 |  |  |  | základní |  | 0 | 0 | 0 | 0 | 0 | 4 | K | 1 |  |  |  | ROZPOCET | 0 | 0 | 0 | 0 | 0 | 1 | 0 | 4 | 1027358903
| VV |  | 1,0 |  | 1 | [13 empty] | VV | 1 | 2 | True | 1 | ROZPOCET
38 | K | 733000008 | Přesun hmot | celkem | 1 |  | 0 |  |  |  | základní |  | 0 | 0 | 0 | 0 | 0 | 4 | K | 1 |  |  |  | ROZPOCET | 0 | 0 | 0 | 0 | 0 | 1 | 0 | 4 | 618282395
| VV |  | 1,0 |  | 1 | [13 empty] | VV | 1 | 2 | True | 1 | ROZPOCET
| D | N04 | Armatury |  |  |  | 0 | [5 empty] | 0 |  | 0 |  | 0 | 1 | D | 0 |  |  |  | ROZPOCET | [6 empty] | 0
39 | K | 734000001 | Automatický odvzdušňovací ventil se zpětným ventilem 3/8" | kus | 4 |  | 0 |  |  |  | základní |  | 0 | 0 | 0 | 0 | 0 | 4 | K | 1 |  |  |  | ROZPOCET | 0 | 0 | 0 | 0 | 0 | 1 | 0 | 4 | 56485268
| VV |  | 4,0 |  | 4 | [13 empty] | VV | 1 | 2 | True | 1 | ROZPOCET
40 | K | 734000002 | Manometr 0-6 bar | kus | 1 |  | 0 |  |  |  | základní |  | 0 | 0 | 0 | 0 | 0 | 4 | K | 1 |  |  |  | ROZPOCET | 0 | 0 | 0 | 0 | 0 | 1 | 0 | 4 | -1570528031
| VV |  | 1,0 |  | 1 | [13 empty] | VV | 1 | 2 | True | 1 | ROZPOCET
41 | K | 734000003 | Kulový kohou DN 20 | kus | 1 |  | 0 |  |  |  | základní |  | 0 | 0 | 0 | 0 | 0 | 4 | K | 1 |  |  |  | ROZPOCET | 0 | 0 | 0 | 0 | 0 | 1 | 0 | 4 | 465704550
| VV |  | 1,0 |  | 1 | [13 empty] | VV | 1 | 2 | True | 1 | ROZPOCET
42 | K | 734000004 | Kulový kohou DN 25 | kus | 5 |  | 0 |  |  |  | základní |  | 0 | 0 | 0 | 0 | 0 | 4 | K | 1 |  |  |  | ROZPOCET | 0 | 0 | 0 | 0 | 0 | 1 | 0 | 4 | -2130776837
| VV |  | 5,0 |  | 5 | [13 empty] | VV | 1 | 2 | True | 1 | ROZPOCET
43 | K | 734000005 | Kulový kohou DN 32 | kus | 8 |  | 0 |  |  |  | základní |  | 0 | 0 | 0 | 0 | 0 | 4 | K | 1 |  |  |  | ROZPOCET | 0 | 0 | 0 | 0 | 0 | 1 | 0 | 4 | 1084134552
| VV |  | 8,0 |  | 8 | [13 empty] | VV | 1 | 2 | True | 1 | ROZPOCET
44 | K | 734000006 | Filtr pro potrubí s magnetem DN 25 | kus | 1 |  | 0 |  |  |  | základní |  | 0 | 0 | 0 | 0 | 0 | 4 | K | 1 |  |  |  | ROZPOCET | 0 | 0 | 0 | 0 | 0 | 1 | 0 | 4 | -1644041435
| VV |  | 1,0 |  | 1 | [13 empty] | VV | 1 | 2 | True | 1 | ROZPOCET
45 | K | 734000007 | Filtr pro potrubí s magnetem DN 32 | kus | 3 |  | 0 |  |  |  | základní |  | 0 | 0 | 0 | 0 | 0 | 4 | K | 1 |  |  |  | ROZPOCET | 0 | 0 | 0 | 0 | 0 | 1 | 0 | 4 | 2059857291
| VV |  | 3,0 |  | 3 | [13 empty] | VV | 1 | 2 | True | 1 | ROZPOCET
46 | K | 734000008 | Zpětná klapka DN 25 | kus | 1 |  | 0 |  |  |  | základní |  | 0 | 0 | 0 | 0 | 0 | 4 | K | 1 |  |  |  | ROZPOCET | 0 | 0 | 0 | 0 | 0 | 1 | 0 | 4 | 819385861
| VV |  | 1,0 |  | 1 | [13 empty] | VV | 1 | 2 | True | 1 | ROZPOCET
47 | K | 734000009 | Zpětná klapka DN 32 | kus | 2 |  | 0 |  |  |  | základní |  | 0 | 0 | 0 | 0 | 0 | 4 | K | 1 |  |  |  | ROZPOCET | 0 | 0 | 0 | 0 | 0 | 1 | 0 | 4 | 1636642585
| VV |  | 2,0 |  | 2 | [13 empty] | VV | 1 | 2 | True | 1 | ROZPOCET
48 | K | 734000010 | Teploměr s jímkou 0-120° C | kus | 6 |  | 0 |  |  |  | základní |  | 0 | 0 | 0 | 0 | 0 | 4 | K | 1 |  |  |  | ROZPOCET | 0 | 0 | 0 | 0 | 0 | 1 | 0 | 4 | -436247812
| VV |  | 6,0 |  | 6 | [13 empty] | VV | 1 | 2 | True | 1 | ROZPOCET
49 | K | 734000011 | Elektrické oběhové čerpadlos plynulou regulací 25-40 | kus | 2 |  | 0 |  |  |  | základní |  | 0 | 0 | 0 | 0 | 0 | 4 | K | 1 |  |  |  | ROZPOCET | 0 | 0 | 0 | 0 | 0 | 1 | 0 | 4 | 1135573000
| VV |  | 2,0 |  | 2 | [13 empty] | VV | 1 | 2 | True | 1 | ROZPOCET
50 | K | 734000012 | Elektrické oběhové čerpadlos plynulou regulací 32-60 | kus | 1 |  | 0 |  |  |  | základní |  | 0 | 0 | 0 | 0 | 0 | 4 | K | 1 |  |  |  | ROZPOCET | 0 | 0 | 0 | 0 | 0 | 1 | 0 | 4 | 1226228283
| VV |  | 1,0 |  | 1 | [13 empty] | VV | 1 | 2 | True | 1 | ROZPOCET
51 | K | 734000013 | Třícestný směšovací ventil kvs 6,3+servopohon 230 V | kus | 2 |  | 0 |  |  |  | základní |  | 0 | 0 | 0 | 0 | 0 | 4 | K | 1 |  |  |  | ROZPOCET | 0 | 0 | 0 | 0 | 0 | 1 | 0 | 4 | -1157389355
| VV |  | 2,0 |  | 2 | [13 empty] | VV | 1 | 2 | True | 1 | ROZPOCET
52 | K | 734000014 | Vypouštěcí kohout DN 10 | kus | 3 |  | 0 |  |  |  | základní |  | 0 | 0 | 0 | 0 | 0 | 4 | K | 1 |  |  |  | ROZPOCET | 0 | 0 | 0 | 0 | 0 | 1 | 0 | 4 | 1455347354
| VV |  | 3,0 |  | 3 | [13 empty] | VV | 1 | 2 | True | 1 | ROZPOCET
53 | K | 734000015 | Sdružené rohové šroubení pro připojení těles VK+adaptér pro měď 15x1 | kus | 17 |  | 0 |  |  |  | základní |  | 0 | 0 | 0 | 0 | 0 | 4 | K | 1 |  |  |  | ROZPOCET | 0 | 0 | 0 | 0 | 0 | 1 | 0 | 4 | -386214808
| VV |  | 17,0 |  | 17 | [13 empty] | VV | 1 | 2 | True | 1 | ROZPOCET
54 | K | 734000016 | Termostatická hlavice do veřejných prostor | kus | 17 |  | 0 |  |  |  | základní |  | 0 | 0 | 0 | 0 | 0 | 4 | K | 1 |  |  |  | ROZPOCET | 0 | 0 | 0 | 0 | 0 | 1 | 0 | 4 | 1443854646
| VV |  | 17,0 |  | 17 | [13 empty] | VV | 1 | 2 | True | 1 | ROZPOCET
55 | K | 734000017 | Montáž armatur | kus | 74 |  | 0 |  |  |  | základní |  | 0 | 0 | 0 | 0 | 0 | 4 | K | 1 |  |  |  | ROZPOCET | 0 | 0 | 0 | 0 | 0 | 1 | 0 | 4 | 1560808632
| VV |  | 74,0 |  | 74 | [13 empty] | VV | 1 | 2 | True | 1 | ROZPOCET
56 | K | 734000018 | Přesun hmot | celkem | 1 |  | 0 |  |  |  | základní |  | 0 | 0 | 0 | 0 | 0 | 4 | K | 1 |  |  |  | ROZPOCET | 0 | 0 | 0 | 0 | 0 | 1 | 0 | 4 | -455788321
| VV |  | 1,0 |  | 1 | [13 empty] | VV | 1 | 2 | True | 1 | ROZPOCET
| D | OST | Ostatní |  |  |  | 0 | [5 empty] | 0 |  | 0 |  | 0 | 4 | D | 0 |  |  |  | ROZPOCET | [6 empty] | 0
57 | K | R-pol-ost-1 | Stavební přípomoce...prostupy, zazdění, začištění | celkem | 1 |  | 0 |  |  |  | základní |  | 0 | 0 | 0 | 0 | 0 | 512 | K | 1 |  |  |  | ROZPOCET | 0 | 0 | 0 | 0 | 0 | 1 | 0 | 512 | 1956373604
| VV |  | 1,0 |  | 1 | [13 empty] | VV | 1 | 2 | True | 1 | ROZPOCET
58 | K | R-pol-ost-2 | Demontáž otopných těles a jejich ekologická likvidace | celkem | 19 |  | 0 |  |  |  | základní |  | 0 | 0 | 0 | 0 | 0 | 512 | K | 1 |  |  |  | ROZPOCET | 0 | 0 | 0 | 0 | 0 | 1 | 0 | 512 | 80733751
| VV |  | 19,0 |  | 19 | [13 empty] | VV | 1 | 2 | True | 1 | ROZPOCET
59 | K | R-pol-ost-3 | Demontáž stávající zařízení kotelny...2x stacionální kotel, rozdělovač+sběrač, čerpadl. skupiny, zásobník TV, expanzní nádoba, odkouření a ekologická likvidace | celkem | 1 |  | 0 |  |  |  | základní |  | 0 | 0 | 0 | 0 | 0 | 512 | K | 1 |  |  |  | ROZPOCET | 0 | 0 | 0 | 0 | 0 | 1 | 0 | 512 | -1644924563
| VV |  | 1,0 |  | 1 | [13 empty] | VV | 1 | 2 | True | 1 | ROZPOCET
60 | K | R-pol-ost-4 | Úprava plynovodu pro účely demontáže původních kotlů a osazení nového kotle+revize | celkem | 1 |  | 0 |  |  |  | základní |  | 0 | 0 | 0 | 0 | 0 | 512 | K | 1 |  |  |  | ROZPOCET | 0 | 0 | 0 | 0 | 0 | 1 | 0 | 512 | -328496500
| VV |  | 1,0 |  | 1 | [13 empty] | VV | 1 | 2 | True | 1 | ROZPOCET
61 | K | R-pol-ost-5 | Napouštění, proplach, zkouška těsnosti | hod | 6 |  | 0 |  |  |  | základní |  | 0 | 0 | 0 | 0 | 0 | 512 | K | 1 |  |  |  | ROZPOCET | 0 | 0 | 0 | 0 | 0 | 1 | 0 | 512 | -482264947
| VV |  | 6,0 |  | 6 | [13 empty] | VV | 1 | 2 | True | 1 | ROZPOCET
62 | K | R-pol-ost-6 | Topná a dilatační zkouška | hod | 6 |  | 0 |  |  |  | základní |  | 0 | 0 | 0 | 0 | 0 | 512 | K | 1 |  |  |  | ROZPOCET | 0 | 0 | 0 | 0 | 0 | 1 | 0 | 512 | 2129565531
| VV |  | 6,0 |  | 6 | [13 empty] | VV | 1 | 2 | True | 1 | ROZPOCET
63 | K | R-pol-ost-7 | Úprava topné vody pro prvotní napuštění otopné soustavy | celkem | 1 |  | 0 |  |  |  | základní |  | 0 | 0 | 0 | 0 | 0 | 512 | K | 1 |  |  |  | ROZPOCET | 0 | 0 | 0 | 0 | 0 | 1 | 0 | 512 | 1994582754
| VV |  | 1,0 |  | 1 | [13 empty] | VV | 1 | 2 | True | 1 | ROZPOCET
64 | K | R-pol-ost-8 | Hydraulické zaregulování otopné soustavy | celkem | 1 |  | 0 |  |  |  | základní |  | 0 | 0 | 0 | 0 | 0 | 512 | K | 1 |  |  |  | ROZPOCET | 0 | 0 | 0 | 0 | 0 | 1 | 0 | 512 | -996255629
| VV |  | 1,0 |  | 1 | [13 empty] | VV | 1 | 2 | True | 1 | ROZPOCET

## 07 - VZDUCHOTECHNIKA
[9 empty] | >> skryté sloupce << | [9 empty] | {e81dbef6-80fd-4d65-b06d-6d3d05594493}
2
| KRYCÍ LIST SOUPISU PRACÍ | [8 empty] | v --- níže se nacházejí doplnkové a pomocné údaje k sestavám --- v | [8 empty] | False
Stavba:
KUTNÁ HORA - PARC. Č. 294 - ÚPRAVA PROSTOR PO VŠ - PENZION
Objekt:
07 - VZDUCHOTECHNIKA
| KSO: |  |  |  |  | CC-CZ:
| Místo: |  | KUTNÁ HORA |  |  | Datum: | 2025-04-28
| Zadavatel: |  |  |  |  | IČ:
|  | GASK, BARBORSKÁ 51-53, KUTNÁ HORA |  |  |  | DIČ:
| Uchazeč: |  |  |  |  | IČ: | Vyplň údaj
|  | Vyplň údaj |  |  |  | DIČ: | Vyplň údaj
| Projektant: |  |  |  |  | IČ:
|  | KODET ARCHITEKTI S.R.O. |  |  |  | DIČ:
| Zpracovatel: |  |  |  |  | IČ:
|  | iNG. T. DVOŘÁK |  |  |  | DIČ:
Poznámka:
| Cena bez DPH | [5 empty] | 0
|  |  | Základ daně |  |  | Sazba daně | Výše daně
| DPH | základní | 0 |  |  | 21% | 0
|  | snížená | 0 |  |  | 12% | 0
|  | zákl. přenesená | 0 |  |  | 21% | 0
|  | sníž. přenesená | 0 |  |  | 12% | 0
|  | nulová | 0 |  |  | 0% | 0
| Cena s DPH |  |  | v | CZK |  | 0
| Projektant |  |  | Zpracovatel
| Datum a podpis: |  | Razítko | Datum a podpis: |  |  | Razítko
| Objednavatel |  |  | Uchazeč
| Datum a podpis: |  | Razítko | Datum a podpis: |  |  | Razítko
REKAPITULACE ČLENĚNÍ SOUPISU PRACÍ
Stavba:
KUTNÁ HORA - PARC. Č. 294 - ÚPRAVA PROSTOR PO VŠ - PENZION
Objekt:
07 - VZDUCHOTECHNIKA
Místo: |  |  | KUTNÁ HORA |  |  | Datum: | 2025-04-28
Zadavatel: |  |  | GASK, BARBORSKÁ 51-53, KUTNÁ HORA |  |  | Projektant: | KODET ARCHITEKTI S.R.O.
Uchazeč: |  |  | Vyplň údaj |  |  | Zpracovatel: | iNG. T. DVOŘÁK
Kód dílu - Popis | [6 empty] | Cena celkem [CZK]
Náklady ze soupisu prací | [6 empty] | 0 | [12 empty] | -1
| N01 - Zařízení č. 1 - větrání sociálních zařízení a technické místnosti | [5 empty] | 0
| OST - Ostatní | [5 empty] | 0
SOUPIS PRACÍ
Stavba:
KUTNÁ HORA - PARC. Č. 294 - ÚPRAVA PROSTOR PO VŠ - PENZION
Objekt:
07 - VZDUCHOTECHNIKA
Místo: |  |  | KUTNÁ HORA |  |  | Datum: | 2025-04-28
Zadavatel: |  |  | GASK, BARBORSKÁ 51-53, KUTNÁ HORA |  |  | Projektant: | KODET ARCHITEKTI S.R.O.
Uchazeč: |  |  | Vyplň údaj |  |  | Zpracovatel: | iNG. T. DVOŘÁK
PČ | Typ | Kód | Popis | MJ | Množství | J.cena [CZK] | Cena celkem [CZK] | Cenová soustava |  |  | DPH | J. Nh [h] | Nh celkem [h] | J. hmotnost [t] | Hmotnost celkem [t] | J. suť [t] | Suť Celkem [t]
Náklady soupisu celkem | [6 empty] | 0 | [5 empty] | 0 |  | 0 |  | 0 |  | D | -1 | [10 empty] | 0
| D | N01 | Zařízení č. 1 - větrání sociálních zařízení a technické místnosti |  |  |  | 0 | [5 empty] | 0 |  | 0 |  | 0 | 1 | D | 0 |  |  |  | ROZPOCET | [6 empty] | 0
1 | K | 751000001 | D+M ventilátor radiální malý výkon 80 m3/h (100Pa), boční výfuk | kus | 8 |  | 0 |  |  |  | základní |  | 0 | 0 | 0 | 0 | 0 | 4 | K | 1 |  |  |  | ROZPOCET | 0 | 0 | 0 | 0 | 0 | 1 | 0 | 4 | 764529707
| P |  | Poznámka k položce: výkon: 80 m3/h (100 Pa) hmotnost: 2,5 kg napájení: 230V+N+PE příkon: 28 W vybaven filtrem a zpětnou klapkou pro montáž pod omítku (boční výfuk) vybaven časovým doběhem 2-20 min. spínán samostatným tlačítkem referenční výrobek např.: Multivac KN2T-UP-100+ERK-F | [15 empty] | P | 1
| VV |  | 8,0 |  | 8 | [13 empty] | VV | 1 | 2 | True | 1 | ROZPOCET
2 | K | 751000002 | D+M ventilátor radiální malý výkon 80 m3/h (100Pa), zadní výfuk | kus | 1 |  | 0 |  |  |  | základní |  | 0 | 0 | 0 | 0 | 0 | 4 | K | 1 |  |  |  | ROZPOCET | 0 | 0 | 0 | 0 | 0 | 1 | 0 | 4 | 762833297
| P |  | Poznámka k položce: výkon: 80 m3/h (100 Pa) hmotnost: 2,5 kg napájení: 230V+N+PE příkon: 28 W vybaven filtrem a zpětnou klapkou pro montáž na omítku ( zadní výfuk) vybaven časovým doběhem 2-20 min. spínán samostatným tlačítkem referenční výrobek např.: Multivac KN2T-AP-100 | [15 empty] | P | 1
| VV |  | 1,0 |  | 1 | [13 empty] | VV | 1 | 2 | True | 1 | ROZPOCET
3 | K | 751000003 | D+M ventilátor radiální malý výkon 50 m3/h (100Pa), zadní výfuk | kus | 1 |  | 0 |  |  |  | základní |  | 0 | 0 | 0 | 0 | 0 | 4 | K | 1 |  |  |  | ROZPOCET | 0 | 0 | 0 | 0 | 0 | 1 | 0 | 4 | -184131251
| P |  | Poznámka k položce: výkon: 50 m3/h (100 Pa) hmotnost: 2,5 kg napájení: 230V+N+PE příkon: 28 W vybaven filtrem a zpětnou klapkou pro montáž na omítku ( zadní výfuk) vybaven časovým doběhem 2-20 min. spínán samostatným tlačítkem referenční výrobek např.: Multivac KN2T-AP-60 | [15 empty] | P | 1
| VV |  | 1,0 |  | 1 | [13 empty] | VV | 1 | 2 | True | 1 | ROZPOCET
4 | K | 751000004 | D+M mřížka venkovní D 125, vč. síťky proti hmyzu, hliník+RAL | kus | 3 |  | 0 |  |  |  | základní |  | 0 | 0 | 0 | 0 | 0 | 4 | K | 1 |  |  |  | ROZPOCET | 0 | 0 | 0 | 0 | 0 | 1 | 0 | 4 | -2018946449
| VV |  | 3,0 |  | 3 | [13 empty] | VV | 1 | 2 | True | 1 | ROZPOCET
5 | K | 751000005 | D+M potrubí spiro D 125 + 20% tvarovek | m | 42 |  | 0 |  |  |  | základní |  | 0 | 0 | 0 | 0 | 0 | 4 | K | 1 |  |  |  | ROZPOCET | 0 | 0 | 0 | 0 | 0 | 1 | 0 | 4 | 326336099
| VV |  | 42,0 |  | 42 | [13 empty] | VV | 1 | 2 | True | 1 | ROZPOCET
6 | K | 751000006 | D+M potrubí spiro D 80 + 15% tvarovek | m | 13 |  | 0 |  |  |  | základní |  | 0 | 0 | 0 | 0 | 0 | 4 | K | 1 |  |  |  | ROZPOCET | 0 | 0 | 0 | 0 | 0 | 1 | 0 | 4 | 743708467
| VV |  | 13,0 |  | 13 | [13 empty] | VV | 1 | 2 | True | 1 | ROZPOCET
7 | K | 751000007 | D+M hadice ohená D 082, s hlukovou minerální izolací tl. 25 mm | m | 10 |  | 0 |  |  |  | základní |  | 0 | 0 | 0 | 0 | 0 | 4 | K | 1 |  |  |  | ROZPOCET | 0 | 0 | 0 | 0 | 0 | 1 | 0 | 4 | 1928589348
| P |  | Poznámka k položce: referenční výrobek např.: Sonoflex MO 082 | [15 empty] | P | 1
| VV |  | 10,0 |  | 10 | [13 empty] | VV | 1 | 2 | True | 1 | ROZPOCET
8 | K | 751000008 | D+M izolace protipožární EI 60 s oboustranou požární odolností, minerální vata s AL polepem tl. 50 mm, obj. hm. 66 kg/m3 | m2 | 17 |  | 0 |  |  |  | základní |  | 0 | 0 | 0 | 0 | 0 | 4 | K | 1 |  |  |  | ROZPOCET | 0 | 0 | 0 | 0 | 0 | 1 | 0 | 4 | -1892350208
| P |  | Poznámka k položce: systémové řešení referenční výrobek např.: Isover Ultimate Protect | [15 empty] | P | 1
| VV |  | 17,0 |  | 17 | [13 empty] | VV | 1 | 2 | True | 1 | ROZPOCET
| D | OST | Ostatní |  |  |  | 0 | [5 empty] | 0 |  | 0 |  | 0 | 4 | D | 0 |  |  |  | ROZPOCET | [6 empty] | 0
9 | K | 751000009 | Montážní, spojovací, těsnící materiál | celkem | 1 |  | 0 |  |  |  | základní |  | 0 | 0 | 0 | 0 | 0 | 4 | K | 1 |  |  |  | ROZPOCET | 0 | 0 | 0 | 0 | 0 | 1 | 0 | 4 | 1264537744
| VV |  | 1,0 |  | 1 | [13 empty] | VV | 1 | 2 | True | 1 | ROZPOCET
10 | K | 751000010 | Provozní zkoušky, spuštění zařízení | celkem | 1 |  | 0 |  |  |  | základní |  | 0 | 0 | 0 | 0 | 0 | 4 | K | 1 |  |  |  | ROZPOCET | 0 | 0 | 0 | 0 | 0 | 1 | 0 | 4 | 1516827004
| VV |  | 1,0 |  | 1 | [13 empty] | VV | 1 | 2 | True | 1 | ROZPOCET
11 | K | 751000011 | Mimostaveništní doprava | celkem | 1 |  | 0 |  |  |  | základní |  | 0 | 0 | 0 | 0 | 0 | 4 | K | 1 |  |  |  | ROZPOCET | 0 | 0 | 0 | 0 | 0 | 1 | 0 | 4 | -499544972
| VV |  | 1,0 |  | 1 | [13 empty] | VV | 1 | 2 | True | 1 | ROZPOCET

## 08 - INTERIEROVÉ VYBAVENÍ (hidden)
[9 empty] | >> skryté sloupce << | [9 empty] | {61185739-39ce-4af0-985e-139b603c8613}
2
| KRYCÍ LIST SOUPISU PRACÍ | [8 empty] | v --- níže se nacházejí doplnkové a pomocné údaje k sestavám --- v | [8 empty] | False
Stavba:
KUTNÁ HORA - PARC. Č. 294 - ÚPRAVA PROSTOR PO VŠ - PENZION
Objekt:
08 - INTERIEROVÉ VYBAVENÍ
| KSO: |  |  |  |  | CC-CZ:
| Místo: |  | KUTNÁ HORA |  |  | Datum: | 2025-04-28
| Zadavatel: |  |  |  |  | IČ:
|  | GASK, BARBORSKÁ 51-53, KUTNÁ HORA |  |  |  | DIČ:
| Uchazeč: |  |  |  |  | IČ: | Vyplň údaj
|  | Vyplň údaj |  |  |  | DIČ: | Vyplň údaj
| Projektant: |  |  |  |  | IČ:
|  | KODET ARCHITEKTI S.R.O. |  |  |  | DIČ:
| Zpracovatel: |  |  |  |  | IČ:
|  | KODET ARCHITEKTI SRO. |  |  |  | DIČ:
Poznámka:
| Cena bez DPH | [5 empty] | 0
|  |  | Základ daně |  |  | Sazba daně | Výše daně
| DPH | základní | 0 |  |  | 21% | 0
|  | snížená | 0 |  |  | 12% | 0
|  | zákl. přenesená | 0 |  |  | 21% | 0
|  | sníž. přenesená | 0 |  |  | 12% | 0
|  | nulová | 0 |  |  | 0% | 0
| Cena s DPH |  |  | v | CZK |  | 0
| Projektant |  |  | Zpracovatel
| Datum a podpis: |  | Razítko | Datum a podpis: |  |  | Razítko
| Objednavatel |  |  | Uchazeč
| Datum a podpis: |  | Razítko | Datum a podpis: |  |  | Razítko
REKAPITULACE ČLENĚNÍ SOUPISU PRACÍ
Stavba:
KUTNÁ HORA - PARC. Č. 294 - ÚPRAVA PROSTOR PO VŠ - PENZION
Objekt:
08 - INTERIEROVÉ VYBAVENÍ
Místo: |  |  | KUTNÁ HORA |  |  | Datum: | 2025-04-28
Zadavatel: |  |  | GASK, BARBORSKÁ 51-53, KUTNÁ HORA |  |  | Projektant: | KODET ARCHITEKTI S.R.O.
Uchazeč: |  |  | Vyplň údaj |  |  | Zpracovatel: | KODET ARCHITEKTI SRO.
Kód dílu - Popis | [6 empty] | Cena celkem [CZK]
Náklady ze soupisu prací | [6 empty] | 0 | [12 empty] | -1
| N01 - Interiérové vybavení | [5 empty] | 0
SOUPIS PRACÍ
Stavba:
KUTNÁ HORA - PARC. Č. 294 - ÚPRAVA PROSTOR PO VŠ - PENZION
Objekt:
08 - INTERIEROVÉ VYBAVENÍ
Místo: |  |  | KUTNÁ HORA |  |  | Datum: | 2025-04-28
Zadavatel: |  |  | GASK, BARBORSKÁ 51-53, KUTNÁ HORA |  |  | Projektant: | KODET ARCHITEKTI S.R.O.
Uchazeč: |  |  | Vyplň údaj |  |  | Zpracovatel: | KODET ARCHITEKTI SRO.
PČ | Typ | Kód | Popis | MJ | Množství | J.cena [CZK] | Cena celkem [CZK] | Cenová soustava |  |  | DPH | J. Nh [h] | Nh celkem [h] | J. hmotnost [t] | Hmotnost celkem [t] | J. suť [t] | Suť Celkem [t]
Náklady soupisu celkem | [6 empty] | 0 | [5 empty] | 0 |  | 0 |  | 0 |  | D | -1 | [10 empty] | 0
| D | N01 | Interiérové vybavení |  |  |  | 0 | [5 empty] | 0 |  | 0 |  | 0 | 1 | D | 0 |  |  |  | ROZPOCET | [6 empty] | 0
1 | K | R-pol-int-1 | D+M sedačka čtyřmístná nerozkládací, bez úložného prostoru, vel. 3020x930x690 mm, dřevěný rám, látkové čalounění polyester, manžestr, barva hořčicově žlutá /pos. Vi1/ | kus | 2 |  | 0 |  |  |  | základní |  | 0 | 0 | 0 | 0 | 0 | 4 | K | 1 |  |  |  | ROZPOCET | 0 | 0 | 0 | 0 | 0 | 1 | 0 | 4 | -1701384536
| P |  | Poznámka k položce: Vhodný reprezentant: pohovka Micadoni Ruby | [15 empty] | P | 1
| VV |  | 2,0 |  | 2 | [13 empty] | VV | 1 | 2 | True | 1 | ROZPOCET
2 | K | R-pol-int-2 | D+M pohovka dvoumístná rozkládací (jednolůžko), bez úložného prostoru, vel. 1480x860x800 mm, kce dřevo+kov, látkové čalounění polyester, poso n. manžestr, výplň molitan, barva tmavě modrá /pos Vi2/ | kus | 1 |  | 0 |  |  |  | základní |  | 0 | 0 | 0 | 0 | 0 | 4 | K | 1 |  |  |  | ROZPOCET | 0 | 0 | 0 | 0 | 0 | 1 | 0 | 4 | 194248258
| P |  | Poznámka k položce: Vhodný reprezentant: pohovka Dorma modrá | [15 empty] | P | 1
| VV |  | 1,0 |  | 1 | [13 empty] | VV | 1 | 2 | True | 1 | ROZPOCET
3 | K | R-pol-int-3 | D+M pohovka dvoumístná rozkládací (dvoulůžko), bez úložného prostoru, vel. 2180x1020x800 mm, dřevěný rám+nohy, látkové čalounění polyester, výplň molitan+pružiny, barva tmavě modrá /pos Vi3/ | kus | 1 |  | 0 |  |  |  | základní |  | 0 | 0 | 0 | 0 | 0 | 4 | K | 1 |  |  |  | ROZPOCET | 0 | 0 | 0 | 0 | 0 | 1 | 0 | 4 | 1530331308
| P |  | Poznámka k položce: Vhodný reprezentant: pohovka Tori modrá | [15 empty] | P | 1
| VV |  | 1,0 |  | 1 | [13 empty] | VV | 1 | 2 | True | 1 | ROZPOCET
4 | K | R-pol-int-4 | D+M pohovka dvoumístná rozkládací (dvoulůžko), bez úložného prostoru, vel. 2180x1020x800 mm, dřevěný rám+nohy, látkové čalounění polyester, výplň molitan+pružiny, barva oranžová /pos Vi4/ | kus | 1 |  | 0 |  |  |  | základní |  | 0 | 0 | 0 | 0 | 0 | 4 | K | 1 |  |  |  | ROZPOCET | 0 | 0 | 0 | 0 | 0 | 1 | 0 | 4 | -922723728
| P |  | Poznámka k položce: Vhodný reprezentant: pohovka Tori oranžová | [15 empty] | P | 1
| VV |  | 1,0 |  | 1 | [13 empty] | VV | 1 | 2 | True | 1 | ROZPOCET
5 | K | R-pol-int-5 | D+M křeslo vel. 740x750x1010 mm, dřevěné nohy, látkové čalounění polyester, přírodní lazura, výplň molitan (PUR), barva světle šedá /pos Vi5, Vi6/ | kus | 9 |  | 0 |  |  |  | základní |  | 0 | 0 | 0 | 0 | 0 | 4 | K | 1 |  |  |  | ROZPOCET | 0 | 0 | 0 | 0 | 0 | 1 | 0 | 4 | -18739399
| P |  | Poznámka k položce: Vhodný reprezentant: křeslo Somcasa Bruges barva světle šedá | [15 empty] | P | 1
| VV |  | 6,0+3,0 |  | 9 | [13 empty] | VV | 1 | 2 | True | 1 | ROZPOCET
6 | K | R-pol-int-6 | D+M židle polstrovaná, dřevěné nohy, látkové čalounění polyester, přírodní lazura, výplň molitan (PUR), barva světle šedá (mentolová,žlutá) /pos Vi7, Vi8/ | kus | 5 |  | 0 |  |  |  | základní |  | 0 | 0 | 0 | 0 | 0 | 4 | K | 1 |  |  |  | ROZPOCET | 0 | 0 | 0 | 0 | 0 | 1 | 0 | 4 | 1471908934
| P |  | Poznámka k položce: Vhodný reprezentant: židle Dinen barva šedá nebo mentolová nebo žlutá | [15 empty] | P | 1
| VV |  | 1,0+4,0 |  | 5 | [13 empty] | VV | 1 | 2 | True | 1 | ROZPOCET
7 | K | R-pol-int-7 | D+M stůl jídelní oválný, vel. 900x1400-2200, výška 740 mm, dřevěné nohy, deska dubová dýha, přírodní lazura, /pos Vi9/ | kus | 6 |  | 0 |  |  |  | základní |  | 0 | 0 | 0 | 0 | 0 | 4 | K | 1 |  |  |  | ROZPOCET | 0 | 0 | 0 | 0 | 0 | 1 | 0 | 4 | 1652810440
| P |  | Poznámka k položce: Vhodný reprezentant: stůl Kave Home Oqui vel. 900x1400-2200 mm | [15 empty] | P | 1
| VV |  | 6,0 |  | 6 | [13 empty] | VV | 1 | 2 | True | 1 | ROZPOCET
8 | K | R-pol-int-8 | D+M židle jídelní dřevěná, dřevěné nohy, deska dubová dýha, přírodní lazura /pos Vi10/ | kus | 26 |  | 0 |  |  |  | základní |  | 0 | 0 | 0 | 0 | 0 | 4 | K | 1 |  |  |  | ROZPOCET | 0 | 0 | 0 | 0 | 0 | 1 | 0 | 4 | -1649136225
| P |  | Poznámka k položce: Vhodný reprezentant: židle Ada | [15 empty] | P | 1
| VV |  | 26,0 |  | 26 | [13 empty] | VV | 1 | 2 | True | 1 | ROZPOCET
9 | K | R-pol-int-9 | D+M stolek konferenční kulatý, průměr 800 mm, výška 400 mm, dřevěné nohy, deska dubová dýha, podnož dub masiv, přírodní lazura /pos Vi11/ | kus | 4 |  | 0 |  |  |  | základní |  | 0 | 0 | 0 | 0 | 0 | 4 | K | 1 |  |  |  | ROZPOCET | 0 | 0 | 0 | 0 | 0 | 1 | 0 | 4 | -1703292288
| P |  | Poznámka k položce: Vhodný reprezentant: stolek Will Fabio 80 | [15 empty] | P | 1
| VV |  | 4,0 |  | 4 | [13 empty] | VV | 1 | 2 | True | 1 | ROZPOCET
10 | K | R-pol-int-10 | D+M stolek odkládací kulatý, průměr 500 mm, výška 500 mm, dřevěné nohy, deska dubová dýha, podnož dub masiv, přírodní lazura /pos Vi12/ | kus | 1 |  | 0 |  |  |  | základní |  | 0 | 0 | 0 | 0 | 0 | 4 | K | 1 |  |  |  | ROZPOCET | 0 | 0 | 0 | 0 | 0 | 1 | 0 | 4 | 1758728963
| P |  | Poznámka k položce: Vhodný reprezentant: stolek Will Fabio 50 | [15 empty] | P | 1
| VV |  | 1,0 |  | 1 | [13 empty] | VV | 1 | 2 | True | 1 | ROZPOCET
11 | K | R-pol-int-11 | D+M postel se zádovou deskou dub masiv, vel. 1600x2000 mm, rošt lamelový buk, pěnová matrace, povrch olej odstín dub /pos Vi13/ | kus | 5 |  | 0 |  |  |  | základní |  | 0 | 0 | 0 | 0 | 0 | 4 | K | 1 |  |  |  | ROZPOCET | 0 | 0 | 0 | 0 | 0 | 1 | 0 | 4 | 2138041826
| P |  | Poznámka k položce: Vhodný reprezentant: postel dubová Kale | [15 empty] | P | 1
| VV |  | 5,0 |  | 5 | [13 empty] | VV | 1 | 2 | True | 1 | ROZPOCET
12 | K | R-pol-int-12 | D+M stolek odkládací kulatý, průměr 400 mm, výška 460 mm, deska dub masiv, podnož dub masiv, povrch olej /pos Vi14/ | kus | 10 |  | 0 |  |  |  | základní |  | 0 | 0 | 0 | 0 | 0 | 4 | K | 1 |  |  |  | ROZPOCET | 0 | 0 | 0 | 0 | 0 | 1 | 0 | 4 | 1504621335
| P |  | Poznámka k položce: Vhodný reprezentant: stolek Cody | [15 empty] | P | 1
| VV |  | 10,0 |  | 10 | [13 empty] | VV | 1 | 2 | True | 1 | ROZPOCET
13 | K | R-pol-int-13 | D+M závěs průsvitný, vel. 1400x3000 mm, materiál polyester, barva krémová (hnědočervená) /pos Vi15, Vi16/ | kus | 14 |  | 0 |  |  |  | základní |  | 0 | 0 | 0 | 0 | 0 | 4 | K | 1 |  |  |  | ROZPOCET | 0 | 0 | 0 | 0 | 0 | 1 | 0 | 4 | -1010927329
| P |  | Poznámka k položce: Vhodný reprezentant: závěs Lenda | [15 empty] | P | 1
| VV |  | 12,0+2,0 |  | 14 | [13 empty] | VV | 1 | 2 | True | 1 | ROZPOCET
14 | K | R-pol-int-14 | D+M koberec vlněný jednobarevný, vel. 2500x2500 mm, síla 5 mm, nízký vlas, materiál vlna, barva béžová /pos Vi17/ | kus | 5 |  | 0 |  |  |  | základní |  | 0 | 0 | 0 | 0 | 0 | 4 | K | 1 |  |  |  | ROZPOCET | 0 | 0 | 0 | 0 | 0 | 1 | 0 | 4 | 93688308
| P |  | Poznámka k položce: Vhodný reprezentant: koberec Melange | [15 empty] | P | 1
| VV |  | 5,0 |  | 5 | [13 empty] | VV | 1 | 2 | True | 1 | ROZPOCET
15 | K | R-pol-int-15 | D+M koberec vlněný jednobarevný, vel. 2000x3000 mm, síla 5 mm, nízký vlas, materiál vlna, barva béžová /pos Vi18/ | kus | 1 |  | 0 |  |  |  | základní |  | 0 | 0 | 0 | 0 | 0 | 4 | K | 1 |  |  |  | ROZPOCET | 0 | 0 | 0 | 0 | 0 | 1 | 0 | 4 | 1406397615
| P |  | Poznámka k položce: Vhodný reprezentant: koberec Melange | [15 empty] | P | 1
| VV |  | 1,0 |  | 1 | [13 empty] | VV | 1 | 2 | True | 1 | ROZPOCET
16 | K | R-pol-int-16 | D+M zrcadlo nástěné kulaté v dřevěném rámu, průměr 700 mm, materiál dýha jasan /pos Vi19/ | kus | 1 |  | 0 |  |  |  | základní |  | 0 | 0 | 0 | 0 | 0 | 4 | K | 1 |  |  |  | ROZPOCET | 0 | 0 | 0 | 0 | 0 | 1 | 0 | 4 | 760273825
| P |  | Poznámka k položce: Vhodný reprezentant: koberec Melange | [15 empty] | P | 1
| VV |  | 1,0 |  | 1 | [13 empty] | VV | 1 | 2 | True | 1 | ROZPOCET
17 | K | R-pol-int-17 | D+M zrcadlo nástěné oválné v dřevěném rámu, vel. 600x1000 mm, materiál dýha jasan /pos Vi20/ | kus | 1 |  | 0 |  |  |  | základní |  | 0 | 0 | 0 | 0 | 0 | 4 | K | 1 |  |  |  | ROZPOCET | 0 | 0 | 0 | 0 | 0 | 1 | 0 | 4 | -86879925
| P |  | Poznámka k položce: Vhodný reprezentant: koberec Melange | [15 empty] | P | 1
| VV |  | 1,0 |  | 1 | [13 empty] | VV | 1 | 2 | True | 1 | ROZPOCET
18 | K | R-pol-int-18 | D+M zrcadlo koupelnové v hliníkové liště, vel. 490x1025 mm, lepené na SDK desku /pos Vi21/ | kus | 1 |  | 0 |  |  |  | základní |  | 0 | 0 | 0 | 0 | 0 | 4 | K | 1 |  |  |  | ROZPOCET | 0 | 0 | 0 | 0 | 0 | 1 | 0 | 4 | 798323751
| VV |  | 1,0 |  | 1 | [13 empty] | VV | 1 | 2 | True | 1 | ROZPOCET
19 | K | R-pol-int-19 | D+M zrcadlo koupelnové v hliníkové liště, vel. 1050x1025 mm, lepené na SDK desku /pos Vi22/ | kus | 4 |  | 0 |  |  |  | základní |  | 0 | 0 | 0 | 0 | 0 | 4 | K | 1 |  |  |  | ROZPOCET | 0 | 0 | 0 | 0 | 0 | 1 | 0 | 4 | -32400939
| VV |  | 4,0 |  | 4 | [13 empty] | VV | 1 | 2 | True | 1 | ROZPOCET
20 | K | R-pol-int-20 | D+M zrcadlo koupelnové v hliníkové liště, vel. 1500x1500 mm, lepené na SDK desku /pos Vi23/ | kus | 1 |  | 0 |  |  |  | základní |  | 0 | 0 | 0 | 0 | 0 | 4 | K | 1 |  |  |  | ROZPOCET | 0 | 0 | 0 | 0 | 0 | 1 | 0 | 4 | -70517841
| VV |  | 1,0 |  | 1 | [13 empty] | VV | 1 | 2 | True | 1 | ROZPOCET
21 | K | R-pol-int-21 | D+M zásobník toaletního papíru bubnový uzamykatelný, průměr 2600 mm, antivandalové provedení, nerezový, matný povrch, barva stříbrná /pos Vi24/ | kus | 3 |  | 0 |  |  |  | základní |  | 0 | 0 | 0 | 0 | 0 | 4 | K | 1 |  |  |  | ROZPOCET | 0 | 0 | 0 | 0 | 0 | 1 | 0 | 4 | 2047593947
| VV |  | 3,0 |  | 3 | [13 empty] | VV | 1 | 2 | True | 1 | ROZPOCET
22 | K | R-pol-int-22 | D+M odpadkový koš na papírové ručníky (21 litrů), vel. 298x448x170 mm, nerezový, matný povrch /pos Vi25/ | kus | 2 |  | 0 |  |  |  | základní |  | 0 | 0 | 0 | 0 | 0 | 4 | K | 1 |  |  |  | ROZPOCET | 0 | 0 | 0 | 0 | 0 | 1 | 0 | 4 | -1354391751
| VV |  | 2,0 |  | 2 | [13 empty] | VV | 1 | 2 | True | 1 | ROZPOCET
23 | K | R-pol-int-23 | D+M zásobník papírových ručníků uzamykatelný, vel. 275x365x105 mm, antivandalové provedení, nerezový, matný povrch /pos Vi26/ | kus | 2 |  | 0 |  |  |  | základní |  | 0 | 0 | 0 | 0 | 0 | 4 | K | 1 |  |  |  | ROZPOCET | 0 | 0 | 0 | 0 | 0 | 1 | 0 | 4 | 872256982
| VV |  | 2,0 |  | 2 | [13 empty] | VV | 1 | 2 | True | 1 | ROZPOCET
24 | K | R-pol-int-24 | D+M stojan na toaletní papír dřevěný pro více kusů, materiál dub masiv /pos Vi27/ | kus | 5 |  | 0 |  |  |  | základní |  | 0 | 0 | 0 | 0 | 0 | 4 | K | 1 |  |  |  | ROZPOCET | 0 | 0 | 0 | 0 | 0 | 1 | 0 | 4 | -63632456
| P |  | Poznámka k položce: Vhodný reprezentant: držád toaletního papíru Cosmos | [15 empty] | P | 1
| VV |  | 5,0 |  | 5 | [13 empty] | VV | 1 | 2 | True | 1 | ROZPOCET
25 | K | R-pol-int-25 | D+M garnýž ocelová dvouřadá, délka do 4 m, povrch nerezový /pos Vi28, Vi29, Vi30, Vi31/ | kus | 7 |  | 0 |  |  |  | základní |  | 0 | 0 | 0 | 0 | 0 | 4 | K | 1 |  |  |  | ROZPOCET | 0 | 0 | 0 | 0 | 0 | 1 | 0 | 4 | 1909064765
| VV |  | 7,0 |  | 7 | [13 empty] | VV | 1 | 2 | True | 1 | ROZPOCET

## 09 - DOPRAVNÍ ZNAČENÍ
[9 empty] | >> skryté sloupce << | [9 empty] | {ad2c1a1d-f82e-465e-bb89-8d4f59a8497c}
2
| KRYCÍ LIST SOUPISU PRACÍ | [8 empty] | v --- níže se nacházejí doplnkové a pomocné údaje k sestavám --- v | [8 empty] | False
Stavba:
KUTNÁ HORA - PARC. Č. 294 - ÚPRAVA PROSTOR PO VŠ - PENZION
Objekt:
09 - DOPRAVNÍ ZNAČENÍ
| KSO: |  |  |  |  | CC-CZ:
| Místo: |  | KUTNÁ HORA |  |  | Datum: | 2025-04-28
| Zadavatel: |  |  |  |  | IČ:
|  | GASK, BARBORSKÁ 51-53, KUTNÁ HORA |  |  |  | DIČ:
| Uchazeč: |  |  |  |  | IČ: | Vyplň údaj
|  | Vyplň údaj |  |  |  | DIČ: | Vyplň údaj
| Projektant: |  |  |  |  | IČ:
|  | KODET ARCHITEKTI S.R.O. |  |  |  | DIČ:
| Zpracovatel: |  |  |  |  | IČ:
|  | KODET ARCHITEKTI SRO. |  |  |  | DIČ:
Poznámka:
| Cena bez DPH | [5 empty] | 0
|  |  | Základ daně |  |  | Sazba daně | Výše daně
| DPH | základní | 0 |  |  | 21% | 0
|  | snížená | 0 |  |  | 12% | 0
|  | zákl. přenesená | 0 |  |  | 21% | 0
|  | sníž. přenesená | 0 |  |  | 12% | 0
|  | nulová | 0 |  |  | 0% | 0
| Cena s DPH |  |  | v | CZK |  | 0
| Projektant |  |  | Zpracovatel
| Datum a podpis: |  | Razítko | Datum a podpis: |  |  | Razítko
| Objednavatel |  |  | Uchazeč
| Datum a podpis: |  | Razítko | Datum a podpis: |  |  | Razítko
REKAPITULACE ČLENĚNÍ SOUPISU PRACÍ
Stavba:
KUTNÁ HORA - PARC. Č. 294 - ÚPRAVA PROSTOR PO VŠ - PENZION
Objekt:
09 - DOPRAVNÍ ZNAČENÍ
Místo: |  |  | KUTNÁ HORA |  |  | Datum: | 2025-04-28
Zadavatel: |  |  | GASK, BARBORSKÁ 51-53, KUTNÁ HORA |  |  | Projektant: | KODET ARCHITEKTI S.R.O.
Uchazeč: |  |  | Vyplň údaj |  |  | Zpracovatel: | KODET ARCHITEKTI SRO.
Kód dílu - Popis | [6 empty] | Cena celkem [CZK]
Náklady ze soupisu prací | [6 empty] | 0 | [12 empty] | -1
| N01 - Dopravní značení | [5 empty] | 0
SOUPIS PRACÍ
Stavba:
KUTNÁ HORA - PARC. Č. 294 - ÚPRAVA PROSTOR PO VŠ - PENZION
Objekt:
09 - DOPRAVNÍ ZNAČENÍ
Místo: |  |  | KUTNÁ HORA |  |  | Datum: | 2025-04-28
Zadavatel: |  |  | GASK, BARBORSKÁ 51-53, KUTNÁ HORA |  |  | Projektant: | KODET ARCHITEKTI S.R.O.
Uchazeč: |  |  | Vyplň údaj |  |  | Zpracovatel: | KODET ARCHITEKTI SRO.
PČ | Typ | Kód | Popis | MJ | Množství | J.cena [CZK] | Cena celkem [CZK] | Cenová soustava |  |  | DPH | J. Nh [h] | Nh celkem [h] | J. hmotnost [t] | Hmotnost celkem [t] | J. suť [t] | Suť Celkem [t]
Náklady soupisu celkem | [6 empty] | 0 | [5 empty] | 0 |  | 0 |  | 0 |  | D | -1 | [10 empty] | 0
| D | N01 | Dopravní značení |  |  |  | 0 | [5 empty] | 0 |  | 0 |  | 0 | 4 | D | 0 |  |  |  | ROZPOCET | [6 empty] | 0
1 | K | R-pol-znč-1 | Dopravní značení pro parkovací stání...5x značení V10e+1x svislá značka IP12 s tabulkou E12 | celkem | 1 |  | 0 |  |  |  | základní |  | 0 | 0 | 0 | 0 | 0 | 512 | K | 1 |  |  |  | ROZPOCET | 0 | 0 | 0 | 0 | 0 | 1 | 0 | 512 | 1454710399
| VV |  | 1,0 |  | 1 | [13 empty] | VV | 1 | 2 | True | 1 | ROZPOCET

## 10 - VEDLEJŠÍ ROZPOČTOVÉ ...
[9 empty] | >> skryté sloupce << | [9 empty] | {0a220fc4-a2a9-4865-9bc7-58a32abe7ab1}
2
| KRYCÍ LIST SOUPISU PRACÍ | [8 empty] | v --- níže se nacházejí doplnkové a pomocné údaje k sestavám --- v | [8 empty] | False
Stavba:
KUTNÁ HORA - PARC. Č. 294 - ÚPRAVA PROSTOR PO VŠ - PENZION
Objekt:
10 - VEDLEJŠÍ ROZPOČTOVÉ NÁKLADY
| KSO: |  |  |  |  | CC-CZ:
| Místo: |  | KUTNÁ HORA |  |  | Datum: | 2025-04-28
| Zadavatel: |  |  |  |  | IČ:
|  | GASK, BARBORSKÁ 51-53, KUTNÁ HORA |  |  |  | DIČ:
| Uchazeč: |  |  |  |  | IČ: | Vyplň údaj
|  | Vyplň údaj |  |  |  | DIČ: | Vyplň údaj
| Projektant: |  |  |  |  | IČ:
|  | KODET ARCHITEKTI S.R.O. |  |  |  | DIČ:
| Zpracovatel: |  |  |  |  | IČ:
|  | J. JEDLIČKOVÁ |  |  |  | DIČ:
Poznámka:
| Cena bez DPH | [5 empty] | 0
|  |  | Základ daně |  |  | Sazba daně | Výše daně
| DPH | základní | 0 |  |  | 21% | 0
|  | snížená | 0 |  |  | 12% | 0
|  | zákl. přenesená | 0 |  |  | 21% | 0
|  | sníž. přenesená | 0 |  |  | 12% | 0
|  | nulová | 0 |  |  | 0% | 0
| Cena s DPH |  |  | v | CZK |  | 0
| Projektant |  |  | Zpracovatel
| Datum a podpis: |  | Razítko | Datum a podpis: |  |  | Razítko
| Objednavatel |  |  | Uchazeč
| Datum a podpis: |  | Razítko | Datum a podpis: |  |  | Razítko
REKAPITULACE ČLENĚNÍ SOUPISU PRACÍ
Stavba:
KUTNÁ HORA - PARC. Č. 294 - ÚPRAVA PROSTOR PO VŠ - PENZION
Objekt:
10 - VEDLEJŠÍ ROZPOČTOVÉ NÁKLADY
Místo: |  |  | KUTNÁ HORA |  |  | Datum: | 2025-04-28
Zadavatel: |  |  | GASK, BARBORSKÁ 51-53, KUTNÁ HORA |  |  | Projektant: | KODET ARCHITEKTI S.R.O.
Uchazeč: |  |  | Vyplň údaj |  |  | Zpracovatel: | J. JEDLIČKOVÁ
Kód dílu - Popis | [6 empty] | Cena celkem [CZK]
Náklady ze soupisu prací | [6 empty] | 0 | [12 empty] | -1
| VRN - Vedlejší rozpočtové náklady | [5 empty] | 0
SOUPIS PRACÍ
Stavba:
KUTNÁ HORA - PARC. Č. 294 - ÚPRAVA PROSTOR PO VŠ - PENZION
Objekt:
10 - VEDLEJŠÍ ROZPOČTOVÉ NÁKLADY
Místo: |  |  | KUTNÁ HORA |  |  | Datum: | 2025-04-28
Zadavatel: |  |  | GASK, BARBORSKÁ 51-53, KUTNÁ HORA |  |  | Projektant: | KODET ARCHITEKTI S.R.O.
Uchazeč: |  |  | Vyplň údaj |  |  | Zpracovatel: | J. JEDLIČKOVÁ
PČ | Typ | Kód | Popis | MJ | Množství | J.cena [CZK] | Cena celkem [CZK] | Cenová soustava |  |  | DPH | J. Nh [h] | Nh celkem [h] | J. hmotnost [t] | Hmotnost celkem [t] | J. suť [t] | Suť Celkem [t]
Náklady soupisu celkem | [6 empty] | 0 | [5 empty] | 0 |  | 0 |  | 0 |  | D | -1 | [7 empty] | 0
| D | VRN | Vedlejší rozpočtové náklady |  |  |  | 0 | [5 empty] | 0 |  | 0 |  | 0 | 5 | D | 0 | ROZPOCET | [6 empty] | 0
1 | K | R-pol-vrn-1 | Náklady na stavební buňku | celkem | 1 |  | 0 |  |  |  | základní |  | 0 | 0 | 0 | 0 | 0 | 1024 | K | 1 | ROZPOCET | 0 | 0 | 0 | 0 | 0 | 1 | 0 | 1024 | -1570712182
| P |  | Poznámka k položce: - nájem 12 měsíců | [15 empty] | P | 1
2 | K | R-pol-vrn-2 | Náklady na mobilní WC | celkem | 1 |  | 0 |  |  |  | základní |  | 0 | 0 | 0 | 0 | 0 | 1024 | K | 1 | ROZPOCET | 0 | 0 | 0 | 0 | 0 | 1 | 0 | 1024 | 208327604
| P |  | Poznámka k položce: - nájem 12 měsíců | [15 empty] | P | 1
3 | K | R-pol-vrn-3 | Náklady na spotřebu vody | celkem | 1 |  | 0 |  |  |  | základní |  | 0 | 0 | 0 | 0 | 0 | 1024 | K | 1 | ROZPOCET | 0 | 0 | 0 | 0 | 0 | 1 | 0 | 1024 | -1608874308
| P |  | Poznámka k položce: - přípojka max. 100 m...dohoda se stavebníkem...staveništní měření vody | [15 empty] | P | 1
4 | K | R-pol-vrn-4 | Náklady na spořebu elektrické energie | celkem | 1 |  | 0 |  |  |  | základní |  | 0 | 0 | 0 | 0 | 0 | 1024 | K | 1 | ROZPOCET | 0 | 0 | 0 | 0 | 0 | 1 | 0 | 1024 | -800366433
| P |  | Poznámka k položce: - přípojka max. 100 m...dohoda se stavebníkem...staveništní měření el. energie | [15 empty] | P | 1
5 | K | R-pol-vrn-5 | Oplocení stavební ochranné s brankou, výška 2,0 m | m | 55 |  | 0 |  |  |  | základní |  | 0 | 0 | 0 | 0 | 0 | 1024 | K | 1 | ROZPOCET | 0 | 0 | 0 | 0 | 0 | 1 | 0 | 1024 | -1717685331
| P |  | Poznámka k položce: - ocelové pletivo výška 2,0 m, branka v ocelovém rámu s petlicí a visacím zámkem | [15 empty] | P | 1
6 | K | R-pol-vrn-6 | Vytyčení nových pozic příček | celkem | 1 |  | 0 |  |  |  | základní |  | 0 | 0 | 0 | 0 | 0 | 4 | K | 1 | ROZPOCET | 0 | 0 | 0 | 0 | 0 | 1 | 0 | 4 | -1878191265
7 | K | R-pol-vrn-7 | Staveniště - informační tabule | celkem | 1 |  | 0 |  |  |  | základní |  | 0 | 0 | 0 | 0 | 0 | 1024 | K | 1 | ROZPOCET | 0 | 0 | 0 | 0 | 0 | 1 | 0 | 1024 | -1911797768
| P |  | Poznámka k položce: - velikost tabule 3000 x 2000 mm | [15 empty] | P | 1
8 | K | R-pol-vrn-8 | Kompletační a koordinační činnost | celkem | 1 |  | 0 |  |  |  | základní |  | 0 | 0 | 0 | 0 | 0 | 1024 | K | 1 | ROZPOCET | 0 | 0 | 0 | 0 | 0 | 1 | 0 | 1024 | -1961498800
9 | K | R-pol-vrn-9 | Fotodokumentace realizace stavby + CD | celkem | 1 |  | 0 |  |  |  | základní |  | 0 | 0 | 0 | 0 | 0 | 1024 | K | 1 | ROZPOCET | 0 | 0 | 0 | 0 | 0 | 1 | 0 | 1024 | -340476630