## rozpočet
Položkový rozpočet/technická specifikace
položka (nákresy na druhém listě souboru) | Rozměry (Š x V x H ) v cm | počet ks | specifikace | cena za kus bez DPH | DPH | cena celkem s DPH
skříň vysoká, dvoudveřová, plná | 80x200x40 | 3 | lamino, dekor olše, tloušťka 18 mm, 2 mm ABS hrana ve shodném dekoru jako deska, úchyt kovové madlo oblé barva černá matná, 4 stavitelné police, ve smontovaném stavu, dvoudveřová, záda
skříň vysoká, dvoudveřová, uzamykatelná | 80x200x40 | 1 | lamino, dekor olše, tloušťka 18 mm, 2 mm ABS hrana ve shodném dekoru jako deska, úchyt kovové madlo oblé barva černá matná, 4 stavitelné police, ve smontovaném stavu, dvoudveřová, uzamykatelná, záda
skříň vysoká, dvoudveřová, plná | 80x200x40 | 2 | lamino, dekor světle šedá matná, tloušťka 18 mm, 2 mm ABS hrana ve shodném dekoru jako deska, úchyt kovové madlo oblé barva černá, 4 stavitelné police, dvoudveřová, ve smontovaném stavu, záda
skříň vysoká, dvoudveřová, uzamykatelná | 80x200x40 | 1 | lamino, dekor světle šedá, tloušťka 18 mm, 2 mm ABS hrana ve shodném dekoru, úchyt kovové madlo oblé barva černá, 4 stavitelné police, dvoudveřová,ve smontovaném stavu, uzamykatelná, záda
skříň otevřená čtyřdveřová s nikou | 80x200x40 | 13 | čtyřdveřová skříň s nikou uprostřed (1 police) výšky 80 cm , skříňkou nahoře (1 police) výšky 40 cm a dole (2 police) výšky 80 cm, lamino, dekor olše, tloušťka 18 mm, 2 mm ABS hrana ve shodném dekoru desky, úchyt kovové madlo oblé barva černá matná, ve smontovaném stavu, záda
skříň malá | 80x75x40 | 2 | lamino, dekor olše, tloušťka 18 mm, 2 mm ABS hrana, úchyt kovové madlo oblé barva černá matná, 2 stavitelné police, ve smontovaném stavu, dvoudveřová, plné dveře, záda
věšák | 50x80x25 | 3 | věšák tvaru obráceného L, zadní část na zeď s 5 háčky (barva černá matná), horní část na položení věcí, lamino, dekor olše, tloušťka 18 mm, 2 mm ABS hrana ve shodném dekoru desky
kontejner | 40 (±3 cm)x60x50 (±10cm) | 13 | čtyřzásuvkový kontejner ke kancelářskému stolu s možností uzamykání (centrální zámek), lamino, dekor olše, tloušťka 18 mm, 2 mm ABS hrana ve shodném dekoru desky, úchyt kovové madlo oblé barva černá matná, ve smontovaném stavu, na kolečkách (černá), vnitřní kovové výsuvné pojezdy
kontejner | 40 (±3 cm)x60x50 (±10cm) | 5 | čtyřzásuvkový kontejner ke kancelářskému stolu s možností uzamykání (centrální zámek), lamino, dekor světle šedá matná, tloušťka 18 mm, 2 mm ABS hrana ve shodném dekoru jako deska, úchyt kovové madlo oblé barva černá, ve smontovaném stavu, na kolečkách (černá), vnitřní kovové výsuvné pojezdy
police (otevřená skříňka) | 100x35x25 | 9 | police závěsná se zády otevřená, lamino, dekor olše, tloušťka 18 mm, 2 mm ABS hrana ve shodném dekoru jako deska, viz. nákres
police (otevřená skříňka) | 120x35x25 | 5 | police závěsná se zády otevřená, lamino, dekor světle šedá matná, tloušťka 18 mm, 2 mm ABS hrana ve shodném dekoru jako deska, viz. nákres
židle čalouněná |  | 5 | židle bez koleček čalouněná, nosnost min. 100 kg, sedák a opěrák z modré látky, plastové kluzáky, nohy kovové barva šedá, modrá nebo černá, odolnost látky proti otěru min. 100.000 cyklů
stůl | 145x75x80 | 7 | deska lamino, dekor olše, tloušťka 25 mm, 2 mm ABS hrana ve shodném dekoru jako deska, 4 kovové jednoduché nohy nebo konstrukce-podnož (4 nohy) barva černá
stůl | 130x75x80 | 6 | deska lamino, dekor olše, tloušťka 25 mm, 2 mm ABS hrana ve shodném dekoru jako deska, 4 kovové jednoduché nohy nebo konstrukce-podnož (4 nohy) barva černá
stůl | 120x75x50 | 5 | deska lamino, dekor světle šedá, tloušťka 25 mm, 2 mm ABS hrana ve shodném dekoru jako deska, 4 kovové jednoduché nohy nebo konstrukce-podnož (4 nohy) barva černá
montáž, intalace na místo |  | 1
doprava |  | 1
cena zakázky celkem
pozn.barva na nábytku ve stejném odstínu s hranou, šedá barva na nábytku ve stejném odstínu u všech kusů
Lamino shodného dekoru na jednotlivých kusech nábytku, nedochází ke kombinaci barev.
Všechna madla jedné designové řady.
Nábytek požadujeme nový, nikoli použitý.
Součástí dodávky bude doprava a instalace na místo. Nábytek je do několika kabinetů, z nichž některé jsou v prvním patře budovy bez výtahu !