## Rekapitulace stavby
Export VZ |  | List obsahuje: |  |  |  |  | 1) Rekapitulace stavby |  |  | 2) Rekapitulace objektů stavby a soupisů prací | [16 empty] | 3.0 | [5 empty] | False | False | {06cbe64e-dcb3-42c4-8a23-bf75b8e384d7}
[18 empty] | >> skryté sloupce << | [13 empty] | 0,01 | 21
[32 empty] | 0,01 | 15
|  | REKAPITULACE STAVBY | [16 empty] | v --- níže se nacházejí doplnkové a pomocné údaje k sestavám --- v | [11 empty] | Návod na vyplnění | 0,001
|  | Kód: |  |  |  |  | 1715 | [23 empty] | Měnit lze pouze buňky se žlutým podbarvením! 1) v Rekapitulaci stavby vyplňte údaje o Uchazeči (přenesou se do ostatních sestav i v jiných listech) 2) na vybraných listech vyplňte v sestavě Soupis prací ceny u položek Podrobnosti k vyplnění naleznete na poslední záložce s Pokyny pro vyplnění | 0,01
|  | Stavba: |  |  |  |  | Zateplení budovy SOŠ a SOU dopravní Čáslav (22.6.) | [24 empty] | 0,01
|  | KSO: | [11 empty] | CC-CZ: | [17 empty] | 0,01
|  | Místo: |  |  |  |  | Čáslav, Aug. Sedláčka 1145 | [6 empty] | Datum: |  | 16. 3. 2017 | [15 empty] | 0,01
0,01
|  | Zadavatel: | [11 empty] | IČ: |  | 14801973 | [15 empty] | 0,01
|  |  | SOŠ a SOU doprav. Čáslav, A. Sedláčka 1145,Čáslav | [10 empty] | DIČ: | [17 empty] | 0,01
0,01
|  | Uchazeč: | [11 empty] | IČ: |  | Vyplň údaj | [15 empty] | 0,01
|  |  | Vyplň údaj | [10 empty] | DIČ: |  | Vyplň údaj | [15 empty] | 0,01
False
|  | Projektant: | [11 empty] | IČ: |  | 27210341 | [15 empty] | False
|  |  | AZ PROJECT spol. s r.o., Plynárenská 830, Kolín | [10 empty] | DIČ: |  | CZ27210341 | [15 empty] | True
0,01
|  | Poznámka: | [29 empty] | 0,01
|  |  | Soupis prací je sestaven s využitím Cenové soustavy ÚRS. Položky, které pochází z této cenové soustavy, jsou ve sloupci 'Cenová soustava' označeny popisem 'CS ÚRS' a úrovní příslušného kalendářního pololetí. Veškeré další informace vymezující popis a podmínky použití těchto položek z Cenové soustavy, které nejsou uvedeny přímo v soupisu prací, jsou neomezeně dálkově k dispozici na www.cs-urs.cz, sekce Cenové a technické podmínky. | [28 empty] | False
|  | Cena bez DPH | [11 empty] | 0
[8 empty] | Sazba daně |  | Základ daně |  |  |  | Výše daně
|  | DPH |  | základní |  |  |  | 21% |  | 0 |  |  |  | 0
|  |  |  | snížená |  |  |  | 15% |  | 0 |  |  |  | 0
|  |  |  | zákl. přenesená |  |  |  | 21% |  | 0 |  |  |  | 0
|  |  |  | sníž. přenesená |  |  |  | 15% |  | 0 |  |  |  | 0
|  |  |  | nulová |  |  |  | 0% |  | 0 |  |  |  | 0
|  | Cena s DPH | [6 empty] | v |  | CZK |  |  | 0
REKAPITULACE OBJEKTŮ STAVBY A SOUPISŮ PRACÍ
| Kód: | [6 empty] | 1715
| Stavba: | [6 empty] | Zateplení budovy SOŠ a SOU dopravní Čáslav (22.6.)
| Místo: | [6 empty] | Čáslav, Aug. Sedláčka 1145 |  |  |  |  | Datum: |  | 16. 3. 2017
| Zadavatel: | [6 empty] | SOŠ a SOU doprav. Čáslav, A. Sedláčka 1145,Čáslav |  |  |  |  | Projektant: |  | AZ PROJECT spol. s r.o., Plynárenská 830, Kolín |  |  |  | Informatívní údaje z listů zakázek
Uchazeč:
| Kód |  |  |  | Objekt, Soupis prací | [6 empty] | Cena bez DPH [CZK] |  |  |  | Cena s DPH [CZK] | Typ |  | z toho Ostat. náklady [CZK] | DPH [CZK] | Normohodiny [h] | DPH základní [CZK] | DPH snížená [CZK] | DPH základní přenesená [CZK] | DPH snížená přenesená [CZK] | Základna DPH základní | Základna DPH snížená | Základna DPH zákl. přenesená | Základna DPH sníž. přenesená | Základna DPH nulová
| Náklady stavby celkem | [10 empty] | 0 |  |  |  | 0 |  |  | 0 | 0 | 0 | 0 | 0 | 0 | 0 | 0 | 0 | 0 | 0 | 0 |  | D | 0 | ###NOIMPORT### | IMPORT | {06cbe64e-dcb3-42c4-8a23-bf75b8e384d7} | {00000000-0000-0000-0000-000000000000}
|  | 1715a |  |  |  | Budova A1, A1.2 | [5 empty] | 0 |  |  |  | 0 | STA |  | 0 | 0 | 0 | 0 | 0 | 0 | 0 | 0 | 0 | 0 | 0 | 0 |  | D | 1 | ###NOIMPORT### | IMPORT | {453667ed-af56-431a-a802-24dc4e9900ff} | {06cbe64e-dcb3-42c4-8a23-bf75b8e384d7} | 2
/ |  |  | 1715a |  |  |  | Stavební část |  |  |  |  | 0 |  |  |  | 0 | Soupis |  | 0 | 0 | 0 | 0 | 0 | 0 | 0 | 0 | 0 | 0 | 0 | 0 |  |  | 2 |  | IMPORT | {06d99c61-2418-4b94-be10-2b87e833c11a} | {453667ed-af56-431a-a802-24dc4e9900ff}
/ |  |  | 1715a2 |  |  |  | Přípomoce vytápění |  |  |  |  | 0 |  |  |  | 0 | Soupis |  | 0 | 0 | 0 | 0 | 0 | 0 | 0 | 0 | 0 | 0 | 0 | 0 |  |  | 2 |  | IMPORT | {ea350202-c8c0-43a8-bfed-f4f5921fde79} | {453667ed-af56-431a-a802-24dc4e9900ff}
|  | 1715b |  |  |  | Budova A2, A2.2 | [5 empty] | 0 |  |  |  | 0 | STA |  | 0 | 0 | 0 | 0 | 0 | 0 | 0 | 0 | 0 | 0 | 0 | 0 |  | D | 1 | ###NOIMPORT### | IMPORT | {6fdca40f-d9ef-4117-96b3-77ad5b5ff939} | {06cbe64e-dcb3-42c4-8a23-bf75b8e384d7} | 2
/ |  |  | 1715b |  |  |  | Stavební část |  |  |  |  | 0 |  |  |  | 0 | Soupis |  | 0 | 0 | 0 | 0 | 0 | 0 | 0 | 0 | 0 | 0 | 0 | 0 |  |  | 2 |  | IMPORT | {5c31fcbc-d6bd-49d3-9c9b-568caf0f57e5} | {6fdca40f-d9ef-4117-96b3-77ad5b5ff939}
/ |  |  | 1715b2 |  |  |  | Přípomoce vytápění |  |  |  |  | 0 |  |  |  | 0 | Soupis |  | 0 | 0 | 0 | 0 | 0 | 0 | 0 | 0 | 0 | 0 | 0 | 0 |  |  | 2 |  | IMPORT | {4683cf4f-a821-4c8e-b99a-e4d0119b64d4} | {6fdca40f-d9ef-4117-96b3-77ad5b5ff939}
|  | 1715c |  |  |  | Budova A3 | [5 empty] | 0 |  |  |  | 0 | STA |  | 0 | 0 | 0 | 0 | 0 | 0 | 0 | 0 | 0 | 0 | 0 | 0 |  | D | 1 | ###NOIMPORT### | IMPORT | {68600e77-cbce-40b7-ae50-4d884a65ee4e} | {06cbe64e-dcb3-42c4-8a23-bf75b8e384d7} | 2
/ |  |  | 1715c |  |  |  | Stavební část |  |  |  |  | 0 |  |  |  | 0 | Soupis |  | 0 | 0 | 0 | 0 | 0 | 0 | 0 | 0 | 0 | 0 | 0 | 0 |  |  | 2 |  | IMPORT | {1b8e78ec-e691-435b-82c0-e1297fe7d18d} | {68600e77-cbce-40b7-ae50-4d884a65ee4e}
/ |  |  | 1715c2 |  |  |  | Přípomoce vytápění |  |  |  |  | 0 |  |  |  | 0 | Soupis |  | 0 | 0 | 0 | 0 | 0 | 0 | 0 | 0 | 0 | 0 | 0 | 0 |  |  | 2 |  | IMPORT | {0da9f965-fa65-48ee-a4fd-1c5d98b461c7} | {68600e77-cbce-40b7-ae50-4d884a65ee4e}
|  | 1715d |  |  |  | Budova B | [5 empty] | 0 |  |  |  | 0 | STA |  | 0 | 0 | 0 | 0 | 0 | 0 | 0 | 0 | 0 | 0 | 0 | 0 |  | D | 1 | ###NOIMPORT### | IMPORT | {82127258-4834-44b8-af08-bc7fe4925bbd} | {06cbe64e-dcb3-42c4-8a23-bf75b8e384d7} | 2
/ |  |  | 1715d |  |  |  | Stavební část |  |  |  |  | 0 |  |  |  | 0 | Soupis |  | 0 | 0 | 0 | 0 | 0 | 0 | 0 | 0 | 0 | 0 | 0 | 0 |  |  | 2 |  | IMPORT | {29bc6973-97ed-4690-93b4-f27453725e6d} | {82127258-4834-44b8-af08-bc7fe4925bbd}
/ |  |  | 1715d2 |  |  |  | Přípomoce vytápění |  |  |  |  | 0 |  |  |  | 0 | Soupis |  | 0 | 0 | 0 | 0 | 0 | 0 | 0 | 0 | 0 | 0 | 0 | 0 |  |  | 2 |  | IMPORT | {47638f58-88ac-4ea2-a86b-29dbe74416c8} | {82127258-4834-44b8-af08-bc7fe4925bbd}
|  | 1715e |  |  |  | Budova C | [5 empty] | 0 |  |  |  | 0 | STA |  | 0 | 0 | 0 | 0 | 0 | 0 | 0 | 0 | 0 | 0 | 0 | 0 |  | D | 1 | ###NOIMPORT### | IMPORT | {bdbdb141-3f62-4ae5-b44a-f48e228f3018} | {06cbe64e-dcb3-42c4-8a23-bf75b8e384d7} | 2
/ |  |  | 1715e |  |  |  | Stavební část |  |  |  |  | 0 |  |  |  | 0 | Soupis |  | 0 | 0 | 0 | 0 | 0 | 0 | 0 | 0 | 0 | 0 | 0 | 0 |  |  | 2 |  | IMPORT | {72fec735-c058-428f-8023-0cfbac7bba61} | {bdbdb141-3f62-4ae5-b44a-f48e228f3018}
/ |  |  | 1715e2 |  |  |  | Přípomoce vytápění |  |  |  |  | 0 |  |  |  | 0 | Soupis |  | 0 | 0 | 0 | 0 | 0 | 0 | 0 | 0 | 0 | 0 | 0 | 0 |  |  | 2 |  | IMPORT | {15d3bc11-faa7-45b0-9b08-927cefaa2463} | {bdbdb141-3f62-4ae5-b44a-f48e228f3018}
|  | 1715f |  |  |  | Silnoproud | [5 empty] | 0 |  |  |  | 0 | STA |  | 0 | 0 | 0 | 0 | 0 | 0 | 0 | 0 | 0 | 0 | 0 | 0 |  | D | 1 | ###NOIMPORT### | IMPORT | {fe76ff13-c920-4751-8a8f-4738edc2f2fc} | {06cbe64e-dcb3-42c4-8a23-bf75b8e384d7} | 2
/ |  |  | 1715fa |  |  |  | Elektro pro VZT |  |  |  |  | 0 |  |  |  | 0 | Soupis |  | 0 | 0 | 0 | 0 | 0 | 0 | 0 | 0 | 0 | 0 | 0 | 0 |  |  | 2 |  | IMPORT | {5e100b9a-a641-4623-8944-7291a26bd7fb} | {fe76ff13-c920-4751-8a8f-4738edc2f2fc}
/ |  |  | 1715fb |  |  |  | Elektro pro ostatní |  |  |  |  | 0 |  |  |  | 0 | Soupis |  | 0 | 0 | 0 | 0 | 0 | 0 | 0 | 0 | 0 | 0 | 0 | 0 |  |  | 2 |  | IMPORT | {101edefa-c675-43d2-b21f-d753cde41149} | {fe76ff13-c920-4751-8a8f-4738edc2f2fc}
/ |  | 1715g |  |  |  | Bleskosvod obj. C1, C2 + svody A, B | [5 empty] | 0 |  |  |  | 0 | STA |  | 0 | 0 | 0 | 0 | 0 | 0 | 0 | 0 | 0 | 0 | 0 | 0 |  |  | 1 |  | IMPORT | {cbd1363e-d124-406d-acb8-2426a5ee35de} | {06cbe64e-dcb3-42c4-8a23-bf75b8e384d7} | 2
/ |  | 1715h |  |  |  | Vzduchotechnika | [5 empty] | 0 |  |  |  | 0 | STA |  | 0 | 0 | 0 | 0 | 0 | 0 | 0 | 0 | 0 | 0 | 0 | 0 |  |  | 1 |  | IMPORT | {a1fa6936-23d6-4d6a-8b8b-c7e2b09e5d76} | {06cbe64e-dcb3-42c4-8a23-bf75b8e384d7} | 2
|  | 1715i |  |  |  | Vytápění | [5 empty] | 0 |  |  |  | 0 | STA |  | 0 | 0 | 0 | 0 | 0 | 0 | 0 | 0 | 0 | 0 | 0 | 0 |  | D | 1 |  | IMPORT | {73ccda33-b2dd-46ce-b4c7-5f0e01f6f67f} | {06cbe64e-dcb3-42c4-8a23-bf75b8e384d7} | 2
/ |  |  | 1715i |  |  |  | Vytápění |  |  |  |  | 0 |  |  |  | 0 | Soupis |  | 0 | 0 | 0 | 0 | 0 | 0 | 0 | 0 | 0 | 0 | 0 | 0 |  |  | 2 | ###NOINSERT### | IMPORT | {73ccda33-b2dd-46ce-b4c7-5f0e01f6f67f} | {06cbe64e-dcb3-42c4-8a23-bf75b8e384d7} | 2
/ |  |  | 1715k |  |  |  | Vytápění - vyvolané investice |  |  |  |  | 0 |  |  |  | 0 | Soupis |  | 0 | 0 | 0 | 0 | 0 | 0 | 0 | 0 | 0 | 0 | 0 | 0 |  |  | 2 |  | IMPORT | {15de75fd-b42b-42f2-98ad-f84e64d07782} | {73ccda33-b2dd-46ce-b4c7-5f0e01f6f67f}
/ |  | 1715j |  |  |  | Vedlejší rozpočtové náklady | [5 empty] | 0 |  |  |  | 0 | STA |  | 0 | 0 | 0 | 0 | 0 | 0 | 0 | 0 | 0 | 0 | 0 | 0 |  |  | 1 |  | IMPORT | {008d1958-fa9d-4617-9570-f241ba04090a} | {06cbe64e-dcb3-42c4-8a23-bf75b8e384d7} | 2

## 1715a - Stavební část
| List obsahuje: |  | 1) Krycí list soupisu | 2) Rekapitulace |  |  | 3) Soupis prací | Zpět na list: | Rekapitulace stavby
[9 empty] | >> skryté sloupce << | [9 empty] | {06d99c61-2418-4b94-be10-2b87e833c11a}
2
| KRYCÍ LIST SOUPISU | [8 empty] | v --- níže se nacházejí doplnkové a pomocné údaje k sestavám --- v | [8 empty] | False
Stavba:
Zateplení budovy SOŠ a SOU dopravní Čáslav (22.6.)
Objekt:
1715a - Budova A1, A1.2
Soupis:
1715a - Stavební část
| KSO: |  |  |  |  | CC-CZ:
| Místo: |  | Čáslav, Aug. Sedláčka 1145 |  |  | Datum: | 16. 3. 2017
| Zadavatel: |  |  |  |  | IČ: | 14801973
|  | SOŠ a SOU doprav. Čáslav, A. Sedláčka 1145,Čáslav |  |  |  | DIČ:
| Uchazeč: |  |  |  |  | IČ:
DIČ:
| Projektant: |  |  |  |  | IČ: | 27210341
|  | AZ PROJECT spol. s r.o., Plynárenská 830, Kolín |  |  |  | DIČ: | CZ27210341
Poznámka:
| Cena bez DPH | [5 empty] | 0
|  |  | Základ daně |  |  | Sazba daně | Výše daně
| DPH | základní | 0 |  |  | 21% | 0
|  | snížená | 0 |  |  | 15% | 0
|  | zákl. přenesená | 0 |  |  | 21% | 0
|  | sníž. přenesená | 0 |  |  | 15% | 0
|  | nulová | 0 |  |  | 0% | 0
| Cena s DPH |  |  | v | CZK |  | 0
REKAPITULACE ČLENĚNÍ SOUPISU PRACÍ
Stavba:
Zateplení budovy SOŠ a SOU dopravní Čáslav (22.6.)
Objekt:
1715a - Budova A1, A1.2
Soupis:
1715a - Stavební část
Místo: |  |  | Čáslav, Aug. Sedláčka 1145 |  |  | Datum: | 16. 3. 2017
Zadavatel: |  |  | SOŠ a SOU doprav. Čáslav, A. Sedláčka 1145,Čáslav |  |  | Projektant: | AZ PROJECT spol. s r.o., Plynárenská 830, Kolín
Uchazeč:
Kód dílu - Popis | [6 empty] | Cena celkem [CZK]
Náklady soupisu celkem | [6 empty] | 0 | [12 empty] | -1
| HSV - Práce a dodávky HSV | [5 empty] | 0
| 1 - Zemní práce | [5 empty] | 0
| 5 - Komunikace | [5 empty] | 0
| 6 - Úpravy povrchů, podlahy a osazování výplní | [5 empty] | 0
| 9 - Ostatní konstrukce a práce-bourání | [5 empty] | 0
| 997 - Přesun sutě | [5 empty] | 0
| 998 - Přesun hmot | [5 empty] | 0
| PSV - Práce a dodávky PSV | [5 empty] | 0
| 713 - Izolace tepelné | [5 empty] | 0
| 721 - Zdravotechnika - vnitřní kanalizace | [5 empty] | 0
| 741 - Elektromontáže | [5 empty] | 0
| 762 - Konstrukce tesařské | [5 empty] | 0
| 764 - Konstrukce klempířské | [5 empty] | 0
| 766 - Konstrukce truhlářské | [5 empty] | 0
| 767 - Konstrukce zámečnické | [5 empty] | 0
| 783 - Dokončovací práce - nátěry | [5 empty] | 0
| 784 - Dokončovací práce - malby a tapety | [5 empty] | 0
SOUPIS PRACÍ
Stavba:
Zateplení budovy SOŠ a SOU dopravní Čáslav (22.6.)
Objekt:
1715a - Budova A1, A1.2
Soupis:
1715a - Stavební část
Místo: |  |  | Čáslav, Aug. Sedláčka 1145 |  |  | Datum: | 16. 3. 2017
Zadavatel: |  |  | SOŠ a SOU doprav. Čáslav, A. Sedláčka 1145,Čáslav |  |  | Projektant: | AZ PROJECT spol. s r.o., Plynárenská 830, Kolín
Uchazeč:
PČ | Typ | Kód | Popis | MJ | Množství | J.cena [CZK] | Cena celkem [CZK] | Cenová soustava |  | Poznámka | DPH | J. Nh [h] | Nh celkem [h] | J. hmotnost [t] | Hmotnost celkem [t] | J. suť [t] | Suť Celkem [t]
Náklady soupisu celkem | [6 empty] | 0 | [5 empty] | 0 |  | 120.634 |  | 56.8844 |  | D | -1 | [10 empty] | 0
| D | HSV | Práce a dodávky HSV |  |  |  | 0 | [5 empty] | 0 |  | 75.3872 |  | 54.2114 | 1 | D | 0 |  |  |  | ROZPOCET | [6 empty] | 0
| D | 1 | Zemní práce |  |  |  | 0 | [5 empty] | 0 |  | 0 |  | 17.525 | 1 | D | 1 |  |  |  | ROZPOCET | [6 empty] | 0
1 | K | 113107112 | Odstranění podkladů nebo krytů s přemístěním hmot na skládku na vzdálenost do 3 m nebo s naložením na dopravní prostředek v ploše jednotlivě do 50 m2 z kameniva těženého, o tl. vrstvy přes 100 do 200 mm | m2 | 58.375 |  | 0 | CS ÚRS 2015 01 |  |  | základní |  | 0 | 0 | 0 | 0.24 | 14.01 | 4 | K | 2 |  |  |  | ROZPOCET | 0 | 0 | 0 | 0 | 0 | 1 | 0 | 4 | -630518536
| VV |  | 0,5*(2*46,5+12,15+0,5*2+1,35*2+1,2+4,2+2,5) |  | 58.375 | [13 empty] | VV | 2 | 2 | True | 1 | ROZPOCET
2 | K | 113107130 | Odstranění podkladů nebo krytů s přemístěním hmot na skládku na vzdálenost do 3 m nebo s naložením na dopravní prostředek v ploše jednotlivě do 50 m2 z betonu prostého, o tl. vrstvy do 100 mm | m2 | 19 |  | 0 | CS ÚRS 2015 02 |  |  | základní |  | 0 | 0 | 0 | 0.185 | 3.515 | 4 | K | 2 |  |  |  | ROZPOCET | 0 | 0 | 0 | 0 | 0 | 1 | 0 | 4 | 2127589883
| VV |  | 19"okap. chodník |  | 19 | [13 empty] | VV | 2 | 2 | True | 1 | ROZPOCET
3 | K | 132201101 | Hloubení rýh š do 600 mm v hornině tř. 3 objemu do 100 m3 | m3 | 3.746 |  | 0 | CS ÚRS 2013 01 |  |  | základní |  | 0 | 0 | 0 | 0 | 0 | 4 | K | 2 |  |  |  | ROZPOCET | 0 | 0 | 0 | 0 | 0 | 1 | 0 | 4 | -2091769260
| VV |  | 0,16*0,2*(46,5*2+12,15+0,66*2+4,2+2,5+1,2+1,35*2)"okap. chodník |  | 3.746 | [13 empty] | VV | 2 | 2 | True | 1 | ROZPOCET
4 | K | 132201109 | Příplatek za lepivost k hloubení rýh š do 600 mm v hornině tř. 3 | m3 | 1.873 |  | 0 | CS ÚRS 2013 01 |  |  | základní |  | 0 | 0 | 0 | 0 | 0 | 4 | K | 2 |  |  |  | ROZPOCET | 0 | 0 | 0 | 0 | 0 | 1 | 0 | 4 | 1985654733
| VV |  | 3,746/2 |  | 1.873 | [13 empty] | VV | 2 | 2 | True | 0 | ROZPOCET
| VV |  | Součet |  | 1.873 | [13 empty] | VV | 2 | 4 | True | 1 | ROZPOCET
5 | K | 162601102 | Vodorovné přemístění výkopku nebo sypaniny po suchu na obvyklém dopravním prostředku, bez naložení výkopku, avšak se složením bez rozhrnutí z horniny tř. 1 až 4 na vzdálenost přes 4 000 do 5 000 m | m3 | 3.746 |  | 0 | CS ÚRS 2015 02 |  |  | základní |  | 0 | 0 | 0 | 0 | 0 | 4 | K | 2 |  |  |  | ROZPOCET | 0 | 0 | 0 | 0 | 0 | 1 | 0 | 4 | 1495095538
6 | K | 167101101 | Nakládání výkopku z hornin tř. 1 až 4 do 100 m3 | m3 | 3.746 |  | 0 | CS ÚRS 2013 01 |  |  | základní |  | 0 | 0 | 0 | 0 | 0 | 4 | K | 2 |  |  |  | ROZPOCET | 0 | 0 | 0 | 0 | 0 | 1 | 0 | 4 | 1842859250
7 | K | 171201201 | Uložení sypaniny na skládky | m3 | 3.746 |  | 0 | CS ÚRS 2013 01 |  |  | základní |  | 0 | 0 | 0 | 0 | 0 | 4 | K | 2 |  |  |  | ROZPOCET | 0 | 0 | 0 | 0 | 0 | 1 | 0 | 4 | 1420524942
8 | K | 171201211 | Poplatek za uložení odpadu ze sypaniny na skládce (skládkovné) | t | 7.117 |  | 0 | CS ÚRS 2013 01 |  |  | základní |  | 0 | 0 | 0 | 0 | 0 | 4 | K | 2 |  |  |  | ROZPOCET | 0 | 0 | 0 | 0 | 0 | 1 | 0 | 4 | -1742553369
| VV |  | 3,746*1,9 |  | 7.117 | [13 empty] | VV | 2 | 2 | True | 1 | ROZPOCET
9 | K | 1848011R1 | Ošetření vysazených dřevin - prořez | soubor | 1 |  | 0 |  |  |  | základní |  | 0 | 0 | 0 | 0 | 0 | 4 | K | 2 |  |  |  | ROZPOCET | 0 | 0 | 0 | 0 | 0 | 1 | 0 | 4 | -574908380
10 | K | 1848011R2 | Ošetření vysazených dřevin zakrytí sítí | kpl | 1 |  | 0 |  |  |  | základní |  | 0 | 0 | 0 | 0 | 0 | 4 | K | 2 |  |  |  | ROZPOCET | 0 | 0 | 0 | 0 | 0 | 1 | 0 | 4 | 156034604
| D | 5 | Komunikace |  |  |  | 0 | [5 empty] | 0 |  | 0 |  | 0 | 1 | D | 1 |  |  |  | ROZPOCET | [6 empty] | 0
11 | K | 564251111 | Podklad nebo podsyp ze štěrkopísku ŠP s rozprostřením, vlhčením a zhutněním, po zhutnění tl. 150 mm | m2 | 56.885 |  | 0 | CS ÚRS 2015 01 |  |  | základní |  | 0 | 0 | 0 | 0 | 0 | 4 | K | 2 |  |  |  | ROZPOCET | 0 | 0 | 0 | 0 | 0 | 1 | 0 | 4 | -937512106
| VV |  | 0,5*(46,5*2+12,15+0,16*2+0,5*2+2,88+2,2-1,2+1,19*2+1,04)"okapový chodník |  | 56.885 | [13 empty] | VV | 2 | 2 | True | 1 | ROZPOCET
12 | K | 581111111 | Kryt cementobetonový silničních komunikací skupiny CB I tl. 100 mm | m2 | 19 |  | 0 | CS ÚRS 2015 02 |  |  | základní |  | 0 | 0 | 0 | 0 | 0 | 4 | K | 2 |  |  |  | ROZPOCET | 0 | 0 | 0 | 0 | 0 | 1 | 0 | 4 | -1746640201
| VV |  | (6,55+1,3*2+14+1,2+4,35+4,2+5,1)*0,5 |  | 19 | [13 empty] | VV | 2 | 2 | True | 1 | ROZPOCET
| D | 6 | Úpravy povrchů, podlahy a osazování výplní |  |  |  | 0 | [5 empty] | 0 |  | 75.3715 |  | 0 | 1 | D | 1 |  |  |  | ROZPOCET | [6 empty] | 0
13 | K | 611541011 | Omítka tenkovrstvá silikonsilikátová vnitřních ploch probarvená, včetně penetrace podkladu zrnitá, tloušťky 1,5 mm vodorovných konstrukcí stropů rovných | m2 | 357.3 |  | 0 | CS ÚRS 2015 02 |  |  | základní |  | 0 | 0.00268 | 0.95756 | 0 | 0 | 4 | K | 2 |  |  |  | ROZPOCET | 0 | 0 | 0 | 0 | 0 | 1 | 0 | 4 | 1533632562
| VV |  | 357,3 |  | 357.3 | [13 empty] | VV | 2 | 2 | True | 1 | ROZPOCET
14 | K | 6123211R1 | Příprava pod zateplení fasády, úprava spár, přetmelení, očištění | m2 | 1052.086 |  | 0 |  |  |  | základní |  | 0 | 0.01575 | 16.5704 | 0 | 0 | 4 | K | 2 |  |  |  | ROZPOCET | 0 | 0 | 0 | 0 | 0 | 1 | 0 | 4 | -1590660626
| VV |  | (1,8+39,9)*11,22+12,15*11,22+(4,2+40,5+1,2)*10,82+1,35*3*2+6*9,8*2+7,3*1,54"fasáda |  | 1237.777 | [13 empty] | VV | 2 | 2 | True | 0 | ROZPOCET
| VV |  | 0,1*(46,5*2+4,2+2+12,15-0,8)*2+0,1*6*2+0,5*(46,5+12,15*2)"římsy |  | 58.71 | [13 empty] | VV | 2 | 2 | True | 0 | ROZPOCET
| VV |  | -(0,7*0,6*38+0,95*0,75*2+1,5*0,75*2+1,5*1,4*2+2,1*2,1*3+0,9*1,2*36+2,1*1,5*48+2,8*1,4*4+0,8*1,97)"okna, dveře |  | -244.401 | [13 empty] | VV | 2 | 2 | True | 0 | ROZPOCET
| VV |  | Součet |  | 1052.086 | [13 empty] | VV | 2 | 4 | True | 1 | ROZPOCET
15 | K | 6123213R2 | Příprava pod zateplení strop suterénu - oprášení, umytí | m2 | 357.3 |  | 0 |  |  |  | základní |  | 0 | 0.01365 | 4.8771 | 0 | 0 | 4 | K | 2 |  |  |  | ROZPOCET | 0 | 0 | 0 | 0 | 0 | 1 | 0 | 4 | 1920667162
16 | K | 61232R001 | Oprava vápenocementové šrukové vnitřní omítky po demontáži a osazení oken, dveří | m2 | 251.877 |  | 0 |  |  |  | základní |  | 0 | 0.0052 | 1.3098 | 0 | 0 | 4 | K | 2 |  |  |  | ROZPOCET | 0 | 0 | 0 | 0 | 0 | 1 | 0 | 4 | -170743489
| VV |  | 0,8*(0,7*38+0,6*2*38+0,95*2+0,75*2*2)"okna |  | 61.68 | [13 empty] | VV | 2 | 2 | True | 0 | ROZPOCET
| VV |  | 0,45*(1,5*2*2+2,1*3+0,9*36+2,1*48+2,8*4)+0,45*2*(0,75*2+1,4*2+2,1*3+1,2*36+1,5*48+1,4*4) |  | 188.775 | [13 empty] | VV | 2 | 2 | True | 0 | ROZPOCET
| VV |  | 0,3*(0,8+1,97*2)"dveře |  | 1.422 | [13 empty] | VV | 2 | 2 | True | 0 | ROZPOCET
| VV |  | Součet |  | 251.877 | [13 empty] | VV | 2 | 4 | True | 1 | ROZPOCET
17 | K | 61232R002 | Vyspravení základů před zateplením, zarovnání | m2 | 111.63 |  | 0 |  |  |  | základní |  | 0 | 0.01575 | 1.7582 | 0 | 0 | 4 | K | 2 |  |  |  | ROZPOCET | 0 | 0 | 0 | 0 | 0 | 1 | 0 | 4 | 655364346
| VV |  | 100,71+10,92 |  | 111.63 | [13 empty] | VV | 2 | 2 | True | 1 | ROZPOCET
18 | K | 621221021 | Montáž kontaktního zateplení z desek z minerální vlny s podélnou orientací vláken na vnější podhledy, tloušťky desek přes 80 do 120 mm | m2 | 357.3 |  | 0 | CS ÚRS 2017 01 |  |  | základní |  | 0 | 0.00947 | 3.3836 | 0 | 0 | 4 | K | 2 |  |  |  | ROZPOCET | 0 | 0 | 0 | 0 | 0 | 1 | 0 | 4 | -673290347
| VV |  | 357,300"ZA8 |  | 357.3 | [13 empty] | VV | 2 | 2 | True | 1 | ROZPOCET
19 | M | 631515270 | Vlákno minerální a výrobky z něj (desky, skruže, pásy, rohože, vložkové pytle apod.) desky z orientovaných vláken- izolace stěn deska s podélnou orientací vláken pro zateplovací systémy 500 x 1000 mm, la = 0,039 W/mK tl. 100 mm | m2 | 364.446 |  | 0 | CS ÚRS 2015 02 |  |  | základní |  | 0 | 0.0135 | 4.92 | 0 | 0 | 8 | M | 2 |  |  |  | ROZPOCET | 0 | 0 | 0 | 0 | 0 | 1 | 0 | 4 | 1717856719
| VV |  | 357,3*1,02 'Přepočtené koeficientem množství |  | 364.446 | [13 empty] | VV | 2 | 2 | False | 1 | ROZPOCET
20 | K | 6212210R2 | Příplatek za provádění prostupů - instalace podhledy strop | m2 | 357.3 |  | 0 |  |  |  | základní |  | 0 | 0.00928 | 3.3157 | 0 | 0 | 4 | K | 2 |  |  |  | ROZPOCET | 0 | 0 | 0 | 0 | 0 | 1 | 0 | 4 | -1084696748
21 | K | 62122110R | Zkouška přídržnosti | komplet | 1 |  | 0 |  |  |  | základní |  | 0 | 0.01131 | 0.01131 | 0 | 0 | 4 | K | 2 |  |  |  | ROZPOCET | 0 | 0 | 0 | 0 | 0 | 1 | 0 | 4 | 1370139100
22 | K | 621321141 | Omítka vápenocementová vnějších ploch nanášená ručně dvouvrstvá, tloušťky jádrové omítky do 15 mm a tloušťky štuku do 3 mm štuková podhledů | m2 | 29.42 |  | 0 | CS ÚRS 2017 01 |  |  | základní |  | 0 | 0.02636 | 0.77551 | 0 | 0 | 4 | K | 2 |  |  |  | ROZPOCET | 0 | 0 | 0 | 0 | 0 | 1 | 0 | 4 | -1404677556
| VV |  | 11,02*2+3,69*2"pod střechou |  | 29.42 | [13 empty] | VV | 2 | 2 | True | 1 | ROZPOCET
23 | K | 622143001 | Montáž omítkových plastových nebo pozinkovaných soklových profilů | m | 115.25 |  | 0 | CS ÚRS 2013 01 |  |  | základní |  | 0 | 2e-05 | 0.002305 | 0 | 0 | 4 | K | 2 |  |  |  | ROZPOCET | 0 | 0 | 0 | 0 | 0 | 1 | 0 | 4 | 1124788981
24 | M | 59051638R | Kontaktní zateplovací systémy příslušenství kontaktních zateplovacích systémů lišty soklové - zakládací lišty zakládací LO 183 mm tl.1,0 mm | m | 115.25 |  | 0 |  |  |  | základní |  | 0 | 0.00056 | 0.06454 | 0 | 0 | 8 | M | 2 |  |  |  | ROZPOCET | 0 | 0 | 0 | 0 | 0 | 1 | 0 | 4 | 1316414152
| VV |  | 46,5*2+12,15+2+4,2+1,2+1,35*2 |  | 115.25 | [13 empty] | VV | 2 | 2 | True | 1 | ROZPOCET
25 | M | 590514360 | hmoždinka zatloukací na zakládací lištu | kus | 345.75 |  | 0 | CS ÚRS 2013 01 |  |  | základní |  | 0 | 1e-05 | 0.0034575 | 0 | 0 | 8 | M | 2 |  |  |  | ROZPOCET | 0 | 0 | 0 | 0 | 0 | 1 | 0 | 4 | 572828218
| VV |  | 115,25*3 |  | 345.75 | [13 empty] | VV | 2 | 2 | True | 1 | ROZPOCET
26 | M | 590514450 | kontaktní zateplovací systémy příslušenství kontaktních zateplovacích systémů spojka soklových lišt délka 1000 mm | kus | 115.25 |  | 0 | CS ÚRS 2015 01 |  |  | základní |  | 0 | 0 | 0 | 0 | 0 | 8 | M | 2 |  |  |  | ROZPOCET | 0 | 0 | 0 | 0 | 0 | 1 | 0 | 4 | -32742568
27 | M | 590514600 | kontaktní zateplovací systémy příslušenství kontaktních zateplovacích systémů vymezovací podložka pod zakládací lištu 10 mm | kus | 345.75 |  | 0 | CS ÚRS 2015 01 |  |  | základní |  | 0 | 1e-05 | 0.0034575 | 0 | 0 | 8 | M | 2 |  |  |  | ROZPOCET | 0 | 0 | 0 | 0 | 0 | 1 | 0 | 4 | 978185679
| VV |  | 115,25*3 |  | 345.75 | [13 empty] | VV | 2 | 2 | True | 1 | ROZPOCET
28 | K | 622143003 | Montáž omítkových plastových nebo pozinkovaných rohových profilů | m | 1272.04 |  | 0 | CS ÚRS 2013 01 |  |  | základní |  | 0 | 0 | 0 | 0 | 0 | 4 | K | 2 |  |  |  | ROZPOCET | 0 | 0 | 0 | 0 | 0 | 1 | 0 | 4 | -2009074592
| VV |  | 186+185,2+311,4*2+44,48+10,82+222,74 |  | 1272.04 | [13 empty] | VV | 2 | 2 | True | 0 | ROZPOCET
| VV |  | Součet |  | 1272.04 | [13 empty] | VV | 2 | 4 | True | 1 | ROZPOCET
29 | M | 590514920 | lišta s okapničkou PVC UV 10/15, 2 m | m | 429.177 |  | 0 | CS ÚRS 2013 01 |  |  | základní |  | 0 | 0.0004 | 0.17167 | 0 | 0 | 8 | M | 2 |  |  |  | ROZPOCET | 0 | 0 | 0 | 0 | 0 | 1 | 0 | 4 | 1214311787
| VV |  | 0,7*38+0,95*2+1,5*2+1,5*2+2,1*3+0,9*36+2,1*48+2,8*4"okna |  | 185.2 | [13 empty] | VV | 2 | 2 | True | 0 | ROZPOCET
| VV |  | 0,8"dveře |  | 0.8 | [13 empty] | VV | 2 | 2 | True | 0 | ROZPOCET
| VV |  | 46,5*2+6*2+40,68*2+12,86*3-2,2"římsy |  | 222.74 | [13 empty] | VV | 2 | 2 | True | 0 | ROZPOCET
| VV |  | Součet |  | 408.74 | [13 empty] | VV | 2 | 4 | True | 1 | ROZPOCET
| VV |  | 408,74*1,05 'Přepočtené koeficientem množství |  | 429.177 | [13 empty] | VV | 2 | 2 | False | 1 | ROZPOCET
30 | M | 590514940 | lišta parapetní PVC UV 10, 2 m | m | 194.46 |  | 0 | CS ÚRS 2013 01 |  |  | základní |  | 0 | 0.0004 | 0.077784 | 0 | 0 | 8 | M | 2 |  |  |  | ROZPOCET | 0 | 0 | 0 | 0 | 0 | 1 | 0 | 4 | 1711485358
| VV |  | 0,7*38+0,95*2+1,5*2+1,5*2+2,1*3+0,9*36+2,1*48+2,8*4 |  | 185.2 | [13 empty] | VV | 2 | 2 | True | 1 | ROZPOCET
| VV |  | 185,2*1,05 'Přepočtené koeficientem množství |  | 194.46 | [13 empty] | VV | 2 | 2 | False | 1 | ROZPOCET
31 | M | 590515100 | profil okenní LT plast | m | 326.97 |  | 0 | CS ÚRS 2013 01 |  |  | základní |  | 0 | 0.0003 | 0.098091 | 0 | 0 | 8 | M | 2 |  |  |  | ROZPOCET | 0 | 0 | 0 | 0 | 0 | 1 | 0 | 4 | 210202703
| VV |  | 2*(0,6*38+0,75*2+0,75*2+1,4*2+2,1*3+1,2*36+1,5*48+1,4*4) |  | 311.4 | [13 empty] | VV | 2 | 2 | True | 1 | ROZPOCET
| VV |  | 311,4*1,05 'Přepočtené koeficientem množství |  | 326.97 | [13 empty] | VV | 2 | 2 | False | 1 | ROZPOCET
32 | M | 590514820 | lišta rohová Al ,10/15 cm s tkaninou bal. 2,5 m | m | 311.4 |  | 0 | CS ÚRS 2013 01 |  |  | základní |  | 0 | 3e-05 | 0.009342 | 0 | 0 | 8 | M | 2 |  |  |  | ROZPOCET | 0 | 0 | 0 | 0 | 0 | 1 | 0 | 4 | -338335428
| VV |  | 311,4 |  | 311.4 | [13 empty] | VV | 2 | 2 | True | 1 | ROZPOCET
33 | M | 590515000 | lišta dilatační průběžná AL 2 m - rohy fasáda | m | 44.48 |  | 0 | CS ÚRS 2013 01 |  |  | základní |  | 0 | 0.0005 | 0.02224 | 0 | 0 | 8 | M | 2 |  |  |  | ROZPOCET | 0 | 0 | 0 | 0 | 0 | 1 | 0 | 4 | -589553395
| VV |  | 10,82+11,22*3 |  | 44.48 | [13 empty] | VV | 2 | 2 | True | 1 | ROZPOCET
34 | M | 283186820 | desky z plastů a jednoduché výrobky z nich spojovací a ukončovací prvky ukončovací Al profily "U" délka 5850 mm ALU - 16, 19x20x1,5 mm | m | 10.82 |  | 0 | CS ÚRS 2015 01 |  |  | základní |  | 0 | 0.00024 | 0.0025968 | 0 | 0 | 8 | M | 2 |  |  |  | ROZPOCET | 0 | 0 | 0 | 0 | 0 | 1 | 0 | 4 | 161386916
| VV |  | 10,82 |  | 10.82 | [13 empty] | VV | 2 | 2 | True | 1 | ROZPOCET
35 | K | 622211001 | Montáž kontaktního zateplení z polystyrenových desek na vnější stěny, tloušťky desek do 40 mm | m2 | 43.51 |  | 0 | CS ÚRS 2013 02 |  |  | základní |  | 0 | 0.00825 | 0.35896 | 0 | 0 | 4 | K | 2 |  |  |  | ROZPOCET | 0 | 0 | 0 | 0 | 0 | 1 | 0 | 4 | 1585865114
| VV |  | 1,56*2+0,6*2+1,86*2+25,65+9,82"ZA3 |  | 43.51 | [13 empty] | VV | 2 | 2 | True | 1 | ROZPOCET
36 | M | 283764000 | Desky z lehčených plastů desky z extrudovaného polystyrenu lambda 0,034 - 0,038 [W / m K] 1250 x 600 mm | m3 | 1.331 |  | 0 | CS ÚRS 2015 02 |  |  | základní |  | 0 | 0.032 | 0.042592 | 0 | 0 | 8 | M | 2 |  |  |  | ROZPOCET | 0 | 0 | 0 | 0 | 0 | 1 | 0 | 4 | 1326906078
| VV |  | 43,51*0,03 |  | 1.305 | [13 empty] | VV | 2 | 2 | True | 1 | ROZPOCET
| VV |  | 1,305*1,02 'Přepočtené koeficientem množství |  | 1.331 | [13 empty] | VV | 2 | 2 | False | 1 | ROZPOCET
37 | K | 622211041 | Montáž kontaktního zateplení z polystyrenových desek nebo z kombinovaných desek na vnější stěny, tloušťky desek přes 160 do 200 mm | m2 | 880.01 |  | 0 | CS ÚRS 2017 01 |  |  | základní |  | 0 | 0.0085 | 7.4801 | 0 | 0 | 4 | K | 2 |  |  |  | ROZPOCET | 0 | 0 | 0 | 0 | 0 | 1 | 0 | 4 | 1858838062
| VV |  | 763,02+24,98+92,01 |  | 880.01 | [13 empty] | VV | 2 | 2 | True | 1 | ROZPOCET
38 | M | 283759860 | deska fasádní polystyrénová EPS 100 F 1000 x 500 x 180 mm | m2 | 778.28 |  | 0 | CS ÚRS 2017 01 |  |  | základní |  | 0 | 0.00414 | 3.2221 | 0 | 0 | 8 | M | 2 |  |  |  | ROZPOCET | 0 | 0 | 0 | 0 | 0 | 1 | 0 | 4 | 1318791290
| VV |  | 24,07+307,5+333,6+32,13+65,72 |  | 763.02 | [13 empty] | VV | 2 | 2 | True | 1 | ROZPOCET
| VV |  | 763,02*1,02 'Přepočtené koeficientem množství |  | 778.28 | [13 empty] | VV | 2 | 2 | False | 1 | ROZPOCET
39 | M | 283764000 | Desky z lehčených plastů desky z extrudovaného polystyrenu lambda 0,034 - 0,038 [W / m K] 1250 x 600 mm | m3 | 21.058 |  | 0 | CS ÚRS 2015 02 |  |  | základní |  | 0 | 0.032 | 0.67386 | 0 | 0 | 8 | M | 2 |  |  |  | ROZPOCET | 0 | 0 | 0 | 0 | 0 | 1 | 0 | 4 | -2018830211
| VV |  | (1,62+0,18+9,68+5,39+5,12+1,71+0,47+0,81)*0,18"sokl |  | 4.496 | [13 empty] | VV | 2 | 2 | True | 0 | ROZPOCET
| VV |  | (5,24+40,24+40,85+5,68)*0,18"pod terénem |  | 16.562 | [13 empty] | VV | 2 | 2 | True | 0 | ROZPOCET
| VV |  | Součet |  | 21.058 | [13 empty] | VV | 2 | 4 | True | 1 | ROZPOCET
40 | K | 622221121 | Montáž kontaktního zateplení z desek z minerální vlny s kolmou orientací vláken na vnější stěny, tloušťky desek přes 80 do 120 mm | m2 | 3.4 |  | 0 | CS ÚRS 2015 02 |  |  | základní |  | 0 | 0.01136 | 0.038624 | 0 | 0 | 4 | K | 2 |  |  |  | ROZPOCET | 0 | 0 | 0 | 0 | 0 | 1 | 0 | 4 | 1102644877
| VV |  | 3,4"ZA13 |  | 3.4 | [13 empty] | VV | 2 | 2 | True | 1 | ROZPOCET
41 | M | 631515130 | Vlákno minerální a výrobky z něj (desky, skruže, pásy, rohože, vložkové pytle apod.) desky z orientovaných vláken - izolace stěn deska s kolmou orientací vláken pro zateplovací systémy 333 x 1000 mm tl.100 mm | m2 | 3.468 |  | 0 | CS ÚRS 2015 02 |  |  | základní |  | 0 | 0.01 | 0.03468 | 0 | 0 | 8 | M | 2 |  |  |  | ROZPOCET | 0 | 0 | 0 | 0 | 0 | 1 | 0 | 4 | 211938219
| VV |  | 3,4*1,02 'Přepočtené koeficientem množství |  | 3.468 | [13 empty] | VV | 2 | 2 | False | 1 | ROZPOCET
42 | K | 622221141 | Montáž kontaktního zateplení z desek z minerální vlny s kolmou orientací vláken na vnější stěny, tloušťky desek přes 160 do 200 mm | m2 | 18.85 |  | 0 | CS ÚRS 2017 01 |  |  | základní |  | 0 | 0.01156 | 0.21791 | 0 | 0 | 4 | K | 2 |  |  |  | ROZPOCET | 0 | 0 | 0 | 0 | 0 | 1 | 0 | 4 | 1136179198
43 | M | 631515340 | deska izolační minerální kontaktních fasád kolmé vlákno λ-0.041 tl. 180 mm | m2 | 19.227 |  | 0 | CS ÚRS 2017 01 |  |  | základní |  | 0 | 0.018 | 0.34609 | 0 | 0 | 8 | M | 2 |  |  |  | ROZPOCET | 0 | 0 | 0 | 0 | 0 | 1 | 0 | 4 | -1212293626
| VV |  | 18,85*1,02 'Přepočtené koeficientem množství |  | 19.227 | [13 empty] | VV | 2 | 2 | False | 1 | ROZPOCET
44 | K | 622321141 | Omítka vápenocementová vnějších ploch nanášená ručně dvouvrstvá, tloušťky jádrové omítky do 15 mm a tloušťky štuku do 3 mm štuková stěn | m2 | 195.963 |  | 0 | CS ÚRS 2015 02 |  |  | základní |  | 0 | 0.02636 | 5.1656 | 0 | 0 | 4 | K | 2 |  |  |  | ROZPOCET | 0 | 0 | 0 | 0 | 0 | 1 | 0 | 4 | 1710083652
| VV |  | (2*(13,5+39,3)+1,2)*0,5*1,3 |  | 69.42 | [13 empty] | VV | 2 | 2 | True | 0 | ROZPOCET
| VV |  | 126,543"sokl |  | 126.543 | [13 empty] | VV | 2 | 2 | True | 0 | ROZPOCET
| VV |  | Součet |  | 195.963 | [13 empty] | VV | 2 | 4 | True | 1 | ROZPOCET
45 | K | 622325201 | Oprava vápenné nebo vápenocementové omítky vnějších ploch stupně členitosti I štukové stěn, v rozsahu opravované plochy do 10% | m2 | 1052.086 |  | 0 | CS ÚRS 2015 01 |  |  | základní |  | 0 | 0.00418 | 4.3977 | 0 | 0 | 4 | K | 2 |  |  |  | ROZPOCET | 0 | 0 | 0 | 0 | 0 | 1 | 0 | 4 | -1109767782
46 | K | 622531011 | Omítka tenkovrstvá silikonová vnějších ploch probarvená, včetně penetrace podkladu zrnitá, tloušťky 1,5 mm stěn | m2 | 1241.41 |  | 0 | CS ÚRS 2013 02 |  |  | základní |  | 0 | 0.00268 | 3.327 | 0 | 0 | 4 | K | 2 |  |  |  | ROZPOCET | 0 | 0 | 0 | 0 | 0 | 1 | 0 | 4 | 1777740738
| VV |  | 29,42+763,02+3,4+18,85+357,3+69,42 |  | 1241.41 | [13 empty] | VV | 2 | 2 | True | 1 | ROZPOCET
47 | K | 622531051 | Omítka tenkovrstvá silikonová vnějších ploch probarvená, včetně penetrace podkladu rýhovaná, tloušťky 2,0 mm stěn | m2 | 25.5 |  | 0 | CS ÚRS 2013 02 |  |  | základní |  | 0 | 0.00288 | 0.07344 | 0 | 0 | 4 | K | 2 |  |  |  | ROZPOCET | 0 | 0 | 0 | 0 | 0 | 1 | 0 | 4 | -1627778260
| VV |  | 1,62+0,18+9,68+5,39+5,12+1,71+1,26+0,54 |  | 25.5 | [13 empty] | VV | 2 | 2 | True | 1 | ROZPOCET
48 | K | 629991011 | Zakrytí výplní otvorů a svislých ploch fólií přilepenou lepící páskou | m2 | 244.401 |  | 0 | CS ÚRS 2013 01 |  |  | základní |  | 0 | 0.00012 | 0.029328 | 0 | 0 | 4 | K | 2 |  |  |  | ROZPOCET | 0 | 0 | 0 | 0 | 0 | 1 | 0 | 4 | -2029208704
| VV |  | 0,7*0,6*38+0,95*0,75*2+1,5*0,75*2+1,5*1,4*2+2,1*2,1*3+0,9*1,2*36+2,1*1,5*48+2,8*1,4*4+0,8*1,97"okna, dveře |  | 244.401 | [13 empty] | VV | 2 | 2 | True | 0 | ROZPOCET
| VV |  | Součet |  | 244.401 | [13 empty] | VV | 2 | 4 | True | 1 | ROZPOCET
49 | K | 632455521 | Potěr perlitocementový 400 kg cementu/m3, tl. přes 10 do 20 mm | m2 | 93.315 |  | 0 | CS ÚRS 2015 02 |  |  | základní |  | 0 | 0.01192 | 1.1123 | 0 | 0 | 4 | K | 2 |  |  |  | ROZPOCET | 0 | 0 | 0 | 0 | 0 | 1 | 0 | 4 | -664564977
| VV |  | 0,8*(0,7*38+0,95*2)+0,45*(1,5*2+1,5*2+2,1*3+0,9*36+2,1*48+2,8*4)"parapety |  | 93.315 | [13 empty] | VV | 2 | 2 | True | 1 | ROZPOCET
50 | K | 632683111 | Sešívání trhlin v betonových podlahách ocelovými sponkami se zálivkou pryskyřicí vzdálenosti sponek přes 15 do 20 cm | m | 1.5 |  | 0 |  |  |  | základní |  | 0 | 0.0009 | 0.00135 | 0 | 0 | 4 | K | 2 |  |  |  | ROZPOCET | 0 | 0 | 0 | 0 | 0 | 1 | 0 | 4 | 745041580
| VV |  | 0,25*6 |  | 1.5 | [13 empty] | VV | 2 | 2 | True | 1 | ROZPOCET
51 | K | 637211122 | Okapový chodník z dlaždic betonových se zalitím spár cementovou maltou do písku, tl. dlaždic 60 mm | m2 | 37.075 |  | 0 | CS ÚRS 2015 01 |  |  | základní |  | 0 | 0.28362 | 10.5152 | 0 | 0 | 4 | K | 2 |  |  |  | ROZPOCET | 0 | 0 | 0 | 0 | 0 | 1 | 0 | 4 | 437245949
| VV |  | 0,5*(45,9+1,8+12,15+1+13,3) |  | 37.075 | [13 empty] | VV | 2 | 2 | True | 1 | ROZPOCET
| D | 9 | Ostatní konstrukce a práce-bourání |  |  |  | 0 | [5 empty] | 0 |  | 0.015668 |  | 36.6864 | 1 | D | 1 |  |  |  | ROZPOCET | [6 empty] | 0
52 | K | 919735122 | Řezání stávajícího betonového krytu nebo podkladu hloubky přes 50 do 100 mm | m | 40.8 |  | 0 | CS ÚRS 2015 02 |  |  | základní |  | 0 | 2e-05 | 0.000816 | 0 | 0 | 4 | K | 2 |  |  |  | ROZPOCET | 0 | 0 | 0 | 0 | 0 | 1 | 0 | 4 | -857627250
| VV |  | 23,1+1,3*2+1,15+6+3,75+4,2 |  | 40.8 | [13 empty] | VV | 2 | 2 | True | 1 | ROZPOCET
53 | K | 941111122 | Montáž lešení řadového trubkového lehkého pracovního s podlahami s provozním zatížením tř. 3 do 200 kg/m2 šířky tř. W09 přes 0,9 do 1,2 m, výšky přes 10 do 25 m | m2 | 1225.647 |  | 0 | CS ÚRS 2015 01 |  |  | základní |  | 0 | 0 | 0 | 0 | 0 | 4 | K | 2 |  |  |  | ROZPOCET | 0 | 0 | 0 | 0 | 0 | 1 | 0 | 4 | -259910122
| VV |  | 40,5*10,82+40,5*11,22+(12,15+1*2)*11,22+6*9,8*2+1*11,22+4,2*10,82 |  | 1225.647 | [13 empty] | VV | 2 | 2 | True | 1 | ROZPOCET
54 | K | 941111222 | Montáž lešení řadového trubkového lehkého pracovního s podlahami s provozním zatížením tř. 3 do 200 kg/m2 Příplatek za první a každý další den použití lešení k ceně -1122 | m2 | 73538.82 |  | 0 | CS ÚRS 2015 01 |  |  | základní |  | 0 | 0 | 0 | 0 | 0 | 4 | K | 2 |  |  |  | ROZPOCET | 0 | 0 | 0 | 0 | 0 | 1 | 0 | 4 | 833554328
| VV |  | 1225,647*60 |  | 73538.82 | [13 empty] | VV | 2 | 2 | True | 1 | ROZPOCET
55 | K | 941111822 | Demontáž lešení řadového trubkového lehkého pracovního s podlahami s provozním zatížením tř. 3 do 200 kg/m2 šířky tř. W09 přes 0,9 do 1,2 m, výšky přes 10 do 25 m | m2 | 1225.647 |  | 0 | CS ÚRS 2015 01 |  |  | základní |  | 0 | 0 | 0 | 0 | 0 | 4 | K | 2 |  |  |  | ROZPOCET | 0 | 0 | 0 | 0 | 0 | 1 | 0 | 4 | -826229701
56 | K | 944511111 | Montáž ochranné sítě zavěšené na konstrukci lešení z textilie z umělých vláken | m2 | 1225.647 |  | 0 | CS ÚRS 2014 01 |  |  | základní |  | 0 | 0 | 0 | 0 | 0 | 4 | K | 2 |  |  |  | ROZPOCET | 0 | 0 | 0 | 0 | 0 | 1 | 0 | 4 | 511247429
| VV |  | 1225,647 |  | 1225.647 | [13 empty] | VV | 2 | 2 | True | 1 | ROZPOCET
57 | K | 944511211 | Montáž ochranné sítě Příplatek za první a každý další den použití sítě k ceně -1111 | m2 | 73538.82 |  | 0 | CS ÚRS 2014 01 |  |  | základní |  | 0 | 0 | 0 | 0 | 0 | 4 | K | 2 |  |  |  | ROZPOCET | 0 | 0 | 0 | 0 | 0 | 1 | 0 | 4 | 1707464695
| VV |  | 1225,647*60 |  | 73538.82 | [13 empty] | VV | 2 | 2 | True | 1 | ROZPOCET
58 | K | 944511811 | Demontáž ochranné sítě zavěšené na konstrukci lešení z textilie z umělých vláken | m2 | 1225.647 |  | 0 | CS ÚRS 2014 01 |  |  | základní |  | 0 | 0 | 0 | 0 | 0 | 4 | K | 2 |  |  |  | ROZPOCET | 0 | 0 | 0 | 0 | 0 | 1 | 0 | 4 | 1922369052
59 | K | 952901111 | Vyčištění budov nebo objektů před předáním do užívání budov bytové nebo občanské výstavby - zametení a umytí podlah, dlažeb, obkladů, schodů v místnostech, chodbách a schodištích, vyčištění a umytí oken, dveří s rámy, zárubněmi, umytí a vyčištění jiných zasklených a natíraných ploch a zařizovacích předmětů, při světlé výšce podlaží do 4 m | m2 | 371.3 |  | 0 | CS ÚRS 2015 02 |  |  | základní |  | 0 | 4e-05 | 0.014852 | 0 | 0 | 4 | K | 2 |  |  |  | ROZPOCET | 0 | 0 | 0 | 0 | 0 | 1 | 0 | 4 | -1210820670
| VV |  | 368,5+2,8"1. PP |  | 371.3 | [13 empty] | VV | 2 | 2 | True | 1 | ROZPOCET
60 | K | 952902121 | Čištění budov při provádění oprav a udržovacích prací podlah drsných nebo chodníků zametením | m2 | 483.22 |  | 0 | CS ÚRS 2015 02 |  |  | základní |  | 0 | 0 | 0 | 0 | 0 | 4 | K | 2 |  |  |  | ROZPOCET | 0 | 0 | 0 | 0 | 0 | 1 | 0 | 4 | 466708974
| VV |  | 446,84+36,38 |  | 483.22 | [13 empty] | VV | 2 | 2 | True | 1 | ROZPOCET
61 | K | 965043331 | Bourání podkladů pod dlažby nebo litých celistvých podlah a mazanin betonových s potěrem nebo teracem tl. do 100 mm, plochy do 4 m2 | m3 | 6.163 |  | 0 | CS ÚRS 2013 02 |  |  | základní |  | 0 | 0 | 0 | 2.2 | 13.5586 | 4 | K | 2 |  |  |  | ROZPOCET | 0 | 0 | 0 | 0 | 0 | 1 | 0 | 4 | 909530337
| VV |  | 0,5*(46,5*2-0,6+12,15+0,5*2+4,2+2,5+5,5*2)*0,1 |  | 6.163 | [13 empty] | VV | 2 | 2 | True | 1 | ROZPOCET
62 | K | 965081352 | Bourání podlah ostatních bez podkladního lože nebo mazaniny z dlaždic s jakoukoliv výplní spár betonových, teracových nebo čedičových tl. přes 40 mm, plochy do 1 m2 | m2 | 37.075 |  | 0 | CS ÚRS 2015 02 |  |  | základní |  | 0 | 0 | 0 | 0.19 | 7.0443 | 4 | K | 2 |  |  |  | ROZPOCET | 0 | 0 | 0 | 0 | 0 | 1 | 0 | 4 | 1941832030
63 | K | 968062374 | Vybourání dřevěných rámů oken zdvojených včetně křídel pl do 1 m2 | m2 | 17.385 |  | 0 | CS ÚRS 2013 01 |  |  | základní |  | 0 | 0 | 0 | 0.048 | 0.83448 | 4 | K | 2 |  |  |  | ROZPOCET | 0 | 0 | 0 | 0 | 0 | 1 | 0 | 4 | -540094710
| VV |  | 0,7*0,6*38+0,95*0,75*2 |  | 17.385 | [13 empty] | VV | 2 | 2 | True | 1 | ROZPOCET
64 | K | 968062375 | Vybourání dřevěných rámů oken zdvojených včetně křídel pl do 2 m2 | m2 | 41.13 |  | 0 | CS ÚRS 2013 01 |  |  | základní |  | 0 | 0 | 0 | 0.038 | 1.5629 | 4 | K | 2 |  |  |  | ROZPOCET | 0 | 0 | 0 | 0 | 0 | 1 | 0 | 4 | -1877671809
| VV |  | 1,5*0,75*2+0,9*1,2*36 |  | 41.13 | [13 empty] | VV | 2 | 2 | True | 0 | ROZPOCET
| VV |  | Součet |  | 41.13 | [13 empty] | VV | 2 | 4 | True | 1 | ROZPOCET
65 | K | 968062376 | Vybourání dřevěných rámů oken zdvojených včetně křídel pl do 4 m2 | m2 | 166.88 |  | 0 | CS ÚRS 2013 01 |  |  | základní |  | 0 | 0 | 0 | 0.034 | 5.6739 | 4 | K | 2 |  |  |  | ROZPOCET | 0 | 0 | 0 | 0 | 0 | 1 | 0 | 4 | 1531295505
| VV |  | 2,1*1,5*48+2,8*1,4*4 |  | 166.88 | [13 empty] | VV | 2 | 2 | True | 1 | ROZPOCET
66 | K | 968062377 | Vybourání dřevěných rámů oken zdvojených včetně křídel pl přes 4 m2 | m2 | 13.23 |  | 0 | CS ÚRS 2013 01 |  |  | základní |  | 0 | 0 | 0 | 0.032 | 0.42336 | 4 | K | 2 |  |  |  | ROZPOCET | 0 | 0 | 0 | 0 | 0 | 1 | 0 | 4 | 1102742264
| VV |  | 2,1*2,1*3 |  | 13.23 | [13 empty] | VV | 2 | 2 | True | 1 | ROZPOCET
67 | K | 968072455 | Vybourání kovových dveřních zárubní pl do 2 m2 | m2 | 1.576 |  | 0 | CS ÚRS 2013 01 |  |  | základní |  | 0 | 0 | 0 | 0.076 | 0.11978 | 4 | K | 2 |  |  |  | ROZPOCET | 0 | 0 | 0 | 0 | 0 | 1 | 0 | 4 | 940311535
| VV |  | 0,8*1,97 |  | 1.576 | [13 empty] | VV | 2 | 2 | True | 1 | ROZPOCET
68 | K | 974031121 | Vysekání rýh ve zdivu cihelném na maltu vápennou nebo vápenocementovou do hl. 30 mm a šířky do 30 mm | m | 1.5 |  | 0 | CS ÚRS 2017 01 |  |  | základní |  | 0 | 0 | 0 | 0.002 | 0.003 | 4 | K | 2 |  |  |  | ROZPOCET | 0 | 0 | 0 | 0 | 0 | 1 | 0 | 4 | 1478608344
| VV |  | 0,25*6"SA |  | 1.5 | [13 empty] | VV | 2 | 2 | True | 1 | ROZPOCET
69 | K | 978015391 | Otlučení vápenných nebo vápenocementových omítek vnějších ploch s vyškrabáním spar a s očištěním zdiva stupně členitosti 1 a 2, v rozsahu přes 80 do 100 % | m2 | 126.543 |  | 0 | CS ÚRS 2015 02 |  |  | základní |  | 0 | 0 | 0 | 0.059 | 7.466 | 4 | K | 2 |  |  |  | ROZPOCET | 0 | 0 | 0 | 0 | 0 | 1 | 0 | 4 | 1226371277
| VV |  | 1*(46,5+1,8-0,6)+1,3*(46,5+4,2-0,8)+1,15*12,15"sokl |  | 126.543 | [13 empty] | VV | 2 | 2 | True | 1 | ROZPOCET
| D | 997 | Přesun sutě |  |  |  | 0 | [5 empty] | 0 |  | 0 |  | 0 | 1 | D | 1 |  |  |  | ROZPOCET | [6 empty] | 0
70 | K | 997002611 | Nakládání suti a vybouraných hmot na dopravní prostředek pro vodorovné přemístění | t | 56.884 |  | 0 | CS ÚRS 2014 01 |  |  | základní |  | 0 | 0 | 0 | 0 | 0 | 4 | K | 2 |  |  |  | ROZPOCET | 0 | 0 | 0 | 0 | 0 | 1 | 0 | 4 | -1467842275
| VV |  | 56,884 |  | 56.884 | [13 empty] | VV | 2 | 2 | True | 1 | ROZPOCET
71 | K | 997013501 | Odvoz suti a vybouraných hmot na skládku nebo meziskládku se složením, na vzdálenost do 1 km | t | 56.884 |  | 0 | CS ÚRS 2014 01 |  |  | základní |  | 0 | 0 | 0 | 0 | 0 | 4 | K | 2 |  |  |  | ROZPOCET | 0 | 0 | 0 | 0 | 0 | 1 | 0 | 4 | 561596813
72 | K | 997013509 | Odvoz suti a vybouraných hmot na skládku nebo meziskládku se složením, na vzdálenost Příplatek k ceně za každý další i započatý 1 km přes 1 km | t | 227.536 |  | 0 | CS ÚRS 2014 01 |  |  | základní |  | 0 | 0 | 0 | 0 | 0 | 4 | K | 2 |  |  |  | ROZPOCET | 0 | 0 | 0 | 0 | 0 | 1 | 0 | 4 | -2031985235
| VV |  | 56,884*4 |  | 227.536 | [13 empty] | VV | 2 | 2 | True | 1 | ROZPOCET
73 | K | 997013831 | Poplatek za uložení stavebního směsného odpadu na skládce (skládkovné) | t | 56.884 |  | 0 | CS ÚRS 2013 01 |  |  | základní |  | 0 | 0 | 0 | 0 | 0 | 4 | K | 2 |  |  |  | ROZPOCET | 0 | 0 | 0 | 0 | 0 | 1 | 0 | 4 | 1099747810
| D | 998 | Přesun hmot |  |  |  | 0 | [5 empty] | 0 |  | 0 |  | 0 | 1 | D | 1 |  |  |  | ROZPOCET | [6 empty] | 0
74 | K | 998011003 | Přesun hmot pro budovy občanské výstavby, bydlení, výrobu a služby s nosnou svislou konstrukcí zděnou z cihel, tvárnic nebo kamene vodorovná dopravní vzdálenost do 100 m pro budovy výšky přes 12 do 24 m | t | 76.121 |  | 0 | CS ÚRS 2017 01 |  |  | základní |  | 0 | 0 | 0 | 0 | 0 | 4 | K | 2 |  |  |  | ROZPOCET | 0 | 0 | 0 | 0 | 0 | 1 | 0 | 4 | -1047293718
| D | PSV | Práce a dodávky PSV |  |  |  | 0 | [5 empty] | 0 |  | 45.2469 |  | 2.673 | 2 | D | 0 |  |  |  | ROZPOCET | [6 empty] | 0
| D | 713 | Izolace tepelné |  |  |  | 0 | [5 empty] | 0 |  | 30.9214 |  | 0 | 2 | D | 1 |  |  |  | ROZPOCET | [6 empty] | 0
75 | K | 713114515 | Tepelná foukaná izolace vodorovných konstrukcí z minerálních vláken standardní objemové hmotnosti otevřená volně foukaná, tloušťky vrstvy přes 350 do 500 mm (59 kg/m3) | m3 | 15.48 |  | 0 | CS ÚRS 2017 01 |  |  | základní |  | 0 | 0.059 | 0.91332 | 0 | 0 | 16 | K | 2 |  |  |  | ROZPOCET | 0 | 0 | 0 | 0 | 0 | 1 | 0 | 16 | 660406588
| VV |  | 6*6,45*0,4"ZA4 |  | 15.48 | [13 empty] | VV | 2 | 2 | True | 1 | ROZPOCET
76 | K | 713121111 | Montáž tepelné izolace podlah rohožemi, pásy, deskami, dílci, bloky (izolační materiál ve specifikaci) kladenými volně jednovrstvá | m2 | 1787.36 |  | 0 | CS ÚRS 2015 01 |  |  | základní |  | 0 | 0 | 0 | 0 | 0 | 16 | K | 2 |  |  |  | ROZPOCET | 0 | 0 | 0 | 0 | 0 | 1 | 0 | 16 | 905484525
| VV |  | 446,84*4"ZA4 půda |  | 1787.36 | [13 empty] | VV | 2 | 2 | True | 1 | ROZPOCET
77 | M | 631514700 | Vlákno minerální a výrobky z něj (desky, skruže, pásy, rohože, vložkové pytle apod.) z minerální plsti - izolace plovoucích podlah deska pro tlakově namáhané izolace, jako podkladní vrstva a spádové desky, 500 x 1000 mm, la = 0,039 W/mK tl.100 mm | m2 | 1823.107 |  | 0 | CS ÚRS 2015 02 |  |  | základní |  | 0 | 0.015 | 27.3466 | 0 | 0 | 32 | M | 2 |  |  |  | ROZPOCET | 0 | 0 | 0 | 0 | 0 | 1 | 0 | 16 | 1184404381
| VV |  | 1787,36*1,02 'Přepočtené koeficientem množství |  | 1823.107 | [13 empty] | VV | 2 | 2 | False | 1 | ROZPOCET
78 | K | 713131121 | Montáž tepelné izolace stěn rohožemi, pásy, deskami, dílci, bloky (izolační materiál ve specifikaci) přichycením úchytnými dráty a závlačkami | m2 | 139.3 |  | 0 | CS ÚRS 2015 02 |  |  | základní |  | 0 | 0.0003 | 0.04179 | 0 | 0 | 16 | K | 2 |  |  |  | ROZPOCET | 0 | 0 | 0 | 0 | 0 | 1 | 0 | 16 | 30982054
79 | M | 631515340 | deska izolační minerální kontaktních fasád kolmé vlákno λ-0.041 tl. 180 mm | m2 | 139.3 |  | 0 | CS ÚRS 2017 01 |  |  | základní |  | 0 | 0.018 | 2.5074 | 0 | 0 | 32 | M | 2 |  |  |  | ROZPOCET | 0 | 0 | 0 | 0 | 0 | 1 | 0 | 16 | 1291769990
80 | K | 713141131 | Montáž tepelné izolace střech plochých rohožemi, pásy, deskami, dílci, bloky (izolační materiál ve specifikaci) přilepenými za studena zplna, jednovrstvá | m2 | 3.565 |  | 0 | CS ÚRS 2017 01 |  |  | základní |  | 0 | 0.00116 | 0.0041354 | 0 | 0 | 16 | K | 2 |  |  |  | ROZPOCET | 0 | 0 | 0 | 0 | 0 | 1 | 0 | 16 | -1047096259
| VV |  | 2,3*1,55"ST2 |  | 3.565 | [13 empty] | VV | 2 | 2 | True | 1 | ROZPOCET
81 | M | 283723200 | deska z pěnového polystyrenu pro trvalé zatížení v tlaku (max. 2000 kg/m2) 1000 x 500 x 180 mm | m2 | 3.636 |  | 0 | CS ÚRS 2017 01 |  |  | základní |  | 0 | 0.0045 | 0.016362 | 0 | 0 | 32 | M | 2 |  |  |  | ROZPOCET | 0 | 0 | 0 | 0 | 0 | 1 | 0 | 16 | 2128969665
| VV |  | 3,565*1,02 'Přepočtené koeficientem množství |  | 3.636 | [13 empty] | VV | 2 | 2 | False | 1 | ROZPOCET
82 | K | 713191133 | Montáž tepelné izolace stavebních konstrukcí - doplňky a konstrukční součásti podlah, stropů vrchem nebo střech překrytím fólií položenou volně s přelepením spojů | m2 | 465.82 |  | 0 | CS ÚRS 2015 02 |  |  | základní |  | 0 | 1e-05 | 0.0046582 | 0 | 0 | 16 | K | 2 |  |  |  | ROZPOCET | 0 | 0 | 0 | 0 | 0 | 1 | 0 | 16 | -38915767
| VV |  | 15,48+446,84+3,5 |  | 465.82 | [13 empty] | VV | 2 | 2 | True | 1 | ROZPOCET
83 | M | 283292100 | Fólie z plastů ostatních a speciálně upravené podstřešní a parotěsné folie parotěsná a větrotěsná zábrana rozměr - role 1,5 x 50 m 110 g/m2 | m2 | 512.402 |  | 0 | CS ÚRS 2015 02 |  |  | základní |  | 0 | 0.00017 | 0.087108 | 0 | 0 | 32 | M | 2 |  |  |  | ROZPOCET | 0 | 0 | 0 | 0 | 0 | 1 | 0 | 16 | -1088419520
| VV |  | 465,82*1,1 'Přepočtené koeficientem množství |  | 512.402 | [13 empty] | VV | 2 | 2 | False | 1 | ROZPOCET
84 | K | 998713203 | Přesun hmot pro izolace tepelné stanovený procentní sazbou z ceny vodorovná dopravní vzdálenost do 50 m v objektech výšky přes 12 do 24 m | % |  |  | 0 | CS ÚRS 2015 02 |  |  | základní |  | 0 | 0 | 0 | 0 | 0 | 16 | K | 2 |  |  |  | ROZPOCET | 0 | 0 | 0 | 0 | 0 | 1 | 0 | 16 | -1645458739
| D | 721 | Zdravotechnika - vnitřní kanalizace |  |  |  | 0 | [5 empty] | 0 |  | 0.0286 |  | 0.37848 | 2 | D | 1 |  |  |  | ROZPOCET | [6 empty] | 0
85 | K | 721242115 | Lapače střešních splavenin z polypropylenu (PP) DN 110 (HL 600) | kus | 10 |  | 0 | CS ÚRS 2015 02 |  |  | základní |  | 0 | 0.00143 | 0.0143 | 0 | 0 | 16 | K | 2 |  |  |  | ROZPOCET | 0 | 0 | 0 | 0 | 0 | 1 | 0 | 16 | -1664641289
86 | K | 7212421R1 | Úprava potrubí k lapači střešních splavenin | kus | 10 |  | 0 |  |  |  | základní |  | 0 | 0.00143 | 0.0143 | 0 | 0 | 16 | K | 2 |  |  |  | ROZPOCET | 0 | 0 | 0 | 0 | 0 | 1 | 0 | 16 | -685387194
87 | K | 721242804 | Demontáž lapačů střešních splavenin DN 125 | kus | 10 |  | 0 | CS ÚRS 2015 02 |  |  | základní |  | 0 | 0 | 0 | 0.02517 | 0.2517 | 16 | K | 2 |  |  |  | ROZPOCET | 0 | 0 | 0 | 0 | 0 | 1 | 0 | 16 | -24702114
88 | K | 7212428R2 | Demontáž, úprava potrubí do pr. 150, zpětná montáž - půdní prostor | kus | 6 |  | 0 |  |  |  | základní |  | 0 | 0 | 0 | 0.02113 | 0.12678 | 16 | K | 2 |  |  |  | ROZPOCET | 0 | 0 | 0 | 0 | 0 | 1 | 0 | 16 | -832572939
89 | K | 998721203 | Přesun hmot pro vnitřní kanalizace stanovený procentní sazbou z ceny vodorovná dopravní vzdálenost do 50 m v objektech výšky přes 12 do 24 m | % |  |  | 0 | CS ÚRS 2015 02 |  |  | základní |  | 0 | 0 | 0 | 0 | 0 | 16 | K | 2 |  |  |  | ROZPOCET | 0 | 0 | 0 | 0 | 0 | 1 | 0 | 16 | 921052900
| D | 741 | Elektromontáže |  |  |  | 0 | [5 empty] | 0 |  | 0 |  | 0 | 2 | D | 1 |  |  |  | ROZPOCET | [6 empty] | 0
90 | K | 74111R001 | Elektroinstalace (úprava zvonky, světlo vchodové,....) | kus | 1 |  | 0 |  |  |  | základní |  | 0 | 0 | 0 | 0 | 0 | 16 | K | 2 |  |  |  | ROZPOCET | 0 | 0 | 0 | 0 | 0 | 1 | 0 | 16 | 1784740460
91 | K | 74111R002 | Úprava osvětlení 1. PP (demontáže) | kpl | 1 |  | 0 |  |  |  | základní |  | 0 | 0 | 0 | 0 | 0 | 16 | K | 2 |  |  |  | ROZPOCET | 0 | 0 | 0 | 0 | 0 | 1 | 0 | 16 | 160281779
| D | 762 | Konstrukce tesařské |  |  |  | 0 | [5 empty] | 0 |  | 9.7634 |  | 0 | 2 | D | 1 |  |  |  | ROZPOCET | [6 empty] | 0
92 | K | 762512245 | Podlahové konstrukce podkladové montáž z desek dřevotřískových, dřevoštěpkových nebo cementotřískových na podklad dřevěný šroubováním | m2 | 446.84 |  | 0 | CS ÚRS 2015 02 |  |  | základní |  | 0 | 0 | 0 | 0 | 0 | 16 | K | 2 |  |  |  | ROZPOCET | 0 | 0 | 0 | 0 | 0 | 1 | 0 | 16 | 753730777
93 | M | 607222530 | Desky dřevotřískové ( EN 312) desky dřevotřískové rozměr 207 x 280 cm surové tloušťka 16 mm | m2 | 482.587 |  | 0 | CS ÚRS 2015 02 |  |  | základní |  | 0 | 0.01064 | 5.1347 | 0 | 0 | 32 | M | 2 |  |  |  | ROZPOCET | 0 | 0 | 0 | 0 | 0 | 1 | 0 | 16 | -1711490615
| VV |  | 446,84*1,08 'Přepočtené koeficientem množství |  | 482.587 | [13 empty] | VV | 2 | 2 | False | 1 | ROZPOCET
94 | K | 762526130 | Položení podlah položení polštářů pod podlahy osové vzdálenosti přes 650 do 1000 mm | m2 | 446.84 |  | 0 | CS ÚRS 2015 02 |  |  | základní |  | 0 | 0 | 0 | 0 | 0 | 16 | K | 2 |  |  |  | ROZPOCET | 0 | 0 | 0 | 0 | 0 | 1 | 0 | 16 | 169907376
95 | M | 605151110 | Řezivo jehličnaté neopracované, prkna krajinová a krajiny jehličnaté - prkna 2 - 3 cm boční jakost I.-II. | m3 | 8.107 |  | 0 | CS ÚRS 2015 02 |  |  | základní |  | 0 | 0.55 | 4.4588 | 0 | 0 | 32 | M | 2 |  |  |  | ROZPOCET | 0 | 0 | 0 | 0 | 0 | 1 | 0 | 16 | -950913461
| VV |  | 446,840*2*0,4*0,021*1,08 |  | 8.107 | [13 empty] | VV | 2 | 2 | True | 1 | ROZPOCET
96 | K | 762595001 | Spojovací prostředky podlah a podkladových konstrukcí hřebíky, vruty | m2 | 893.68 |  | 0 | CS ÚRS 2015 02 |  |  | základní |  | 0 | 0.00019 | 0.1698 | 0 | 0 | 16 | K | 2 |  |  |  | ROZPOCET | 0 | 0 | 0 | 0 | 0 | 1 | 0 | 16 | -466505393
| VV |  | 446,84*2 |  | 893.68 | [13 empty] | VV | 2 | 2 | True | 1 | ROZPOCET
97 | K | 998762203 | Přesun hmot pro konstrukce tesařské stanovený procentní sazbou z ceny vodorovná dopravní vzdálenost do 50 m v objektech výšky přes 12 do 24 m | % |  |  | 0 | CS ÚRS 2015 02 |  |  | základní |  | 0 | 0 | 0 | 0 | 0 | 16 | K | 2 |  |  |  | ROZPOCET | 0 | 0 | 0 | 0 | 0 | 1 | 0 | 16 | -283984298
| D | 764 | Konstrukce klempířské |  |  |  | 0 | [5 empty] | 0 |  | 3.3245 |  | 1.8025 | 2 | D | 1 |  |  |  | ROZPOCET | [6 empty] | 0
98 | K | 764001821 | Demontáž klempířských konstrukcí krytiny ze svitků nebo tabulí do suti | m2 | 25.68 |  | 0 | CS ÚRS 2015 02 |  |  | základní |  | 0 | 0 | 0 | 0.00594 | 0.15254 | 16 | K | 2 |  |  |  | ROZPOCET | 0 | 0 | 0 | 0 | 0 | 1 | 0 | 16 | 518794293
99 | K | 764002861 | Demontáž klempířských konstrukcí oplechování říms do suti | m | 113.35 |  | 0 | CS ÚRS 2015 02 |  |  | základní |  | 0 | 0 | 0 | 0.00223 | 0.25277 | 16 | K | 2 |  |  |  | ROZPOCET | 0 | 0 | 0 | 0 | 0 | 1 | 0 | 16 | -1581445506
| VV |  | 46,5*2-0,6-1,3+12,15+2+4,2+1,2+1,35*2 |  | 113.35 | [13 empty] | VV | 2 | 2 | True | 1 | ROZPOCET
100 | K | 764004821 | Demontáž klempířských konstrukcí žlabu nástřešního do suti | m | 123.3 |  | 0 | CS ÚRS 2017 01 |  |  | základní |  | 0 | 0 | 0 | 0.00605 | 0.74596 | 16 | K | 2 |  |  |  | ROZPOCET | 0 | 0 | 0 | 0 | 0 | 1 | 0 | 16 | -810857312
| VV |  | 6*2+41,4*2+14,25*2 |  | 123.3 | [13 empty] | VV | 2 | 2 | True | 1 | ROZPOCET
101 | K | 764004861 | Demontáž klempířských konstrukcí svodu do suti | m | 101.84 |  | 0 | CS ÚRS 2015 02 |  |  | základní |  | 0 | 0 | 0 | 0.00394 | 0.40125 | 16 | K | 2 |  |  |  | ROZPOCET | 0 | 0 | 0 | 0 | 0 | 1 | 0 | 16 | 1503536235
| VV |  | 10,82*4+11,22*4+6,84*2 |  | 101.84 | [13 empty] | VV | 2 | 2 | True | 1 | ROZPOCET
102 | K | 764111431 | Krytina ze svitků nebo tabulí z pozinkovaného plechu s úpravou u okapů, prostupů a výčnělků střechy rovné drážkováním z tabulí, velikosti 1000 x 2000 mm, sklon střechy do 30 st. | m2 | 25.68 |  | 0 | CS ÚRS 2015 02 |  |  | základní |  | 0 | 0.00573 | 0.14715 | 0 | 0 | 16 | K | 2 |  |  |  | ROZPOCET | 0 | 0 | 0 | 0 | 0 | 1 | 0 | 16 | -1515784486
103 | K | 764111641 | Krytina ze svitků nebo z taškových tabulí z pozinkovaného plechu s povrchovou úpravou s úpravou u okapů, prostupů a výčnělků střechy rovné drážkováním ze svitků rš 670 mm, sklon střechy do 30 st. | m2 | 3.565 |  | 0 | CS ÚRS 2017 01 |  |  | základní |  | 0 | 0.0076 | 0.027094 | 0 | 0 | 16 | K | 2 |  |  |  | ROZPOCET | 0 | 0 | 0 | 0 | 0 | 1 | 0 | 16 | 1168025355
| VV |  | 2,3*1,55"ST2 |  | 3.565 | [13 empty] | VV | 2 | 2 | True | 1 | ROZPOCET
104 | K | 764214607 | Oplechování horních ploch zdí a nadezdívek (atik) z pozinkovaného plechu s povrchovou úpravou mechanicky kotvené rš 670 mm | m | 123.3 |  | 0 | CS ÚRS 2017 01 |  |  | základní |  | 0 | 0.00584 | 0.72007 | 0 | 0 | 4 | K | 2 |  |  |  | ROZPOCET | 0 | 0 | 0 | 0 | 0 | 1 | 0 | 4 | 2105808943
105 | K | 764218624 | Oplechování říms a ozdobných prvků z pozinkovaného plechu s povrchovou úpravou rovných, bez rohů celoplošně lepené rš 330 mm | m | 214.7 |  | 0 | CS ÚRS 2017 01 |  |  | základní |  | 0 | 0.00351 | 0.7536 | 0 | 0 | 16 | K | 2 |  |  |  | ROZPOCET | 0 | 0 | 0 | 0 | 0 | 1 | 0 | 16 | -74353695
| VV |  | 6*2*2+4,2+40,5*2-2,2+40,5*2+13,35*2 |  | 214.7 | [13 empty] | VV | 2 | 2 | True | 1 | ROZPOCET
106 | K | 7642166R1 | Oplechování parapetů z pozinkovaného plechu s povrchovou úpravou rovných celoplošně lepené, bez rohů rš 270 mm | m | 185.2 |  | 0 |  |  |  | základní |  | 0 | 0.00358 | 0.66302 | 0 | 0 | 16 | K | 2 |  |  |  | ROZPOCET | 0 | 0 | 0 | 0 | 0 | 1 | 0 | 16 | -1032293487
| VV |  | 0,7*38+0,95*2+1,5*4+2,1*51+0,9*36+2,8*4 |  | 185.2 | [13 empty] | VV | 2 | 2 | True | 1 | ROZPOCET
107 | K | 764410850 | Demontáž oplechování parapetu rš do 330 mm | m | 185.2 |  | 0 | CS ÚRS 2013 01 |  |  | základní |  | 0 | 0 | 0 | 0.00135 | 0.25002 | 16 | K | 2 |  |  |  | ROZPOCET | 0 | 0 | 0 | 0 | 0 | 1 | 0 | 16 | -949014181
| VV |  | 0,7*38+0,95*2+1,5*2+1,5*2+2,1*3+0,9*36+2,1*48+2,8*4 |  | 185.2 | [13 empty] | VV | 2 | 2 | True | 1 | ROZPOCET
108 | K | 76451340R | Žlab nadokapní (nástřešní) z pozinkovaného plechu oblého tvaru, včetně háků, čel a hrdel rš 670 mm | m | 123.3 |  | 0 |  |  |  | základní |  | 0 | 0.00604 | 0.74473 | 0 | 0 | 16 | K | 2 |  |  |  | ROZPOCET | 0 | 0 | 0 | 0 | 0 | 1 | 0 | 16 | -1564806939
109 | K | 7645186R1 | Svod z pozinkovaného plechu s upraveným povrchem včetně objímek, kolen a odskoků kruhový, průměru 150 mm | m | 94 |  | 0 |  |  |  | základní |  | 0 | 0.00286 | 0.26884 | 0 | 0 | 16 | K | 2 |  |  |  | ROZPOCET | 0 | 0 | 0 | 0 | 0 | 1 | 0 | 16 | 930202806
110 | K | 998764203 | Přesun hmot pro konstrukce klempířské stanovený procentní sazbou z ceny vodorovná dopravní vzdálenost do 50 m v objektech výšky přes 12 do 24 m | % |  |  | 0 | CS ÚRS 2015 02 |  |  | základní |  | 0 | 0 | 0 | 0 | 0 | 16 | K | 2 |  |  |  | ROZPOCET | 0 | 0 | 0 | 0 | 0 | 1 | 0 | 16 | 1743924432
| D | 766 | Konstrukce truhlářské |  |  |  | 0 | [5 empty] | 0 |  | 1.0011 |  | 0.403 | 2 | D | 1 |  |  |  | ROZPOCET | [6 empty] | 0
111 | K | 766441811 | Demontáž parapetních desek dřevěných nebo plastových šířky do 300 mm délky do 1m | kus | 36 |  | 0 | CS ÚRS 2015 02 |  |  | základní |  | 0 | 0 | 0 | 0.003 | 0.108 | 16 | K | 2 |  |  |  | ROZPOCET | 0 | 0 | 0 | 0 | 0 | 1 | 0 | 16 | -662911955
112 | K | 766441821 | Demontáž parapetních desek dřevěných nebo plastových šířky do 300 mm délky přes 1m | kus | 59 |  | 0 | CS ÚRS 2015 02 |  |  | základní |  | 0 | 0 | 0 | 0.005 | 0.295 | 16 | K | 2 |  |  |  | ROZPOCET | 0 | 0 | 0 | 0 | 0 | 1 | 0 | 16 | -897248365
| VV |  | 2+2+3+48+4 |  | 59 | [13 empty] | VV | 2 | 2 | True | 1 | ROZPOCET
113 | K | 76662R001 | Dodávka + montáž oken plast | m2 | 242.825 |  | 0 |  |  |  | základní |  | 0 | 0.00025 | 0.060706 | 0 | 0 | 16 | K | 2 |  |  |  | ROZPOCET | 0 | 0 | 0 | 0 | 0 | 1 | 0 | 16 | -585258223
| VV |  | 0,7*0,6*38+0,95*0,75*2+1,5*0,75*2+1,5*1,4*2+2,1*2,1*3+0,9*1,2*36+2,1*1,5*48+2,8*1,4*4 |  | 242.825 | [13 empty] | VV | 2 | 2 | True | 1 | ROZPOCET
114 | K | 7666411R2 | Dodfávka + montáž dveře vstupní plast 800/1970 vč. kování | kus | 1 |  | 0 |  |  |  | základní |  | 0 | 0.00024 | 0.00024 | 0 | 0 | 16 | K | 2 |  |  |  | ROZPOCET | 0 | 0 | 0 | 0 | 0 | 1 | 0 | 16 | -1260166784
115 | K | 766694121 | Montáž ostatních truhlářských konstrukcí parapetních desek dřevěných nebo plastových šířky přes 300 mm, délky do 1000 mm | kus | 36 |  | 0 | CS ÚRS 2015 02 |  |  | základní |  | 0 | 0 | 0 | 0 | 0 | 16 | K | 2 |  |  |  | ROZPOCET | 0 | 0 | 0 | 0 | 0 | 1 | 0 | 16 | -2091942067
116 | K | 766694122 | Montáž ostatních truhlářských konstrukcí parapetních desek dřevěných nebo plastových šířky přes 300 mm, délky přes 1000 do 1600 mm | kus | 4 |  | 0 | CS ÚRS 2015 02 |  |  | základní |  | 0 | 0 | 0 | 0 | 0 | 16 | K | 2 |  |  |  | ROZPOCET | 0 | 0 | 0 | 0 | 0 | 1 | 0 | 16 | -2099376941
117 | K | 766694123 | Montáž ostatních truhlářských konstrukcí parapetních desek dřevěných nebo plastových šířky přes 300 mm, délky přes 1600 do 2600 mm | kus | 55 |  | 0 | CS ÚRS 2015 02 |  |  | základní |  | 0 | 0 | 0 | 0 | 0 | 16 | K | 2 |  |  |  | ROZPOCET | 0 | 0 | 0 | 0 | 0 | 1 | 0 | 16 | 1950388276
118 | M | 607941040 | Výlisky z hmoty dřevovláknité a dřevotřískové parapety vnitřní dřevotřískové (hnědá, bílá) rozměr: šířka x 1 m délky 340 mm | m | 156.7 |  | 0 | CS ÚRS 2015 02 |  |  | základní |  | 0 | 0.006 | 0.9402 | 0 | 0 | 32 | M | 2 |  |  |  | ROZPOCET | 0 | 0 | 0 | 0 | 0 | 1 | 0 | 16 | -394539657
| VV |  | 2*1,5+2*1,5+3*2,1+36*0,9+48*2,1+4*2,8 |  | 156.7 | [13 empty] | VV | 2 | 2 | True | 1 | ROZPOCET
119 | K | 998766203 | Přesun hmot pro konstrukce truhlářské stanovený procentní sazbou z ceny vodorovná dopravní vzdálenost do 50 m v objektech výšky přes 12 do 24 m | % |  |  | 0 | CS ÚRS 2013 02 |  |  | základní |  | 0 | 0 | 0 | 0 | 0 | 16 | K | 2 |  |  |  | ROZPOCET | 0 | 0 | 0 | 0 | 0 | 1 | 0 | 16 | -568392017
| D | 767 | Konstrukce zámečnické |  |  |  | 0 | [5 empty] | 0 |  | 0.013804 |  | 0.089 | 2 | D | 1 |  |  |  | ROZPOCET | [6 empty] | 0
120 | K | 7671591R1 | Demontáž stáv. výlezu do půdního prostoru, výměna za nový, zateplený, 500x500 mm, barva hnědá | kus | 1 |  | 0 |  |  |  | základní |  | 0 | 0 | 0 | 0 | 0 | 16 | K | 2 |  |  |  | ROZPOCET | 0 | 0 | 0 | 0 | 0 | 1 | 0 | 16 | -1503528590
121 | K | 767161111 | Montáž zábradlí rovného z trubek nebo tenkostěnných profilů do zdiva, hmotnosti 1 m zábradlí do 20 kg | m | 3.4 |  | 0 | CS ÚRS 2017 01 |  |  | základní |  | 0 | 6e-05 | 0.000204 | 0 | 0 | 4 | K | 2 |  |  |  | ROZPOCET | 0 | 0 | 0 | 0 | 0 | 1 | 0 | 4 | 1944259029
122 | M | 140110220 | trubka ocelová bezešvá hladká jakost 11 353, 44,5 x 4 mm | m | 3.4 |  | 0 | CS ÚRS 2017 01 |  |  | základní |  | 0 | 0.004 | 0.0136 | 0 | 0 | 8 | M | 2 |  |  |  | ROZPOCET | 0 | 0 | 0 | 0 | 0 | 1 | 0 | 4 | 125925656
123 | K | 767996701 | Demontáž ostatních zámečnických konstrukcí o hmotnosti jednotlivých dílů řezáním do 50 kg | kg | 89 |  | 0 | CS ÚRS 2015 02 |  |  | základní |  | 0 | 0 | 0 | 0.001 | 0.089 | 16 | K | 2 |  |  |  | ROZPOCET | 0 | 0 | 0 | 0 | 0 | 1 | 0 | 16 | -548565692
124 | K | 998767203 | Přesun hmot pro zámečnické konstrukce stanovený procentní sazbou (%) z ceny vodorovná dopravní vzdálenost do 50 m v objektech výšky přes 12 do 24 m | % |  |  | 0 | CS ÚRS 2017 01 |  |  | základní |  | 0 | 0 | 0 | 0 | 0 | 4 | K | 2 |  |  |  | ROZPOCET | 0 | 0 | 0 | 0 | 0 | 1 | 0 | 4 | -1326384952
| D | 783 | Dokončovací práce - nátěry |  |  |  | 0 | [5 empty] | 0 |  | 0.017388 |  | 0 | 2 | D | 1 |  |  |  | ROZPOCET | [6 empty] | 0
125 | K | 783334201 | Základní antikorozní nátěr zámečnických konstrukcí jednonásobný syntetický epoxidový | m2 | 0.475 |  | 0 | CS ÚRS 2017 01 |  |  | základní |  | 0 | 0.00014 | 6.65e-05 | 0 | 0 | 16 | K | 2 |  |  |  | ROZPOCET | 0 | 0 | 0 | 0 | 0 | 1 | 0 | 16 | 1219649699
| VV |  | 3,14*0,0445*3,4"zábradlí |  | 0.475 | [13 empty] | VV | 2 | 2 | True | 1 | ROZPOCET
126 | K | 783337101 | Krycí nátěr (email) zámečnických konstrukcí jednonásobný syntetický epoxidový | m2 | 0.475 |  | 0 | CS ÚRS 2017 01 |  |  | základní |  | 0 | 0.00023 | 0.00010925 | 0 | 0 | 16 | K | 2 |  |  |  | ROZPOCET | 0 | 0 | 0 | 0 | 0 | 1 | 0 | 16 | 1734075550
127 | K | 783783311 | Nátěry tesařských konstrukcí protihnilobné, protiplísňové a protipožární proti dřevokazným houbám, hmyzu a plísním preventivní dvojnásobné v interiéru | m2 | 573.743 |  | 0 | CS ÚRS 2015 02 |  |  | základní |  | 0 | 3e-05 | 0.017212 | 0 | 0 | 16 | K | 2 |  |  |  | ROZPOCET | 0 | 0 | 0 | 0 | 0 | 1 | 0 | 16 | -46575410
| VV |  | 446,84*2*0,3*2+446,84*0,021*2*2 |  | 573.743 | [13 empty] | VV | 2 | 2 | True | 1 | ROZPOCET
| D | 784 | Dokončovací práce - malby a tapety |  |  |  | 0 | [5 empty] | 0 |  | 0.17666 |  | 0 | 2 | D | 1 |  |  |  | ROZPOCET | [6 empty] | 0
128 | K | 784171111 | Zakrytí nemalovaných ploch (materiál ve specifikaci) včetně pozdějšího odkrytí svislých ploch např. stěn, oken, dveří v místnostech výšky do 3,80 | m2 | 242.825 |  | 0 | CS ÚRS 2015 02 |  |  | základní |  | 0 | 0 | 0 | 0 | 0 | 16 | K | 2 |  |  |  | ROZPOCET | 0 | 0 | 0 | 0 | 0 | 1 | 0 | 16 | -636865559
| VV |  | 0,7*0,6*38+0,95*0,75*2+1,5*0,75*2+1,5*1,4*2+2,1*2,1*3+0,9*1,2*36+2,1*1,5*48+2,8*1,4*4 |  | 242.825 | [13 empty] | VV | 2 | 2 | True | 1 | ROZPOCET
129 | M | 581248450 | Zeminy jílovinové - hlinky a nátěry malířské nátěry upravené tekuté pásky a fólie - malířské potřeby páska do 60° C PG 4022-20 40µ 4 x 5 m | m2 | 254.966 |  | 0 | CS ÚRS 2015 02 |  |  | základní |  | 0 | 0 | 0 | 0 | 0 | 32 | M | 2 |  |  |  | ROZPOCET | 0 | 0 | 0 | 0 | 0 | 1 | 0 | 16 | -1516599320
| VV |  | 242,825*1,05 'Přepočtené koeficientem množství |  | 254.966 | [13 empty] | VV | 2 | 2 | False | 1 | ROZPOCET
130 | K | 784221101 | Malby z malířských směsí otěruvzdorných za sucha dvojnásobné, bílé za sucha otěruvzdorné dobře v místnostech výšky do 3,80 m | m2 | 609.177 |  | 0 | CS ÚRS 2015 02 |  |  | základní |  | 0 | 0.00029 | 0.17666 | 0 | 0 | 16 | K | 2 |  |  |  | ROZPOCET | 0 | 0 | 0 | 0 | 0 | 1 | 0 | 16 | 1086096905
| VV |  | 251,877"v.v. pouze nadpraží a ostění |  | 251.877 | [13 empty] | VV | 2 | 2 | True | 0 | ROZPOCET
| VV |  | 357,3"podhledy strop sklepy |  | 357.3 | [13 empty] | VV | 2 | 2 | True | 0 | ROZPOCET
| VV |  | Součet |  | 609.177 | [13 empty] | VV | 2 | 4 | True | 1 | ROZPOCET

## 1715a2 - Přípomoce vytápění
| List obsahuje: |  | 1) Krycí list soupisu | 2) Rekapitulace |  |  | 3) Soupis prací | Zpět na list: | Rekapitulace stavby
[9 empty] | >> skryté sloupce << | [9 empty] | {ea350202-c8c0-43a8-bfed-f4f5921fde79}
2
| KRYCÍ LIST SOUPISU | [8 empty] | v --- níže se nacházejí doplnkové a pomocné údaje k sestavám --- v | [8 empty] | False
Stavba:
Zateplení budovy SOŠ a SOU dopravní Čáslav (22.6.)
Objekt:
1715a - Budova A1, A1.2
Soupis:
1715a2 - Přípomoce vytápění
| KSO: |  |  |  |  | CC-CZ:
| Místo: |  | Čáslav, Aug. Sedláčka 1145 |  |  | Datum: | 16. 3. 2017
| Zadavatel: |  |  |  |  | IČ: | 14801973
|  | SOŠ a SOU doprav. Čáslav, A. Sedláčka 1145,Čáslav |  |  |  | DIČ:
| Uchazeč: |  |  |  |  | IČ:
DIČ:
| Projektant: |  |  |  |  | IČ: | 27210341
|  | AZ PROJECT spol. s r.o., Plynárenská 830, Kolín |  |  |  | DIČ: | CZ27210341
Poznámka:
| Cena bez DPH | [5 empty] | 0
|  |  | Základ daně |  |  | Sazba daně | Výše daně
| DPH | základní | 0 |  |  | 21% | 0
|  | snížená | 0 |  |  | 15% | 0
|  | zákl. přenesená | 0 |  |  | 21% | 0
|  | sníž. přenesená | 0 |  |  | 15% | 0
|  | nulová | 0 |  |  | 0% | 0
| Cena s DPH |  |  | v | CZK |  | 0
REKAPITULACE ČLENĚNÍ SOUPISU PRACÍ
Stavba:
Zateplení budovy SOŠ a SOU dopravní Čáslav (22.6.)
Objekt:
1715a - Budova A1, A1.2
Soupis:
1715a2 - Přípomoce vytápění
Místo: |  |  | Čáslav, Aug. Sedláčka 1145 |  |  | Datum: | 16. 3. 2017
Zadavatel: |  |  | SOŠ a SOU doprav. Čáslav, A. Sedláčka 1145,Čáslav |  |  | Projektant: | AZ PROJECT spol. s r.o., Plynárenská 830, Kolín
Uchazeč:
Kód dílu - Popis | [6 empty] | Cena celkem [CZK]
Náklady soupisu celkem | [6 empty] | 0 | [12 empty] | -1
| HSV - Práce a dodávky HSV | [5 empty] | 0
| 2 - Zakládání | [5 empty] | 0
| 6 - Úpravy povrchů, podlahy a osazování výplní | [5 empty] | 0
| 9 - Ostatní konstrukce a práce, bourání | [5 empty] | 0
| 997 - Přesun sutě | [5 empty] | 0
| 998 - Přesun hmot | [5 empty] | 0
| PSV - Práce a dodávky PSV | [5 empty] | 0
| 727 - Zdravotechnika - požární ochrana | [5 empty] | 0
SOUPIS PRACÍ
Stavba:
Zateplení budovy SOŠ a SOU dopravní Čáslav (22.6.)
Objekt:
1715a - Budova A1, A1.2
Soupis:
1715a2 - Přípomoce vytápění
Místo: |  |  | Čáslav, Aug. Sedláčka 1145 |  |  | Datum: | 16. 3. 2017
Zadavatel: |  |  | SOŠ a SOU doprav. Čáslav, A. Sedláčka 1145,Čáslav |  |  | Projektant: | AZ PROJECT spol. s r.o., Plynárenská 830, Kolín
Uchazeč:
PČ | Typ | Kód | Popis | MJ | Množství | J.cena [CZK] | Cena celkem [CZK] | Cenová soustava |  | Poznámka | DPH | J. Nh [h] | Nh celkem [h] | J. hmotnost [t] | Hmotnost celkem [t] | J. suť [t] | Suť Celkem [t]
Náklady soupisu celkem | [6 empty] | 0 | [5 empty] | 0 |  | 1.7926 |  | 3.029 |  | D | -1 | [10 empty] | 0
| D | HSV | Práce a dodávky HSV |  |  |  | 0 | [5 empty] | 0 |  | 1.7729 |  | 3.029 | 1 | D | 0 |  |  |  | ROZPOCET | [6 empty] | 0
| D | 2 | Zakládání |  |  |  | 0 | [5 empty] | 0 |  | 0.00392 |  | 0 | 1 | D | 1 |  |  |  | ROZPOCET | [6 empty] | 0
1 | K | 2231111R1 | Vrtání jádrové D do 56 mm úklon do 45st | m | 9.8 |  | 0 |  |  |  | základní |  | 0 | 0.0004 | 0.00392 | 0 | 0 | 4 | K | 2 |  |  |  | ROZPOCET | 0 | 0 | 0 | 0 | 0 | 1 | 0 | 4 | 1303748020
| VV |  | 49*0,2 |  | 9.8 | [13 empty] | VV | 2 | 2 | True | 1 | ROZPOCET
| D | 6 | Úpravy povrchů, podlahy a osazování výplní |  |  |  | 0 | [5 empty] | 0 |  | 1.769 |  | 0 | 1 | D | 1 |  |  |  | ROZPOCET | [6 empty] | 0
2 | K | 611325221 | Vápenocementová nebo vápenná omítka jednotlivých malých ploch štuková na stropech, plochy jednotlivě do 0,09 m2 | kus | 49 |  | 0 | CS ÚRS 2017 01 |  |  | základní |  | 0 | 0.0037 | 0.1813 | 0 | 0 | 4 | K | 2 |  |  |  | ROZPOCET | 0 | 0 | 0 | 0 | 0 | 1 | 0 | 4 | -1185950255
3 | K | 612325121 | Vápenocementová nebo vápenná omítka rýh štuková ve stěnách, šířky rýhy do 150 mm | m2 | 33.34 |  | 0 | CS ÚRS 2017 01 |  |  | základní |  | 0 | 0.04153 | 1.3846 | 0 | 0 | 4 | K | 2 |  |  |  | ROZPOCET | 0 | 0 | 0 | 0 | 0 | 1 | 0 | 4 | -497703535
| VV |  | (2,8*(18+1+13)+0,25*(6+36+12+36+2))*0,15+164,5*0,1 |  | 33.34 | [13 empty] | VV | 2 | 2 | True | 1 | ROZPOCET
4 | K | 612325221 | Vápenocementová nebo vápenná omítka jednotlivých malých ploch štuková na stěnách, plochy jednotlivě do 0,09 m2 | kus | 54 |  | 0 | CS ÚRS 2017 01 |  |  | základní |  | 0 | 0.00376 | 0.20304 | 0 | 0 | 4 | K | 2 |  |  |  | ROZPOCET | 0 | 0 | 0 | 0 | 0 | 1 | 0 | 4 | 1516124014
| D | 9 | Ostatní konstrukce a práce, bourání |  |  |  | 0 | [5 empty] | 0 |  | 0 |  | 3.029 | 1 | D | 1 |  |  |  | ROZPOCET | [6 empty] | 0
5 | K | 971033131 | Vybourání otvorů ve zdivu základovém nebo nadzákladovém z cihel, tvárnic, příčkovek z cihel pálených na maltu vápennou nebo vápenocementovou průměru profilu do 60 mm, tl. do 150 mm | kus | 24 |  | 0 | CS ÚRS 2017 01 |  |  | základní |  | 0 | 0 | 0 | 0.001 | 0.024 | 4 | K | 2 |  |  |  | ROZPOCET | 0 | 0 | 0 | 0 | 0 | 1 | 0 | 4 | -744451484
6 | K | 971033141 | Vybourání otvorů ve zdivu základovém nebo nadzákladovém z cihel, tvárnic, příčkovek z cihel pálených na maltu vápennou nebo vápenocementovou průměru profilu do 60 mm, tl. do 300 mm | kus | 2 |  | 0 | CS ÚRS 2017 01 |  |  | základní |  | 0 | 0 | 0 | 0.001 | 0.002 | 4 | K | 2 |  |  |  | ROZPOCET | 0 | 0 | 0 | 0 | 0 | 1 | 0 | 4 | 647800499
7 | K | 971033151 | Vybourání otvorů ve zdivu základovém nebo nadzákladovém z cihel, tvárnic, příčkovek z cihel pálených na maltu vápennou nebo vápenocementovou průměru profilu do 60 mm, tl. do 450 mm | kus | 1 |  | 0 | CS ÚRS 2017 01 |  |  | základní |  | 0 | 0 | 0 | 0.002 | 0.002 | 4 | K | 2 |  |  |  | ROZPOCET | 0 | 0 | 0 | 0 | 0 | 1 | 0 | 4 | 1128541191
8 | K | 974031153 | Vysekání rýh ve zdivu cihelném na maltu vápennou nebo vápenocementovou do hl. 100 mm a šířky do 100 mm | m | 164.5 |  | 0 | CS ÚRS 2017 01 |  |  | základní |  | 0 | 0 | 0 | 0.018 | 2.961 | 4 | K | 2 |  |  |  | ROZPOCET | 0 | 0 | 0 | 0 | 0 | 1 | 0 | 4 | -145363066
| VV |  | 3+0,3+3,7*5+0,3*2*5+0,3+2+3,2+0,3*2+3,7+1,9+0,3*2+3,7*2+2,4*4+1,1+0,3*15+0,9+0,4+1,6+0,3 |  | 62.9 | [13 empty] | VV | 2 | 2 | True | 0 | ROZPOCET
| VV |  | 2,1+3,7*5*2+2*2+3,2*2+0,3*13*2+3,1*2+2*2+3,6*2+1,9*2+0,5*4*2+1*2+0,8*2+1*2+0,8*2+1*2+1,6*2+2,1*2+2,5 |  | 101.6 | [13 empty] | VV | 2 | 2 | True | 0 | ROZPOCET
| VV |  | Součet |  | 164.5 | [13 empty] | VV | 2 | 4 | True | 1 | ROZPOCET
9 | K | 974031164 | Vysekání rýh ve zdivu cihelném na maltu vápennou nebo vápenocementovou do hl. 150 mm a šířky do 150 mm | m | 1 |  | 0 | CS ÚRS 2017 01 |  |  | základní |  | 0 | 0 | 0 | 0.04 | 0.04 | 4 | K | 2 |  |  |  | ROZPOCET | 0 | 0 | 0 | 0 | 0 | 1 | 0 | 4 | -298533601
| VV |  | 1 |  | 1 | [13 empty] | VV | 2 | 2 | True | 1 | ROZPOCET
| D | 997 | Přesun sutě |  |  |  | 0 | [5 empty] | 0 |  | 0 |  | 0 | 1 | D | 1 |  |  |  | ROZPOCET | [6 empty] | 0
10 | K | 997002611 | Nakládání suti a vybouraných hmot na dopravní prostředek pro vodorovné přemístění | t | 3.421 |  | 0 | CS ÚRS 2014 01 |  |  | základní |  | 0 | 0 | 0 | 0 | 0 | 4 | K | 2 |  |  |  | ROZPOCET | 0 | 0 | 0 | 0 | 0 | 1 | 0 | 4 | 1223162682
| VV |  | 3,421 |  | 3.421 | [13 empty] | VV | 2 | 2 | True | 1 | ROZPOCET
11 | K | 997013501 | Odvoz suti a vybouraných hmot na skládku nebo meziskládku se složením, na vzdálenost do 1 km | t | 3.029 |  | 0 | CS ÚRS 2014 01 |  |  | základní |  | 0 | 0 | 0 | 0 | 0 | 4 | K | 2 |  |  |  | ROZPOCET | 0 | 0 | 0 | 0 | 0 | 1 | 0 | 4 | -620451311
12 | K | 997013509 | Odvoz suti a vybouraných hmot na skládku nebo meziskládku se složením, na vzdálenost Příplatek k ceně za každý další i započatý 1 km přes 1 km | t | 13.684 |  | 0 | CS ÚRS 2014 01 |  |  | základní |  | 0 | 0 | 0 | 0 | 0 | 4 | K | 2 |  |  |  | ROZPOCET | 0 | 0 | 0 | 0 | 0 | 1 | 0 | 4 | 1439321726
| VV |  | 3,421*4 |  | 13.684 | [13 empty] | VV | 2 | 2 | True | 1 | ROZPOCET
13 | K | 997013831 | Poplatek za uložení stavebního směsného odpadu na skládce (skládkovné) | t | 3.029 |  | 0 | CS ÚRS 2013 01 |  |  | základní |  | 0 | 0 | 0 | 0 | 0 | 4 | K | 2 |  |  |  | ROZPOCET | 0 | 0 | 0 | 0 | 0 | 1 | 0 | 4 | 291275394
| D | 998 | Přesun hmot |  |  |  | 0 | [5 empty] | 0 |  | 0 |  | 0 | 1 | D | 1 |  |  |  | ROZPOCET | [6 empty] | 0
14 | K | 998011003 | Přesun hmot pro budovy občanské výstavby, bydlení, výrobu a služby s nosnou svislou konstrukcí zděnou z cihel, tvárnic nebo kamene vodorovná dopravní vzdálenost do 100 m pro budovy výšky přes 12 do 24 m | t | 1.773 |  | 0 | CS ÚRS 2017 01 |  |  | základní |  | 0 | 0 | 0 | 0 | 0 | 4 | K | 2 |  |  |  | ROZPOCET | 0 | 0 | 0 | 0 | 0 | 1 | 0 | 4 | -96572105
| D | PSV | Práce a dodávky PSV |  |  |  | 0 | [5 empty] | 0 |  | 0.01976 |  | 0 | 2 | D | 0 |  |  |  | ROZPOCET | [6 empty] | 0
| D | 727 | Zdravotechnika - požární ochrana |  |  |  | 0 | [5 empty] | 0 |  | 0.01976 |  | 0 | 2 | D | 1 |  |  |  | ROZPOCET | [6 empty] | 0
15 | K | 727111201 | Protipožární trubní ucpávky předizolované kovové potrubí prostup stropem tloušťky 150 mm požární odolnost EI 60-120 D18 | kus | 41 |  | 0 | CS ÚRS 2017 01 |  |  | základní |  | 0 | 0.0004 | 0.0164 | 0 | 0 | 16 | K | 2 |  |  |  | ROZPOCET | 0 | 0 | 0 | 0 | 0 | 1 | 0 | 16 | -213564758
16 | K | 727111202 | Protipožární trubní ucpávky předizolované kovové potrubí prostup stropem tloušťky 150 mm požární odolnost EI 60-120 D 25 | kus | 8 |  | 0 | CS ÚRS 2017 01 |  |  | základní |  | 0 | 0.00042 | 0.00336 | 0 | 0 | 16 | K | 2 |  |  |  | ROZPOCET | 0 | 0 | 0 | 0 | 0 | 1 | 0 | 16 | 1506121187

## 1715b - Stavební část
| List obsahuje: |  | 1) Krycí list soupisu | 2) Rekapitulace |  |  | 3) Soupis prací | Zpět na list: | Rekapitulace stavby
[9 empty] | >> skryté sloupce << | [9 empty] | {5c31fcbc-d6bd-49d3-9c9b-568caf0f57e5}
2
| KRYCÍ LIST SOUPISU | [8 empty] | v --- níže se nacházejí doplnkové a pomocné údaje k sestavám --- v | [8 empty] | False
Stavba:
Zateplení budovy SOŠ a SOU dopravní Čáslav (22.6.)
Objekt:
1715b - Budova A2, A2.2
Soupis:
1715b - Stavební část
| KSO: |  |  |  |  | CC-CZ:
| Místo: |  | Čáslav, Aug. Sedláčka 1145 |  |  | Datum: | 16. 3. 2017
| Zadavatel: |  |  |  |  | IČ: | 14801973
|  | SOŠ a SOU doprav. Čáslav, A. Sedláčka 1145,Čáslav |  |  |  | DIČ:
| Uchazeč: |  |  |  |  | IČ:
DIČ:
| Projektant: |  |  |  |  | IČ: | 27210341
|  | AZ PROJECT spol. s r.o., Plynárenská 830, Kolín |  |  |  | DIČ: | CZ27210341
Poznámka:
| Cena bez DPH | [5 empty] | 0
|  |  | Základ daně |  |  | Sazba daně | Výše daně
| DPH | základní | 0 |  |  | 21% | 0
|  | snížená | 0 |  |  | 15% | 0
|  | zákl. přenesená | 0 |  |  | 21% | 0
|  | sníž. přenesená | 0 |  |  | 15% | 0
|  | nulová | 0 |  |  | 0% | 0
| Cena s DPH |  |  | v | CZK |  | 0
REKAPITULACE ČLENĚNÍ SOUPISU PRACÍ
Stavba:
Zateplení budovy SOŠ a SOU dopravní Čáslav (22.6.)
Objekt:
1715b - Budova A2, A2.2
Soupis:
1715b - Stavební část
Místo: |  |  | Čáslav, Aug. Sedláčka 1145 |  |  | Datum: | 16. 3. 2017
Zadavatel: |  |  | SOŠ a SOU doprav. Čáslav, A. Sedláčka 1145,Čáslav |  |  | Projektant: | AZ PROJECT spol. s r.o., Plynárenská 830, Kolín
Uchazeč:
Kód dílu - Popis | [6 empty] | Cena celkem [CZK]
Náklady soupisu celkem | [6 empty] | 0 | [12 empty] | -1
| HSV - Práce a dodávky HSV | [5 empty] | 0
| 1 - Zemní práce | [5 empty] | 0
| 5 - Komunikace | [5 empty] | 0
| 6 - Úpravy povrchů, podlahy a osazování výplní | [5 empty] | 0
| 9 - Ostatní konstrukce a práce-bourání | [5 empty] | 0
| 997 - Přesun sutě | [5 empty] | 0
| 998 - Přesun hmot | [5 empty] | 0
| PSV - Práce a dodávky PSV | [5 empty] | 0
| 713 - Izolace tepelné | [5 empty] | 0
| 721 - Zdravotechnika - vnitřní kanalizace | [5 empty] | 0
| 741 - Elektromontáže | [5 empty] | 0
| 762 - Konstrukce tesařské | [5 empty] | 0
| 764 - Konstrukce klempířské | [5 empty] | 0
| 766 - Konstrukce truhlářské | [5 empty] | 0
| 767 - Konstrukce zámečnické | [5 empty] | 0
| 783 - Dokončovací práce - nátěry | [5 empty] | 0
| 784 - Dokončovací práce - malby a tapety | [5 empty] | 0
SOUPIS PRACÍ
Stavba:
Zateplení budovy SOŠ a SOU dopravní Čáslav (22.6.)
Objekt:
1715b - Budova A2, A2.2
Soupis:
1715b - Stavební část
Místo: |  |  | Čáslav, Aug. Sedláčka 1145 |  |  | Datum: | 16. 3. 2017
Zadavatel: |  |  | SOŠ a SOU doprav. Čáslav, A. Sedláčka 1145,Čáslav |  |  | Projektant: | AZ PROJECT spol. s r.o., Plynárenská 830, Kolín
Uchazeč:
PČ | Typ | Kód | Popis | MJ | Množství | J.cena [CZK] | Cena celkem [CZK] | Cenová soustava |  | Poznámka | DPH | J. Nh [h] | Nh celkem [h] | J. hmotnost [t] | Hmotnost celkem [t] | J. suť [t] | Suť Celkem [t]
Náklady soupisu celkem | [6 empty] | 0 | [5 empty] | 0 |  | 98.5843 |  | 34.9439 |  | D | -1 | [10 empty] | 0
| D | HSV | Práce a dodávky HSV |  |  |  | 0 | [5 empty] | 0 |  | 52.2747 |  | 32.7371 | 1 | D | 0 |  |  |  | ROZPOCET | [6 empty] | 0
| D | 1 | Zemní práce |  |  |  | 0 | [5 empty] | 0 |  | 0.0002 |  | 12.9212 | 1 | D | 1 |  |  |  | ROZPOCET | [6 empty] | 0
1 | K | 112101102 | Kácení stromů s odřezáním kmene a s odvětvením listnatých, průměru kmene přes 300 do 500 mm | kus | 4 |  | 0 | CS ÚRS 2017 01 |  |  | základní |  | 0 | 0 | 0 | 0 | 0 | 4 | K | 2 |  |  |  | ROZPOCET | 0 | 0 | 0 | 0 | 0 | 1 | 0 | 4 | -2136012979
2 | K | 112201102 | Odstranění pařezů s jejich vykopáním, vytrháním nebo odstřelením, s přesekáním kořenů průměru přes 300 do 500 mm | kus | 4 |  | 0 | CS ÚRS 2017 01 |  |  | základní |  | 0 | 5e-05 | 0.0002 | 0 | 0 | 4 | K | 2 |  |  |  | ROZPOCET | 0 | 0 | 0 | 0 | 0 | 1 | 0 | 4 | 498946343
3 | K | 113107030 | Odstranění podkladů nebo krytů při překopech inženýrských sítí v ploše jednotlivě do 15 m2 s přemístěním hmot na skládku ve vzdálenosti do 3 m nebo s naložením na dopravní prostředek z betonu prostého, o tl. vrstvy do 100 mm | m2 | 4.85 |  | 0 | CS ÚRS 2013 02 |  |  | základní |  | 0 | 0 | 0 | 0.185 | 0.89725 | 4 | K | 2 |  |  |  | ROZPOCET | 0 | 0 | 0 | 0 | 0 | 1 | 0 | 4 | -2078579646
| VV |  | (6+3,7)*0,5 |  | 4.85 | [13 empty] | VV | 2 | 2 | True | 1 | ROZPOCET
4 | K | 113107112 | Odstranění podkladu pl do 50 m2 z kameniva těženého tl 200 mm | m2 | 50.1 |  | 0 | CS ÚRS 2013 01 |  |  | základní |  | 0 | 0 | 0 | 0.24 | 12.024 | 4 | K | 2 |  |  |  | ROZPOCET | 0 | 0 | 0 | 0 | 0 | 1 | 0 | 4 | -774485744
| VV |  | (46,5+1,8+46,5+4,2+1,2)*0,5"okap. chodník |  | 50.1 | [13 empty] | VV | 2 | 2 | True | 1 | ROZPOCET
5 | K | 132201101 | Hloubení rýh š do 600 mm v hornině tř. 3 objemu do 100 m3 | m3 | 3.328 |  | 0 | CS ÚRS 2013 01 |  |  | základní |  | 0 | 0 | 0 | 0 | 0 | 4 | K | 2 |  |  |  | ROZPOCET | 0 | 0 | 0 | 0 | 0 | 1 | 0 | 4 | -1046767532
| VV |  | 0,16*0,2*(46,5*2+1,8+4,2+1,2+1,8+0,5*4) |  | 3.328 | [13 empty] | VV | 2 | 2 | True | 1 | ROZPOCET
6 | K | 132201109 | Příplatek za lepivost k hloubení rýh š do 600 mm v hornině tř. 3 | m3 | 1.664 |  | 0 | CS ÚRS 2013 01 |  |  | základní |  | 0 | 0 | 0 | 0 | 0 | 4 | K | 2 |  |  |  | ROZPOCET | 0 | 0 | 0 | 0 | 0 | 1 | 0 | 4 | -1509261436
| VV |  | 3,328/2 |  | 1.664 | [13 empty] | VV | 2 | 2 | True | 1 | ROZPOCET
7 | K | 162701105 | Vodorovné přemístění do 10000 m výkopku/sypaniny z horniny tř. 1 až 4 | m3 | 3.328 |  | 0 | CS ÚRS 2013 01 |  |  | základní |  | 0 | 0 | 0 | 0 | 0 | 4 | K | 2 |  |  |  | ROZPOCET | 0 | 0 | 0 | 0 | 0 | 1 | 0 | 4 | -1885325280
| VV |  | 3,328 |  | 3.328 | [13 empty] | VV | 2 | 2 | True | 1 | ROZPOCET
8 | K | 167101101 | Nakládání výkopku z hornin tř. 1 až 4 do 100 m3 | m3 | 3.328 |  | 0 | CS ÚRS 2013 01 |  |  | základní |  | 0 | 0 | 0 | 0 | 0 | 4 | K | 2 |  |  |  | ROZPOCET | 0 | 0 | 0 | 0 | 0 | 1 | 0 | 4 | -624596353
9 | K | 171201201 | Uložení sypaniny na skládky | m3 | 3.328 |  | 0 | CS ÚRS 2013 01 |  |  | základní |  | 0 | 0 | 0 | 0 | 0 | 4 | K | 2 |  |  |  | ROZPOCET | 0 | 0 | 0 | 0 | 0 | 1 | 0 | 4 | -857434482
10 | K | 171201211 | Poplatek za uložení odpadu ze sypaniny na skládce (skládkovné) | t | 6.323 |  | 0 | CS ÚRS 2013 01 |  |  | základní |  | 0 | 0 | 0 | 0 | 0 | 4 | K | 2 |  |  |  | ROZPOCET | 0 | 0 | 0 | 0 | 0 | 1 | 0 | 4 | -826214366
| VV |  | 3,328*1,9 |  | 6.323 | [13 empty] | VV | 2 | 2 | True | 1 | ROZPOCET
11 | K | 1848011R1 | Ošetření vysazených dřevin - prořez | kpl | 1 |  | 0 |  |  |  | základní |  | 0 | 0 | 0 | 0 | 0 | 4 | K | 2 |  |  |  | ROZPOCET | 0 | 0 | 0 | 0 | 0 | 1 | 0 | 4 | 1622328830
12 | K | 1848011R2 | Ošetření vysazených dřevin - zakrytí sítí | kpl | 1 |  | 0 |  |  |  | základní |  | 0 | 0 | 0 | 0 | 0 | 4 | K | 2 |  |  |  | ROZPOCET | 0 | 0 | 0 | 0 | 0 | 1 | 0 | 4 | -1012582258
| D | 5 | Komunikace |  |  |  | 0 | [5 empty] | 0 |  | 0 |  | 0 | 1 | D | 1 |  |  |  | ROZPOCET | [6 empty] | 0
13 | K | 564251111 | Podklad nebo podsyp ze štěrkopísku ŠP s rozprostřením, vlhčením a zhutněním, po zhutnění tl. 150 mm | m2 | 50.1 |  | 0 | CS ÚRS 2015 01 |  |  | základní |  | 0 | 0 | 0 | 0 | 0 | 4 | K | 2 |  |  |  | ROZPOCET | 0 | 0 | 0 | 0 | 0 | 1 | 0 | 4 | 495953623
14 | K | 581111111 | Kryt cementobetonový silničních komunikací skupiny CB I tl. 100 mm | m2 | 4.85 |  | 0 | CS ÚRS 2015 02 |  |  | základní |  | 0 | 0 | 0 | 0 | 0 | 4 | K | 2 |  |  |  | ROZPOCET | 0 | 0 | 0 | 0 | 0 | 1 | 0 | 4 | -2118149808
| VV |  | (6+3,7)*0,5 |  | 4.85 | [13 empty] | VV | 2 | 2 | True | 1 | ROZPOCET
| D | 6 | Úpravy povrchů, podlahy a osazování výplní |  |  |  | 0 | [5 empty] | 0 |  | 52.2743 |  | 0 | 1 | D | 1 |  |  |  | ROZPOCET | [6 empty] | 0
15 | K | 611541011 | Omítka tenkovrstvá silikonsilikátová vnitřních ploch probarvená, včetně penetrace podkladu zrnitá, tloušťky 1,5 mm vodorovných konstrukcí stropů rovných | m2 | 46.5 |  | 0 | CS ÚRS 2015 02 |  |  | základní |  | 0 | 0.00268 | 0.12462 | 0 | 0 | 4 | K | 2 |  |  |  | ROZPOCET | 0 | 0 | 0 | 0 | 0 | 1 | 0 | 4 | -2093156532
| VV |  | 46,5"sklep |  | 46.5 | [13 empty] | VV | 2 | 2 | True | 1 | ROZPOCET
16 | K | 6123211R1 | Příprava pod zateplení fasády, úprava spár, přetmelení, očištění | m2 | 871.942 |  | 0 |  |  |  | základní |  | 0 | 0.01575 | 13.7331 | 0 | 0 | 4 | K | 2 |  |  |  | ROZPOCET | 0 | 0 | 0 | 0 | 0 | 1 | 0 | 4 | -152813576
| VV |  | 10,72*(46,5*2+1,8+1,8+4,2+1,2+0,25) |  | 1096.12 | [13 empty] | VV | 2 | 2 | True | 0 | ROZPOCET
| VV |  | 6*7,15*2 |  | 85.8 | [13 empty] | VV | 2 | 2 | True | 0 | ROZPOCET
| VV |  | -97,138"sokl |  | -97.138 | [13 empty] | VV | 2 | 2 | True | 0 | ROZPOCET
| VV |  | -(1,5*0,75*2+1,5*1,4*2+2,1*2,1*3+0,9*1,2*36+2,1*1,5*44+2,8*1,4*4) |  | -212.84 | [13 empty] | VV | 2 | 2 | True | 0 | ROZPOCET
| VV |  | Součet |  | 871.942 | [13 empty] | VV | 2 | 4 | True | 1 | ROZPOCET
17 | K | 6123213R2 | Příprava pod zateplení strop suterénu - oprášení, umytí | m2 | 46.5 |  | 0 |  |  |  | základní |  | 0 | 0.01365 | 0.63472 | 0 | 0 | 4 | K | 2 |  |  |  | ROZPOCET | 0 | 0 | 0 | 0 | 0 | 1 | 0 | 4 | 1829425000
| VV |  | 46,5 |  | 46.5 | [13 empty] | VV | 2 | 2 | True | 1 | ROZPOCET
18 | K | 61232R001 | Oprava vápenocementové štukové vnitřní omítky po demontáži a osazení oken, dveří | m2 | 179.595 |  | 0 |  |  |  | základní |  | 0 | 0.0052 | 0.93389 | 0 | 0 | 4 | K | 2 |  |  |  | ROZPOCET | 0 | 0 | 0 | 0 | 0 | 1 | 0 | 4 | -967548024
| VV |  | 0,45*(1,5*2+1,5*2+2,1*3+0,9*36+2,1*44+2,8*4) |  | 66.735 | [13 empty] | VV | 2 | 2 | True | 0 | ROZPOCET
| VV |  | 0,45*2*(0,75*2+1,4*2+2,1*3+1,2*36+1,5*44+1,4*4) |  | 112.86 | [13 empty] | VV | 2 | 2 | True | 0 | ROZPOCET
| VV |  | Součet |  | 179.595 | [13 empty] | VV | 2 | 4 | True | 1 | ROZPOCET
19 | K | 61232R002 | Vyspravení základů před zateplením, zarovnání | m2 | 105.99 |  | 0 |  |  |  | základní |  | 0 | 0.01575 | 1.6693 | 0 | 0 | 4 | K | 2 |  |  |  | ROZPOCET | 0 | 0 | 0 | 0 | 0 | 1 | 0 | 4 | -631202753
| VV |  | 105,99 |  | 105.99 | [13 empty] | VV | 2 | 2 | True | 1 | ROZPOCET
20 | K | 621221021 | Montáž kontaktního zateplení z desek z minerální vlny s podélnou orientací vláken na vnější podhledy, tloušťky desek přes 80 do 120 mm | m2 | 3.4 |  | 0 | CS ÚRS 2017 01 |  |  | základní |  | 0 | 0.00947 | 0.032198 | 0 | 0 | 4 | K | 2 |  |  |  | ROZPOCET | 0 | 0 | 0 | 0 | 0 | 1 | 0 | 4 | 1122147295
21 | M | 631515270 | Vlákno minerální a výrobky z něj (desky, skruže, pásy, rohože, vložkové pytle apod.) desky z orientovaných vláken - izolace stěn deska , s podélnou orientací vláken pro zateplovací systémy 500 x 1000 mm, la = 0,039 W/mK tl. 100 mm | m2 | 3.468 |  | 0 | CS ÚRS 2015 02 |  |  | základní |  | 0 | 0.0135 | 0.046818 | 0 | 0 | 8 | M | 2 |  |  |  | ROZPOCET | 0 | 0 | 0 | 0 | 0 | 1 | 0 | 4 | -271356097
| VV |  | 3,4"sklep |  | 3.4 | [13 empty] | VV | 2 | 2 | True | 1 | ROZPOCET
| VV |  | 3,4*1,02 'Přepočtené koeficientem množství |  | 3.468 | [13 empty] | VV | 2 | 2 | False | 1 | ROZPOCET
22 | K | 6212210R2 | Příplatek za provádění prostupů - instalace podhledy strop | m2 | 3.4 |  | 0 |  |  |  | základní |  | 0 | 0.00928 | 0.031552 | 0 | 0 | 4 | K | 2 |  |  |  | ROZPOCET | 0 | 0 | 0 | 0 | 0 | 1 | 0 | 4 | 234988773
23 | K | 62122110R | Zkouška přídržnosti | komplet | 1 |  | 0 |  |  |  | základní |  | 0 | 0.01131 | 0.01131 | 0 | 0 | 4 | K | 2 |  |  |  | ROZPOCET | 0 | 0 | 0 | 0 | 0 | 1 | 0 | 4 | -1773214908
24 | K | 621321141 | Omítka vápenocementová vnějších ploch nanášená ručně dvouvrstvá, tloušťky jádrové omítky do 15 mm a tloušťky štuku do 3 mm štuková podhledů | m2 | 29.42 |  | 0 | CS ÚRS 2017 01 |  |  | základní |  | 0 | 0.02636 | 0.77551 | 0 | 0 | 4 | K | 2 |  |  |  | ROZPOCET | 0 | 0 | 0 | 0 | 0 | 1 | 0 | 4 | -1412076472
| VV |  | 11,02*2+3,69*2"pod střechou |  | 29.42 | [13 empty] | VV | 2 | 2 | True | 1 | ROZPOCET
25 | K | 622143001 | Montáž omítkových plastových nebo pozinkovaných soklových profilů | m | 113.5 |  | 0 | CS ÚRS 2013 01 |  |  | základní |  | 0 | 2e-05 | 0.00227 | 0 | 0 | 4 | K | 2 |  |  |  | ROZPOCET | 0 | 0 | 0 | 0 | 0 | 1 | 0 | 4 | -1974191797
| VV |  | 113,5 |  | 113.5 | [13 empty] | VV | 2 | 2 | True | 1 | ROZPOCET
26 | M | 59051638R | Kontaktní zateplovací systémy příslušenství kontaktních zateplovacích systémů lišty soklové - zakládací lišty zakládací LO 183 mm tl.1,0 mm | m | 102.25 |  | 0 |  |  |  | základní |  | 0 | 0.00056 | 0.05726 | 0 | 0 | 8 | M | 2 |  |  |  | ROZPOCET | 0 | 0 | 0 | 0 | 0 | 1 | 0 | 4 | 1988007157
| VV |  | 46,5*2+1,8*2+4,2+1,2+0,25 |  | 102.25 | [13 empty] | VV | 2 | 2 | True | 1 | ROZPOCET
27 | M | 590514360 | hmoždinka zatloukací na zakládací lištu | kus | 306.75 |  | 0 | CS ÚRS 2013 01 |  |  | základní |  | 0 | 1e-05 | 0.0030675 | 0 | 0 | 8 | M | 2 |  |  |  | ROZPOCET | 0 | 0 | 0 | 0 | 0 | 1 | 0 | 4 | -93994356
| VV |  | 102,25*3 |  | 306.75 | [13 empty] | VV | 2 | 2 | True | 1 | ROZPOCET
28 | M | 590514450 | kontaktní zateplovací systémy příslušenství kontaktních zateplovacích systémů spojka soklových lišt délka 1000 mm | kus | 103 |  | 0 | CS ÚRS 2015 01 |  |  | základní |  | 0 | 0 | 0 | 0 | 0 | 8 | M | 2 |  |  |  | ROZPOCET | 0 | 0 | 0 | 0 | 0 | 1 | 0 | 4 | 1490021598
| VV |  | 103 |  | 103 | [13 empty] | VV | 2 | 2 | True | 1 | ROZPOCET
29 | M | 590514600 | kontaktní zateplovací systémy příslušenství kontaktních zateplovacích systémů vymezovací podložka pod zakládací lištu 10 mm | kus | 306.75 |  | 0 | CS ÚRS 2015 01 |  |  | základní |  | 0 | 1e-05 | 0.0030675 | 0 | 0 | 8 | M | 2 |  |  |  | ROZPOCET | 0 | 0 | 0 | 0 | 0 | 1 | 0 | 4 | -395924283
| VV |  | 102,25*3 |  | 306.75 | [13 empty] | VV | 2 | 2 | True | 1 | ROZPOCET
30 | K | 622143003 | Montáž omítkových plastových nebo pozinkovaných rohových profilů | m | 1071.34 |  | 0 | CS ÚRS 2013 01 |  |  | základní |  | 0 | 0 | 0 | 0 | 0 | 4 | K | 2 |  |  |  | ROZPOCET | 0 | 0 | 0 | 0 | 0 | 1 | 0 | 4 | 2112356464
| VV |  | 148,3*2+250,8*2+53,6+219,54 |  | 1071.34 | [13 empty] | VV | 2 | 2 | True | 0 | ROZPOCET
| VV |  | Součet |  | 1071.34 | [13 empty] | VV | 2 | 4 | True | 1 | ROZPOCET
31 | M | 590514920 | lišta s okapničkou PVC UV 10/15, 2 m | m | 386.232 |  | 0 | CS ÚRS 2013 01 |  |  | základní |  | 0 | 0.0004 | 0.15449 | 0 | 0 | 8 | M | 2 |  |  |  | ROZPOCET | 0 | 0 | 0 | 0 | 0 | 1 | 0 | 4 | -1264942640
| VV |  | 1,5*2+1,5*2+2,1*3+0,9*36+2,1*44+2,8*4"okna |  | 148.3 | [13 empty] | VV | 2 | 2 | True | 0 | ROZPOCET
| VV |  | 46,5*2+6*2+40,86*2+12,51*2+4,2+1,8*2"římsy |  | 219.54 | [13 empty] | VV | 2 | 2 | True | 0 | ROZPOCET
| VV |  | Součet |  | 367.84 | [13 empty] | VV | 2 | 4 | True | 1 | ROZPOCET
| VV |  | 367,84*1,05 'Přepočtené koeficientem množství |  | 386.232 | [13 empty] | VV | 2 | 2 | False | 1 | ROZPOCET
32 | M | 590514940 | lišta parapetní PVC UV 10, 2 m | m | 155.715 |  | 0 | CS ÚRS 2013 01 |  |  | základní |  | 0 | 0.0004 | 0.062286 | 0 | 0 | 8 | M | 2 |  |  |  | ROZPOCET | 0 | 0 | 0 | 0 | 0 | 1 | 0 | 4 | 1507841427
| VV |  | 148,3 |  | 148.3 | [13 empty] | VV | 2 | 2 | True | 1 | ROZPOCET
| VV |  | 148,3*1,05 'Přepočtené koeficientem množství |  | 155.715 | [13 empty] | VV | 2 | 2 | False | 1 | ROZPOCET
33 | M | 590515100 | profil okenní LT plast | m | 263.34 |  | 0 | CS ÚRS 2013 01 |  |  | základní |  | 0 | 0.0003 | 0.079002 | 0 | 0 | 8 | M | 2 |  |  |  | ROZPOCET | 0 | 0 | 0 | 0 | 0 | 1 | 0 | 4 | -2014767927
| VV |  | 2*(0,75*2+1,4*2+2,1*3+1,2*36+1,5*44+1,4*4) |  | 250.8 | [13 empty] | VV | 2 | 2 | True | 1 | ROZPOCET
| VV |  | 250,8*1,05 'Přepočtené koeficientem množství |  | 263.34 | [13 empty] | VV | 2 | 2 | False | 1 | ROZPOCET
34 | M | 590514820 | lišta rohová Al ,10/15 cm s tkaninou bal. 2,5 m | m | 250.8 |  | 0 | CS ÚRS 2013 01 |  |  | základní |  | 0 | 3e-05 | 0.007524 | 0 | 0 | 8 | M | 2 |  |  |  | ROZPOCET | 0 | 0 | 0 | 0 | 0 | 1 | 0 | 4 | -729130040
| VV |  | 250,8 |  | 250.8 | [13 empty] | VV | 2 | 2 | True | 1 | ROZPOCET
35 | M | 590515000 | lišta dilatační průběžná AL 2 m - rohy fasáda | m | 53.6 |  | 0 | CS ÚRS 2013 01 |  |  | základní |  | 0 | 0.0005 | 0.0268 | 0 | 0 | 8 | M | 2 |  |  |  | ROZPOCET | 0 | 0 | 0 | 0 | 0 | 1 | 0 | 4 | 421364225
| VV |  | 10,72*5 |  | 53.6 | [13 empty] | VV | 2 | 2 | True | 1 | ROZPOCET
36 | K | 622211001 | Montáž kontaktního zateplení z polystyrenových desek na vnější stěny, tloušťky desek do 40 mm | m2 | 40.18 |  | 0 | CS ÚRS 2013 02 |  |  | základní |  | 0 | 0.00825 | 0.33149 | 0 | 0 | 4 | K | 2 |  |  |  | ROZPOCET | 0 | 0 | 0 | 0 | 0 | 1 | 0 | 4 | -1062407642
| VV |  | 32,14+8,04"ZA3 |  | 40.18 | [13 empty] | VV | 2 | 2 | True | 1 | ROZPOCET
37 | M | 283764000 | Desky z lehčených plastů desky z extrudovaného polystyrenu lambda 0,034 - 0,038 [W / m K] 1250 x 600 mm | m3 | 1.229 |  | 0 | CS ÚRS 2015 02 |  |  | základní |  | 0 | 0.032 | 0.039328 | 0 | 0 | 8 | M | 2 |  |  |  | ROZPOCET | 0 | 0 | 0 | 0 | 0 | 1 | 0 | 4 | 837749343
| VV |  | 40,18*0,03 |  | 1.205 | [13 empty] | VV | 2 | 2 | True | 1 | ROZPOCET
| VV |  | 1,205*1,02 'Přepočtené koeficientem množství |  | 1.229 | [13 empty] | VV | 2 | 2 | False | 1 | ROZPOCET
38 | K | 622211041 | Montáž kontaktního zateplení z polystyrenových desek nebo z kombinovaných desek na vnější stěny, tloušťky desek přes 160 do 200 mm | m2 | 988.87 |  | 0 | CS ÚRS 2017 01 |  |  | základní |  | 0 | 0.0085 | 8.4054 | 0 | 0 | 4 | K | 2 |  |  |  | ROZPOCET | 0 | 0 | 0 | 0 | 0 | 1 | 0 | 4 | -1713558069
| VV |  | 848,09+140,78 |  | 988.87 | [13 empty] | VV | 2 | 2 | True | 1 | ROZPOCET
39 | M | 283759860 | deska fasádní polystyrénová EPS 100 F 1000 x 500 x 180 mm | m2 | 848.09 |  | 0 | CS ÚRS 2017 01 |  |  | základní |  | 0 | 0.00414 | 3.5111 | 0 | 0 | 8 | M | 2 |  |  |  | ROZPOCET | 0 | 0 | 0 | 0 | 0 | 1 | 0 | 4 | 824964243
| VV |  | 31,01+10,2+321,81+300,08+24,07+68,57+6,12+86,23 |  | 848.09 | [13 empty] | VV | 2 | 2 | True | 1 | ROZPOCET
40 | M | 283764000 | Desky z lehčených plastů desky z extrudovaného polystyrenu lambda 0,034 - 0,038 [W / m K] 1250 x 600 mm | m3 | 4.224 |  | 0 | CS ÚRS 2015 02 |  |  | základní |  | 0 | 0.032 | 0.13517 | 0 | 0 | 8 | M | 2 |  |  |  | ROZPOCET | 0 | 0 | 0 | 0 | 0 | 1 | 0 | 4 | -250502979
| VV |  | (0,47+0,81+0,54+1,26+11,9+5,24+1,7+12,87)*0,03"sokl nátěr |  | 1.044 | [13 empty] | VV | 2 | 2 | True | 0 | ROZPOCET
| VV |  | (7,69+1,62+40,85+5,68+40,82+1,51+1,82+1,8+4,2)*0,03"sokl pod úrovní |  | 3.18 | [13 empty] | VV | 2 | 2 | True | 0 | ROZPOCET
| VV |  | Součet |  | 4.224 | [13 empty] | VV | 2 | 4 | True | 1 | ROZPOCET
41 | K | 622221121 | Montáž kontaktního zateplení z desek z minerální vlny s kolmou orientací vláken na vnější stěny, tloušťky desek přes 80 do 120 mm | m2 | 3.4 |  | 0 | CS ÚRS 2015 02 |  |  | základní |  | 0 | 0.01136 | 0.038624 | 0 | 0 | 4 | K | 2 |  |  |  | ROZPOCET | 0 | 0 | 0 | 0 | 0 | 1 | 0 | 4 | -1648005621
| VV |  | 3,4"ZA13 |  | 3.4 | [13 empty] | VV | 2 | 2 | True | 1 | ROZPOCET
42 | M | 631515130 | Vlákno minerální a výrobky z něj (desky, skruže, pásy, rohože, vložkové pytle apod.) desky z orientovaných vláken izolace stěn deska s kolmou orientací vláken pro zateplovací systémy 333 x 1000 mm tl.100 mm | m2 | 3.468 |  | 0 | CS ÚRS 2015 02 |  |  | základní |  | 0 | 0.01 | 0.03468 | 0 | 0 | 8 | M | 2 |  |  |  | ROZPOCET | 0 | 0 | 0 | 0 | 0 | 1 | 0 | 4 | -1321495289
| VV |  | 3,4*1,02 'Přepočtené koeficientem množství |  | 3.468 | [13 empty] | VV | 2 | 2 | False | 1 | ROZPOCET
43 | K | 622221141 | Montáž kontaktního zateplení z desek z minerální vlny s kolmou orientací vláken na vnější stěny, tloušťky desek přes 160 do 200 mm | m2 | 18.54 |  | 0 | CS ÚRS 2017 01 |  |  | základní |  | 0 | 0.01156 | 0.21432 | 0 | 0 | 4 | K | 2 |  |  |  | ROZPOCET | 0 | 0 | 0 | 0 | 0 | 1 | 0 | 4 | -432627271
| VV |  | 10,2+8,34 |  | 18.54 | [13 empty] | VV | 2 | 2 | True | 1 | ROZPOCET
44 | M | 631515340 | deska izolační minerální kontaktních fasád kolmé vlákno λ-0.041 tl. 180 mm | m2 | 18.911 |  | 0 | CS ÚRS 2017 01 |  |  | základní |  | 0 | 0.018 | 0.3404 | 0 | 0 | 8 | M | 2 |  |  |  | ROZPOCET | 0 | 0 | 0 | 0 | 0 | 1 | 0 | 4 | 1515438634
| VV |  | 18,54*1,02 'Přepočtené koeficientem množství |  | 18.911 | [13 empty] | VV | 2 | 2 | False | 1 | ROZPOCET
45 | K | 622321141 | Omítka vápenocementová vnějších ploch nanášená ručně dvouvrstvá, tloušťky jádrové omítky do 15 mm a tloušťky štuku do 3 mm štuková stěn | m2 | 34.79 |  | 0 | CS ÚRS 2015 02 |  |  | základní |  | 0 | 0.02636 | 0.91706 | 0 | 0 | 4 | K | 2 |  |  |  | ROZPOCET | 0 | 0 | 0 | 0 | 0 | 1 | 0 | 4 | 2132267994
| VV |  | 34,79"sokl |  | 34.79 | [13 empty] | VV | 2 | 2 | True | 1 | ROZPOCET
46 | K | 622325201 | Oprava vápenné nebo vápenocementové omítky vnějších ploch stupně členitosti I štukové stěn, v rozsahu opravované plochy do 10% | m2 | 871.942 |  | 0 | CS ÚRS 2015 01 |  |  | základní |  | 0 | 0.00418 | 3.6447 | 0 | 0 | 4 | K | 2 |  |  |  | ROZPOCET | 0 | 0 | 0 | 0 | 0 | 1 | 0 | 4 | -1185215534
| VV |  | 969,08-97,138 |  | 871.942 | [13 empty] | VV | 2 | 2 | True | 1 | ROZPOCET
47 | K | 622531011 | Omítka tenkovrstvá silikonová vnějších ploch probarvená, včetně penetrace podkladu zrnitá, tloušťky 1,5 mm stěn | m2 | 939.63 |  | 0 | CS ÚRS 2013 02 |  |  | základní |  | 0 | 0.00268 | 2.5182 | 0 | 0 | 4 | K | 2 |  |  |  | ROZPOCET | 0 | 0 | 0 | 0 | 0 | 1 | 0 | 4 | -1875672542
| VV |  | 848,09+40,18+3,4+18,54+29,42 |  | 939.63 | [13 empty] | VV | 2 | 2 | True | 1 | ROZPOCET
48 | K | 622531051 | Omítka tenkovrstvá silikonová vnějších ploch probarvená, včetně penetrace podkladu rýhovaná, tloušťky 2,0 mm stěn | m2 | 34.78 |  | 0 | CS ÚRS 2013 02 |  |  | základní |  | 0 | 0.00288 | 0.10017 | 0 | 0 | 4 | K | 2 |  |  |  | ROZPOCET | 0 | 0 | 0 | 0 | 0 | 1 | 0 | 4 | -624985973
| VV |  | 34,78"na XPS |  | 34.78 | [13 empty] | VV | 2 | 2 | True | 1 | ROZPOCET
49 | K | 629991011 | Zakrytí výplní otvorů a svislých ploch fólií přilepenou lepící páskou | m2 | 212.84 |  | 0 | CS ÚRS 2013 01 |  |  | základní |  | 0 | 0.00012 | 0.025541 | 0 | 0 | 4 | K | 2 |  |  |  | ROZPOCET | 0 | 0 | 0 | 0 | 0 | 1 | 0 | 4 | 111871733
| VV |  | 1,5*0,75*2+1,5*1,4*2+2,1*2,1*3+0,9*1,2*36+2,1*1,5*44+2,8*1,4*4 |  | 212.84 | [13 empty] | VV | 2 | 2 | True | 0 | ROZPOCET
| VV |  | Součet |  | 212.84 | [13 empty] | VV | 2 | 4 | True | 1 | ROZPOCET
50 | K | 632455521 | Potěr perlitocementový 400 kg cementu/m3, tl. přes 10 do 20 mm | m2 | 66.735 |  | 0 | CS ÚRS 2015 02 |  |  | základní |  | 0 | 0.01192 | 0.79548 | 0 | 0 | 4 | K | 2 |  |  |  | ROZPOCET | 0 | 0 | 0 | 0 | 0 | 1 | 0 | 4 | 905187674
| VV |  | 0,45*(1,5*2*2+2,1*3+0,9*36+2,1*44+2,8*4)"parapety |  | 66.735 | [13 empty] | VV | 2 | 2 | True | 1 | ROZPOCET
51 | K | 637211122 | Okapový chodník z dlaždic betonových se zalitím spár cementovou maltou do písku, tl. dlaždic 60 mm | m2 | 45.25 |  | 0 | CS ÚRS 2015 01 |  |  | základní |  | 0 | 0.28362 | 12.8338 | 0 | 0 | 4 | K | 2 |  |  |  | ROZPOCET | 0 | 0 | 0 | 0 | 0 | 1 | 0 | 4 | -432209790
| VV |  | (41+46,5+1,8+1,2)*0,5 |  | 45.25 | [13 empty] | VV | 2 | 2 | True | 1 | ROZPOCET
| D | 9 | Ostatní konstrukce a práce-bourání |  |  |  | 0 | [5 empty] | 0 |  | 0.000204 |  | 19.8159 | 1 | D | 1 |  |  |  | ROZPOCET | [6 empty] | 0
52 | K | 919735122 | Řezání stávajícího betonového krytu nebo podkladu hloubky přes 50 do 100 mm | m | 10.2 |  | 0 | CS ÚRS 2015 02 |  |  | základní |  | 0 | 2e-05 | 0.000204 | 0 | 0 | 4 | K | 2 |  |  |  | ROZPOCET | 0 | 0 | 0 | 0 | 0 | 1 | 0 | 4 | 532017623
| VV |  | 6+4,2 |  | 10.2 | [13 empty] | VV | 2 | 2 | True | 1 | ROZPOCET
53 | K | 941111122 | Montáž lešení řadového trubkového lehkého pracovního s podlahami s provozním zatížením tř. 3 do 200 kg/m2 šířky tř. W09 přes 0,9 do 1,2 m, výšky přes 10 do 25 m | m2 | 1091.824 |  | 0 | CS ÚRS 2015 01 |  |  | základní |  | 0 | 0 | 0 | 0 | 0 | 4 | K | 2 |  |  |  | ROZPOCET | 0 | 0 | 0 | 0 | 0 | 1 | 0 | 4 | -1615859787
| VV |  | 10,72*(40,5*2+1,8*2+4,2+0,4+1*5)+5*(9+7,4) |  | 1091.824 | [13 empty] | VV | 2 | 2 | True | 1 | ROZPOCET
54 | K | 941111222 | Montáž lešení řadového trubkového lehkého pracovního s podlahami s provozním zatížením tř. 3 do 200 kg/m2 Příplatek za první a každý další den použití lešení k ceně -1122 | m2 | 65509.44 |  | 0 | CS ÚRS 2015 01 |  |  | základní |  | 0 | 0 | 0 | 0 | 0 | 4 | K | 2 |  |  |  | ROZPOCET | 0 | 0 | 0 | 0 | 0 | 1 | 0 | 4 | 55492936
| VV |  | 1091,824*60 |  | 65509.44 | [13 empty] | VV | 2 | 2 | True | 1 | ROZPOCET
55 | K | 941111822 | Demontáž lešení řadového trubkového lehkého pracovního s podlahami s provozním zatížením tř. 3 do 200 kg/m2 šířky tř. W09 přes 0,9 do 1,2 m, výšky přes 10 do 25 m | m2 | 1091.824 |  | 0 | CS ÚRS 2015 01 |  |  | základní |  | 0 | 0 | 0 | 0 | 0 | 4 | K | 2 |  |  |  | ROZPOCET | 0 | 0 | 0 | 0 | 0 | 1 | 0 | 4 | -1880209694
56 | K | 944511111 | Montáž ochranné sítě zavěšené na konstrukci lešení z textilie z umělých vláken | m2 | 1091.824 |  | 0 | CS ÚRS 2014 01 |  |  | základní |  | 0 | 0 | 0 | 0 | 0 | 4 | K | 2 |  |  |  | ROZPOCET | 0 | 0 | 0 | 0 | 0 | 1 | 0 | 4 | -35121297
57 | K | 9445111R1 | Montáž + demontáž ochranné sítě z textilie z umělých vláken stromy, keře | m2 | 246 |  | 0 |  |  |  | základní |  | 0 | 0 | 0 | 0 | 0 | 4 | K | 2 |  |  |  | ROZPOCET | 0 | 0 | 0 | 0 | 0 | 1 | 0 | 4 | 644114062
58 | K | 944511211 | Montáž ochranné sítě Příplatek za první a každý další den použití sítě k ceně -1111 | m2 | 65509.44 |  | 0 | CS ÚRS 2014 01 |  |  | základní |  | 0 | 0 | 0 | 0 | 0 | 4 | K | 2 |  |  |  | ROZPOCET | 0 | 0 | 0 | 0 | 0 | 1 | 0 | 4 | -1435702978
59 | K | 944511811 | Demontáž ochranné sítě zavěšené na konstrukci lešení z textilie z umělých vláken | m2 | 1091.824 |  | 0 | CS ÚRS 2014 01 |  |  | základní |  | 0 | 0 | 0 | 0 | 0 | 4 | K | 2 |  |  |  | ROZPOCET | 0 | 0 | 0 | 0 | 0 | 1 | 0 | 4 | 260251442
60 | K | 952902121 | Čištění budov při provádění oprav a udržovacích prací podlah drsných nebo chodníků zametením | m2 | 487.62 |  | 0 | CS ÚRS 2015 02 |  |  | základní |  | 0 | 0 | 0 | 0 | 0 | 4 | K | 2 |  |  |  | ROZPOCET | 0 | 0 | 0 | 0 | 0 | 1 | 0 | 4 | -226259840
| VV |  | 11,25*39,6+1,2*2,85+6,45*6"půda |  | 487.62 | [13 empty] | VV | 2 | 2 | True | 1 | ROZPOCET
61 | K | 965043331 | Bourání podkladů pod dlažby nebo litých celistvých podlah a mazanin betonových s potěrem nebo teracem tl. do 100 mm, plochy do 4 m2 | m3 | 0.485 |  | 0 | CS ÚRS 2013 02 |  |  | základní |  | 0 | 0 | 0 | 2.2 | 1.067 | 4 | K | 2 |  |  |  | ROZPOCET | 0 | 0 | 0 | 0 | 0 | 1 | 0 | 4 | -724641524
| VV |  | 0,5*(4,2+5,5)*0,1"okap. chodník |  | 0.485 | [13 empty] | VV | 2 | 2 | True | 1 | ROZPOCET
62 | K | 965081352 | Bourání podlah ostatních bez podkladního lože nebo mazaniny z dlaždic s jakoukoliv výplní spár betonových, teracových nebo čedičových tl. přes 40 mm, plochy do 1 m2 | m2 | 50.1 |  | 0 | CS ÚRS 2015 02 |  |  | základní |  | 0 | 0 | 0 | 0.19 | 9.519 | 4 | K | 2 |  |  |  | ROZPOCET | 0 | 0 | 0 | 0 | 0 | 1 | 0 | 4 | 1783406293
| VV |  | 50,1"okap. chodník |  | 50.1 | [13 empty] | VV | 2 | 2 | True | 1 | ROZPOCET
63 | K | 968062375 | Vybourání dřevěných rámů oken zdvojených včetně křídel pl do 2 m2 | m2 | 45.33 |  | 0 | CS ÚRS 2013 01 |  |  | základní |  | 0 | 0 | 0 | 0.038 | 1.7225 | 4 | K | 2 |  |  |  | ROZPOCET | 0 | 0 | 0 | 0 | 0 | 1 | 0 | 4 | -1202089488
| VV |  | 1,5*0,75*2+1,5*1,4*2+0,9*1,2*36 |  | 45.33 | [13 empty] | VV | 2 | 2 | True | 0 | ROZPOCET
| VV |  | Součet |  | 45.33 | [13 empty] | VV | 2 | 4 | True | 1 | ROZPOCET
64 | K | 968062376 | Vybourání dřevěných rámů oken zdvojených včetně křídel pl do 4 m2 | m2 | 154.28 |  | 0 | CS ÚRS 2013 01 |  |  | základní |  | 0 | 0 | 0 | 0.034 | 5.2455 | 4 | K | 2 |  |  |  | ROZPOCET | 0 | 0 | 0 | 0 | 0 | 1 | 0 | 4 | -1296215593
| VV |  | 2,1*1,5*44+2,8*1,4*4 |  | 154.28 | [13 empty] | VV | 2 | 2 | True | 1 | ROZPOCET
65 | K | 968062377 | Vybourání dřevěných rámů oken zdvojených včetně křídel pl přes 4 m2 | m2 | 13.23 |  | 0 | CS ÚRS 2013 01 |  |  | základní |  | 0 | 0 | 0 | 0.032 | 0.42336 | 4 | K | 2 |  |  |  | ROZPOCET | 0 | 0 | 0 | 0 | 0 | 1 | 0 | 4 | -1699726706
| VV |  | 2,1*2,1*3 |  | 13.23 | [13 empty] | VV | 2 | 2 | True | 1 | ROZPOCET
66 | K | 978015391 | Otlučení vápenných nebo vápenocementových omítek vnějších ploch s vyškrabáním spar a s očištěním zdiva stupně členitosti 1 a 2, v rozsahu přes 80 do 100 % | m2 | 31.16 |  | 0 | CS ÚRS 2015 02 |  |  | základní |  | 0 | 0 | 0 | 0.059 | 1.8384 | 4 | K | 2 |  |  |  | ROZPOCET | 0 | 0 | 0 | 0 | 0 | 1 | 0 | 4 | -365495770
| VV |  | 31,16"sokl |  | 31.16 | [13 empty] | VV | 2 | 2 | True | 1 | ROZPOCET
| D | 997 | Přesun sutě |  |  |  | 0 | [5 empty] | 0 |  | 0 |  | 0 | 1 | D | 1 |  |  |  | ROZPOCET | [6 empty] | 0
67 | K | 997002611 | Nakládání suti a vybouraných hmot na dopravní prostředek pro vodorovné přemístění | t | 34.197 |  | 0 | CS ÚRS 2014 01 |  |  | základní |  | 0 | 0 | 0 | 0 | 0 | 4 | K | 2 |  |  |  | ROZPOCET | 0 | 0 | 0 | 0 | 0 | 1 | 0 | 4 | -681106543
| VV |  | 32,737+1,46 |  | 34.197 | [13 empty] | VV | 2 | 2 | True | 1 | ROZPOCET
68 | K | 997013501 | Odvoz suti a vybouraných hmot na skládku nebo meziskládku se složením, na vzdálenost do 1 km | t | 34.944 |  | 0 | CS ÚRS 2014 01 |  |  | základní |  | 0 | 0 | 0 | 0 | 0 | 4 | K | 2 |  |  |  | ROZPOCET | 0 | 0 | 0 | 0 | 0 | 1 | 0 | 4 | 1864736744
69 | K | 997013509 | Odvoz suti a vybouraných hmot na skládku nebo meziskládku se složením, na vzdálenost Příplatek k ceně za každý další i započatý 1 km přes 1 km | t | 139.776 |  | 0 | CS ÚRS 2014 01 |  |  | základní |  | 0 | 0 | 0 | 0 | 0 | 4 | K | 2 |  |  |  | ROZPOCET | 0 | 0 | 0 | 0 | 0 | 1 | 0 | 4 | -1832449504
| VV |  | 34,944*4 |  | 139.776 | [13 empty] | VV | 2 | 2 | True | 1 | ROZPOCET
70 | K | 997013831 | Poplatek za uložení stavebního směsného odpadu na skládce (skládkovné) | t | 34.944 |  | 0 | CS ÚRS 2013 01 |  |  | základní |  | 0 | 0 | 0 | 0 | 0 | 4 | K | 2 |  |  |  | ROZPOCET | 0 | 0 | 0 | 0 | 0 | 1 | 0 | 4 | -474400032
| D | 998 | Přesun hmot |  |  |  | 0 | [5 empty] | 0 |  | 0 |  | 0 | 1 | D | 1 |  |  |  | ROZPOCET | [6 empty] | 0
71 | K | 998011003 | Přesun hmot pro budovy občanské výstavby, bydlení, výrobu a služby s nosnou svislou konstrukcí zděnou z cihel, tvárnic nebo kamene vodorovná dopravní vzdálenost do 100 m pro budovy výšky přes 12 do 24 m | t | 53.009 |  | 0 | CS ÚRS 2017 01 |  |  | základní |  | 0 | 0 | 0 | 0 | 0 | 4 | K | 2 |  |  |  | ROZPOCET | 0 | 0 | 0 | 0 | 0 | 1 | 0 | 4 | -1909320171
| D | PSV | Práce a dodávky PSV |  |  |  | 0 | [5 empty] | 0 |  | 46.3096 |  | 2.2068 | 2 | D | 0 |  |  |  | ROZPOCET | [6 empty] | 0
| D | 713 | Izolace tepelné |  |  |  | 0 | [5 empty] | 0 |  | 32.2829 |  | 0 | 2 | D | 1 |  |  |  | ROZPOCET | [6 empty] | 0
72 | K | 713114515 | Tepelná foukaná izolace vodorovných konstrukcí z minerálních vláken standardní objemové hmotnosti otevřená volně foukaná, tloušťky vrstvy přes 350 do 500 mm (59 kg/m3) | m3 | 36.68 |  | 0 | CS ÚRS 2017 01 |  |  | základní |  | 0 | 0.059 | 2.1641 | 0 | 0 | 16 | K | 2 |  |  |  | ROZPOCET | 0 | 0 | 0 | 0 | 0 | 1 | 0 | 16 | -764077821
73 | K | 713121111 | Montáž tepelné izolace podlah rohožemi, pásy, deskami, dílci, bloky (izolační materiál ve specifikaci) kladenými volně jednovrstvá | m2 | 1795.68 |  | 0 | CS ÚRS 2015 01 |  |  | základní |  | 0 | 0 | 0 | 0 | 0 | 16 | K | 2 |  |  |  | ROZPOCET | 0 | 0 | 0 | 0 | 0 | 1 | 0 | 16 | -545981082
| VV |  | 448,92*4"půda |  | 1795.68 | [13 empty] | VV | 2 | 2 | True | 1 | ROZPOCET
74 | M | 631514700 | Vlákno minerální a výrobky z něj (desky, skruže, pásy, rohože, vložkové pytle apod.) z minerální plsti - izolace plovoucích podlah deska , pro tlakově namáhané izolace, jako podkladní vrstva a spádové desky, 500 x 1000 mm, la = 0,039 W/mK tl.100 mm | m2 | 1831.594 |  | 0 | CS ÚRS 2015 02 |  |  | základní |  | 0 | 0.015 | 27.4739 | 0 | 0 | 32 | M | 2 |  |  |  | ROZPOCET | 0 | 0 | 0 | 0 | 0 | 1 | 0 | 16 | -1684806130
| VV |  | 1795,68*1,02 'Přepočtené koeficientem množství |  | 1831.594 | [13 empty] | VV | 2 | 2 | False | 1 | ROZPOCET
75 | K | 713131121 | Montáž tepelné izolace stěn rohožemi, pásy, deskami, dílci, bloky (izolační materiál ve specifikaci) přichycením úchytnými dráty a závlačkami | m2 | 139.3 |  | 0 | CS ÚRS 2015 02 |  |  | základní |  | 0 | 0.0003 | 0.04179 | 0 | 0 | 16 | K | 2 |  |  |  | ROZPOCET | 0 | 0 | 0 | 0 | 0 | 1 | 0 | 16 | 571346499
76 | M | 631515340 | deska izolační minerální kontaktních fasád kolmé vlákno λ-0.041 tl. 180 mm | m2 | 139.3 |  | 0 | CS ÚRS 2017 01 |  |  | základní |  | 0 | 0.018 | 2.5074 | 0 | 0 | 32 | M | 2 |  |  |  | ROZPOCET | 0 | 0 | 0 | 0 | 0 | 1 | 0 | 16 | -2070864233
77 | K | 713191133 | Montáž tepelné izolace stavebních konstrukcí - doplňky a konstrukční součásti podlah, stropů vrchem nebo střech překrytím fólií položenou volně s přelepením spojů | m2 | 485.6 |  | 0 | CS ÚRS 2015 02 |  |  | základní |  | 0 | 1e-05 | 0.004856 | 0 | 0 | 16 | K | 2 |  |  |  | ROZPOCET | 0 | 0 | 0 | 0 | 0 | 1 | 0 | 16 | 436790165
| VV |  | 448,92+36,68 |  | 485.6 | [13 empty] | VV | 2 | 2 | True | 1 | ROZPOCET
78 | M | 283292100 | Fólie z plastů ostatních a speciálně upravené podstřešní a parotěsné folie parotěsná a větrotěsná zábrana rozměr - role 1,5 x 50 m 110 g/m2 | m2 | 534.16 |  | 0 | CS ÚRS 2015 02 |  |  | základní |  | 0 | 0.00017 | 0.090807 | 0 | 0 | 32 | M | 2 |  |  |  | ROZPOCET | 0 | 0 | 0 | 0 | 0 | 1 | 0 | 16 | 846053296
| VV |  | 485,6*1,1 'Přepočtené koeficientem množství |  | 534.16 | [13 empty] | VV | 2 | 2 | False | 1 | ROZPOCET
79 | K | 998713203 | Přesun hmot pro izolace tepelné stanovený procentní sazbou z ceny vodorovná dopravní vzdálenost do 50 m v objektech výšky přes 12 do 24 m | % |  |  | 0 | CS ÚRS 2015 02 |  |  | základní |  | 0 | 0 | 0 | 0 | 0 | 16 | K | 2 |  |  |  | ROZPOCET | 0 | 0 | 0 | 0 | 0 | 1 | 0 | 16 | -897704964
| D | 721 | Zdravotechnika - vnitřní kanalizace |  |  |  | 0 | [5 empty] | 0 |  | 0.01716 |  | 0.15102 | 2 | D | 1 |  |  |  | ROZPOCET | [6 empty] | 0
80 | K | 721242115 | Lapače střešních splavenin z polypropylenu (PP) DN 110 (HL 600) | kus | 6 |  | 0 | CS ÚRS 2015 02 |  |  | základní |  | 0 | 0.00143 | 0.00858 | 0 | 0 | 16 | K | 2 |  |  |  | ROZPOCET | 0 | 0 | 0 | 0 | 0 | 1 | 0 | 16 | -827076260
81 | K | 7212421R1 | Úprava potrubí k lapači střešních splavenin | kus | 6 |  | 0 |  |  |  | základní |  | 0 | 0.00143 | 0.00858 | 0 | 0 | 16 | K | 2 |  |  |  | ROZPOCET | 0 | 0 | 0 | 0 | 0 | 1 | 0 | 16 | 1275397355
82 | K | 721242804 | Demontáž lapačů střešních splavenin DN 125 | kus | 6 |  | 0 | CS ÚRS 2015 02 |  |  | základní |  | 0 | 0 | 0 | 0.02517 | 0.15102 | 16 | K | 2 |  |  |  | ROZPOCET | 0 | 0 | 0 | 0 | 0 | 1 | 0 | 16 | -627334151
83 | K | 998721203 | Přesun hmot pro vnitřní kanalizace stanovený procentní sazbou z ceny vodorovná dopravní vzdálenost do 50 m v objektech výšky přes 12 do 24 m | % |  |  | 0 | CS ÚRS 2015 02 |  |  | základní |  | 0 | 0 | 0 | 0 | 0 | 16 | K | 2 |  |  |  | ROZPOCET | 0 | 0 | 0 | 0 | 0 | 1 | 0 | 16 | -598449767
| D | 741 | Elektromontáže |  |  |  | 0 | [5 empty] | 0 |  | 0 |  | 0 | 2 | D | 1 |  |  |  | ROZPOCET | [6 empty] | 0
84 | K | 74111R001 | Elektroinstalace (úprava zvonky, světlo vchodové,....) | kus | 1 |  | 0 |  |  |  | základní |  | 0 | 0 | 0 | 0 | 0 | 16 | K | 2 |  |  |  | ROZPOCET | 0 | 0 | 0 | 0 | 0 | 1 | 0 | 16 | 762969388
85 | K | 74111R002 | Úprava osvětlení 1. PP (demontáže) | kpl | 1 |  | 0 |  |  |  | základní |  | 0 | 0 | 0 | 0 | 0 | 16 | K | 2 |  |  |  | ROZPOCET | 0 | 0 | 0 | 0 | 0 | 1 | 0 | 16 | -1913919751
| D | 762 | Konstrukce tesařské |  |  |  | 0 | [5 empty] | 0 |  | 9.809 |  | 0 | 2 | D | 1 |  |  |  | ROZPOCET | [6 empty] | 0
86 | K | 762512245 | Podlahové konstrukce podkladové montáž z desek dřevotřískových, dřevoštěpkových nebo cementotřískových na podklad dřevěný šroubováním | m2 | 448.92 |  | 0 | CS ÚRS 2015 02 |  |  | základní |  | 0 | 0 | 0 | 0 | 0 | 16 | K | 2 |  |  |  | ROZPOCET | 0 | 0 | 0 | 0 | 0 | 1 | 0 | 16 | 512983992
87 | M | 607222530 | Desky dřevotřískové ( EN 312) desky dřevotřískové rozměr 207 x 280 cm surové tloušťka 16 mm | m2 | 484.834 |  | 0 | CS ÚRS 2015 02 |  |  | základní |  | 0 | 0.01064 | 5.1586 | 0 | 0 | 32 | M | 2 |  |  |  | ROZPOCET | 0 | 0 | 0 | 0 | 0 | 1 | 0 | 16 | -812456155
| VV |  | 448,92*1,08 'Přepočtené koeficientem množství |  | 484.834 | [13 empty] | VV | 2 | 2 | False | 1 | ROZPOCET
88 | K | 762526130 | Položení podlah položení polštářů pod podlahy osové vzdálenosti přes 650 do 1000 mm | m2 | 448.92 |  | 0 | CS ÚRS 2015 02 |  |  | základní |  | 0 | 0 | 0 | 0 | 0 | 16 | K | 2 |  |  |  | ROZPOCET | 0 | 0 | 0 | 0 | 0 | 1 | 0 | 16 | -652698548
89 | M | 605151110 | Řezivo jehličnaté neopracované, prkna krajinová a krajiny jehličnaté - prkna 2 - 3 cm boční jakost I.-II. | m3 | 8.145 |  | 0 | CS ÚRS 2015 02 |  |  | základní |  | 0 | 0.55 | 4.4798 | 0 | 0 | 32 | M | 2 |  |  |  | ROZPOCET | 0 | 0 | 0 | 0 | 0 | 1 | 0 | 16 | -485449091
| VV |  | 448,92*2*0,4*0,021*1,08 |  | 8.145 | [13 empty] | VV | 2 | 2 | True | 1 | ROZPOCET
90 | K | 762595001 | Spojovací prostředky podlah a podkladových konstrukcí hřebíky, vruty | m2 | 897.84 |  | 0 | CS ÚRS 2015 02 |  |  | základní |  | 0 | 0.00019 | 0.17059 | 0 | 0 | 16 | K | 2 |  |  |  | ROZPOCET | 0 | 0 | 0 | 0 | 0 | 1 | 0 | 16 | -471641901
| VV |  | 448,92*2 |  | 897.84 | [13 empty] | VV | 2 | 2 | True | 1 | ROZPOCET
91 | K | 998762203 | Přesun hmot pro konstrukce tesařské stanovený procentní sazbou z ceny vodorovná dopravní vzdálenost do 50 m v objektech výšky přes 12 do 24 m | % |  |  | 0 | CS ÚRS 2015 02 |  |  | základní |  | 0 | 0 | 0 | 0 | 0 | 16 | K | 2 |  |  |  | ROZPOCET | 0 | 0 | 0 | 0 | 0 | 1 | 0 | 16 | 1203301688
| D | 764 | Konstrukce klempířské |  |  |  | 0 | [5 empty] | 0 |  | 3.1295 |  | 1.5708 | 2 | D | 1 |  |  |  | ROZPOCET | [6 empty] | 0
92 | K | 764001821 | Demontáž klempířských konstrukcí krytiny ze svitků nebo tabulí do suti | m2 | 25.83 |  | 0 | CS ÚRS 2015 02 |  |  | základní |  | 0 | 0 | 0 | 0.00594 | 0.15343 | 16 | K | 2 |  |  |  | ROZPOCET | 0 | 0 | 0 | 0 | 0 | 1 | 0 | 16 | 1931604793
93 | K | 764002861 | Demontáž klempířských konstrukcí oplechování říms do suti | m | 102.25 |  | 0 | CS ÚRS 2015 02 |  |  | základní |  | 0 | 0 | 0 | 0.00223 | 0.22802 | 16 | K | 2 |  |  |  | ROZPOCET | 0 | 0 | 0 | 0 | 0 | 1 | 0 | 16 | 1608417279
| VV |  | 46,5*2+1,8+1,8+4,2+1,2+0,25 |  | 102.25 | [13 empty] | VV | 2 | 2 | True | 1 | ROZPOCET
94 | K | 764004821 | Demontáž klempířských konstrukcí žlabu nástřešního do suti | m | 123.3 |  | 0 | CS ÚRS 2017 01 |  |  | základní |  | 0 | 0 | 0 | 0.00605 | 0.74596 | 16 | K | 2 |  |  |  | ROZPOCET | 0 | 0 | 0 | 0 | 0 | 1 | 0 | 16 | -209489458
95 | K | 764004861 | Demontáž klempířských konstrukcí svodu do suti | m | 61.48 |  | 0 | CS ÚRS 2015 02 |  |  | základní |  | 0 | 0 | 0 | 0.00394 | 0.24223 | 16 | K | 2 |  |  |  | ROZPOCET | 0 | 0 | 0 | 0 | 0 | 1 | 0 | 16 | 583664458
| VV |  | 10,72*4+9,3*2 |  | 61.48 | [13 empty] | VV | 2 | 2 | True | 1 | ROZPOCET
96 | K | 764111431 | Krytina ze svitků nebo tabulí z pozinkovaného plechu s úpravou u okapů, prostupů a výčnělků střechy rovné drážkováním z tabulí, velikosti 1000 x 2000 mm, sklon střechy do 30 st. | m2 | 25.83 |  | 0 | CS ÚRS 2015 02 |  |  | základní |  | 0 | 0.00573 | 0.14801 | 0 | 0 | 16 | K | 2 |  |  |  | ROZPOCET | 0 | 0 | 0 | 0 | 0 | 1 | 0 | 16 | -1806674180
97 | K | 764214607 | Oplechování horních ploch zdí a nadezdívek (atik) z pozinkovaného plechu s povrchovou úpravou mechanicky kotvené rš 670 mm | m | 123.3 |  | 0 | CS ÚRS 2017 01 |  |  | základní |  | 0 | 0.00584 | 0.72007 | 0 | 0 | 4 | K | 2 |  |  |  | ROZPOCET | 0 | 0 | 0 | 0 | 0 | 1 | 0 | 4 | 830589887
98 | K | 7642166R1 | Oplechování parapetů z pozinkovaného plechu s povrchovou úpravou rovných celoplošně lepené, bez rohů rš 270 mm | m | 149 |  | 0 |  |  |  | základní |  | 0 | 0.00358 | 0.53342 | 0 | 0 | 16 | K | 2 |  |  |  | ROZPOCET | 0 | 0 | 0 | 0 | 0 | 1 | 0 | 16 | 1268072977
| VV |  | 0,7+2,1*47+0,9*36+1,5*4+2,8*4 |  | 149 | [13 empty] | VV | 2 | 2 | True | 1 | ROZPOCET
99 | K | 764218624 | Oplechování říms a ozdobných prvků z pozinkovaného plechu s povrchovou úpravou rovných, bez rohů celoplošně lepené rš 330 mm | m | 228 |  | 0 | CS ÚRS 2017 01 |  |  | základní |  | 0 | 0.00351 | 0.80028 | 0 | 0 | 16 | K | 2 |  |  |  | ROZPOCET | 0 | 0 | 0 | 0 | 0 | 1 | 0 | 16 | 1425117075
| VV |  | 121+107 |  | 228 | [13 empty] | VV | 2 | 2 | True | 1 | ROZPOCET
100 | K | 764410850 | Demontáž oplechování parapetu rš do 330 mm | m | 149 |  | 0 | CS ÚRS 2013 01 |  |  | základní |  | 0 | 0 | 0 | 0.00135 | 0.20115 | 16 | K | 2 |  |  |  | ROZPOCET | 0 | 0 | 0 | 0 | 0 | 1 | 0 | 16 | 1757998286
101 | K | 76451340R | Žlab nadokapní (nástřešní) z pozinkovaného plechu oblého tvaru, včetně háků, čel a hrdel rš 670 mm | m | 123.3 |  | 0 |  |  |  | základní |  | 0 | 0.00604 | 0.74473 | 0 | 0 | 16 | K | 2 |  |  |  | ROZPOCET | 0 | 0 | 0 | 0 | 0 | 1 | 0 | 16 | 338240689
| VV |  | 2*6+41,4*2+14,25*2 |  | 123.3 | [13 empty] | VV | 2 | 2 | True | 1 | ROZPOCET
102 | K | 7645186R1 | Svod z pozinkovaného plechu s upraveným povrchem včetně objímek, kolen a odskoků kruhový, průměru 150 mm | m | 64 |  | 0 |  |  |  | základní |  | 0 | 0.00286 | 0.18304 | 0 | 0 | 16 | K | 2 |  |  |  | ROZPOCET | 0 | 0 | 0 | 0 | 0 | 1 | 0 | 16 | 182411455
103 | K | 998764203 | Přesun hmot pro konstrukce klempířské stanovený procentní sazbou z ceny vodorovná dopravní vzdálenost do 50 m v objektech výšky přes 12 do 24 m | % |  |  | 0 | CS ÚRS 2015 02 |  |  | základní |  | 0 | 0 | 0 | 0 | 0 | 16 | K | 2 |  |  |  | ROZPOCET | 0 | 0 | 0 | 0 | 0 | 1 | 0 | 16 | 667404909
| D | 766 | Konstrukce truhlářské |  |  |  | 0 | [5 empty] | 0 |  | 0.94301 |  | 0.383 | 2 | D | 1 |  |  |  | ROZPOCET | [6 empty] | 0
104 | K | 766441811 | Demontáž parapetních desek dřevěných nebo plastových šířky do 300 mm délky do 1m | kus | 36 |  | 0 | CS ÚRS 2015 02 |  |  | základní |  | 0 | 0 | 0 | 0.003 | 0.108 | 16 | K | 2 |  |  |  | ROZPOCET | 0 | 0 | 0 | 0 | 0 | 1 | 0 | 16 | -1458201252
105 | K | 766441821 | Demontáž parapetních desek dřevěných nebo plastových šířky do 300 mm délky přes 1m | kus | 55 |  | 0 | CS ÚRS 2015 02 |  |  | základní |  | 0 | 0 | 0 | 0.005 | 0.275 | 16 | K | 2 |  |  |  | ROZPOCET | 0 | 0 | 0 | 0 | 0 | 1 | 0 | 16 | -2138923200
| VV |  | 2*2+3+44+4 |  | 55 | [13 empty] | VV | 2 | 2 | True | 1 | ROZPOCET
106 | K | 76662R001 | Dodávka + montáž oken plast | m2 | 212.84 |  | 0 |  |  |  | základní |  | 0 | 0.00025 | 0.05321 | 0 | 0 | 16 | K | 2 |  |  |  | ROZPOCET | 0 | 0 | 0 | 0 | 0 | 1 | 0 | 16 | -990246009
| VV |  | 1,5*0,75*2+1,5*1,4*2+2,1*2,1*3+0,9*1,2*36+2,1*1,5*44+2,8*1,4*4 |  | 212.84 | [13 empty] | VV | 2 | 2 | True | 1 | ROZPOCET
107 | K | 766694121 | Montáž ostatních truhlářských konstrukcí parapetních desek dřevěných nebo plastových šířky přes 300 mm, délky do 1000 mm | kus | 36 |  | 0 | CS ÚRS 2015 02 |  |  | základní |  | 0 | 0 | 0 | 0 | 0 | 16 | K | 2 |  |  |  | ROZPOCET | 0 | 0 | 0 | 0 | 0 | 1 | 0 | 16 | 236464393
108 | K | 766694122 | Montáž ostatních truhlářských konstrukcí parapetních desek dřevěných nebo plastových šířky přes 300 mm, délky přes 1000 do 1600 mm | kus | 4 |  | 0 | CS ÚRS 2015 02 |  |  | základní |  | 0 | 0 | 0 | 0 | 0 | 16 | K | 2 |  |  |  | ROZPOCET | 0 | 0 | 0 | 0 | 0 | 1 | 0 | 16 | 1006329442
| VV |  | 2+2 |  | 4 | [13 empty] | VV | 2 | 2 | True | 1 | ROZPOCET
109 | K | 766694123 | Montáž ostatních truhlářských konstrukcí parapetních desek dřevěných nebo plastových šířky přes 300 mm, délky přes 1600 do 2600 mm | kus | 51 |  | 0 | CS ÚRS 2015 02 |  |  | základní |  | 0 | 0 | 0 | 0 | 0 | 16 | K | 2 |  |  |  | ROZPOCET | 0 | 0 | 0 | 0 | 0 | 1 | 0 | 16 | -656808948
| VV |  | 3+44+4 |  | 51 | [13 empty] | VV | 2 | 2 | True | 1 | ROZPOCET
110 | M | 607941040 | Výlisky z hmoty dřevovláknité a dřevotřískové parapety vnitřní dřevotřískové (hnědá, bílá) rozměr: šířka x 1 m délky 340 mm | m | 148.3 |  | 0 | CS ÚRS 2015 02 |  |  | základní |  | 0 | 0.006 | 0.8898 | 0 | 0 | 32 | M | 2 |  |  |  | ROZPOCET | 0 | 0 | 0 | 0 | 0 | 1 | 0 | 16 | 1061536373
| VV |  | 1,5*2*2+2,1*3+0,9*36+2,1*44+2,8*4 |  | 148.3 | [13 empty] | VV | 2 | 2 | True | 1 | ROZPOCET
111 | K | 998766203 | Přesun hmot pro konstrukce truhlářské stanovený procentní sazbou z ceny vodorovná dopravní vzdálenost do 50 m v objektech výšky přes 12 do 24 m | % |  |  | 0 | CS ÚRS 2013 02 |  |  | základní |  | 0 | 0 | 0 | 0 | 0 | 16 | K | 2 |  |  |  | ROZPOCET | 0 | 0 | 0 | 0 | 0 | 1 | 0 | 16 | -1190456283
| D | 767 | Konstrukce zámečnické |  |  |  | 0 | [5 empty] | 0 |  | 0.013804 |  | 0.102 | 2 | D | 1 |  |  |  | ROZPOCET | [6 empty] | 0
112 | K | 7671332R1 | Stávající ocelová mříž demontáž, nový nátěr, pletivo a zeptná montáž, pol. ZM02, 2300/2300 mm | kus | 1 |  | 0 |  |  |  | základní |  | 0 | 0 | 0 | 0 | 0 | 16 | K | 2 |  |  |  | ROZPOCET | 0 | 0 | 0 | 0 | 0 | 1 | 0 | 16 | -607033797
113 | K | 7671332R2 | Demontáž stáv. ocel. mříže, dodávka + montáž mříže nové, kotevní prvky, výplň pletivo, pol. ZM03, 1700/950 mm | kus | 1 |  | 0 |  |  |  | základní |  | 0 | 0 | 0 | 0 | 0 | 16 | K | 2 |  |  |  | ROZPOCET | 0 | 0 | 0 | 0 | 0 | 1 | 0 | 16 | -1624086267
114 | K | 7671332R3 | Úprava fasády - vlety pro rorýse | kus | 6 |  | 0 |  |  |  | základní |  | 0 | 0 | 0 | 0 | 0 | 16 | K | 2 |  |  |  | ROZPOCET | 0 | 0 | 0 | 0 | 0 | 1 | 0 | 16 | 1127114349
115 | K | 7671591R1 | Demontáž stávajícího výlezu do půdního prostoru, výměna za nový zatepllený, pol. ZM06, 500 x 500 mm | kus | 1 |  | 0 |  |  |  | základní |  | 0 | 0 | 0 | 0 | 0 | 16 | K | 2 |  |  |  | ROZPOCET | 0 | 0 | 0 | 0 | 0 | 1 | 0 | 16 | 2129692982
116 | K | 767161111 | Montáž zábradlí rovného z trubek nebo tenkostěnných profilů do zdiva, hmotnosti 1 m zábradlí do 20 kg | m | 3.4 |  | 0 | CS ÚRS 2017 01 |  |  | základní |  | 0 | 6e-05 | 0.000204 | 0 | 0 | 4 | K | 2 |  |  |  | ROZPOCET | 0 | 0 | 0 | 0 | 0 | 1 | 0 | 4 | -940681973
117 | M | 140110220 | trubka ocelová bezešvá hladká jakost 11 353, 44,5 x 4 mm | m | 3.4 |  | 0 | CS ÚRS 2017 01 |  |  | základní |  | 0 | 0.004 | 0.0136 | 0 | 0 | 8 | M | 2 |  |  |  | ROZPOCET | 0 | 0 | 0 | 0 | 0 | 1 | 0 | 4 | 1241994111
118 | K | 767996701 | Demontáž ostatních zámečnických konstrukcí o hmotnosti jednotlivých dílů řezáním do 50 kg | kg | 102 |  | 0 | CS ÚRS 2015 02 |  |  | základní |  | 0 | 0 | 0 | 0.001 | 0.102 | 16 | K | 2 |  |  |  | ROZPOCET | 0 | 0 | 0 | 0 | 0 | 1 | 0 | 16 | -1387235921
| VV |  | 102"mříže, trubky |  | 102 | [13 empty] | VV | 2 | 2 | True | 1 | ROZPOCET
119 | K | 998767203 | Přesun hmot pro zámečnické konstrukce stanovený procentní sazbou (%) z ceny vodorovná dopravní vzdálenost do 50 m v objektech výšky přes 12 do 24 m | % |  |  | 0 | CS ÚRS 2017 01 |  |  | základní |  | 0 | 0 | 0 | 0 | 0 | 16 | K | 2 |  |  |  | ROZPOCET | 0 | 0 | 0 | 0 | 0 | 1 | 0 | 16 | -1897344459
| D | 783 | Dokončovací práce - nátěry |  |  |  | 0 | [5 empty] | 0 |  | 0.027709 |  | 0 | 2 | D | 1 |  |  |  | ROZPOCET | [6 empty] | 0
120 | K | 783334201 | Základní antikorozní nátěr zámečnických konstrukcí jednonásobný syntetický epoxidový | m2 | 0.514 |  | 0 | CS ÚRS 2017 01 |  |  | základní |  | 0 | 0.00014 | 7.196e-05 | 0 | 0 | 16 | K | 2 |  |  |  | ROZPOCET | 0 | 0 | 0 | 0 | 0 | 1 | 0 | 16 | 712263547
| VV |  | 3,4*0,0445*3,4 |  | 0.514 | [13 empty] | VV | 2 | 2 | True | 1 | ROZPOCET
121 | K | 783337101 | Krycí nátěr (email) zámečnických konstrukcí jednonásobný syntetický epoxidový | m2 | 0.514 |  | 0 | CS ÚRS 2017 01 |  |  | základní |  | 0 | 0.00023 | 0.00011822 | 0 | 0 | 16 | K | 2 |  |  |  | ROZPOCET | 0 | 0 | 0 | 0 | 0 | 1 | 0 | 16 | -1554983401
122 | K | 783783311 | Nátěry tesařských konstrukcí protihnilobné, protiplísňové a protipožární proti dřevokazným houbám, hmyzu a plísním preventivní dvojnásobné v interiéru | m2 | 917.295 |  | 0 | CS ÚRS 2015 02 |  |  | základní |  | 0 | 3e-05 | 0.027519 | 0 | 0 | 16 | K | 2 |  |  |  | ROZPOCET | 0 | 0 | 0 | 0 | 0 | 1 | 0 | 16 | -137963112
| VV |  | 448,92*2+0,3*2+448,92*2*0,021 |  | 917.295 | [13 empty] | VV | 2 | 2 | True | 1 | ROZPOCET
| D | 784 | Dokončovací práce - malby a tapety |  |  |  | 0 | [5 empty] | 0 |  | 0.086529 |  | 0 | 2 | D | 1 |  |  |  | ROZPOCET | [6 empty] | 0
123 | K | 784171111 | Zakrytí nemalovaných ploch (materiál ve specifikaci) včetně pozdějšího odkrytí svislých ploch např. stěn, oken, dveří v místnostech výšky do 3,80 | m2 | 212.08 |  | 0 | CS ÚRS 2015 02 |  |  | základní |  | 0 | 0 | 0 | 0 | 0 | 16 | K | 2 |  |  |  | ROZPOCET | 0 | 0 | 0 | 0 | 0 | 1 | 0 | 16 | 356741053
| VV |  | 212,08 |  | 212.08 | [13 empty] | VV | 2 | 2 | True | 1 | ROZPOCET
124 | M | 581248450 | Zeminy jílovinové - hlinky a nátěry malířské nátěry upravené tekuté pásky a fólie - malířské potřeby páska do 60° C PG 4022-20 40µ 4 x 5 m | m2 | 222.684 |  | 0 | CS ÚRS 2015 02 |  |  | základní |  | 0 | 0 | 0 | 0 | 0 | 32 | M | 2 |  |  |  | ROZPOCET | 0 | 0 | 0 | 0 | 0 | 1 | 0 | 16 | 1138198102
| VV |  | 212,08*1,05 'Přepočtené koeficientem množství |  | 222.684 | [13 empty] | VV | 2 | 2 | False | 1 | ROZPOCET
125 | K | 784221101 | Malby z malířských směsí otěruvzdorných za sucha dvojnásobné, bílé za sucha otěruvzdorné dobře v místnostech výšky do 3,80 m | m2 | 298.377 |  | 0 | CS ÚRS 2015 02 |  |  | základní |  | 0 | 0.00029 | 0.086529 | 0 | 0 | 16 | K | 2 |  |  |  | ROZPOCET | 0 | 0 | 0 | 0 | 0 | 1 | 0 | 16 | -1176131801
| VV |  | 251,877"v.v. pouze nadpraží a ostění |  | 251.877 | [13 empty] | VV | 2 | 2 | True | 0 | ROZPOCET
| VV |  | 46,5"podhled sklepy |  | 46.5 | [13 empty] | VV | 2 | 2 | True | 0 | ROZPOCET
| VV |  | Součet |  | 298.377 | [13 empty] | VV | 2 | 4 | True | 1 | ROZPOCET

## 1715b2 - Přípomoce vytápění
| List obsahuje: |  | 1) Krycí list soupisu | 2) Rekapitulace |  |  | 3) Soupis prací | Zpět na list: | Rekapitulace stavby
[9 empty] | >> skryté sloupce << | [9 empty] | {4683cf4f-a821-4c8e-b99a-e4d0119b64d4}
2
| KRYCÍ LIST SOUPISU | [8 empty] | v --- níže se nacházejí doplnkové a pomocné údaje k sestavám --- v | [8 empty] | False
Stavba:
Zateplení budovy SOŠ a SOU dopravní Čáslav (22.6.)
Objekt:
1715b - Budova A2, A2.2
Soupis:
1715b2 - Přípomoce vytápění
| KSO: |  |  |  |  | CC-CZ:
| Místo: |  | Čáslav, Aug. Sedláčka 1145 |  |  | Datum: | 16. 3. 2017
| Zadavatel: |  |  |  |  | IČ: | 14801973
|  | SOŠ a SOU doprav. Čáslav, A. Sedláčka 1145,Čáslav |  |  |  | DIČ:
| Uchazeč: |  |  |  |  | IČ:
DIČ:
| Projektant: |  |  |  |  | IČ: | 27210341
|  | AZ PROJECT spol. s r.o., Plynárenská 830, Kolín |  |  |  | DIČ: | CZ27210341
Poznámka:
| Cena bez DPH | [5 empty] | 0
|  |  | Základ daně |  |  | Sazba daně | Výše daně
| DPH | základní | 0 |  |  | 21% | 0
|  | snížená | 0 |  |  | 15% | 0
|  | zákl. přenesená | 0 |  |  | 21% | 0
|  | sníž. přenesená | 0 |  |  | 15% | 0
|  | nulová | 0 |  |  | 0% | 0
| Cena s DPH |  |  | v | CZK |  | 0
REKAPITULACE ČLENĚNÍ SOUPISU PRACÍ
Stavba:
Zateplení budovy SOŠ a SOU dopravní Čáslav (22.6.)
Objekt:
1715b - Budova A2, A2.2
Soupis:
1715b2 - Přípomoce vytápění
Místo: |  |  | Čáslav, Aug. Sedláčka 1145 |  |  | Datum: | 16. 3. 2017
Zadavatel: |  |  | SOŠ a SOU doprav. Čáslav, A. Sedláčka 1145,Čáslav |  |  | Projektant: | AZ PROJECT spol. s r.o., Plynárenská 830, Kolín
Uchazeč:
Kód dílu - Popis | [6 empty] | Cena celkem [CZK]
Náklady soupisu celkem | [6 empty] | 0 | [12 empty] | -1
| HSV - Práce a dodávky HSV | [5 empty] | 0
| 2 - Zakládání | [5 empty] | 0
| 3 - Svislé a kompletní konstrukce | [5 empty] | 0
| 6 - Úpravy povrchů, podlahy a osazování výplní | [5 empty] | 0
| 9 - Ostatní konstrukce a práce, bourání | [5 empty] | 0
| 997 - Přesun sutě | [5 empty] | 0
| 998 - Přesun hmot | [5 empty] | 0
| PSV - Práce a dodávky PSV | [5 empty] | 0
| 711 - Izolace proti vodě, vlhkosti a plynům | [5 empty] | 0
| 727 - Zdravotechnika - požární ochrana | [5 empty] | 0
| 767 - Konstrukce zámečnické | [5 empty] | 0
| 776 - Podlahy povlakové | [5 empty] | 0
SOUPIS PRACÍ
Stavba:
Zateplení budovy SOŠ a SOU dopravní Čáslav (22.6.)
Objekt:
1715b - Budova A2, A2.2
Soupis:
1715b2 - Přípomoce vytápění
Místo: |  |  | Čáslav, Aug. Sedláčka 1145 |  |  | Datum: | 16. 3. 2017
Zadavatel: |  |  | SOŠ a SOU doprav. Čáslav, A. Sedláčka 1145,Čáslav |  |  | Projektant: | AZ PROJECT spol. s r.o., Plynárenská 830, Kolín
Uchazeč:
PČ | Typ | Kód | Popis | MJ | Množství | J.cena [CZK] | Cena celkem [CZK] | Cenová soustava |  | Poznámka | DPH | J. Nh [h] | Nh celkem [h] | J. hmotnost [t] | Hmotnost celkem [t] | J. suť [t] | Suť Celkem [t]
Náklady soupisu celkem | [6 empty] | 0 | [5 empty] | 0 |  | 120.5523 |  | 114.0406 |  | D | -1 | [10 empty] | 0
| D | HSV | Práce a dodávky HSV |  |  |  | 0 | [5 empty] | 0 |  | 117.9559 |  | 114.0406 | 1 | D | 0 |  |  |  | ROZPOCET | [6 empty] | 0
| D | 2 | Zakládání |  |  |  | 0 | [5 empty] | 0 |  | 42.4372 |  | 0 | 1 | D | 1 |  |  |  | ROZPOCET | [6 empty] | 0
1 | K | 213311131 | Polštáře zhutněné pod základy z kameniva drobného drceného, frakce 0 - 4 mm | m3 | 9.031 |  | 0 | CS ÚRS 2017 01 |  |  | základní |  | 0 | 1.98 | 17.8814 | 0 | 0 | 4 | K | 2 |  |  |  | ROZPOCET | 0 | 0 | 0 | 0 | 0 | 1 | 0 | 4 | 770656926
| VV |  | 0,5*0,5/2*(35,85+3,85+17,8+13,45+1,3)"obsyp |  | 9.031 | [13 empty] | VV | 2 | 2 | True | 1 | ROZPOCET
2 | K | 2231111R1 | Vrtání jádrové D do 56 mm | m | 15.2 |  | 0 |  |  |  | základní |  | 0 | 0.0004 | 0.00608 | 0 | 0 | 4 | K | 2 |  |  |  | ROZPOCET | 0 | 0 | 0 | 0 | 0 | 1 | 0 | 4 | -1226623935
| VV |  | 49*0,2+0,7*2+1,1*2+0,9*2"stropy, základy |  | 15.2 | [13 empty] | VV | 2 | 2 | True | 1 | ROZPOCET
3 | K | 273313511 | Základy z betonu prostého desky z betonu kamenem neprokládaného tř. C 12/15 | m3 | 5.926 |  | 0 | CS ÚRS 2017 01 |  |  | základní |  | 0 | 2.2563 | 13.3711 | 0 | 0 | 4 | K | 2 |  |  |  | ROZPOCET | 0 | 0 | 0 | 0 | 0 | 1 | 0 | 4 | 725701774
| VV |  | 0,8*0,1*(36,5+4,15+17,9+14,1+1,43)"podkladní deska pod energo kanál |  | 5.926 | [13 empty] | VV | 2 | 2 | True | 1 | ROZPOCET
4 | K | 273321311 | Základy z betonu železového (bez výztuže) desky z betonu bez zvýšených nároků na prostředí tř. C 16/20 | m3 | 4.877 |  | 0 | CS ÚRS 2016 01 |  |  | základní |  | 0 | 2.2563 | 11.0042 | 0 | 0 | 4 | K | 2 |  |  |  | ROZPOCET | 0 | 0 | 0 | 0 | 0 | 1 | 0 | 4 | 275157477
| VV |  | (35,85+3,85+17,8+13,45+1,3)*0,45*0,15"oprava podlahy |  | 4.877 | [13 empty] | VV | 2 | 2 | True | 1 | ROZPOCET
5 | K | 273351215 | Bednění základových stěn desek svislé nebo šikmé (odkloněné), půdorysně přímé nebo zalomené ve volných nebo zapažených jámách, rýhách, šachtách, včetně případných vzpěr zřízení | m2 | 10.973 |  | 0 | CS ÚRS 2016 01 |  |  | základní |  | 0 | 0.0010259 | 0.011257 | 0 | 0 | 4 | K | 2 |  |  |  | ROZPOCET | 0 | 0 | 0 | 0 | 0 | 1 | 0 | 4 | 1447765466
| VV |  | 0,15*(35,85+4,35+17,8+13,45+1,7) |  | 10.973 | [13 empty] | VV | 2 | 2 | True | 1 | ROZPOCET
6 | K | 273351216 | Bednění základových stěn desek svislé nebo šikmé (odkloněné), půdorysně přímé nebo zalomené ve volných nebo zapažených jámách, rýhách, šachtách, včetně případných vzpěr odstranění | m2 | 10.973 |  | 0 | CS ÚRS 2016 01 |  |  | základní |  | 0 | 0 | 0 | 0 | 0 | 4 | K | 2 |  |  |  | ROZPOCET | 0 | 0 | 0 | 0 | 0 | 1 | 0 | 4 | -1352463314
7 | K | 273362021 | Výztuž základů desek ze svařovaných sítí z drátů typu KARI | t | 0.155 |  | 0 | CS ÚRS 2016 01 |  |  | základní |  | 0 | 1.0531 | 0.16322 | 0 | 0 | 4 | K | 2 |  |  |  | ROZPOCET | 0 | 0 | 0 | 0 | 0 | 1 | 0 | 4 | -517007632
| VV |  | 32,513*4,4/1000*1,08 |  | 0.155 | [13 empty] | VV | 2 | 2 | True | 1 | ROZPOCET
| D | 3 | Svislé a kompletní konstrukce |  |  |  | 0 | [5 empty] | 0 |  | 49.0649 |  | 0 | 1 | D | 1 |  |  |  | ROZPOCET | [6 empty] | 0
8 | K | 388129210 | Montáž dílců prefabrikovaných kanálů ze železobetonu pro rozvody se zalitím spár šířky do 30 mm tvaru U, hmotnosti do 1 t | kus | 62 |  | 0 | CS ÚRS 2017 01 |  |  | základní |  | 0 | 0.14737 | 9.1369 | 0 | 0 | 4 | K | 2 |  |  |  | ROZPOCET | 0 | 0 | 0 | 0 | 0 | 1 | 0 | 4 | 1698446210
| VV |  | 30+4+15+11+2 |  | 62 | [13 empty] | VV | 2 | 2 | True | 1 | ROZPOCET
9 | M | 593854570 | energokanál tvaru U 119 x 65 x 55 cm | kus | 62 |  | 0 | CS ÚRS 2017 01 |  |  | základní |  | 0 | 0.451 | 27.962 | 0 | 0 | 8 | M | 2 |  |  |  | ROZPOCET | 0 | 0 | 0 | 0 | 0 | 1 | 0 | 4 | 1676397794
10 | M | 593852070 | deska zákrytová energokanálu 119 x 65 x 10 cm | kus | 62 |  | 0 | CS ÚRS 2017 01 |  |  | základní |  | 0 | 0.193 | 11.966 | 0 | 0 | 8 | M | 2 |  |  |  | ROZPOCET | 0 | 0 | 0 | 0 | 0 | 1 | 0 | 4 | -382176207
| D | 6 | Úpravy povrchů, podlahy a osazování výplní |  |  |  | 0 | [5 empty] | 0 |  | 25.924 |  | 0 | 1 | D | 1 |  |  |  | ROZPOCET | [6 empty] | 0
11 | K | 611325221 | Vápenocementová nebo vápenná omítka jednotlivých malých ploch štuková na stropech, plochy jednotlivě do 0,09 m2 | kus | 31 |  | 0 | CS ÚRS 2017 01 |  |  | základní |  | 0 | 0.0037 | 0.1147 | 0 | 0 | 4 | K | 2 |  |  |  | ROZPOCET | 0 | 0 | 0 | 0 | 0 | 1 | 0 | 4 | 279491776
12 | K | 612325121 | Vápenocementová nebo vápenná omítka rýh štuková ve stěnách, šířky rýhy do 150 mm | m2 | 30.838 |  | 0 | CS ÚRS 2017 01 |  |  | základní |  | 0 | 0.04153 | 1.2807 | 0 | 0 | 4 | K | 2 |  |  |  | ROZPOCET | 0 | 0 | 0 | 0 | 0 | 1 | 0 | 4 | 2125041797
| VV |  | 153,2*0,1+103,45*0,15 |  | 30.838 | [13 empty] | VV | 2 | 2 | True | 1 | ROZPOCET
13 | K | 612325221 | Vápenocementová nebo vápenná omítka jednotlivých malých ploch štuková na stěnách, plochy jednotlivě do 0,09 m2 | kus | 36 |  | 0 | CS ÚRS 2017 01 |  |  | základní |  | 0 | 0.00376 | 0.13536 | 0 | 0 | 4 | K | 2 |  |  |  | ROZPOCET | 0 | 0 | 0 | 0 | 0 | 1 | 0 | 4 | 293001141
14 | K | 631311125 | Mazanina z betonu prostého bez zvýšených nároků na prostředí tl. přes 80 do 120 mm tř. C 20/25 | m3 | 8.267 |  | 0 | CS ÚRS 2017 01 |  |  | základní |  | 0 | 2.4533 | 20.2813 | 0 | 0 | 4 | K | 2 |  |  |  | ROZPOCET | 0 | 0 | 0 | 0 | 0 | 1 | 0 | 4 | 29329381
| VV |  | 1,15*(36,5+3,85+17,8+14,1+1,2)*0,1-0,5*0,45*8*0,1 |  | 8.267 | [13 empty] | VV | 2 | 2 | True | 1 | ROZPOCET
15 | K | 631319012 | Příplatek k cenám mazanin za úpravu povrchu mazaniny přehlazením, mazanina tl. přes 80 do 120 mm | m3 | 8.267 |  | 0 | CS ÚRS 2017 01 |  |  | základní |  | 0 | 0 | 0 | 0 | 0 | 4 | K | 2 |  |  |  | ROZPOCET | 0 | 0 | 0 | 0 | 0 | 1 | 0 | 4 | 440463950
16 | K | 632451421 | Doplnění cementového potěru na mazaninách a betonových podkladech (s dodáním hmot), hlazeného dřevěným nebo ocelovým hladítkem, plochy jednotlivě do 1 m2 a tl. přes 10 do 20 mm | m2 | 84.468 |  | 0 | CS ÚRS 2017 01 |  |  | základní |  | 0 | 0.04868 | 4.1119 | 0 | 0 | 4 | K | 2 |  |  |  | ROZPOCET | 0 | 0 | 0 | 0 | 0 | 1 | 0 | 4 | -857923897
| D | 9 | Ostatní konstrukce a práce, bourání |  |  |  | 0 | [5 empty] | 0 |  | 0.52975 |  | 114.0406 | 1 | D | 1 |  |  |  | ROZPOCET | [6 empty] | 0
17 | K | 919735126 | Řezání stávajícího betonového krytu nebo podkladu hloubky přes 250 do 300 mm | m | 157.06 |  | 0 | CS ÚRS 2017 01 |  |  | základní |  | 0 | 0.00014 | 0.021988 | 0 | 0 | 4 | K | 2 |  |  |  | ROZPOCET | 0 | 0 | 0 | 0 | 0 | 1 | 0 | 4 | -1549685151
| VV |  | 36,5*2+1,15+4,25*2+1,15+17,9*2+1,15*2+14,2*2+2,23*2+1,15*2 |  | 157.06 | [13 empty] | VV | 2 | 2 | True | 1 | ROZPOCET
18 | K | 953941210 | Osazení drobných kovových výrobků bez jejich dodání s vysekáním kapes pro upevňovací prvky se zazděním, zabetonováním nebo zalitím kovových poklopů s rámy, plochy do 1 m2 | kus | 8 |  | 0 | CS ÚRS 2017 01 |  |  | základní |  | 0 | 0.04597 | 0.36776 | 0 | 0 | 4 | K | 2 |  |  |  | ROZPOCET | 0 | 0 | 0 | 0 | 0 | 1 | 0 | 4 | 1880436310
19 | M | 2861417R1 | poklop 500/500 vč. rámu | kus | 8 |  | 0 |  |  |  | základní |  | 0 | 0.0175 | 0.14 | 0 | 0 | 8 | M | 2 |  |  |  | ROZPOCET | 0 | 0 | 0 | 0 | 0 | 1 | 0 | 4 | -423624850
20 | K | 965043441 | Bourání mazanin betonových s potěrem nebo teracem tl. do 150 mm, plochy přes 4 m2 | m3 | 21.117 |  | 0 | CS ÚRS 2017 01 |  |  | základní |  | 0 | 0 | 0 | 2.2 | 46.4574 | 4 | K | 2 |  |  |  | ROZPOCET | 0 | 0 | 0 | 0 | 0 | 1 | 0 | 4 | 3395660
| VV |  | (36,5*1,15+3,75*1,15+17,9*1,15+14,1*1,15+1,2*1,15)*0,25 |  | 21.117 | [13 empty] | VV | 2 | 2 | True | 1 | ROZPOCET
21 | K | 965049112 | Bourání mazanin Příplatek k cenám za bourání mazanin betonových se svařovanou sítí, tl. přes 100 mm | m3 | 21.117 |  | 0 | CS ÚRS 2017 01 |  |  | základní |  | 0 | 0 | 0 | 0.029 | 0.61239 | 4 | K | 2 |  |  |  | ROZPOCET | 0 | 0 | 0 | 0 | 0 | 1 | 0 | 4 | -1137953354
22 | K | 965082941 | Odstranění násypu pod podlahami nebo ochranného násypu na střechách tl. přes 200 mm jakékoliv plochy | m3 | 42.898 |  | 0 | CS ÚRS 2017 01 |  |  | základní |  | 0 | 0 | 0 | 1.4 | 60.0572 | 4 | K | 2 |  |  |  | ROZPOCET | 0 | 0 | 0 | 0 | 0 | 1 | 0 | 4 | -1109920014
| VV |  | (0,8+1,15)*0,6/2*(36,5+3,75+17,9+14,1+1,08) |  | 42.898 | [13 empty] | VV | 2 | 2 | True | 1 | ROZPOCET
23 | K | 971033131 | Vybourání otvorů ve zdivu základovém nebo nadzákladovém z cihel, tvárnic, příčkovek z cihel pálených na maltu vápennou nebo vápenocementovou průměru profilu do 60 mm, tl. do 150 mm | kus | 16 |  | 0 | CS ÚRS 2017 01 |  |  | základní |  | 0 | 0 | 0 | 0.001 | 0.016 | 4 | K | 2 |  |  |  | ROZPOCET | 0 | 0 | 0 | 0 | 0 | 1 | 0 | 4 | -1889569912
| VV |  | 8+8 |  | 16 | [13 empty] | VV | 2 | 2 | True | 1 | ROZPOCET
24 | K | 971033141 | Vybourání otvorů ve zdivu základovém nebo nadzákladovém z cihel, tvárnic, příčkovek z cihel pálených na maltu vápennou nebo vápenocementovou průměru profilu do 60 mm, tl. do 300 mm | kus | 2 |  | 0 | CS ÚRS 2017 01 |  |  | základní |  | 0 | 0 | 0 | 0.001 | 0.002 | 4 | K | 2 |  |  |  | ROZPOCET | 0 | 0 | 0 | 0 | 0 | 1 | 0 | 4 | -1993762604
25 | K | 974031153 | Vysekání rýh ve zdivu cihelném na maltu vápennou nebo vápenocementovou do hl. 100 mm a šířky do 100 mm | m | 153.2 |  | 0 | CS ÚRS 2017 01 |  |  | základní |  | 0 | 0 | 0 | 0.018 | 2.7576 | 4 | K | 2 |  |  |  | ROZPOCET | 0 | 0 | 0 | 0 | 0 | 1 | 0 | 4 | -1750268910
| VV |  | 1,4*2+1,1*10+0,3*11+3+0,3+1,4+0,6*11+1+1,2*3+0,3*16+4,7*2+3,6*4*2+1,5*2+2+0,3*11*2+0,3+3,2*2+0,3*4 |  | 95.5 | [13 empty] | VV | 2 | 2 | True | 0 | ROZPOCET
| VV |  | 3,6*2+2,2*4*2+3*2+3,6*2+0,3*32+1+2+3,1*2+0,3*3 |  | 57.7 | [13 empty] | VV | 2 | 2 | True | 0 | ROZPOCET
| VV |  | Součet |  | 153.2 | [13 empty] | VV | 2 | 4 | True | 1 | ROZPOCET
26 | K | 974031164 | Vysekání rýh ve zdivu cihelném na maltu vápennou nebo vápenocementovou do hl. 150 mm a šířky do 150 mm | m | 103.45 |  | 0 | CS ÚRS 2017 01 |  |  | základní |  | 0 | 0 | 0 | 0.04 | 4.138 | 4 | K | 2 |  |  |  | ROZPOCET | 0 | 0 | 0 | 0 | 0 | 1 | 0 | 4 | 1653648684
| VV |  | 2,8*29+0,25*89 |  | 103.45 | [13 empty] | VV | 2 | 2 | True | 1 | ROZPOCET
| D | 997 | Přesun sutě |  |  |  | 0 | [5 empty] | 0 |  | 0 |  | 0 | 1 | D | 1 |  |  |  | ROZPOCET | [6 empty] | 0
27 | K | 997002611 | Nakládání suti a vybouraných hmot na dopravní prostředek pro vodorovné přemístění | t | 114.423 |  | 0 | CS ÚRS 2014 01 |  |  | základní |  | 0 | 0 | 0 | 0 | 0 | 4 | K | 2 |  |  |  | ROZPOCET | 0 | 0 | 0 | 0 | 0 | 1 | 0 | 4 | -1739503210
| VV |  | 114,423 |  | 114.423 | [13 empty] | VV | 2 | 2 | True | 1 | ROZPOCET
28 | K | 997013501 | Odvoz suti a vybouraných hmot na skládku nebo meziskládku se složením, na vzdálenost do 1 km | t | 114.423 |  | 0 | CS ÚRS 2014 01 |  |  | základní |  | 0 | 0 | 0 | 0 | 0 | 4 | K | 2 |  |  |  | ROZPOCET | 0 | 0 | 0 | 0 | 0 | 1 | 0 | 4 | 605365439
| VV |  | 114,423 |  | 114.423 | [13 empty] | VV | 2 | 2 | True | 1 | ROZPOCET
29 | K | 997013509 | Odvoz suti a vybouraných hmot na skládku nebo meziskládku se složením, na vzdálenost Příplatek k ceně za každý další i započatý 1 km přes 1 km | t | 457.692 |  | 0 | CS ÚRS 2014 01 |  |  | základní |  | 0 | 0 | 0 | 0 | 0 | 4 | K | 2 |  |  |  | ROZPOCET | 0 | 0 | 0 | 0 | 0 | 1 | 0 | 4 | -403346407
| VV |  | 114,423*4 |  | 457.692 | [13 empty] | VV | 2 | 2 | True | 1 | ROZPOCET
30 | K | 997013831 | Poplatek za uložení stavebního směsného odpadu na skládce (skládkovné) | t | 114.041 |  | 0 | CS ÚRS 2013 01 |  |  | základní |  | 0 | 0 | 0 | 0 | 0 | 4 | K | 2 |  |  |  | ROZPOCET | 0 | 0 | 0 | 0 | 0 | 1 | 0 | 4 | -507843137
| D | 998 | Přesun hmot |  |  |  | 0 | [5 empty] | 0 |  | 0 |  | 0 | 1 | D | 1 |  |  |  | ROZPOCET | [6 empty] | 0
31 | K | 998011003 | Přesun hmot pro budovy občanské výstavby, bydlení, výrobu a služby s nosnou svislou konstrukcí zděnou z cihel, tvárnic nebo kamene vodorovná dopravní vzdálenost do 100 m pro budovy výšky přes 12 do 24 m | t | 117.956 |  | 0 | CS ÚRS 2017 01 |  |  | základní |  | 0 | 0 | 0 | 0 | 0 | 4 | K | 2 |  |  |  | ROZPOCET | 0 | 0 | 0 | 0 | 0 | 1 | 0 | 4 | 1219231142
| D | PSV | Práce a dodávky PSV |  |  |  | 0 | [5 empty] | 0 |  | 2.5964 |  | 0 | 2 | D | 0 |  |  |  | ROZPOCET | [6 empty] | 0
| D | 711 | Izolace proti vodě, vlhkosti a plynům |  |  |  | 0 | [5 empty] | 0 |  | 2.0313 |  | 0 | 2 | D | 1 |  |  |  | ROZPOCET | [6 empty] | 0
32 | K | 711111001 | Provedení izolace proti zemní vlhkosti natěradly a tmely za studena na ploše vodorovné V nátěrem penetračním | m2 | 143.788 |  | 0 | CS ÚRS 2017 01 |  |  | základní |  | 0 | 0 | 0 | 0 | 0 | 16 | K | 2 |  |  |  | ROZPOCET | 0 | 0 | 0 | 0 | 0 | 1 | 0 | 16 | 102370560
| VV |  | 0,8*(36,5+4,2+17,8+14,1+1,55) |  | 59.32 | [13 empty] | VV | 2 | 2 | True | 0 | ROZPOCET
| VV |  | 1,15*(36,5+3,85+17,8+14,1+1,2) |  | 84.468 | [13 empty] | VV | 2 | 2 | True | 0 | ROZPOCET
| VV |  | Součet |  | 143.788 | [13 empty] | VV | 2 | 4 | True | 1 | ROZPOCET
33 | M | 111631500 | lak asfaltový penetrační (MJ t) bal 9 kg | t | 0.043 |  | 0 | CS ÚRS 2017 01 |  |  | základní |  | 0 | 1 | 0.043 | 0 | 0 | 32 | M | 2 |  |  |  | ROZPOCET | 0 | 0 | 0 | 0 | 0 | 1 | 0 | 16 | 1118360402
| VV |  | 143,788*0,0003 'Přepočtené koeficientem množství |  | 0.043 | [13 empty] | VV | 2 | 2 | False | 1 | ROZPOCET
34 | K | 711112001 | Provedení izolace proti zemní vlhkosti natěradly a tmely za studena na ploše svislé S nátěrem penetračním | m2 | 84.04 |  | 0 | CS ÚRS 2017 01 |  |  | základní |  | 0 | 0 | 0 | 0 | 0 | 16 | K | 2 |  |  |  | ROZPOCET | 0 | 0 | 0 | 0 | 0 | 1 | 0 | 16 | 1349129423
| VV |  | 0,55*(36,5+0,65+35,85+4,35+5+0,65+0,65*4+17,8*2+14,1+13,45+2,35+1,7) |  | 84.04 | [13 empty] | VV | 2 | 2 | True | 1 | ROZPOCET
35 | M | 111631500 | lak asfaltový penetrační (MJ t) bal 9 kg | t | 0.029 |  | 0 | CS ÚRS 2017 01 |  |  | základní |  | 0 | 1 | 0.029 | 0 | 0 | 32 | M | 2 |  |  |  | ROZPOCET | 0 | 0 | 0 | 0 | 0 | 1 | 0 | 16 | 1791124583
| VV |  | 84,04*0,00035 'Přepočtené koeficientem množství |  | 0.029 | [13 empty] | VV | 2 | 2 | False | 1 | ROZPOCET
36 | K | 711141559 | Provedení izolace proti zemní vlhkosti pásy přitavením NAIP na ploše vodorovné V | m2 | 287.576 |  | 0 | CS ÚRS 2017 01 |  |  | základní |  | 0 | 0.0004 | 0.11503 | 0 | 0 | 16 | K | 2 |  |  |  | ROZPOCET | 0 | 0 | 0 | 0 | 0 | 1 | 0 | 16 | 1413084867
| VV |  | 143,788*2 |  | 287.576 | [13 empty] | VV | 2 | 2 | True | 1 | ROZPOCET
37 | M | 62852674R | pásy s modifikovaným asfaltem vložka skleněná rohož | m2 | 287.576 |  | 0 |  |  |  | základní |  | 0 | 0.0039 | 1.1215 | 0 | 0 | 32 | M | 2 |  |  |  | ROZPOCET | 0 | 0 | 0 | 0 | 0 | 1 | 0 | 16 | -1493985397
38 | K | 711142559 | Provedení izolace proti zemní vlhkosti pásy přitavením NAIP na ploše svislé S | m2 | 168.08 |  | 0 | CS ÚRS 2017 01 |  |  | základní |  | 0 | 0.0004 | 0.067232 | 0 | 0 | 16 | K | 2 |  |  |  | ROZPOCET | 0 | 0 | 0 | 0 | 0 | 1 | 0 | 16 | 2090223278
| VV |  | 84,04*2 |  | 168.08 | [13 empty] | VV | 2 | 2 | True | 1 | ROZPOCET
39 | M | 62852674R | pásy s modifikovaným asfaltem vložka skleněná rohož | m2 | 168.08 |  | 0 |  |  |  | základní |  | 0 | 0.0039 | 0.65551 | 0 | 0 | 32 | M | 2 |  |  |  | ROZPOCET | 0 | 0 | 0 | 0 | 0 | 1 | 0 | 16 | -203530140
40 | K | 998711203 | Přesun hmot pro izolace proti vodě, vlhkosti a plynům stanovený procentní sazbou (%) z ceny vodorovná dopravní vzdálenost do 50 m v objektech výšky přes 12 do 60 m | % |  |  | 0 | CS ÚRS 2017 01 |  |  | základní |  | 0 | 0 | 0 | 0 | 0 | 16 | K | 2 |  |  |  | ROZPOCET | 0 | 0 | 0 | 0 | 0 | 1 | 0 | 16 | 653505591
| D | 727 | Zdravotechnika - požární ochrana |  |  |  | 0 | [5 empty] | 0 |  | 0.0124 |  | 0 | 2 | D | 1 |  |  |  | ROZPOCET | [6 empty] | 0
41 | K | 727111201 | Protipožární trubní ucpávky předizolované kovové potrubí prostup stropem tloušťky 150 mm požární odolnost EI 60-120 D 18 | kus | 31 |  | 0 | CS ÚRS 2017 01 |  |  | základní |  | 0 | 0.0004 | 0.0124 | 0 | 0 | 16 | K | 2 |  |  |  | ROZPOCET | 0 | 0 | 0 | 0 | 0 | 1 | 0 | 16 | -1166132909
| D | 767 | Konstrukce zámečnické |  |  |  | 0 | [5 empty] | 0 |  | 0.26442 |  | 0 | 2 | D | 1 |  |  |  | ROZPOCET | [6 empty] | 0
42 | K | 767995114 | Montáž ostatních atypických zámečnických konstrukcí hmotnosti přes 20 do 50 kg | kg | 264.8 |  | 0 | CS ÚRS 2017 01 |  |  | základní |  | 0 | 5e-05 | 0.01324 | 0 | 0 | 16 | K | 2 |  |  |  | ROZPOCET | 0 | 0 | 0 | 0 | 0 | 1 | 0 | 16 | -650981300
| VV |  | 33,1*(1,5*2+1,4*2+1,1*2)"ocel. trubky kanálky 219,1/6,3 |  | 264.8 | [13 empty] | VV | 2 | 2 | True | 1 | ROZPOCET
43 | M | 140111060 | trubka ocelová bezešvá hladká jakost 11 353, 219 x 6,3 mm | m | 7.6 |  | 0 | CS ÚRS 2017 01 |  |  | základní |  | 0 | 0.03305 | 0.25118 | 0 | 0 | 32 | M | 2 |  |  |  | ROZPOCET | 0 | 0 | 0 | 0 | 0 | 1 | 0 | 16 | -1858486066
| VV |  | 2*(1,4+1,3+1,1) |  | 7.6 | [13 empty] | VV | 2 | 2 | True | 1 | ROZPOCET
44 | K | 998767203 | Přesun hmot pro zámečnické konstrukce stanovený procentní sazbou (%) z ceny vodorovná dopravní vzdálenost do 50 m v objektech výšky přes 12 do 24 m | % |  |  | 0 | CS ÚRS 2017 01 |  |  | základní |  | 0 | 0 | 0 | 0 | 0 | 16 | K | 2 |  |  |  | ROZPOCET | 0 | 0 | 0 | 0 | 0 | 1 | 0 | 16 | 111652771
| D | 776 | Podlahy povlakové |  |  |  | 0 | [5 empty] | 0 |  | 0.28829 |  | 0 | 2 | D | 1 |  |  |  | ROZPOCET | [6 empty] | 0
45 | K | 776221111 | Montáž podlahovin z PVC lepením standardním lepidlem z pásů standardních | m2 | 84.468 |  | 0 | CS ÚRS 2017 01 |  |  | základní |  | 0 | 0.0003 | 0.02534 | 0 | 0 | 16 | K | 2 |  |  |  | ROZPOCET | 0 | 0 | 0 | 0 | 0 | 1 | 0 | 16 | -585392482
46 | M | 284122850 | krytina podlahová heterogenní tl. 2 mm | m2 | 92.915 |  | 0 | CS ÚRS 2017 01 |  |  | základní |  | 0 | 0.00283 | 0.26295 | 0 | 0 | 32 | M | 2 |  |  |  | ROZPOCET | 0 | 0 | 0 | 0 | 0 | 1 | 0 | 16 | 2132894621
| VV |  | 84,468*1,1 'Přepočtené koeficientem množství |  | 92.915 | [13 empty] | VV | 2 | 2 | False | 1 | ROZPOCET
47 | K | 998776203 | Přesun hmot pro podlahy povlakové stanovený procentní sazbou (%) z ceny vodorovná dopravní vzdálenost do 50 m v objektech výšky přes 12 do 24 m | % |  |  | 0 | CS ÚRS 2017 01 |  |  | základní |  | 0 | 0 | 0 | 0 | 0 | 16 | K | 2 |  |  |  | ROZPOCET | 0 | 0 | 0 | 0 | 0 | 1 | 0 | 16 | 856976669

## 1715c - Stavební část
| List obsahuje: |  | 1) Krycí list soupisu | 2) Rekapitulace |  |  | 3) Soupis prací | Zpět na list: | Rekapitulace stavby
[9 empty] | >> skryté sloupce << | [9 empty] | {1b8e78ec-e691-435b-82c0-e1297fe7d18d}
2
| KRYCÍ LIST SOUPISU | [8 empty] | v --- níže se nacházejí doplnkové a pomocné údaje k sestavám --- v | [8 empty] | False
Stavba:
Zateplení budovy SOŠ a SOU dopravní Čáslav (22.6.)
Objekt:
1715c - Budova A3
Soupis:
1715c - Stavební část
| KSO: |  |  |  |  | CC-CZ:
| Místo: |  | Čáslav, Aug. Sedláčka 1145 |  |  | Datum: | 16. 3. 2017
| Zadavatel: |  |  |  |  | IČ: | 14801973
|  | SOŠ a SOU doprav. Čáslav, A. Sedláčka 1145,Čáslav |  |  |  | DIČ:
| Uchazeč: |  |  |  |  | IČ:
DIČ:
| Projektant: |  |  |  |  | IČ: | 27210341
|  | AZ PROJECT spol. s r.o., Plynárenská 830, Kolín |  |  |  | DIČ: | CZ27210341
Poznámka:
| Cena bez DPH | [5 empty] | 0
|  |  | Základ daně |  |  | Sazba daně | Výše daně
| DPH | základní | 0 |  |  | 21% | 0
|  | snížená | 0 |  |  | 15% | 0
|  | zákl. přenesená | 0 |  |  | 21% | 0
|  | sníž. přenesená | 0 |  |  | 15% | 0
|  | nulová | 0 |  |  | 0% | 0
| Cena s DPH |  |  | v | CZK |  | 0
REKAPITULACE ČLENĚNÍ SOUPISU PRACÍ
Stavba:
Zateplení budovy SOŠ a SOU dopravní Čáslav (22.6.)
Objekt:
1715c - Budova A3
Soupis:
1715c - Stavební část
Místo: |  |  | Čáslav, Aug. Sedláčka 1145 |  |  | Datum: | 16. 3. 2017
Zadavatel: |  |  | SOŠ a SOU doprav. Čáslav, A. Sedláčka 1145,Čáslav |  |  | Projektant: | AZ PROJECT spol. s r.o., Plynárenská 830, Kolín
Uchazeč:
Kód dílu - Popis | [6 empty] | Cena celkem [CZK]
Náklady soupisu celkem | [6 empty] | 0 | [12 empty] | -1
| HSV - Práce a dodávky HSV | [5 empty] | 0
| 1 - Zemní práce | [5 empty] | 0
| 5 - Komunikace | [5 empty] | 0
| 6 - Úpravy povrchů, podlahy a osazování výplní | [5 empty] | 0
| 9 - Ostatní konstrukce a práce-bourání | [5 empty] | 0
| 997 - Přesun sutě | [5 empty] | 0
| 998 - Přesun hmot | [5 empty] | 0
| PSV - Práce a dodávky PSV | [5 empty] | 0
| 713 - Izolace tepelné | [5 empty] | 0
| 721 - Zdravotechnika - vnitřní kanalizace | [5 empty] | 0
| 741 - Elektromontáže | [5 empty] | 0
| 762 - Konstrukce tesařské | [5 empty] | 0
| 764 - Konstrukce klempířské | [5 empty] | 0
| 766 - Konstrukce truhlářské | [5 empty] | 0
| 767 - Konstrukce zámečnické | [5 empty] | 0
| 783 - Dokončovací práce - nátěry | [5 empty] | 0
| 784 - Dokončovací práce - malby a tapety | [5 empty] | 0
| 787 - Sgrafita | [5 empty] | 0
SOUPIS PRACÍ
Stavba:
Zateplení budovy SOŠ a SOU dopravní Čáslav (22.6.)
Objekt:
1715c - Budova A3
Soupis:
1715c - Stavební část
Místo: |  |  | Čáslav, Aug. Sedláčka 1145 |  |  | Datum: | 16. 3. 2017
Zadavatel: |  |  | SOŠ a SOU doprav. Čáslav, A. Sedláčka 1145,Čáslav |  |  | Projektant: | AZ PROJECT spol. s r.o., Plynárenská 830, Kolín
Uchazeč:
PČ | Typ | Kód | Popis | MJ | Množství | J.cena [CZK] | Cena celkem [CZK] | Cenová soustava |  | Poznámka | DPH | J. Nh [h] | Nh celkem [h] | J. hmotnost [t] | Hmotnost celkem [t] | J. suť [t] | Suť Celkem [t]
Náklady soupisu celkem | [6 empty] | 0 | [5 empty] | 0 |  | 34.1634 |  | 7.049 |  | D | -1 | [10 empty] | 0
| D | HSV | Práce a dodávky HSV |  |  |  | 0 | [5 empty] | 0 |  | 22.5287 |  | 6.1062 | 1 | D | 0 |  |  |  | ROZPOCET | [6 empty] | 0
| D | 1 | Zemní práce |  |  |  | 0 | [5 empty] | 0 |  | 0 |  | 1.4664 | 1 | D | 1 |  |  |  | ROZPOCET | [6 empty] | 0
1 | K | 113107112 | Odstranění podkladů nebo krytů s přemístěním hmot na skládku na vzdálenost do 3 m nebo s naložením na dopravní prostředek v ploše jednotlivě do 50 m2 z kameniva těženého, o tl. vrstvy přes 100 do 200 mm | m2 | 6.11 |  | 0 | CS ÚRS 2015 01 |  |  | základní |  | 0 | 0 | 0 | 0.24 | 1.4664 | 4 | K | 2 |  |  |  | ROZPOCET | 0 | 0 | 0 | 0 | 0 | 1 | 0 | 4 | 1529905408
| VV |  | (4,05+1,03*2)*2*0,5 |  | 6.11 | [13 empty] | VV | 2 | 2 | True | 1 | ROZPOCET
2 | K | 132201101 | Hloubení rýh š do 600 mm v hornině tř. 3 objemu do 100 m3 | m3 | 0.325 |  | 0 | CS ÚRS 2013 01 |  |  | základní |  | 0 | 0 | 0 | 0 | 0 | 4 | K | 2 |  |  |  | ROZPOCET | 0 | 0 | 0 | 0 | 0 | 1 | 0 | 4 | 989314383
| VV |  | 0,16*0,2*(4,05+1,03)*2"okap. chodník |  | 0.325 | [13 empty] | VV | 2 | 2 | True | 0 | ROZPOCET
| VV |  | Součet |  | 0.325 | [13 empty] | VV | 2 | 4 | True | 1 | ROZPOCET
3 | K | 132201109 | Příplatek za lepivost k hloubení rýh š do 600 mm v hornině tř. 3 | m3 | 0.163 |  | 0 | CS ÚRS 2013 01 |  |  | základní |  | 0 | 0 | 0 | 0 | 0 | 4 | K | 2 |  |  |  | ROZPOCET | 0 | 0 | 0 | 0 | 0 | 1 | 0 | 4 | 1970938876
| VV |  | 0,325/2 |  | 0.163 | [13 empty] | VV | 2 | 2 | True | 1 | ROZPOCET
4 | K | 162601102 | Vodorovné přemístění výkopku nebo sypaniny po suchu na obvyklém dopravním prostředku, bez naložení výkopku, avšak se složením bez rozhrnutí z horniny tř. 1 až 4 na vzdálenost přes 4 000 do 5 000 m | m3 | 0.325 |  | 0 | CS ÚRS 2015 02 |  |  | základní |  | 0 | 0 | 0 | 0 | 0 | 4 | K | 2 |  |  |  | ROZPOCET | 0 | 0 | 0 | 0 | 0 | 1 | 0 | 4 | 858942252
5 | K | 167101101 | Nakládání výkopku z hornin tř. 1 až 4 do 100 m3 | m3 | 0.325 |  | 0 | CS ÚRS 2013 01 |  |  | základní |  | 0 | 0 | 0 | 0 | 0 | 4 | K | 2 |  |  |  | ROZPOCET | 0 | 0 | 0 | 0 | 0 | 1 | 0 | 4 | -150479648
6 | K | 171201201 | Uložení sypaniny na skládky | m3 | 0.325 |  | 0 | CS ÚRS 2013 01 |  |  | základní |  | 0 | 0 | 0 | 0 | 0 | 4 | K | 2 |  |  |  | ROZPOCET | 0 | 0 | 0 | 0 | 0 | 1 | 0 | 4 | 1668818756
7 | K | 171201211 | Poplatek za uložení odpadu ze sypaniny na skládce (skládkovné) | t | 0.618 |  | 0 | CS ÚRS 2013 01 |  |  | základní |  | 0 | 0 | 0 | 0 | 0 | 4 | K | 2 |  |  |  | ROZPOCET | 0 | 0 | 0 | 0 | 0 | 1 | 0 | 4 | 976895013
| VV |  | 0,325*1,9 |  | 0.618 | [13 empty] | VV | 2 | 2 | True | 1 | ROZPOCET
| D | 5 | Komunikace |  |  |  | 0 | [5 empty] | 0 |  | 0 |  | 0 | 1 | D | 1 |  |  |  | ROZPOCET | [6 empty] | 0
8 | K | 564251111 | Podklad nebo podsyp ze štěrkopísku ŠP s rozprostřením, vlhčením a zhutněním, po zhutnění tl. 150 mm | m2 | 6.11 |  | 0 | CS ÚRS 2015 01 |  |  | základní |  | 0 | 0 | 0 | 0 | 0 | 4 | K | 2 |  |  |  | ROZPOCET | 0 | 0 | 0 | 0 | 0 | 1 | 0 | 4 | 337619921
| VV |  | 0,5*(4,05+1,03*2)*2"okapový chodník |  | 6.11 | [13 empty] | VV | 2 | 2 | True | 1 | ROZPOCET
| D | 6 | Úpravy povrchů, podlahy a osazování výplní |  |  |  | 0 | [5 empty] | 0 |  | 22.5221 |  | 0 | 1 | D | 1 |  |  |  | ROZPOCET | [6 empty] | 0
9 | K | 611541011 | Omítka tenkovrstvá silikonsilikátová vnitřních ploch probarvená, včetně penetrace podkladu zrnitá, tloušťky 1,5 mm vodorovných konstrukcí stropů rovných | m2 | 118.8 |  | 0 | CS ÚRS 2015 02 |  |  | základní |  | 0 | 0.00268 | 0.31838 | 0 | 0 | 4 | K | 2 |  |  |  | ROZPOCET | 0 | 0 | 0 | 0 | 0 | 1 | 0 | 4 | -1397075694
10 | K | 6123211R1 | Příprava pod zateplení fasády, úprava spár, přetmelení, očištění | m2 | 355.517 |  | 0 |  |  |  | základní |  | 0 | 0.01575 | 5.5994 | 0 | 0 | 4 | K | 2 |  |  |  | ROZPOCET | 0 | 0 | 0 | 0 | 0 | 1 | 0 | 4 | -362701040
| VV |  | (0,9*2+10,2)*13,425+12,45*6,375*2+10,2*10,425+5,1*1,2-4,125*1"fasáda |  | 428.168 | [13 empty] | VV | 2 | 2 | True | 0 | ROZPOCET
| VV |  | 0,1*(10,2+0,9*2+10,2)"římsy |  | 2.22 | [13 empty] | VV | 2 | 2 | True | 0 | ROZPOCET
| VV |  | -(0,7*0,7*3+1,5*1,4*20+1,5*1,2*6+0,6*1,2*6+1,5*0,75)"okna |  | -59.715 | [13 empty] | VV | 2 | 2 | True | 0 | ROZPOCET
| VV |  | -(1,75*2,2*3+3,14*0,875*0,875/2*3)"dveře |  | -15.156 | [13 empty] | VV | 2 | 2 | True | 0 | ROZPOCET
| VV |  | Součet |  | 355.517 | [13 empty] | VV | 2 | 4 | True | 1 | ROZPOCET
11 | K | 6123213R2 | Příprava pod zateplení strop suterénu - oprášení, umytí | m2 | 118.8 |  | 0 |  |  |  | základní |  | 0 | 0.01365 | 1.6216 | 0 | 0 | 4 | K | 2 |  |  |  | ROZPOCET | 0 | 0 | 0 | 0 | 0 | 1 | 0 | 4 | -1010468039
12 | K | 61232R001 | Oprava vnitřní vápenocementové štukové omítky po demontáži a osazení oken, dveří | m2 | 70.02 |  | 0 |  |  |  | základní |  | 0 | 0.0052 | 0.3641 | 0 | 0 | 4 | K | 2 |  |  |  | ROZPOCET | 0 | 0 | 0 | 0 | 0 | 1 | 0 | 4 | -1149822324
| VV |  | 0,45*(0,7*3+1,5*20+1,5*6+0,6*6+1,5)+0,45*2*(0,7*3+1,4*20+1,2*6+1,2*6+0,75)"okna |  | 61.515 | [13 empty] | VV | 2 | 2 | True | 0 | ROZPOCET
| VV |  | 0,45*2*3,15*3"dveře |  | 8.505 | [13 empty] | VV | 2 | 2 | True | 0 | ROZPOCET
| VV |  | Součet |  | 70.02 | [13 empty] | VV | 2 | 4 | True | 1 | ROZPOCET
13 | K | 61232R002 | Vyspravení základů před zateplením, zarovnání | m2 | 7.46 |  | 0 |  |  |  | základní |  | 0 | 0.01575 | 0.1175 | 0 | 0 | 4 | K | 2 |  |  |  | ROZPOCET | 0 | 0 | 0 | 0 | 0 | 1 | 0 | 4 | 265847875
| VV |  | 7,46 |  | 7.46 | [13 empty] | VV | 2 | 2 | True | 1 | ROZPOCET
14 | K | 621221021 | Montáž kontaktního zateplení z desek z minerální vlny s podélnou orientací vláken na vnější podhledy, tloušťky desek přes 80 do 120 mm | m2 | 118.8 |  | 0 | CS ÚRS 2017 01 |  |  | základní |  | 0 | 0.00947 | 1.125 | 0 | 0 | 4 | K | 2 |  |  |  | ROZPOCET | 0 | 0 | 0 | 0 | 0 | 1 | 0 | 4 | 1898091387
| VV |  | 118,8"sklep |  | 118.8 | [13 empty] | VV | 2 | 2 | True | 1 | ROZPOCET
15 | M | 631515270 | Vlákno minerální a výrobky z něj (desky, skruže, pásy, rohože, vložkové pytle apod.) desky z orientovaných vláken - izolace stěn deska s podélnou orientací vláken pro zateplovací systémy 500 x 1000 mm, la = 0,039 W/mK tl. 100 mm | m2 | 121.176 |  | 0 | CS ÚRS 2015 02 |  |  | základní |  | 0 | 0.0135 | 1.6359 | 0 | 0 | 8 | M | 2 |  |  |  | ROZPOCET | 0 | 0 | 0 | 0 | 0 | 1 | 0 | 4 | -2056957051
| VV |  | 118,8*1,02 'Přepočtené koeficientem množství |  | 121.176 | [13 empty] | VV | 2 | 2 | False | 1 | ROZPOCET
16 | K | 6212210R2 | Příplatek za provádění prostupů - instalace podhledy strop | m2 | 118.8 |  | 0 |  |  |  | základní |  | 0 | 0.00956 | 1.1357 | 0 | 0 | 4 | K | 2 |  |  |  | ROZPOCET | 0 | 0 | 0 | 0 | 0 | 1 | 0 | 4 | -284944174
17 | K | 62122110R | Zkouška přídržnosti | komplet | 1 |  | 0 |  |  |  | základní |  | 0 | 0.01131 | 0.01131 | 0 | 0 | 4 | K | 2 |  |  |  | ROZPOCET | 0 | 0 | 0 | 0 | 0 | 1 | 0 | 4 | 110128752
18 | K | 621321141 | Omítka vápenocementová vnějších ploch nanášená ručně dvouvrstvá, tloušťky jádrové omítky do 15 mm a tloušťky štuku do 3 mm štuková podhledů | m2 | 12.64 |  | 0 | CS ÚRS 2017 01 |  |  | základní |  | 0 | 0.02636 | 0.33319 | 0 | 0 | 4 | K | 2 |  |  |  | ROZPOCET | 0 | 0 | 0 | 0 | 0 | 1 | 0 | 4 | 1453748242
| VV |  | 2,84*2+3,48*2 |  | 12.64 | [13 empty] | VV | 2 | 2 | True | 1 | ROZPOCET
19 | K | 622143001 | Montáž omítkových plastových nebo pozinkovaných soklových profilů | m | 45.3 |  | 0 | CS ÚRS 2013 01 |  |  | základní |  | 0 | 2e-05 | 0.000906 | 0 | 0 | 4 | K | 2 |  |  |  | ROZPOCET | 0 | 0 | 0 | 0 | 0 | 1 | 0 | 4 | -1287830657
| VV |  | 2*10,2+2*12,45 |  | 45.3 | [13 empty] | VV | 2 | 2 | True | 1 | ROZPOCET
20 | M | 59051638R | Kontaktní zateplovací systémy příslušenství kontaktních zateplovacích systémů lišty soklové - zakládací lišty zakládací LO 163 mm tl.1,0 mm | m | 45.3 |  | 0 |  |  |  | základní |  | 0 | 0.00056 | 0.025368 | 0 | 0 | 8 | M | 2 |  |  |  | ROZPOCET | 0 | 0 | 0 | 0 | 0 | 1 | 0 | 4 | -1655500734
| VV |  | 45,3 |  | 45.3 | [13 empty] | VV | 2 | 2 | True | 1 | ROZPOCET
21 | M | 590514360 | hmoždinka zatloukací na zakládací lištu | kus | 135.9 |  | 0 | CS ÚRS 2013 01 |  |  | základní |  | 0 | 1e-05 | 0.001359 | 0 | 0 | 8 | M | 2 |  |  |  | ROZPOCET | 0 | 0 | 0 | 0 | 0 | 1 | 0 | 4 | -1583988865
| VV |  | 45,3*3 |  | 135.9 | [13 empty] | VV | 2 | 2 | True | 1 | ROZPOCET
22 | M | 590514450 | kontaktní zateplovací systémy příslušenství kontaktních zateplovacích systémů spojka soklových lišt délka 1000 mm | kus | 46 |  | 0 | CS ÚRS 2015 01 |  |  | základní |  | 0 | 0 | 0 | 0 | 0 | 8 | M | 2 |  |  |  | ROZPOCET | 0 | 0 | 0 | 0 | 0 | 1 | 0 | 4 | -1276793827
| VV |  | 46 |  | 46 | [13 empty] | VV | 2 | 2 | True | 1 | ROZPOCET
23 | M | 590514600 | kontaktní zateplovací systémy příslušenství kontaktních zateplovacích systémů vymezovací podložka pod zakládací lištu 10 mm | kus | 135.9 |  | 0 | CS ÚRS 2015 01 |  |  | základní |  | 0 | 1e-05 | 0.001359 | 0 | 0 | 8 | M | 2 |  |  |  | ROZPOCET | 0 | 0 | 0 | 0 | 0 | 1 | 0 | 4 | 1665496888
| VV |  | 45,3*3 |  | 135.9 | [13 empty] | VV | 2 | 2 | True | 1 | ROZPOCET
24 | K | 622143003 | Montáž omítkových plastových nebo pozinkovaných rohových profilů | m | 326.303 |  | 0 | CS ÚRS 2013 01 |  |  | základní |  | 0 | 0 | 0 | 0 | 0 | 4 | K | 2 |  |  |  | ROZPOCET | 0 | 0 | 0 | 0 | 0 | 1 | 0 | 4 | -1699405961
| VV |  | 54,443+45,25+103,7+48,85+74,06 |  | 326.303 | [13 empty] | VV | 2 | 2 | True | 0 | ROZPOCET
| VV |  | Součet |  | 326.303 | [13 empty] | VV | 2 | 4 | True | 1 | ROZPOCET
25 | M | 590514920 | lišta s okapničkou PVC UV 10/15, 2 m | m | 134.928 |  | 0 | CS ÚRS 2013 01 |  |  | základní |  | 0 | 0.0004 | 0.053971 | 0 | 0 | 8 | M | 2 |  |  |  | ROZPOCET | 0 | 0 | 0 | 0 | 0 | 1 | 0 | 4 | 293066490
| VV |  | 0,7*3+1,5*20+1,5*6+0,6*6+1,5"okna |  | 46.2 | [13 empty] | VV | 2 | 2 | True | 0 | ROZPOCET
| VV |  | 3,14*1,75/2*3"dveře |  | 8.243 | [13 empty] | VV | 2 | 2 | True | 0 | ROZPOCET
| VV |  | 10,56*4+12,81*2+3,1*2"římsy |  | 74.06 | [13 empty] | VV | 2 | 2 | True | 0 | ROZPOCET
| VV |  | Součet |  | 128.503 | [13 empty] | VV | 2 | 4 | True | 1 | ROZPOCET
| VV |  | 128,503*1,05 'Přepočtené koeficientem množství |  | 134.928 | [13 empty] | VV | 2 | 2 | False | 1 | ROZPOCET
26 | M | 590514940 | lišta parapetní PVC UV 10, 2 m | m | 47.513 |  | 0 | CS ÚRS 2013 01 |  |  | základní |  | 0 | 0.0004 | 0.019005 | 0 | 0 | 8 | M | 2 |  |  |  | ROZPOCET | 0 | 0 | 0 | 0 | 0 | 1 | 0 | 4 | 325910598
| VV |  | 0,7*3+1,4*20+1,2*6+1,2*6+0,75 |  | 45.25 | [13 empty] | VV | 2 | 2 | True | 1 | ROZPOCET
| VV |  | 45,25*1,05 'Přepočtené koeficientem množství |  | 47.513 | [13 empty] | VV | 2 | 2 | False | 1 | ROZPOCET
27 | M | 590515100 | profil okenní LT plast | m | 108.885 |  | 0 | CS ÚRS 2013 01 |  |  | základní |  | 0 | 0.0003 | 0.032666 | 0 | 0 | 8 | M | 2 |  |  |  | ROZPOCET | 0 | 0 | 0 | 0 | 0 | 1 | 0 | 4 | -1139808023
| VV |  | 2*(0,7*3+1,4*20+1,2*6+1,2*6+0,75+2,2*3) |  | 103.7 | [13 empty] | VV | 2 | 2 | True | 1 | ROZPOCET
| VV |  | 103,7*1,05 'Přepočtené koeficientem množství |  | 108.885 | [13 empty] | VV | 2 | 2 | False | 1 | ROZPOCET
28 | M | 590514820 | lišta rohová Al ,10/15 cm s tkaninou bal. 2,5 m | m | 103.7 |  | 0 | CS ÚRS 2013 01 |  |  | základní |  | 0 | 3e-05 | 0.003111 | 0 | 0 | 8 | M | 2 |  |  |  | ROZPOCET | 0 | 0 | 0 | 0 | 0 | 1 | 0 | 4 | -696236515
| VV |  | 103,7 |  | 103.7 | [13 empty] | VV | 2 | 2 | True | 1 | ROZPOCET
29 | M | 590515000 | lišta dilatační průběžná AL 2 m - rohy fasáda | m | 48.85 |  | 0 | CS ÚRS 2013 01 |  |  | základní |  | 0 | 0.0005 | 0.024425 | 0 | 0 | 8 | M | 2 |  |  |  | ROZPOCET | 0 | 0 | 0 | 0 | 0 | 1 | 0 | 4 | 2135378683
| VV |  | 13,425*2+11*2 |  | 48.85 | [13 empty] | VV | 2 | 2 | True | 1 | ROZPOCET
30 | K | 622211001 | Montáž kontaktního zateplení z polystyrenových desek na vnější stěny, tloušťky desek do 40 mm | m2 | 9.87 |  | 0 | CS ÚRS 2013 02 |  |  | základní |  | 0 | 0.00825 | 0.081427 | 0 | 0 | 4 | K | 2 |  |  |  | ROZPOCET | 0 | 0 | 0 | 0 | 0 | 1 | 0 | 4 | -694908526
| VV |  | 9,87"ZA3 |  | 9.87 | [13 empty] | VV | 2 | 2 | True | 1 | ROZPOCET
31 | M | 283764000 | Desky z lehčených plastů desky z extrudovaného polystyrenu lambda 0,034 - 0,038 [W / m K] 1250 x 600 mm | m3 | 0.302 |  | 0 | CS ÚRS 2015 02 |  |  | základní |  | 0 | 0.032 | 0.009664 | 0 | 0 | 8 | M | 2 |  |  |  | ROZPOCET | 0 | 0 | 0 | 0 | 0 | 1 | 0 | 4 | -1158605095
| VV |  | 9,87*0,03 |  | 0.296 | [13 empty] | VV | 2 | 2 | True | 1 | ROZPOCET
| VV |  | 0,296*1,02 'Přepočtené koeficientem množství |  | 0.302 | [13 empty] | VV | 2 | 2 | False | 1 | ROZPOCET
32 | K | 622211041 | Montáž kontaktního zateplení z polystyrenových desek nebo z kombinovaných desek na vnější stěny, tloušťky desek přes 160 do 200 mm | m2 | 412.77 |  | 0 | CS ÚRS 2017 01 |  |  | základní |  | 0 | 0.0085 | 3.5085 | 0 | 0 | 4 | K | 2 |  |  |  | ROZPOCET | 0 | 0 | 0 | 0 | 0 | 1 | 0 | 4 | 1076923220
| VV |  | 94,28+66,54+17,3+103,91+101,87"stěny |  | 383.9 | [13 empty] | VV | 2 | 2 | True | 0 | ROZPOCET
| VV |  | 0,3+1,12+1,12+0,3+1,07*2+1,24*2"sokl nátěr |  | 7.46 | [13 empty] | VV | 2 | 2 | True | 0 | ROZPOCET
| VV |  | 3,73+3,73"sokl |  | 7.46 | [13 empty] | VV | 2 | 2 | True | 0 | ROZPOCET
| VV |  | 1,95*6+0,75*3"sgrafita |  | 13.95 | [13 empty] | VV | 2 | 2 | True | 0 | ROZPOCET
| VV |  | Součet |  | 412.77 | [13 empty] | VV | 2 | 4 | True | 1 | ROZPOCET
33 | M | 283759860 | deska fasádní polystyrénová EPS 100 F 1000 x 500 x 180 mm | m2 | 413.639 |  | 0 | CS ÚRS 2017 01 |  |  | základní |  | 0 | 0.00414 | 1.7125 | 0 | 0 | 8 | M | 2 |  |  |  | ROZPOCET | 0 | 0 | 0 | 0 | 0 | 1 | 0 | 4 | -551019431
| VV |  | 391,578+13,95 |  | 405.528 | [13 empty] | VV | 2 | 2 | True | 1 | ROZPOCET
| VV |  | 405,528*1,02 'Přepočtené koeficientem množství |  | 413.639 | [13 empty] | VV | 2 | 2 | False | 1 | ROZPOCET
34 | M | 283764000 | Desky z lehčených plastů desky z extrudovaného polystyrenu lambda 0,034 - 0,038 [W / m K] 1250 x 600 mm | m3 | 2.686 |  | 0 | CS ÚRS 2015 02 |  |  | základní |  | 0 | 0.032 | 0.085952 | 0 | 0 | 8 | M | 2 |  |  |  | ROZPOCET | 0 | 0 | 0 | 0 | 0 | 1 | 0 | 4 | -1469545408
| VV |  | 7,46*2*0,18 |  | 2.686 | [13 empty] | VV | 2 | 2 | True | 1 | ROZPOCET
35 | K | 622325201 | Oprava vápenné nebo vápenocementové omítky vnějších ploch stupně členitosti I štukové stěn, v rozsahu opravované plochy do 10% | m2 | 355.517 |  | 0 | CS ÚRS 2015 01 |  |  | základní |  | 0 | 0.00418 | 1.4861 | 0 | 0 | 4 | K | 2 |  |  |  | ROZPOCET | 0 | 0 | 0 | 0 | 0 | 1 | 0 | 4 | 650569570
36 | K | 622531011 | Omítka tenkovrstvá silikonová vnějších ploch probarvená, včetně penetrace podkladu zrnitá, tloušťky 1,5 mm stěn | m2 | 448.152 |  | 0 | CS ÚRS 2013 02 |  |  | základní |  | 0 | 0.00268 | 1.201 | 0 | 0 | 4 | K | 2 |  |  |  | ROZPOCET | 0 | 0 | 0 | 0 | 0 | 1 | 0 | 4 | -1367330525
| VV |  | 383,9+13,95+9,87+12,64 |  | 420.36 | [13 empty] | VV | 2 | 2 | True | 0 | ROZPOCET
| VV |  | 0,18*(0,7*3+1,5*20+1,5*6+0,6*6+1,5+1,5*3)"podhledy okna, dveře |  | 9.126 | [13 empty] | VV | 2 | 2 | True | 0 | ROZPOCET
| VV |  | 0,18*2*(0,7*3+1,4*20+1,2*6+1,2*6+0,75+2,2*3)"ostění okna, dveře |  | 18.666 | [13 empty] | VV | 2 | 2 | True | 0 | ROZPOCET
| VV |  | Součet |  | 448.152 | [13 empty] | VV | 2 | 4 | True | 1 | ROZPOCET
37 | K | 622531051 | Omítka tenkovrstvá silikonová vnějších ploch probarvená, včetně penetrace podkladu rýhovaná, tloušťky 2,0 mm stěn | m2 | 7.46 |  | 0 | CS ÚRS 2013 02 |  |  | základní |  | 0 | 0.00288 | 0.021485 | 0 | 0 | 4 | K | 2 |  |  |  | ROZPOCET | 0 | 0 | 0 | 0 | 0 | 1 | 0 | 4 | 1497861345
| VV |  | 7,46"sokl |  | 7.46 | [13 empty] | VV | 2 | 2 | True | 1 | ROZPOCET
38 | K | 629991011 | Zakrytí výplní otvorů a svislých ploch fólií přilepenou lepící páskou | m2 | 86.421 |  | 0 | CS ÚRS 2013 01 |  |  | základní |  | 0 | 0.00012 | 0.010371 | 0 | 0 | 4 | K | 2 |  |  |  | ROZPOCET | 0 | 0 | 0 | 0 | 0 | 1 | 0 | 4 | 358027173
| VV |  | 71,265+15,156"okna, dveře |  | 86.421 | [13 empty] | VV | 2 | 2 | True | 1 | ROZPOCET
39 | K | 632455521 | Potěr perlitocementový 400 kg cementu/m3, tl. přes 10 do 20 mm | m2 | 20.79 |  | 0 | CS ÚRS 2015 02 |  |  | základní |  | 0 | 0.01192 | 0.24782 | 0 | 0 | 4 | K | 2 |  |  |  | ROZPOCET | 0 | 0 | 0 | 0 | 0 | 1 | 0 | 4 | 1127740785
| VV |  | 0,45*(0,7*3+1,5*20+1,5*6+0,6*6+1,5)"parapety |  | 20.79 | [13 empty] | VV | 2 | 2 | True | 1 | ROZPOCET
40 | K | 637211122 | Okapový chodník z dlaždic betonových se zalitím spár cementovou maltou do písku, tl. dlaždic 60 mm | m2 | 6.11 |  | 0 | CS ÚRS 2015 01 |  |  | základní |  | 0 | 0.28362 | 1.7329 | 0 | 0 | 4 | K | 2 |  |  |  | ROZPOCET | 0 | 0 | 0 | 0 | 0 | 1 | 0 | 4 | 1315838585
| D | 9 | Ostatní konstrukce a práce-bourání |  |  |  | 0 | [5 empty] | 0 |  | 0.006612 |  | 4.6398 | 1 | D | 1 |  |  |  | ROZPOCET | [6 empty] | 0
41 | K | 941111122 | Montáž lešení řadového trubkového lehkého pracovního s podlahami s provozním zatížením tř. 3 do 200 kg/m2 šířky tř. W09 přes 0,9 do 1,2 m, výšky přes 10 do 25 m | m2 | 413.31 |  | 0 | CS ÚRS 2015 01 |  |  | základní |  | 0 | 0 | 0 | 0 | 0 | 4 | K | 2 |  |  |  | ROZPOCET | 0 | 0 | 0 | 0 | 0 | 1 | 0 | 4 | -1367260172
| VV |  | 10,2*13,425*2+12,45*5,6*2 |  | 413.31 | [13 empty] | VV | 2 | 2 | True | 1 | ROZPOCET
42 | K | 941111222 | Montáž lešení řadového trubkového lehkého pracovního s podlahami s provozním zatížením tř. 3 do 200 kg/m2 Příplatek za první a každý další den použití lešení k ceně -1122 | m2 | 24798.6 |  | 0 | CS ÚRS 2015 01 |  |  | základní |  | 0 | 0 | 0 | 0 | 0 | 4 | K | 2 |  |  |  | ROZPOCET | 0 | 0 | 0 | 0 | 0 | 1 | 0 | 4 | 1042069696
| VV |  | 413,31*60 |  | 24798.6 | [13 empty] | VV | 2 | 2 | True | 1 | ROZPOCET
43 | K | 941111822 | Demontáž lešení řadového trubkového lehkého pracovního s podlahami s provozním zatížením tř. 3 do 200 kg/m2 šířky tř. W09 přes 0,9 do 1,2 m, výšky přes 10 do 25 m | m2 | 413.31 |  | 0 | CS ÚRS 2015 01 |  |  | základní |  | 0 | 0 | 0 | 0 | 0 | 4 | K | 2 |  |  |  | ROZPOCET | 0 | 0 | 0 | 0 | 0 | 1 | 0 | 4 | -1305794266
44 | K | 944511111 | Montáž ochranné sítě zavěšené na konstrukci lešení z textilie z umělých vláken | m2 | 413.31 |  | 0 | CS ÚRS 2014 01 |  |  | základní |  | 0 | 0 | 0 | 0 | 0 | 4 | K | 2 |  |  |  | ROZPOCET | 0 | 0 | 0 | 0 | 0 | 1 | 0 | 4 | -2122729558
45 | K | 944511211 | Montáž ochranné sítě Příplatek za první a každý další den použití sítě k ceně -1111 | m2 | 24798.6 |  | 0 | CS ÚRS 2014 01 |  |  | základní |  | 0 | 0 | 0 | 0 | 0 | 4 | K | 2 |  |  |  | ROZPOCET | 0 | 0 | 0 | 0 | 0 | 1 | 0 | 4 | 2076222557
| VV |  | 413,31*60 |  | 24798.6 | [13 empty] | VV | 2 | 2 | True | 1 | ROZPOCET
46 | K | 944511811 | Demontáž ochranné sítě zavěšené na konstrukci lešení z textilie z umělých vláken | m2 | 413.31 |  | 0 | CS ÚRS 2014 01 |  |  | základní |  | 0 | 0 | 0 | 0 | 0 | 4 | K | 2 |  |  |  | ROZPOCET | 0 | 0 | 0 | 0 | 0 | 1 | 0 | 4 | 1931010514
47 | K | 952901111 | Vyčištění budov nebo objektů před předáním do užívání budov bytové nebo občanské výstavby - zametení a umytí podlah, dlažeb, obkladů, schodů v místnostech, chodbách a schodištích, vyčištění a umytí oken, dveří s rámy, zárubněmi, umytí a vyčištění jiných zasklených a natíraných ploch a zařizovacích předmětů, při světlé výšce podlaží do 4 m | m2 | 165.3 |  | 0 | CS ÚRS 2015 02 |  |  | základní |  | 0 | 4e-05 | 0.006612 | 0 | 0 | 4 | K | 2 |  |  |  | ROZPOCET | 0 | 0 | 0 | 0 | 0 | 1 | 0 | 4 | -1191917054
| VV |  | 46,5+68,9+11,3+11,9+13,4+13,3 |  | 165.3 | [13 empty] | VV | 2 | 2 | True | 1 | ROZPOCET
48 | K | 952902121 | Čištění budov při provádění oprav a udržovacích prací podlah drsných nebo chodníků zametením | m2 | 106.74 |  | 0 | CS ÚRS 2015 02 |  |  | základní |  | 0 | 0 | 0 | 0 | 0 | 4 | K | 2 |  |  |  | ROZPOCET | 0 | 0 | 0 | 0 | 0 | 1 | 0 | 4 | -1629248189
49 | K | 965081352 | Bourání podlah ostatních bez podkladního lože nebo mazaniny z dlaždic s jakoukoliv výplní spár betonových, teracových nebo čedičových tl. přes 40 mm, plochy do 1 m2 | m2 | 6.11 |  | 0 | CS ÚRS 2015 02 |  |  | základní |  | 0 | 0 | 0 | 0.19 | 1.1609 | 4 | K | 2 |  |  |  | ROZPOCET | 0 | 0 | 0 | 0 | 0 | 1 | 0 | 4 | 402212243
| VV |  | (4,05+1,03*2)*2*0,5 |  | 6.11 | [13 empty] | VV | 2 | 2 | True | 1 | ROZPOCET
50 | K | 968062374 | Vybourání dřevěných rámů oken zdvojených včetně křídel pl do 1 m2 | m2 | 5.79 |  | 0 | CS ÚRS 2013 01 |  |  | základní |  | 0 | 0 | 0 | 0.048 | 0.27792 | 4 | K | 2 |  |  |  | ROZPOCET | 0 | 0 | 0 | 0 | 0 | 1 | 0 | 4 | -2021192114
| VV |  | 0,7*0,7*3+0,6*1,2*6 |  | 5.79 | [13 empty] | VV | 2 | 2 | True | 1 | ROZPOCET
51 | K | 968062375 | Vybourání dřevěných rámů oken zdvojených včetně křídel pl do 2 m2 | m2 | 53.925 |  | 0 | CS ÚRS 2013 01 |  |  | základní |  | 0 | 0 | 0 | 0.038 | 2.0492 | 4 | K | 2 |  |  |  | ROZPOCET | 0 | 0 | 0 | 0 | 0 | 1 | 0 | 4 | -695024112
| VV |  | 1,5*1,4*20+1,5*1,2*6+1,5*0,75 |  | 53.925 | [13 empty] | VV | 2 | 2 | True | 1 | ROZPOCET
52 | K | 968072455 | Vybourání kovových dveřních zárubní pl do 2 m2 | m2 | 15.156 |  | 0 | CS ÚRS 2013 01 |  |  | základní |  | 0 | 0 | 0 | 0.076 | 1.1519 | 4 | K | 2 |  |  |  | ROZPOCET | 0 | 0 | 0 | 0 | 0 | 1 | 0 | 4 | -1127688800
| VV |  | 15,156 |  | 15.156 | [13 empty] | VV | 2 | 2 | True | 1 | ROZPOCET
| D | 997 | Přesun sutě |  |  |  | 0 | [5 empty] | 0 |  | 0 |  | 0 | 1 | D | 1 |  |  |  | ROZPOCET | [6 empty] | 0
53 | K | 997002611 | Nakládání suti a vybouraných hmot na dopravní prostředek pro vodorovné přemístění | t | 7.049 |  | 0 | CS ÚRS 2014 01 |  |  | základní |  | 0 | 0 | 0 | 0 | 0 | 4 | K | 2 |  |  |  | ROZPOCET | 0 | 0 | 0 | 0 | 0 | 1 | 0 | 4 | 19861222
| VV |  | 7,049 |  | 7.049 | [13 empty] | VV | 2 | 2 | True | 1 | ROZPOCET
54 | K | 997013501 | Odvoz suti a vybouraných hmot na skládku nebo meziskládku se složením, na vzdálenost do 1 km | t | 7.049 |  | 0 | CS ÚRS 2014 01 |  |  | základní |  | 0 | 0 | 0 | 0 | 0 | 4 | K | 2 |  |  |  | ROZPOCET | 0 | 0 | 0 | 0 | 0 | 1 | 0 | 4 | 1687155962
55 | K | 997013509 | Odvoz suti a vybouraných hmot na skládku nebo meziskládku se složením, na vzdálenost Příplatek k ceně za každý další i započatý 1 km přes 1 km | t | 28.196 |  | 0 | CS ÚRS 2014 01 |  |  | základní |  | 0 | 0 | 0 | 0 | 0 | 4 | K | 2 |  |  |  | ROZPOCET | 0 | 0 | 0 | 0 | 0 | 1 | 0 | 4 | 277772910
| VV |  | 7,049*4 |  | 28.196 | [13 empty] | VV | 2 | 2 | True | 1 | ROZPOCET
56 | K | 997013831 | Poplatek za uložení stavebního směsného odpadu na skládce (skládkovné) | t | 7.049 |  | 0 | CS ÚRS 2013 01 |  |  | základní |  | 0 | 0 | 0 | 0 | 0 | 4 | K | 2 |  |  |  | ROZPOCET | 0 | 0 | 0 | 0 | 0 | 1 | 0 | 4 | 1561240110
| D | 998 | Přesun hmot |  |  |  | 0 | [5 empty] | 0 |  | 0 |  | 0 | 1 | D | 1 |  |  |  | ROZPOCET | [6 empty] | 0
57 | K | 998011003 | Přesun hmot pro budovy občanské výstavby, bydlení, výrobu a služby s nosnou svislou konstrukcí zděnou z cihel, tvárnic nebo kamene vodorovná dopravní vzdálenost do 100 m pro budovy výšky přes 12 do 24 m | t | 22.529 |  | 0 | CS ÚRS 2017 01 |  |  | základní |  | 0 | 0 | 0 | 0 | 0 | 4 | K | 2 |  |  |  | ROZPOCET | 0 | 0 | 0 | 0 | 0 | 1 | 0 | 4 | 498301471
| D | PSV | Práce a dodávky PSV |  |  |  | 0 | [5 empty] | 0 |  | 11.6347 |  | 0.94273 | 2 | D | 0 |  |  |  | ROZPOCET | [6 empty] | 0
| D | 713 | Izolace tepelné |  |  |  | 0 | [5 empty] | 0 |  | 7.6003 |  | 0 | 2 | D | 1 |  |  |  | ROZPOCET | [6 empty] | 0
58 | K | 713121111 | Montáž tepelné izolace podlah rohožemi, pásy, deskami, dílci, bloky (izolační materiál ve specifikaci) kladenými volně jednovrstvá | m2 | 426.96 |  | 0 | CS ÚRS 2015 01 |  |  | základní |  | 0 | 0 | 0 | 0 | 0 | 16 | K | 2 |  |  |  | ROZPOCET | 0 | 0 | 0 | 0 | 0 | 1 | 0 | 16 | -1915129889
| VV |  | 106,74*4"půda |  | 426.96 | [13 empty] | VV | 2 | 2 | True | 1 | ROZPOCET
59 | M | 631514700 | Vlákno minerální a výrobky z něj (desky, skruže, pásy, rohože, vložkové pytle apod.) z minerální plsti - izolace plovoucích podlah deska pro tlakově namáhané izolace, jako podkladní vrstva a spádové desky, 500 x 1000 mm, la = 0,039 W/mK tl.100 mm | m2 | 435.499 |  | 0 | CS ÚRS 2015 02 |  |  | základní |  | 0 | 0.015 | 6.5325 | 0 | 0 | 32 | M | 2 |  |  |  | ROZPOCET | 0 | 0 | 0 | 0 | 0 | 1 | 0 | 16 | -416221961
| VV |  | 426,96*1,02 'Přepočtené koeficientem množství |  | 435.499 | [13 empty] | VV | 2 | 2 | False | 1 | ROZPOCET
60 | K | 713131121 | Montáž tepelné izolace stěn rohožemi, pásy, deskami, dílci, bloky (izolační materiál ve specifikaci) přichycením úchytnými dráty a závlačkami | m2 | 57.2 |  | 0 | CS ÚRS 2015 02 |  |  | základní |  | 0 | 0.0003 | 0.01716 | 0 | 0 | 16 | K | 2 |  |  |  | ROZPOCET | 0 | 0 | 0 | 0 | 0 | 1 | 0 | 16 | -105953171
61 | M | 631515340 | deska izolační minerální kontaktních fasád kolmé vlákno λ-0.041 tl. 180 mm | m2 | 57.2 |  | 0 | CS ÚRS 2017 01 |  |  | základní |  | 0 | 0.018 | 1.0296 | 0 | 0 | 32 | M | 2 |  |  |  | ROZPOCET | 0 | 0 | 0 | 0 | 0 | 1 | 0 | 16 | 896402030
62 | K | 713191133 | Montáž tepelné izolace stavebních konstrukcí - doplňky a konstrukční součásti podlah, stropů vrchem nebo střech překrytím fólií položenou volně s přelepením spojů | m2 | 106.7 |  | 0 | CS ÚRS 2015 02 |  |  | základní |  | 0 | 1e-05 | 0.001067 | 0 | 0 | 16 | K | 2 |  |  |  | ROZPOCET | 0 | 0 | 0 | 0 | 0 | 1 | 0 | 16 | 1717763561
63 | M | 283292100 | Fólie z plastů ostatních a speciálně upravené podstřešní a parotěsné folie parotěsná a větrotěsná zábrana rozměr - role 1,5 x 50 m 110 g/m2 | m2 | 117.37 |  | 0 | CS ÚRS 2015 02 |  |  | základní |  | 0 | 0.00017 | 0.019953 | 0 | 0 | 32 | M | 2 |  |  |  | ROZPOCET | 0 | 0 | 0 | 0 | 0 | 1 | 0 | 16 | -858729426
| VV |  | 106,7*1,1 'Přepočtené koeficientem množství |  | 117.37 | [13 empty] | VV | 2 | 2 | False | 1 | ROZPOCET
64 | K | 998713203 | Přesun hmot pro izolace tepelné stanovený procentní sazbou z ceny vodorovná dopravní vzdálenost do 50 m v objektech výšky přes 12 do 24 m | % |  |  | 0 | CS ÚRS 2015 02 |  |  | základní |  | 0 | 0 | 0 | 0 | 0 | 16 | K | 2 |  |  |  | ROZPOCET | 0 | 0 | 0 | 0 | 0 | 1 | 0 | 16 | -411637525
| D | 721 | Zdravotechnika - vnitřní kanalizace |  |  |  | 0 | [5 empty] | 0 |  | 0.01144 |  | 0.10068 | 2 | D | 1 |  |  |  | ROZPOCET | [6 empty] | 0
65 | K | 721242115 | Lapače střešních splavenin z polypropylenu (PP) DN 110 (HL 600) | kus | 4 |  | 0 | CS ÚRS 2015 02 |  |  | základní |  | 0 | 0.00143 | 0.00572 | 0 | 0 | 16 | K | 2 |  |  |  | ROZPOCET | 0 | 0 | 0 | 0 | 0 | 1 | 0 | 16 | -1355365095
66 | K | 7212421R1 | Úprava potrubí k lapači střešních splavenin | kus | 4 |  | 0 |  |  |  | základní |  | 0 | 0.00143 | 0.00572 | 0 | 0 | 16 | K | 2 |  |  |  | ROZPOCET | 0 | 0 | 0 | 0 | 0 | 1 | 0 | 16 | 1544549587
67 | K | 721242804 | Demontáž lapačů střešních splavenin DN 125 | kus | 4 |  | 0 | CS ÚRS 2015 02 |  |  | základní |  | 0 | 0 | 0 | 0.02517 | 0.10068 | 16 | K | 2 |  |  |  | ROZPOCET | 0 | 0 | 0 | 0 | 0 | 1 | 0 | 16 | -1989373142
68 | K | 998721203 | Přesun hmot pro vnitřní kanalizace stanovený procentní sazbou z ceny vodorovná dopravní vzdálenost do 50 m v objektech výšky přes 12 do 24 m | % |  |  | 0 | CS ÚRS 2015 02 |  |  | základní |  | 0 | 0 | 0 | 0 | 0 | 16 | K | 2 |  |  |  | ROZPOCET | 0 | 0 | 0 | 0 | 0 | 1 | 0 | 16 | 463489682
| D | 741 | Elektromontáže |  |  |  | 0 | [5 empty] | 0 |  | 0 |  | 0 | 2 | D | 1 |  |  |  | ROZPOCET | [6 empty] | 0
69 | K | 74111R001 | Elektroinstalace (úprava zvonky, světlo vchodové,....) | kus | 1 |  | 0 |  |  |  | základní |  | 0 | 0 | 0 | 0 | 0 | 16 | K | 2 |  |  |  | ROZPOCET | 0 | 0 | 0 | 0 | 0 | 1 | 0 | 16 | 29449994
70 | K | 74111R002 | Úprava osvětlení 1. PP (demontáže + zpětné osazení světel) | kpl | 1 |  | 0 |  |  |  | základní |  | 0 | 0 | 0 | 0 | 0 | 16 | K | 2 |  |  |  | ROZPOCET | 0 | 0 | 0 | 0 | 0 | 1 | 0 | 16 | 1475664138
| D | 762 | Konstrukce tesařské |  |  |  | 0 | [5 empty] | 0 |  | 2.3325 |  | 0 | 2 | D | 1 |  |  |  | ROZPOCET | [6 empty] | 0
71 | K | 762512245 | Podlahové konstrukce podkladové montáž z desek dřevotřískových, dřevoštěpkových nebo cementotřískových na podklad dřevěný šroubováním | m2 | 106.74 |  | 0 | CS ÚRS 2015 02 |  |  | základní |  | 0 | 0 | 0 | 0 | 0 | 16 | K | 2 |  |  |  | ROZPOCET | 0 | 0 | 0 | 0 | 0 | 1 | 0 | 16 | -1280892859
72 | M | 607222530 | Desky dřevotřískové ( EN 312) desky dřevotřískové rozměr 207 x 280 cm surové tloušťka 16 mm | m2 | 115.279 |  | 0 | CS ÚRS 2015 02 |  |  | základní |  | 0 | 0.01064 | 1.2266 | 0 | 0 | 32 | M | 2 |  |  |  | ROZPOCET | 0 | 0 | 0 | 0 | 0 | 1 | 0 | 16 | 1153693596
| VV |  | 106,74 |  | 106.74 | [13 empty] | VV | 2 | 2 | True | 1 | ROZPOCET
| VV |  | 106,74*1,08 'Přepočtené koeficientem množství |  | 115.279 | [13 empty] | VV | 2 | 2 | False | 1 | ROZPOCET
73 | K | 762526130 | Položení podlah položení polštářů pod podlahy osové vzdálenosti přes 650 do 1000 mm | m2 | 106.74 |  | 0 | CS ÚRS 2015 02 |  |  | základní |  | 0 | 0 | 0 | 0 | 0 | 16 | K | 2 |  |  |  | ROZPOCET | 0 | 0 | 0 | 0 | 0 | 1 | 0 | 16 | 919556791
74 | M | 605151110 | Řezivo jehličnaté neopracované, prkna krajinová a krajiny jehličnaté - prkna 2 - 3 cm boční jakost I.-II. | m3 | 1.937 |  | 0 | CS ÚRS 2015 02 |  |  | základní |  | 0 | 0.55 | 1.0654 | 0 | 0 | 32 | M | 2 |  |  |  | ROZPOCET | 0 | 0 | 0 | 0 | 0 | 1 | 0 | 16 | -173444396
| VV |  | 106,74*2*0,4*0,021*1,08 |  | 1.937 | [13 empty] | VV | 2 | 2 | True | 1 | ROZPOCET
75 | K | 762595001 | Spojovací prostředky podlah a podkladových konstrukcí hřebíky, vruty | m2 | 213.48 |  | 0 | CS ÚRS 2015 02 |  |  | základní |  | 0 | 0.00019 | 0.040561 | 0 | 0 | 16 | K | 2 |  |  |  | ROZPOCET | 0 | 0 | 0 | 0 | 0 | 1 | 0 | 16 | 1324412075
| VV |  | 106,74*2 |  | 213.48 | [13 empty] | VV | 2 | 2 | True | 1 | ROZPOCET
76 | K | 998762203 | Přesun hmot pro konstrukce tesařské stanovený procentní sazbou z ceny vodorovná dopravní vzdálenost do 50 m v objektech výšky přes 12 do 24 m | % |  |  | 0 | CS ÚRS 2015 02 |  |  | základní |  | 0 | 0 | 0 | 0 | 0 | 16 | K | 2 |  |  |  | ROZPOCET | 0 | 0 | 0 | 0 | 0 | 1 | 0 | 16 | 121893201
| D | 764 | Konstrukce klempířské |  |  |  | 0 | [5 empty] | 0 |  | 1.3279 |  | 0.63805 | 2 | D | 1 |  |  |  | ROZPOCET | [6 empty] | 0
77 | K | 764002861 | Demontáž klempířských konstrukcí oplechování říms do suti | m | 22.2 |  | 0 | CS ÚRS 2015 02 |  |  | základní |  | 0 | 0 | 0 | 0.00223 | 0.049506 | 16 | K | 2 |  |  |  | ROZPOCET | 0 | 0 | 0 | 0 | 0 | 1 | 0 | 16 | -474268571
| VV |  | 10,2*2+0,9*2 |  | 22.2 | [13 empty] | VV | 2 | 2 | True | 1 | ROZPOCET
78 | K | 764004821 | Demontáž klempířských konstrukcí žlabu nástřešního do suti | m | 52 |  | 0 | CS ÚRS 2017 01 |  |  | základní |  | 0 | 0 | 0 | 0.00605 | 0.3146 | 4 | K | 2 |  |  |  | ROZPOCET | 0 | 0 | 0 | 0 | 0 | 1 | 0 | 4 | 200254299
| VV |  | 13*4 |  | 52 | [13 empty] | VV | 2 | 2 | True | 1 | ROZPOCET
79 | K | 764004861 | Demontáž klempířských konstrukcí svodu do suti | m | 53.7 |  | 0 | CS ÚRS 2015 02 |  |  | základní |  | 0 | 0 | 0 | 0.00394 | 0.21158 | 16 | K | 2 |  |  |  | ROZPOCET | 0 | 0 | 0 | 0 | 0 | 1 | 0 | 16 | 712112874
| VV |  | 13,425*4 |  | 53.7 | [13 empty] | VV | 2 | 2 | True | 1 | ROZPOCET
80 | K | 764214607 | Oplechování horních ploch zdí a nadezdívek (atik) z pozinkovaného plechu s povrchovou úpravou mechanicky kotvené rš 670 mm | m | 52 |  | 0 | CS ÚRS 2017 01 |  |  | základní |  | 0 | 0.00584 | 0.30368 | 0 | 0 | 16 | K | 2 |  |  |  | ROZPOCET | 0 | 0 | 0 | 0 | 0 | 1 | 0 | 16 | -116722431
81 | K | 7642166R1 | Oplechování parapetů z pozinkovaného plechu s povrchovou úpravou rovných celoplošně lepené, bez rohů rš 270 mm | m | 46.2 |  | 0 |  |  |  | základní |  | 0 | 0.00358 | 0.1654 | 0 | 0 | 16 | K | 2 |  |  |  | ROZPOCET | 0 | 0 | 0 | 0 | 0 | 1 | 0 | 16 | -1858640788
| VV |  | 0,7*3+1,5*27+0,6*6 |  | 46.2 | [13 empty] | VV | 2 | 2 | True | 1 | ROZPOCET
82 | K | 7642166R2 | Oplechování parapetů z pozinkovaného plechu s povrchovou úpravou rovných celoplošně lepené, bez rohů rš 370 mm | m | 41.2 |  | 0 |  |  |  | základní |  | 0 | 0.00429 | 0.17675 | 0 | 0 | 16 | K | 2 |  |  |  | ROZPOCET | 0 | 0 | 0 | 0 | 0 | 1 | 0 | 16 | 165232823
83 | K | 7642166R4 | Oplechování parapetů z pozinkovaného plechu s povrchovou úpravou rovných mechanicky kotvené, bez rohů rš 320 mm | m | 47 |  | 0 |  |  |  | základní |  | 0 | 0.00291 | 0.13677 | 0 | 0 | 16 | K | 2 |  |  |  | ROZPOCET | 0 | 0 | 0 | 0 | 0 | 1 | 0 | 16 | 1138705515
84 | K | 76421842R | Oplechování říms a ozdobných prvků z pozinkovaného plechu s povrch. úpravou rš 250 mm rovných, bez rohů celoplošně lepené | m | 22.2 |  | 0 |  |  |  | základní |  | 0 | 0.0023 | 0.05106 | 0 | 0 | 16 | K | 2 |  |  |  | ROZPOCET | 0 | 0 | 0 | 0 | 0 | 1 | 0 | 16 | 2034888016
| VV |  | 22,2 |  | 22.2 | [13 empty] | VV | 2 | 2 | True | 1 | ROZPOCET
85 | K | 764410850 | Demontáž oplechování parapetu rš do 330 mm | m | 46.2 |  | 0 | CS ÚRS 2013 01 |  |  | základní |  | 0 | 0 | 0 | 0.00135 | 0.06237 | 16 | K | 2 |  |  |  | ROZPOCET | 0 | 0 | 0 | 0 | 0 | 1 | 0 | 16 | 1097842279
| VV |  | 46,2 |  | 46.2 | [13 empty] | VV | 2 | 2 | True | 1 | ROZPOCET
86 | K | 764513407 | Žlab nadokapní (nástřešní) z pozinkovaného plechu oblého tvaru, včetně háků, čel a hrdel rš 670 mm | m | 52 |  | 0 | CS ÚRS 2017 01 |  |  | základní |  | 0 | 0.00604 | 0.31408 | 0 | 0 | 16 | K | 2 |  |  |  | ROZPOCET | 0 | 0 | 0 | 0 | 0 | 1 | 0 | 16 | -2012992819
87 | K | 7645186R1 | Svod z pozinkovaného plechu s upraveným povrchem včetně objímek, kolen a odskoků kruhový, průměru 150 mm | m | 63 |  | 0 |  |  |  | základní |  | 0 | 0.00286 | 0.18018 | 0 | 0 | 16 | K | 2 |  |  |  | ROZPOCET | 0 | 0 | 0 | 0 | 0 | 1 | 0 | 16 | 414535396
88 | K | 998764203 | Přesun hmot pro konstrukce klempířské stanovený procentní sazbou z ceny vodorovná dopravní vzdálenost do 50 m v objektech výšky přes 12 do 24 m | % |  |  | 0 | CS ÚRS 2015 02 |  |  | základní |  | 0 | 0 | 0 | 0 | 0 | 16 | K | 2 |  |  |  | ROZPOCET | 0 | 0 | 0 | 0 | 0 | 1 | 0 | 16 | 408217593
| D | 766 | Konstrukce truhlářské |  |  |  | 0 | [5 empty] | 0 |  | 0.29285 |  | 0.162 | 2 | D | 1 |  |  |  | ROZPOCET | [6 empty] | 0
89 | K | 766441811 | Demontáž parapetních desek dřevěných nebo plastových šířky do 300 mm délky do 1m | kus | 9 |  | 0 | CS ÚRS 2015 02 |  |  | základní |  | 0 | 0 | 0 | 0.003 | 0.027 | 16 | K | 2 |  |  |  | ROZPOCET | 0 | 0 | 0 | 0 | 0 | 1 | 0 | 16 | -1426060567
90 | K | 766441821 | Demontáž parapetních desek dřevěných nebo plastových šířky do 300 mm délky přes 1m | kus | 27 |  | 0 | CS ÚRS 2015 02 |  |  | základní |  | 0 | 0 | 0 | 0.005 | 0.135 | 16 | K | 2 |  |  |  | ROZPOCET | 0 | 0 | 0 | 0 | 0 | 1 | 0 | 16 | 1806045222
| VV |  | 20+6+1 |  | 27 | [13 empty] | VV | 2 | 2 | True | 1 | ROZPOCET
91 | K | 76662R001 | Dodávka + montáž oken plast | m2 | 59.715 |  | 0 |  |  |  | základní |  | 0 | 0.00025 | 0.014929 | 0 | 0 | 16 | K | 2 |  |  |  | ROZPOCET | 0 | 0 | 0 | 0 | 0 | 1 | 0 | 16 | -1373781361
| VV |  | 0,7*0,7*3+1,5*1,4*20+1,5*1,2*6+0,6*1,2*6+1,5*0,75 |  | 59.715 | [13 empty] | VV | 2 | 2 | True | 1 | ROZPOCET
92 | K | 7666411R2 | Dodávka + montáž dveře vstupní plast atyp 175/220+95 cm vč. kování | kus | 3 |  | 0 |  |  |  | základní |  | 0 | 0.00024 | 0.00072 | 0 | 0 | 16 | K | 2 |  |  |  | ROZPOCET | 0 | 0 | 0 | 0 | 0 | 1 | 0 | 16 | -2025807805
93 | K | 766694121 | Montáž ostatních truhlářských konstrukcí parapetních desek dřevěných nebo plastových šířky přes 300 mm, délky do 1000 mm | kus | 9 |  | 0 | CS ÚRS 2015 02 |  |  | základní |  | 0 | 0 | 0 | 0 | 0 | 16 | K | 2 |  |  |  | ROZPOCET | 0 | 0 | 0 | 0 | 0 | 1 | 0 | 16 | -979853404
94 | K | 766694122 | Montáž ostatních truhlářských konstrukcí parapetních desek dřevěných nebo plastových šířky přes 300 mm, délky přes 1000 do 1600 mm | kus | 27 |  | 0 | CS ÚRS 2015 02 |  |  | základní |  | 0 | 0 | 0 | 0 | 0 | 16 | K | 2 |  |  |  | ROZPOCET | 0 | 0 | 0 | 0 | 0 | 1 | 0 | 16 | 1718175231
95 | M | 607941040 | Výlisky z hmoty dřevovláknité a dřevotřískové parapety vnitřní dřevotřískové (hnědá, bílá) rozměr: šířka x 1 m délky 340 mm | m | 46.2 |  | 0 | CS ÚRS 2015 02 |  |  | základní |  | 0 | 0.006 | 0.2772 | 0 | 0 | 32 | M | 2 |  |  |  | ROZPOCET | 0 | 0 | 0 | 0 | 0 | 1 | 0 | 16 | 1700845316
| VV |  | 0,7*3+1,5*20+1,5*6+0,6*6+1,5 |  | 46.2 | [13 empty] | VV | 2 | 2 | True | 1 | ROZPOCET
96 | K | 998766203 | Přesun hmot pro konstrukce truhlářské stanovený procentní sazbou z ceny vodorovná dopravní vzdálenost do 50 m v objektech výšky přes 12 do 24 m | % |  |  | 0 | CS ÚRS 2013 02 |  |  | základní |  | 0 | 0 | 0 | 0 | 0 | 16 | K | 2 |  |  |  | ROZPOCET | 0 | 0 | 0 | 0 | 0 | 1 | 0 | 16 | -35070251
| D | 767 | Konstrukce zámečnické |  |  |  | 0 | [5 empty] | 0 |  | 0 |  | 0.042 | 2 | D | 1 |  |  |  | ROZPOCET | [6 empty] | 0
97 | K | 7671591R1 | Demontáž stávajícího výlezu do půdního prostoru, výměna za nový zateplený, barva hnědá, pol. ZM06 | kus | 1 |  | 0 |  |  |  | základní |  | 0 | 0 | 0 | 0 | 0 | 4 | K | 2 |  |  |  | ROZPOCET | 0 | 0 | 0 | 0 | 0 | 1 | 0 | 4 | 1113328864
98 | K | 767996701 | Demontáž ostatních zámečnických konstrukcí o hmotnosti jednotlivých dílů řezáním do 50 kg | kg | 42 |  | 0 | CS ÚRS 2015 02 |  |  | základní |  | 0 | 0 | 0 | 0.001 | 0.042 | 16 | K | 2 |  |  |  | ROZPOCET | 0 | 0 | 0 | 0 | 0 | 1 | 0 | 16 | 1850357481
| D | 783 | Dokončovací práce - nátěry |  |  |  | 0 | [5 empty] | 0 |  | 0.0041116 |  | 0 | 2 | D | 1 |  |  |  | ROZPOCET | [6 empty] | 0
99 | K | 783783311 | Nátěry tesařských konstrukcí protihnilobné, protiplísňové a protipožární proti dřevokazným houbám, hmyzu a plísním preventivní dvojnásobné v interiéru | m2 | 137.054 |  | 0 | CS ÚRS 2015 02 |  |  | základní |  | 0 | 3e-05 | 0.0041116 | 0 | 0 | 16 | K | 2 |  |  |  | ROZPOCET | 0 | 0 | 0 | 0 | 0 | 1 | 0 | 16 | 347603735
| VV |  | 106,74*2*0,3*2+106,74*0,021*2*2 |  | 137.054 | [13 empty] | VV | 2 | 2 | True | 1 | ROZPOCET
| D | 784 | Dokončovací práce - malby a tapety |  |  |  | 0 | [5 empty] | 0 |  | 0.054758 |  | 0 | 2 | D | 1 |  |  |  | ROZPOCET | [6 empty] | 0
100 | K | 784171111 | Zakrytí nemalovaných ploch (materiál ve specifikaci) včetně pozdějšího odkrytí svislých ploch např. stěn, oken, dveří v místnostech výšky do 3,80 | m2 | 86.421 |  | 0 | CS ÚRS 2015 02 |  |  | základní |  | 0 | 0 | 0 | 0 | 0 | 16 | K | 2 |  |  |  | ROZPOCET | 0 | 0 | 0 | 0 | 0 | 1 | 0 | 16 | -1794208164
| VV |  | 71,265+15,156 |  | 86.421 | [13 empty] | VV | 2 | 2 | True | 1 | ROZPOCET
101 | M | 581248450 | Zeminy jílovinové - hlinky a nátěry malířské nátěry upravené tekuté pásky a fólie - malířské potřeby páska do 60° C PG 4022-20 40µ 4 x 5 m | m2 | 90.742 |  | 0 | CS ÚRS 2015 02 |  |  | základní |  | 0 | 0 | 0 | 0 | 0 | 32 | M | 2 |  |  |  | ROZPOCET | 0 | 0 | 0 | 0 | 0 | 1 | 0 | 16 | -1900812533
| VV |  | 86,421*1,05 'Přepočtené koeficientem množství |  | 90.742 | [13 empty] | VV | 2 | 2 | False | 1 | ROZPOCET
102 | K | 784221101 | Malby z malířských směsí otěruvzdorných za sucha dvojnásobné, bílé za sucha otěruvzdorné dobře v místnostech výšky do 3,80 m | m2 | 188.82 |  | 0 | CS ÚRS 2015 02 |  |  | základní |  | 0 | 0.00029 | 0.054758 | 0 | 0 | 16 | K | 2 |  |  |  | ROZPOCET | 0 | 0 | 0 | 0 | 0 | 1 | 0 | 16 | -2108308769
| VV |  | 70,02"v.v. pouze nadpraží a ostění |  | 70.02 | [13 empty] | VV | 2 | 2 | True | 0 | ROZPOCET
| VV |  | 118,8"podhled sklep |  | 118.8 | [13 empty] | VV | 2 | 2 | True | 0 | ROZPOCET
| VV |  | Součet |  | 188.82 | [13 empty] | VV | 2 | 4 | True | 1 | ROZPOCET
| D | 787 | Sgrafita |  |  |  | 0 | [5 empty] | 0 |  | 0.01089 |  | 0 | 2 | D | 1 |  |  |  | ROZPOCET | [6 empty] | 0
103 | K | 787112R01 | Zakrytí a konzervace stáv. díla vč. fixování a zajištění ochrannými přelepy, vytvoření kopií originálů a jejich rozmístění na zateplenou plochu fasády | kpl | 1 |  | 0 |  |  |  | základní |  | 0 | 0.01089 | 0.01089 | 0 | 0 | 16 | K | 2 |  |  |  | ROZPOCET | 0 | 0 | 0 | 0 | 0 | 1 | 0 | 16 | -1070821757
| VV |  | 1 |  | 1 | [13 empty] | VV | 2 | 2 | True | 1 | ROZPOCET

## 1715c2 - Přípomoce vytápění
| List obsahuje: |  | 1) Krycí list soupisu | 2) Rekapitulace |  |  | 3) Soupis prací | Zpět na list: | Rekapitulace stavby
[9 empty] | >> skryté sloupce << | [9 empty] | {0da9f965-fa65-48ee-a4fd-1c5d98b461c7}
2
| KRYCÍ LIST SOUPISU | [8 empty] | v --- níže se nacházejí doplnkové a pomocné údaje k sestavám --- v | [8 empty] | False
Stavba:
Zateplení budovy SOŠ a SOU dopravní Čáslav (22.6.)
Objekt:
1715c - Budova A3
Soupis:
1715c2 - Přípomoce vytápění
| KSO: |  |  |  |  | CC-CZ:
| Místo: |  | Čáslav, Aug. Sedláčka 1145 |  |  | Datum: | 16. 3. 2017
| Zadavatel: |  |  |  |  | IČ: | 14801973
|  | SOŠ a SOU doprav. Čáslav, A. Sedláčka 1145,Čáslav |  |  |  | DIČ:
| Uchazeč: |  |  |  |  | IČ:
DIČ:
| Projektant: |  |  |  |  | IČ: | 27210341
|  | AZ PROJECT spol. s r.o., Plynárenská 830, Kolín |  |  |  | DIČ: | CZ27210341
Poznámka:
| Cena bez DPH | [5 empty] | 0
|  |  | Základ daně |  |  | Sazba daně | Výše daně
| DPH | základní | 0 |  |  | 21% | 0
|  | snížená | 0 |  |  | 15% | 0
|  | zákl. přenesená | 0 |  |  | 21% | 0
|  | sníž. přenesená | 0 |  |  | 15% | 0
|  | nulová | 0 |  |  | 0% | 0
| Cena s DPH |  |  | v | CZK |  | 0
REKAPITULACE ČLENĚNÍ SOUPISU PRACÍ
Stavba:
Zateplení budovy SOŠ a SOU dopravní Čáslav (22.6.)
Objekt:
1715c - Budova A3
Soupis:
1715c2 - Přípomoce vytápění
Místo: |  |  | Čáslav, Aug. Sedláčka 1145 |  |  | Datum: | 16. 3. 2017
Zadavatel: |  |  | SOŠ a SOU doprav. Čáslav, A. Sedláčka 1145,Čáslav |  |  | Projektant: | AZ PROJECT spol. s r.o., Plynárenská 830, Kolín
Uchazeč:
Kód dílu - Popis | [6 empty] | Cena celkem [CZK]
Náklady soupisu celkem | [6 empty] | 0 | [12 empty] | -1
| HSV - Práce a dodávky HSV | [5 empty] | 0
| 2 - Zakládání | [5 empty] | 0
| 6 - Úpravy povrchů, podlahy a osazování výplní | [5 empty] | 0
| 9 - Ostatní konstrukce a práce, bourání | [5 empty] | 0
| 997 - Přesun sutě | [5 empty] | 0
| 998 - Přesun hmot | [5 empty] | 0
| PSV - Práce a dodávky PSV | [5 empty] | 0
| 727 - Zdravotechnika - požární ochrana | [5 empty] | 0
SOUPIS PRACÍ
Stavba:
Zateplení budovy SOŠ a SOU dopravní Čáslav (22.6.)
Objekt:
1715c - Budova A3
Soupis:
1715c2 - Přípomoce vytápění
Místo: |  |  | Čáslav, Aug. Sedláčka 1145 |  |  | Datum: | 16. 3. 2017
Zadavatel: |  |  | SOŠ a SOU doprav. Čáslav, A. Sedláčka 1145,Čáslav |  |  | Projektant: | AZ PROJECT spol. s r.o., Plynárenská 830, Kolín
Uchazeč:
PČ | Typ | Kód | Popis | MJ | Množství | J.cena [CZK] | Cena celkem [CZK] | Cenová soustava |  | Poznámka | DPH | J. Nh [h] | Nh celkem [h] | J. hmotnost [t] | Hmotnost celkem [t] | J. suť [t] | Suť Celkem [t]
Náklady soupisu celkem | [6 empty] | 0 | [5 empty] | 0 |  | 0.83655 |  | 3.6668 |  | D | -1 | [10 empty] | 0
| D | HSV | Práce a dodávky HSV |  |  |  | 0 | [5 empty] | 0 |  | 0.82641 |  | 3.6668 | 1 | D | 0 |  |  |  | ROZPOCET | [6 empty] | 0
| D | 2 | Zakládání |  |  |  | 0 | [5 empty] | 0 |  | 0.002 |  | 0 | 1 | D | 1 |  |  |  | ROZPOCET | [6 empty] | 0
1 | K | 2231111R1 | Vrtání jádrové D do 56 mm | m | 5 |  | 0 |  |  |  | základní |  | 0 | 0.0004 | 0.002 | 0 | 0 | 4 | K | 2 |  |  |  | ROZPOCET | 0 | 0 | 0 | 0 | 0 | 1 | 0 | 4 | -2092786945
| VV |  | 25*0,2 |  | 5 | [13 empty] | VV | 2 | 2 | True | 1 | ROZPOCET
| D | 6 | Úpravy povrchů, podlahy a osazování výplní |  |  |  | 0 | [5 empty] | 0 |  | 0.82441 |  | 0 | 1 | D | 1 |  |  |  | ROZPOCET | [6 empty] | 0
2 | K | 611325221 | Vápenocementová nebo vápenná omítka jednotlivých malých ploch štuková na stropech, plochy jednotlivě do 0,09 m2 | kus | 25 |  | 0 | CS ÚRS 2017 01 |  |  | základní |  | 0 | 0.0037 | 0.0925 | 0 | 0 | 4 | K | 2 |  |  |  | ROZPOCET | 0 | 0 | 0 | 0 | 0 | 1 | 0 | 4 | 979829540
3 | K | 612325121 | Vápenocementová nebo vápenná omítka rýh štuková ve stěnách, šířky rýhy do 150 mm | m2 | 15.813 |  | 0 | CS ÚRS 2017 01 |  |  | základní |  | 0 | 0.04153 | 0.65671 | 0 | 0 | 4 | K | 2 |  |  |  | ROZPOCET | 0 | 0 | 0 | 0 | 0 | 1 | 0 | 4 | -816138686
| VV |  | 0,15*62,35+0,1*64,6 |  | 15.813 | [13 empty] | VV | 2 | 2 | True | 1 | ROZPOCET
4 | K | 612325221 | Vápenocementová nebo vápenná omítka jednotlivých malých ploch štuková na stěnách, plochy jednotlivě do 0,09 m2 | kus | 20 |  | 0 | CS ÚRS 2017 01 |  |  | základní |  | 0 | 0.00376 | 0.0752 | 0 | 0 | 4 | K | 2 |  |  |  | ROZPOCET | 0 | 0 | 0 | 0 | 0 | 1 | 0 | 4 | 503078694
| D | 9 | Ostatní konstrukce a práce, bourání |  |  |  | 0 | [5 empty] | 0 |  | 0 |  | 3.6668 | 1 | D | 1 |  |  |  | ROZPOCET | [6 empty] | 0
5 | K | 971033131 | Vybourání otvorů ve zdivu základovém nebo nadzákladovém z cihel, tvárnic, příčkovek z cihel pálených na maltu vápennou nebo vápenocementovou průměru profilu do 60 mm, tl. do 150 mm | kus | 7 |  | 0 | CS ÚRS 2017 01 |  |  | základní |  | 0 | 0 | 0 | 0.001 | 0.007 | 4 | K | 2 |  |  |  | ROZPOCET | 0 | 0 | 0 | 0 | 0 | 1 | 0 | 4 | 1342627529
6 | K | 971033141 | Vybourání otvorů ve zdivu základovém nebo nadzákladovém z cihel, tvárnic, příčkovek z cihel pálených na maltu vápennou nebo vápenocementovou průměru profilu do 60 mm, tl. do 300 mm | kus | 3 |  | 0 | CS ÚRS 2017 01 |  |  | základní |  | 0 | 0 | 0 | 0.001 | 0.003 | 4 | K | 2 |  |  |  | ROZPOCET | 0 | 0 | 0 | 0 | 0 | 1 | 0 | 4 | 1033388173
7 | K | 974031153 | Vysekání rýh ve zdivu cihelném na maltu vápennou nebo vápenocementovou do hl. 100 mm a šířky do 100 mm | m | 64.6 |  | 0 | CS ÚRS 2017 01 |  |  | základní |  | 0 | 0 | 0 | 0.018 | 1.1628 | 4 | K | 2 |  |  |  | ROZPOCET | 0 | 0 | 0 | 0 | 0 | 1 | 0 | 4 | -555191349
| VV |  | 2+15,3+0,3*9+19,6+0,3*9+19,6+0,3*9 |  | 64.6 | [13 empty] | VV | 2 | 2 | True | 1 | ROZPOCET
8 | K | 974031164 | Vysekání rýh ve zdivu cihelném na maltu vápennou nebo vápenocementovou do hl. 150 mm a šířky do 150 mm | m | 62.35 |  | 0 | CS ÚRS 2017 01 |  |  | základní |  | 0 | 0 | 0 | 0.04 | 2.494 | 4 | K | 2 |  |  |  | ROZPOCET | 0 | 0 | 0 | 0 | 0 | 1 | 0 | 4 | 668760114
| VV |  | 3,55*5+2,8*5+2,8*5+2,4+2,8+2,4+0,3*30 |  | 62.35 | [13 empty] | VV | 2 | 2 | True | 1 | ROZPOCET
| D | 997 | Přesun sutě |  |  |  | 0 | [5 empty] | 0 |  | 0 |  | 0 | 1 | D | 1 |  |  |  | ROZPOCET | [6 empty] | 0
9 | K | 997002611 | Nakládání suti a vybouraných hmot na dopravní prostředek pro vodorovné přemístění | t | 3.867 |  | 0 | CS ÚRS 2014 01 |  |  | základní |  | 0 | 0 | 0 | 0 | 0 | 4 | K | 2 |  |  |  | ROZPOCET | 0 | 0 | 0 | 0 | 0 | 1 | 0 | 4 | 1984389574
| VV |  | 3,867 |  | 3.867 | [13 empty] | VV | 2 | 2 | True | 1 | ROZPOCET
10 | K | 997013501 | Odvoz suti a vybouraných hmot na skládku nebo meziskládku se složením, na vzdálenost do 1 km | t | 3.667 |  | 0 | CS ÚRS 2014 01 |  |  | základní |  | 0 | 0 | 0 | 0 | 0 | 4 | K | 2 |  |  |  | ROZPOCET | 0 | 0 | 0 | 0 | 0 | 1 | 0 | 4 | 1497000746
11 | K | 997013509 | Odvoz suti a vybouraných hmot na skládku nebo meziskládku se složením, na vzdálenost Příplatek k ceně za každý další i započatý 1 km přes 1 km | t | 15.468 |  | 0 | CS ÚRS 2014 01 |  |  | základní |  | 0 | 0 | 0 | 0 | 0 | 4 | K | 2 |  |  |  | ROZPOCET | 0 | 0 | 0 | 0 | 0 | 1 | 0 | 4 | -1899689961
| VV |  | 3,867*4 |  | 15.468 | [13 empty] | VV | 2 | 2 | True | 1 | ROZPOCET
12 | K | 997013831 | Poplatek za uložení stavebního směsného odpadu na skládce (skládkovné) | t | 3.667 |  | 0 | CS ÚRS 2013 01 |  |  | základní |  | 0 | 0 | 0 | 0 | 0 | 4 | K | 2 |  |  |  | ROZPOCET | 0 | 0 | 0 | 0 | 0 | 1 | 0 | 4 | -316070130
| D | 998 | Přesun hmot |  |  |  | 0 | [5 empty] | 0 |  | 0 |  | 0 | 1 | D | 1 |  |  |  | ROZPOCET | [6 empty] | 0
13 | K | 998011003 | Přesun hmot pro budovy občanské výstavby, bydlení, výrobu a služby s nosnou svislou konstrukcí zděnou z cihel, tvárnic nebo kamene vodorovná dopravní vzdálenost do 100 m pro budovy výšky přes 12 do 24 m | t | 0.826 |  | 0 | CS ÚRS 2017 01 |  |  | základní |  | 0 | 0 | 0 | 0 | 0 | 4 | K | 2 |  |  |  | ROZPOCET | 0 | 0 | 0 | 0 | 0 | 1 | 0 | 4 | -1632015344
| D | PSV | Práce a dodávky PSV |  |  |  | 0 | [5 empty] | 0 |  | 0.01014 |  | 0 | 2 | D | 0 |  |  |  | ROZPOCET | [6 empty] | 0
| D | 727 | Zdravotechnika - požární ochrana |  |  |  | 0 | [5 empty] | 0 |  | 0.01014 |  | 0 | 2 | D | 1 |  |  |  | ROZPOCET | [6 empty] | 0
14 | K | 727111201 | Protipožární trubní ucpávky předizolované kovové potrubí prostup stropem tloušťky 150 mm požární odolnost EI 60-120 D 18 | kus | 18 |  | 0 | CS ÚRS 2017 01 |  |  | základní |  | 0 | 0.0004 | 0.0072 | 0 | 0 | 16 | K | 2 |  |  |  | ROZPOCET | 0 | 0 | 0 | 0 | 0 | 1 | 0 | 16 | -1864147515
| VV |  | 18 |  | 18 | [13 empty] | VV | 2 | 2 | True | 1 | ROZPOCET
15 | K | 727111202 | Protipožární trubní ucpávky předizolované kovové potrubí prostup stropem tloušťky 150 mm požární odolnost EI 60-120 D 25 | kus | 7 |  | 0 | CS ÚRS 2017 01 |  |  | základní |  | 0 | 0.00042 | 0.00294 | 0 | 0 | 16 | K | 2 |  |  |  | ROZPOCET | 0 | 0 | 0 | 0 | 0 | 1 | 0 | 16 | -2404655

## 1715d - Stavební část
| List obsahuje: |  | 1) Krycí list soupisu | 2) Rekapitulace |  |  | 3) Soupis prací | Zpět na list: | Rekapitulace stavby
[9 empty] | >> skryté sloupce << | [9 empty] | {29bc6973-97ed-4690-93b4-f27453725e6d}
2
| KRYCÍ LIST SOUPISU | [8 empty] | v --- níže se nacházejí doplnkové a pomocné údaje k sestavám --- v | [8 empty] | False
Stavba:
Zateplení budovy SOŠ a SOU dopravní Čáslav (22.6.)
Objekt:
1715d - Budova B
Soupis:
1715d - Stavební část
| KSO: |  |  |  |  | CC-CZ:
| Místo: |  | Čáslav, Aug. Sedláčka 1145 |  |  | Datum: | 16. 3. 2017
| Zadavatel: |  |  |  |  | IČ: | 14801973
|  | SOŠ a SOU doprav. Čáslav, A. Sedláčka 1145,Čáslav |  |  |  | DIČ:
| Uchazeč: |  |  |  |  | IČ:
DIČ:
| Projektant: |  |  |  |  | IČ: | 27210341
|  | AZ PROJECT spol. s r.o., Plynárenská 830, Kolín |  |  |  | DIČ: | CZ27210341
Poznámka:
| Cena bez DPH | [5 empty] | 0
|  |  | Základ daně |  |  | Sazba daně | Výše daně
| DPH | základní | 0 |  |  | 21% | 0
|  | snížená | 0 |  |  | 15% | 0
|  | zákl. přenesená | 0 |  |  | 21% | 0
|  | sníž. přenesená | 0 |  |  | 15% | 0
|  | nulová | 0 |  |  | 0% | 0
| Cena s DPH |  |  | v | CZK |  | 0
REKAPITULACE ČLENĚNÍ SOUPISU PRACÍ
Stavba:
Zateplení budovy SOŠ a SOU dopravní Čáslav (22.6.)
Objekt:
1715d - Budova B
Soupis:
1715d - Stavební část
Místo: |  |  | Čáslav, Aug. Sedláčka 1145 |  |  | Datum: | 16. 3. 2017
Zadavatel: |  |  | SOŠ a SOU doprav. Čáslav, A. Sedláčka 1145,Čáslav |  |  | Projektant: | AZ PROJECT spol. s r.o., Plynárenská 830, Kolín
Uchazeč:
Kód dílu - Popis | [6 empty] | Cena celkem [CZK]
Náklady soupisu celkem | [6 empty] | 0 | [12 empty] | -1
| HSV - Práce a dodávky HSV | [5 empty] | 0
| 1 - Zemní práce | [5 empty] | 0
| 3 - Svislé a kompletní konstrukce | [5 empty] | 0
| 4 - Vodorovné konstrukce | [5 empty] | 0
| 5 - Komunikace | [5 empty] | 0
| 6 - Úpravy povrchů, podlahy a osazování výplní | [5 empty] | 0
| 8 - Trubní vedení | [5 empty] | 0
| 9 - Ostatní konstrukce a práce-bourání | [5 empty] | 0
| 997 - Přesun sutě | [5 empty] | 0
| 998 - Přesun hmot | [5 empty] | 0
| PSV - Práce a dodávky PSV | [5 empty] | 0
| 711 - Izolace proti vodě, vlhkosti a plynům | [5 empty] | 0
| 712 - Povlakové krytiny | [5 empty] | 0
| 713 - Izolace tepelné | [5 empty] | 0
| 721 - Zdravotechnika - vnitřní kanalizace | [5 empty] | 0
| 741 - Elektromontáže | [5 empty] | 0
| 751 - Vzduchotechnika | [5 empty] | 0
| 762 - Konstrukce tesařské | [5 empty] | 0
| 763 - Konstrukce suché výstavby | [5 empty] | 0
| 764 - Konstrukce klempířské | [5 empty] | 0
| 766 - Konstrukce truhlářské | [5 empty] | 0
| 767 - Konstrukce zámečnické | [5 empty] | 0
| 783 - Dokončovací práce - nátěry | [5 empty] | 0
| 784 - Dokončovací práce - malby a tapety | [5 empty] | 0
SOUPIS PRACÍ
Stavba:
Zateplení budovy SOŠ a SOU dopravní Čáslav (22.6.)
Objekt:
1715d - Budova B
Soupis:
1715d - Stavební část
Místo: |  |  | Čáslav, Aug. Sedláčka 1145 |  |  | Datum: | 16. 3. 2017
Zadavatel: |  |  | SOŠ a SOU doprav. Čáslav, A. Sedláčka 1145,Čáslav |  |  | Projektant: | AZ PROJECT spol. s r.o., Plynárenská 830, Kolín
Uchazeč:
PČ | Typ | Kód | Popis | MJ | Množství | J.cena [CZK] | Cena celkem [CZK] | Cenová soustava |  | Poznámka | DPH | J. Nh [h] | Nh celkem [h] | J. hmotnost [t] | Hmotnost celkem [t] | J. suť [t] | Suť Celkem [t]
Náklady soupisu celkem | [6 empty] | 0 | [5 empty] | 0 |  | 116.2317 |  | 38.8552 |  | D | -1 | [10 empty] | 0
| D | HSV | Práce a dodávky HSV |  |  |  | 0 | [5 empty] | 0 |  | 65.2205 |  | 31.0329 | 1 | D | 0 |  |  |  | ROZPOCET | [6 empty] | 0
| D | 1 | Zemní práce |  |  |  | 0 | [5 empty] | 0 |  | 0.000213 |  | 17.5772 | 1 | D | 1 |  |  |  | ROZPOCET | [6 empty] | 0
1 | K | 113107112 | Odstranění podkladů nebo krytů s přemístěním hmot na skládku na vzdálenost do 3 m nebo s naložením na dopravní prostředek v ploše jednotlivě do 50 m2 z kameniva těženého, o tl. vrstvy přes 100 do 200 mm | m2 | 58.4 |  | 0 | CS ÚRS 2015 01 |  |  | základní |  | 0 | 0 | 0 | 0.24 | 14.016 | 4 | K | 2 |  |  |  | ROZPOCET | 0 | 0 | 0 | 0 | 0 | 1 | 0 | 4 | -1569440955
| VV |  | (46,95*2+15,9+1+1,5*4)*0,5 |  | 58.4 | [13 empty] | VV | 2 | 2 | True | 1 | ROZPOCET
2 | K | 113107130 | Odstranění podkladů nebo krytů s přemístěním hmot na skládku na vzdálenost do 3 m nebo s naložením na dopravní prostředek v ploše jednotlivě do 50 m2 z betonu prostého, o tl. vrstvy do 100 mm | m2 | 19.25 |  | 0 | CS ÚRS 2015 02 |  |  | základní |  | 0 | 0 | 0 | 0.185 | 3.5612 | 4 | K | 2 |  |  |  | ROZPOCET | 0 | 0 | 0 | 0 | 0 | 1 | 0 | 4 | 491213950
| VV |  | (5,8*2+1,35*2+3*2+3,5*2+9,7+1,5)*0,5 |  | 19.25 | [13 empty] | VV | 2 | 2 | True | 1 | ROZPOCET
3 | K | 132201101 | Hloubení rýh š do 600 mm v hornině tř. 3 objemu do 100 m3 | m3 | 32.438 |  | 0 | CS ÚRS 2013 01 |  |  | základní |  | 0 | 0 | 0 | 0 | 0 | 4 | K | 2 |  |  |  | ROZPOCET | 0 | 0 | 0 | 0 | 0 | 1 | 0 | 4 | -1407217002
| VV |  | 116,8*0,16*0,2"okap. chodník |  | 3.738 | [13 empty] | VV | 2 | 2 | True | 0 | ROZPOCET
| VV |  | 41*0,5*1,4"vodovod |  | 28.7 | [13 empty] | VV | 2 | 2 | True | 0 | ROZPOCET
| VV |  | Součet |  | 32.438 | [13 empty] | VV | 2 | 4 | True | 1 | ROZPOCET
4 | K | 132201109 | Příplatek za lepivost k hloubení rýh š do 600 mm v hornině tř. 3 | m3 | 16.219 |  | 0 | CS ÚRS 2013 01 |  |  | základní |  | 0 | 0 | 0 | 0 | 0 | 4 | K | 2 |  |  |  | ROZPOCET | 0 | 0 | 0 | 0 | 0 | 1 | 0 | 4 | -404086174
| VV |  | 32,438/2 |  | 16.219 | [13 empty] | VV | 2 | 2 | True | 1 | ROZPOCET
5 | K | 162601102 | Vodorovné přemístění výkopku nebo sypaniny po suchu na obvyklém dopravním prostředku, bez naložení výkopku, avšak se složením bez rozhrnutí z horniny tř. 1 až 4 na vzdálenost přes 4 000 do 5 000 m | m3 | 7.988 |  | 0 | CS ÚRS 2015 02 |  |  | základní |  | 0 | 0 | 0 | 0 | 0 | 4 | K | 2 |  |  |  | ROZPOCET | 0 | 0 | 0 | 0 | 0 | 1 | 0 | 4 | 453050307
| VV |  | 32,438-24,45 |  | 7.988 | [13 empty] | VV | 2 | 2 | True | 1 | ROZPOCET
6 | K | 167101101 | Nakládání výkopku z hornin tř. 1 až 4 do 100 m3 | m3 | 7.988 |  | 0 | CS ÚRS 2013 01 |  |  | základní |  | 0 | 0 | 0 | 0 | 0 | 4 | K | 2 |  |  |  | ROZPOCET | 0 | 0 | 0 | 0 | 0 | 1 | 0 | 4 | -1381141285
7 | K | 171201201 | Uložení sypaniny na skládky | m3 | 7.988 |  | 0 | CS ÚRS 2013 01 |  |  | základní |  | 0 | 0 | 0 | 0 | 0 | 4 | K | 2 |  |  |  | ROZPOCET | 0 | 0 | 0 | 0 | 0 | 1 | 0 | 4 | -1004318853
8 | K | 171201211 | Poplatek za uložení odpadu ze sypaniny na skládce (skládkovné) | t | 15.177 |  | 0 | CS ÚRS 2013 01 |  |  | základní |  | 0 | 0 | 0 | 0 | 0 | 4 | K | 2 |  |  |  | ROZPOCET | 0 | 0 | 0 | 0 | 0 | 1 | 0 | 4 | -266867800
| VV |  | 7,988*1,9 |  | 15.177 | [13 empty] | VV | 2 | 2 | True | 1 | ROZPOCET
9 | K | 174101101 | Zásyp sypaninou z jakékoliv horniny s uložením výkopku ve vrstvách se zhutněním jam, šachet, rýh nebo kolem objektů v těchto vykopávkách | m3 | 24.45 |  | 0 | CS ÚRS 2015 02 |  |  | základní |  | 0 | 0 | 0 | 0 | 0 | 4 | K | 2 |  |  |  | ROZPOCET | 0 | 0 | 0 | 0 | 0 | 1 | 0 | 4 | -1724232287
| VV |  | 41*0,5*1,4-10,250+6"zásypy vodovod, vyrovnávací násyp u balkon. dveří |  | 24.45 | [13 empty] | VV | 2 | 2 | True | 1 | ROZPOCET
10 | K | 181411131 | Založení parkového trávníku výsevem plochy do 1000 m2 v rovině a ve svahu do 1:5 | m2 | 8.5 |  | 0 | CS ÚRS 2013 01 |  |  | základní |  | 0 | 0 | 0 | 0 | 0 | 4 | K | 2 |  |  |  | ROZPOCET | 0 | 0 | 0 | 0 | 0 | 1 | 0 | 4 | 908069164
| VV |  | 8,5 |  | 8.5 | [13 empty] | VV | 2 | 2 | True | 1 | ROZPOCET
11 | M | 005724100 | osivo směs travní parková | kg | 0.213 |  | 0 | CS ÚRS 2013 01 |  |  | základní |  | 0 | 0.001 | 0.000213 | 0 | 0 | 8 | M | 2 |  |  |  | ROZPOCET | 0 | 0 | 0 | 0 | 0 | 1 | 0 | 4 | -456648686
| VV |  | 8,5*0,025 'Přepočtené koeficientem množství |  | 0.213 | [13 empty] | VV | 2 | 2 | False | 1 | ROZPOCET
12 | K | 185804312 | Zalití rostlin vodou plocha přes 20 m2 | m3 | 1.275 |  | 0 | CS ÚRS 2013 01 |  |  | základní |  | 0 | 0 | 0 | 0 | 0 | 4 | K | 2 |  |  |  | ROZPOCET | 0 | 0 | 0 | 0 | 0 | 1 | 0 | 4 | 2106097241
| VV |  | 8,5*0,15 |  | 1.275 | [13 empty] | VV | 2 | 2 | True | 1 | ROZPOCET
13 | K | 185851121 | Dovoz vody pro zálivku rostlin za vzdálenost do 1000 m pro rostliny a trávník | m3 | 1.275 |  | 0 | CS ÚRS 2013 01 |  |  | základní |  | 0 | 0 | 0 | 0 | 0 | 4 | K | 2 |  |  |  | ROZPOCET | 0 | 0 | 0 | 0 | 0 | 1 | 0 | 4 | -661469427
| D | 3 | Svislé a kompletní konstrukce |  |  |  | 0 | [5 empty] | 0 |  | 0 |  | 0 | 1 | D | 1 |  |  |  | ROZPOCET | [6 empty] | 0
14 | K | 3142737R1 | Montáž třísložkového lehčeného komínového systému jednoprůduchového z lehkého betonu z vnitřních nerezových vložek s nehořlavou izolační rohoží bez větrací šachty, rozměr tvárnic 30x30 cm | m | 1 |  | 0 |  |  |  | základní |  | 0 | 0 | 0 | 0 | 0 | 4 | K | 2 |  |  |  | ROZPOCET | 0 | 0 | 0 | 0 | 0 | 1 | 0 | 4 | 351038683
| D | 4 | Vodorovné konstrukce |  |  |  | 0 | [5 empty] | 0 |  | 0 |  | 0 | 1 | D | 1 |  |  |  | ROZPOCET | [6 empty] | 0
15 | K | 451573111 | Lože pod potrubí, stoky a drobné objekty v otevřeném výkopu z písku a štěrkopísku do 63 mm | m3 | 10.25 |  | 0 | CS ÚRS 2015 02 |  |  | základní |  | 0 | 0 | 0 | 0 | 0 | 4 | K | 2 |  |  |  | ROZPOCET | 0 | 0 | 0 | 0 | 0 | 1 | 0 | 4 | -483479368
| VV |  | 41*0,5*0,5 |  | 10.25 | [13 empty] | VV | 2 | 2 | True | 1 | ROZPOCET
| D | 5 | Komunikace |  |  |  | 0 | [5 empty] | 0 |  | 1.7134 |  | 0 | 1 | D | 1 |  |  |  | ROZPOCET | [6 empty] | 0
16 | K | 561121113 | Zřízení podkladu nebo ochranné vrstvy vozovky z mechanicky zpevněné zeminy MZ bez přidání pojiva nebo vylepšovacího materiálu, s rozprostřením, vlhčením, promísením a zhutněním, tloušťka po zhutnění 250 mm | m2 | 7.5 |  | 0 | CS ÚRS 2015 02 |  |  | základní |  | 0 | 0 | 0 | 0 | 0 | 4 | K | 2 |  |  |  | ROZPOCET | 0 | 0 | 0 | 0 | 0 | 1 | 0 | 4 | -782457895
| VV |  | 7,5"zámková dlažba |  | 7.5 | [13 empty] | VV | 2 | 2 | True | 1 | ROZPOCET
17 | K | 564251111 | Podklad nebo podsyp ze štěrkopísku ŠP s rozprostřením, vlhčením a zhutněním, po zhutnění tl. 150 mm | m2 | 56.9 |  | 0 | CS ÚRS 2015 01 |  |  | základní |  | 0 | 0 | 0 | 0 | 0 | 4 | K | 2 |  |  |  | ROZPOCET | 0 | 0 | 0 | 0 | 0 | 1 | 0 | 4 | -1660345393
| VV |  | 56,9"okapový chodník |  | 56.9 | [13 empty] | VV | 2 | 2 | True | 1 | ROZPOCET
18 | K | 56475111R | Podklad nebo kryt z kameniva hrubého drceného vel. 8-16 mm s rozprostřením a zhutněním, po zhutnění tl. 150 mm | m2 | 7.5 |  | 0 |  |  |  | základní |  | 0 | 0 | 0 | 0 | 0 | 4 | K | 2 |  |  |  | ROZPOCET | 0 | 0 | 0 | 0 | 0 | 1 | 0 | 4 | -888622316
| VV |  | 7,5 |  | 7.5 | [13 empty] | VV | 2 | 2 | True | 1 | ROZPOCET
19 | K | 581111111 | Kryt cementobetonový silničních komunikací skupiny CB I tl. 100 mm | m2 | 19.25 |  | 0 | CS ÚRS 2015 02 |  |  | základní |  | 0 | 0 | 0 | 0 | 0 | 4 | K | 2 |  |  |  | ROZPOCET | 0 | 0 | 0 | 0 | 0 | 1 | 0 | 4 | 1946008484
| VV |  | (5,8*2+1,35*2+3*2+3,5*2+9,7+1,5)*0,5 |  | 19.25 | [13 empty] | VV | 2 | 2 | True | 1 | ROZPOCET
20 | K | 596211121 | Kladení dlažby z betonových zámkových dlaždic komunikací pro pěší s ložem z kameniva těženého nebo drceného tl. do 40 mm, s vyplněním spár s dvojitým hutněním, vibrováním a se smetením přebytečného materiálu na krajnici tl. 60 mm skupiny B, pro plochy přes 50 do 100 m2 | m2 | 7.5 |  | 0 | CS ÚRS 2013 02 |  |  | základní |  | 0 | 0.08425 | 0.63188 | 0 | 0 | 4 | K | 2 |  |  |  | ROZPOCET | 0 | 0 | 0 | 0 | 0 | 1 | 0 | 4 | -33753308
21 | M | 592450580 | dlaždice betonové dlažba zámková (ČSN EN 1338) 1 m2=36 kusů HBB 24 x 12 x 6 přírodní | m2 | 7.725 |  | 0 | CS ÚRS 2013 02 |  |  | základní |  | 0 | 0.14 | 1.0815 | 0 | 0 | 8 | M | 2 |  |  |  | ROZPOCET | 0 | 0 | 0 | 0 | 0 | 1 | 0 | 4 | -757700522
| VV |  | 7,5*1,03 'Přepočtené koeficientem množství |  | 7.725 | [13 empty] | VV | 2 | 2 | False | 1 | ROZPOCET
| D | 6 | Úpravy povrchů, podlahy a osazování výplní |  |  |  | 0 | [5 empty] | 0 |  | 62.5711 |  | 0 | 1 | D | 1 |  |  |  | ROZPOCET | [6 empty] | 0
22 | K | 611541011 | Omítka tenkovrstvá silikonsilikátová vnitřních ploch probarvená, včetně penetrace podkladu zrnitá, tloušťky 1,5 mm vodorovných konstrukcí stropů rovných | m2 | 164.7 |  | 0 | CS ÚRS 2015 02 |  |  | základní |  | 0 | 0.00268 | 0.4414 | 0 | 0 | 4 | K | 2 |  |  |  | ROZPOCET | 0 | 0 | 0 | 0 | 0 | 1 | 0 | 4 | 1491506352
| VV |  | 6,6+34,5+20,5+20,5+40+12,3+13,5+8,5+8,3"ZA8 |  | 164.7 | [13 empty] | VV | 2 | 2 | True | 1 | ROZPOCET
23 | K | 6123211R1 | Příprava pod zateplení fasády, úprava spár, přetmelení, očištění | m2 | 713.38 |  | 0 |  |  |  | základní |  | 0 | 0.01575 | 11.2357 | 0 | 0 | 4 | K | 2 |  |  |  | ROZPOCET | 0 | 0 | 0 | 0 | 0 | 1 | 0 | 4 | 1572068030
| VV |  | 9,45*4,8+1,5*6,2+(6,2+5)*27,6/2+1,5*5+9,9*4,7 |  | 263.25 | [13 empty] | VV | 2 | 2 | True | 0 | ROZPOCET
| VV |  | 9,9*3,7*2+1,5*5,4*2+(5,4+6,7)*27,6/2+1,5*6,7+9,45*4,8+15,9*6,2+15,9*1,7/2 |  | 423.945 | [13 empty] | VV | 2 | 2 | True | 0 | ROZPOCET
| VV |  | 0,1*(27,6*2+1,5*2+15,9-9,6-1,5)"římsy |  | 6.3 | [13 empty] | VV | 2 | 2 | True | 0 | ROZPOCET
| VV |  | 4,5*(4*4+5,8*2+1,35*2) |  | 136.35 | [13 empty] | VV | 2 | 2 | True | 0 | ROZPOCET
| VV |  | -(0,9*0,6*2+0,6*0,6*11+0,70*1,45*27+2,1*2,2*16+1,5*2,9+1,4*2,5+0,9*2,5) |  | -116.465 | [13 empty] | VV | 2 | 2 | True | 0 | ROZPOCET
| VV |  | Součet |  | 713.38 | [13 empty] | VV | 2 | 4 | True | 1 | ROZPOCET
24 | K | 6123213R2 | Příprava pod zateplení strop - oprášení, umytí | m2 | 403.94 |  | 0 |  |  |  | základní |  | 0 | 0.01365 | 5.5138 | 0 | 0 | 4 | K | 2 |  |  |  | ROZPOCET | 0 | 0 | 0 | 0 | 0 | 1 | 0 | 4 | 1756892732
| VV |  | 6,6+34,5+20,5+20,5+40+12,3+13,5+8,5+8,3"sklep |  | 164.7 | [13 empty] | VV | 2 | 2 | True | 0 | ROZPOCET
| VV |  | 239,24"jídelna |  | 239.24 | [13 empty] | VV | 2 | 2 | True | 0 | ROZPOCET
| VV |  | Součet |  | 403.94 | [13 empty] | VV | 2 | 4 | True | 1 | ROZPOCET
25 | K | 61232R001 | Oprava vnitřní vápenocementové omítky po demontáži a osazení oken, dveří, oprava montážního otvoru | m2 | 111.51 |  | 0 |  |  |  | základní |  | 0 | 0.0052 | 0.57985 | 0 | 0 | 4 | K | 2 |  |  |  | ROZPOCET | 0 | 0 | 0 | 0 | 0 | 1 | 0 | 4 | 969705186
| VV |  | 0,45*(0,9*2+0,6*11+0,7*27+2,1*16+1,5+1,4+0,9)"okna, dveře |  | 29.115 | [13 empty] | VV | 2 | 2 | True | 0 | ROZPOCET
| VV |  | 0,45*2*(0,6+0,9)"MO |  | 1.35 | [13 empty] | VV | 2 | 2 | True | 0 | ROZPOCET
| VV |  | 0,45*2*(0,6*2+0,6*11+1,45*27+2,2*16+2,9+2,5+2,5) |  | 81.045 | [13 empty] | VV | 2 | 2 | True | 0 | ROZPOCET
| VV |  | Součet |  | 111.51 | [13 empty] | VV | 2 | 4 | True | 1 | ROZPOCET
26 | K | 61232R002 | Vyspravení základů před zateplením, zarovnání | m2 | 116.97 |  | 0 |  |  |  | základní |  | 0 | 0.01575 | 1.8423 | 0 | 0 | 4 | K | 2 |  |  |  | ROZPOCET | 0 | 0 | 0 | 0 | 0 | 1 | 0 | 4 | -1752358914
| VV |  | 1,52+1,52+1,5*2+13,24+0,22+9,88+27,99+9,45+9,29+30,96+9,9 |  | 116.97 | [13 empty] | VV | 2 | 2 | True | 1 | ROZPOCET
27 | K | 621211061 | Montáž kontaktního zateplení z polystyrenových desek nebo z kombinovaných desek na vnější podhledy, tloušťky desek přes 240 mm | m2 | 164.95 |  | 0 | CS ÚRS 2015 02 |  |  | základní |  | 0 | 0.00883 | 1.4565 | 0 | 0 | 4 | K | 2 |  |  |  | ROZPOCET | 0 | 0 | 0 | 0 | 0 | 1 | 0 | 4 | 1010955627
| VV |  | 26,3+119,67+18,98"ZA 12 |  | 164.95 | [13 empty] | VV | 2 | 2 | True | 1 | ROZPOCET
28 | M | 283764000 | Desky z lehčených plastů desky z extrudovaného polystyrenu lambda 0,034 - 0,038 [W / m K] 1250 x 600 mm | m3 | 41.238 |  | 0 | CS ÚRS 2015 02 |  |  | základní |  | 0 | 0.032 | 1.3196 | 0 | 0 | 8 | M | 2 |  |  |  | ROZPOCET | 0 | 0 | 0 | 0 | 0 | 1 | 0 | 4 | 193141912
| VV |  | 164,950*0,25 |  | 41.238 | [13 empty] | VV | 2 | 2 | True | 1 | ROZPOCET
29 | K | 621221011 | Montáž kontaktního zateplení z desek z minerální vlny s podélnou orientací vláken na vnější podhledy, tloušťky desek přes 40 do 80 mm | m2 | 239.24 |  | 0 | CS ÚRS 2015 02 |  |  | základní |  | 0 | 0.00937 | 2.2417 | 0 | 0 | 4 | K | 2 |  |  |  | ROZPOCET | 0 | 0 | 0 | 0 | 0 | 1 | 0 | 4 | 1662276574
30 | M | 631515190 | Vlákno minerální a výrobky z něj (desky, skruže, pásy, rohože, vložkové pytle apod.) desky z orientovaných vláken izolace stěn deska s podélnou orientací vláken pro zateplovací systémy 500 x 1000 mm, la = 0,039 W/mK tl. 50 mm | m2 | 244.025 |  | 0 | CS ÚRS 2015 02 |  |  | základní |  | 0 | 0.0075 | 1.8302 | 0 | 0 | 8 | M | 2 |  |  |  | ROZPOCET | 0 | 0 | 0 | 0 | 0 | 1 | 0 | 4 | 1726502981
| VV |  | 239,24*1,02 'Přepočtené koeficientem množství |  | 244.025 | [13 empty] | VV | 2 | 2 | False | 1 | ROZPOCET
31 | K | 621221021 | Montáž kontaktního zateplení z desek z minerální vlny s podélnou orientací vláken na vnější podhledy, tloušťky desek přes 80 do 120 mm | m2 | 164.7 |  | 0 | CS ÚRS 2017 01 |  |  | základní |  | 0 | 0.00947 | 1.5597 | 0 | 0 | 4 | K | 2 |  |  |  | ROZPOCET | 0 | 0 | 0 | 0 | 0 | 1 | 0 | 4 | 1961110043
| VV |  | 6,6+34,5+20,5+20,5+40+12,3+13,5+8,5+8,3"ZA8 |  | 164.7 | [13 empty] | VV | 2 | 2 | True | 1 | ROZPOCET
32 | M | 631515270 | Vlákno minerální a výrobky z něj (desky, skruže, pásy, rohože, vložkové pytle apod.) desky z orientovaných vláken - izolace stěn deska, s podélnou orientací vláken pro zateplovací systémy 500 x 1000 mm, la = 0,039 W/mK tl. 100 mm | m2 | 167.994 |  | 0 | CS ÚRS 2015 02 |  |  | základní |  | 0 | 0.0135 | 2.2679 | 0 | 0 | 8 | M | 2 |  |  |  | ROZPOCET | 0 | 0 | 0 | 0 | 0 | 1 | 0 | 4 | -1870034774
| VV |  | 164,7*1,02 'Přepočtené koeficientem množství |  | 167.994 | [13 empty] | VV | 2 | 2 | False | 1 | ROZPOCET
33 | K | 62122110R | Zkouška přídržnosti | komplet | 1 |  | 0 |  |  |  | základní |  | 0 | 0.01131 | 0.01131 | 0 | 0 | 4 | K | 2 |  |  |  | ROZPOCET | 0 | 0 | 0 | 0 | 0 | 1 | 0 | 4 | 1437972918
34 | K | 621531021 | Omítka tenkovrstvá silikonová vnějších ploch probarvená, včetně penetrace podkladu zrnitá, tloušťky 2,0 mm podhledů | m2 | 205.022 |  | 0 | CS ÚRS 2015 02 |  |  | základní |  | 0 | 0.00348 | 0.71348 | 0 | 0 | 4 | K | 2 |  |  |  | ROZPOCET | 0 | 0 | 0 | 0 | 0 | 1 | 0 | 4 | -1960311832
| VV |  | 26,3+119,67+18,98 |  | 164.95 | [13 empty] | VV | 2 | 2 | True | 0 | ROZPOCET
| VV |  | 0,16*(0,9*2+0,6*11+0,75*27+2,1*16+1,5+1,4+0,9)"podhledy okna, dveře |  | 10.568 | [13 empty] | VV | 2 | 2 | True | 0 | ROZPOCET
| VV |  | 0,16*2*(0,6*2+0,6*11+1,5*27+2,25*16+2,9+2,5+2,5)"ostění okna, dveře |  | 29.504 | [13 empty] | VV | 2 | 2 | True | 0 | ROZPOCET
| VV |  | Součet |  | 205.022 | [13 empty] | VV | 2 | 4 | True | 1 | ROZPOCET
35 | K | 622143001 | Montáž omítkových plastových nebo pozinkovaných soklových profilů | m | 143.1 |  | 0 | CS ÚRS 2013 01 |  |  | základní |  | 0 | 2e-05 | 0.002862 | 0 | 0 | 4 | K | 2 |  |  |  | ROZPOCET | 0 | 0 | 0 | 0 | 0 | 1 | 0 | 4 | -386364465
| VV |  | 143,1 |  | 143.1 | [13 empty] | VV | 2 | 2 | True | 1 | ROZPOCET
36 | M | 59051638R | zakládací lišty zakládací LO 183 mm tl.1,0 mm | m | 143.1 |  | 0 |  |  |  | základní |  | 0 | 0.00056 | 0.080136 | 0 | 0 | 8 | M | 2 |  |  |  | ROZPOCET | 0 | 0 | 0 | 0 | 0 | 1 | 0 | 4 | 955353755
| VV |  | 46,95*2+1,5*2+15,9 |  | 112.8 | [13 empty] | VV | 2 | 2 | True | 0 | ROZPOCET
| VV |  | 4*4+5,8*2+1,35*2 |  | 30.3 | [13 empty] | VV | 2 | 2 | True | 0 | ROZPOCET
| VV |  | Součet |  | 143.1 | [13 empty] | VV | 2 | 4 | True | 1 | ROZPOCET
37 | M | 590514360 | hmoždinka zatloukací na zakládací lištu | kus | 429.3 |  | 0 | CS ÚRS 2013 01 |  |  | základní |  | 0 | 1e-05 | 0.004293 | 0 | 0 | 8 | M | 2 |  |  |  | ROZPOCET | 0 | 0 | 0 | 0 | 0 | 1 | 0 | 4 | 347300915
| VV |  | 143,1*3 |  | 429.3 | [13 empty] | VV | 2 | 2 | True | 1 | ROZPOCET
38 | M | 590514450 | kontaktní zateplovací systémy příslušenství kontaktních zateplovacích systémů spojka soklových lišt délka 1000 mm | kus | 144 |  | 0 | CS ÚRS 2015 01 |  |  | základní |  | 0 | 0 | 0 | 0 | 0 | 8 | M | 2 |  |  |  | ROZPOCET | 0 | 0 | 0 | 0 | 0 | 1 | 0 | 4 | 8589868
| VV |  | 144 |  | 144 | [13 empty] | VV | 2 | 2 | True | 1 | ROZPOCET
39 | M | 590514600 | kontaktní zateplovací systémy příslušenství kontaktních zateplovacích systémů vymezovací podložka pod zakládací lištu 10 mm | kus | 429.3 |  | 0 | CS ÚRS 2015 01 |  |  | základní |  | 0 | 1e-05 | 0.004293 | 0 | 0 | 8 | M | 2 |  |  |  | ROZPOCET | 0 | 0 | 0 | 0 | 0 | 1 | 0 | 4 | 1784209281
| VV |  | 143,1*3 |  | 429.3 | [13 empty] | VV | 2 | 2 | True | 1 | ROZPOCET
40 | K | 622143003 | Montáž omítkových plastových nebo pozinkovaných rohových profilů | m | 697.9 |  | 0 | CS ÚRS 2013 01 |  |  | základní |  | 0 | 0 | 0 | 0 | 0 | 4 | K | 2 |  |  |  | ROZPOCET | 0 | 0 | 0 | 0 | 0 | 1 | 0 | 4 | 196163160
| VV |  | 64,7+60,9+180,1*2+32,8+179,3 |  | 697.9 | [13 empty] | VV | 2 | 2 | True | 0 | ROZPOCET
| VV |  | Součet |  | 697.9 | [13 empty] | VV | 2 | 4 | True | 1 | ROZPOCET
41 | M | 590514920 | lišta s okapničkou PVC UV 10/15, 2 m | m | 256.2 |  | 0 | CS ÚRS 2013 01 |  |  | základní |  | 0 | 0.0004 | 0.10248 | 0 | 0 | 8 | M | 2 |  |  |  | ROZPOCET | 0 | 0 | 0 | 0 | 0 | 1 | 0 | 4 | 1446038839
| VV |  | 0,9*2+0,6*11+0,7*27+2,1*16"okna |  | 60.9 | [13 empty] | VV | 2 | 2 | True | 0 | ROZPOCET
| VV |  | 1,5+1,4+0,9"dveře |  | 3.8 | [13 empty] | VV | 2 | 2 | True | 0 | ROZPOCET
| VV |  | 46,95*2+1,5*4+4,5+2,3+37,2-2+37,4"římsy |  | 179.3 | [13 empty] | VV | 2 | 2 | True | 0 | ROZPOCET
| VV |  | Součet |  | 244 | [13 empty] | VV | 2 | 4 | True | 1 | ROZPOCET
| VV |  | 244*1,05 'Přepočtené koeficientem množství |  | 256.2 | [13 empty] | VV | 2 | 2 | False | 1 | ROZPOCET
42 | M | 590514940 | lišta parapetní PVC UV 10, 2 m | m | 63.945 |  | 0 | CS ÚRS 2013 01 |  |  | základní |  | 0 | 0.0004 | 0.025578 | 0 | 0 | 8 | M | 2 |  |  |  | ROZPOCET | 0 | 0 | 0 | 0 | 0 | 1 | 0 | 4 | -247231745
| VV |  | 0,9*2+0,6*11+0,7*27+2,1*16 |  | 60.9 | [13 empty] | VV | 2 | 2 | True | 1 | ROZPOCET
| VV |  | 60,9*1,05 'Přepočtené koeficientem množství |  | 63.945 | [13 empty] | VV | 2 | 2 | False | 1 | ROZPOCET
43 | M | 590515100 | profil okenní LT plast | m | 189.105 |  | 0 | CS ÚRS 2013 01 |  |  | základní |  | 0 | 0.0003 | 0.056731 | 0 | 0 | 8 | M | 2 |  |  |  | ROZPOCET | 0 | 0 | 0 | 0 | 0 | 1 | 0 | 4 | -597753434
| VV |  | 2*(0,6*2+0,6*11+1,45*27+2,2*16+2,9+2,5*2) |  | 180.1 | [13 empty] | VV | 2 | 2 | True | 1 | ROZPOCET
| VV |  | 180,1*1,05 'Přepočtené koeficientem množství |  | 189.105 | [13 empty] | VV | 2 | 2 | False | 1 | ROZPOCET
44 | M | 590514820 | lišta rohová Al ,10/15 cm s tkaninou bal. 2,5 m | m | 180.1 |  | 0 | CS ÚRS 2013 01 |  |  | základní |  | 0 | 3e-05 | 0.005403 | 0 | 0 | 8 | M | 2 |  |  |  | ROZPOCET | 0 | 0 | 0 | 0 | 0 | 1 | 0 | 4 | 1479872083
| VV |  | 180,1 |  | 180.1 | [13 empty] | VV | 2 | 2 | True | 1 | ROZPOCET
45 | M | 590515000 | lišta dilatační průběžná AL 2 m - rohy fasáda | m | 32.8 |  | 0 | CS ÚRS 2013 01 |  |  | základní |  | 0 | 0.0005 | 0.0164 | 0 | 0 | 8 | M | 2 |  |  |  | ROZPOCET | 0 | 0 | 0 | 0 | 0 | 1 | 0 | 4 | -604312456
| VV |  | 5,8*4+4,8*2 |  | 32.8 | [13 empty] | VV | 2 | 2 | True | 1 | ROZPOCET
46 | K | 622211001 | Montáž kontaktního zateplení z polystyrenových desek na vnější stěny, tloušťky desek do 40 mm | m2 | 164.95 |  | 0 | CS ÚRS 2013 02 |  |  | základní |  | 0 | 0.00825 | 1.3608 | 0 | 0 | 4 | K | 2 |  |  |  | ROZPOCET | 0 | 0 | 0 | 0 | 0 | 1 | 0 | 4 | -410878588
| VV |  | 26,3+119,67+18,98"ZA3 |  | 164.95 | [13 empty] | VV | 2 | 2 | True | 1 | ROZPOCET
47 | M | 283764000 | Desky z lehčených plastů desky z extrudovaného polystyrenu lambda 0,034 - 0,038 [W / m K] 1250 x 600 mm | m3 | 5.048 |  | 0 | CS ÚRS 2015 02 |  |  | základní |  | 0 | 0.032 | 0.16154 | 0 | 0 | 8 | M | 2 |  |  |  | ROZPOCET | 0 | 0 | 0 | 0 | 0 | 1 | 0 | 4 | 1691173032
| VV |  | 164,95*0,03 |  | 4.949 | [13 empty] | VV | 2 | 2 | True | 1 | ROZPOCET
| VV |  | 4,949*1,02 'Přepočtené koeficientem množství |  | 5.048 | [13 empty] | VV | 2 | 2 | False | 1 | ROZPOCET
48 | K | 622211041 | Montáž kontaktního zateplení z polystyrenových desek nebo z kombinovaných desek na vnější stěny, tloušťky desek přes 160 do 200 mm | m2 | 541.91 |  | 0 | CS ÚRS 2017 01 |  |  | základní |  | 0 | 0.0085 | 4.6062 | 0 | 0 | 4 | K | 2 |  |  |  | ROZPOCET | 0 | 0 | 0 | 0 | 0 | 1 | 0 | 4 | -249530939
| VV |  | 22,46+97,32+31,46+31,12+91,54+23,57+24,55+28,22+49,11"ZA1 |  | 399.35 | [13 empty] | VV | 2 | 2 | True | 0 | ROZPOCET
| VV |  | 1,52*2+1,5*2+13,24+0,22+9,88+27,99+9,45+9,29+30,96+9,9"základy |  | 116.97 | [13 empty] | VV | 2 | 2 | True | 0 | ROZPOCET
| VV |  | 2,31+8,36+2,39+2,16+4,79+2,57+3,01"sokl |  | 25.59 | [13 empty] | VV | 2 | 2 | True | 0 | ROZPOCET
| VV |  | Součet |  | 541.91 | [13 empty] | VV | 2 | 4 | True | 1 | ROZPOCET
49 | M | 283759860 | deska fasádní polystyrénová EPS 100 F 1000 x 500 x 180 mm | m2 | 407.337 |  | 0 | CS ÚRS 2017 01 |  |  | základní |  | 0 | 0.00414 | 1.6864 | 0 | 0 | 8 | M | 2 |  |  |  | ROZPOCET | 0 | 0 | 0 | 0 | 0 | 1 | 0 | 4 | -66346825
| VV |  | 399,35*1,02 'Přepočtené koeficientem množství |  | 407.337 | [13 empty] | VV | 2 | 2 | False | 1 | ROZPOCET
50 | M | 283764000 | Desky z lehčených plastů desky z extrudovaného polystyrenu lambda 0,034 - 0,038 [W / m K] 1250 x 600 mm | m3 | 25.661 |  | 0 | CS ÚRS 2015 02 |  |  | základní |  | 0 | 0.032 | 0.82115 | 0 | 0 | 8 | M | 2 |  |  |  | ROZPOCET | 0 | 0 | 0 | 0 | 0 | 1 | 0 | 4 | -1055793893
| VV |  | (25,59+116,97)*0,18 |  | 25.661 | [13 empty] | VV | 2 | 2 | True | 1 | ROZPOCET
51 | K | 622325201 | Oprava vápenné nebo vápenocementové omítky vnějších ploch stupně členitosti I štukové stěn, v rozsahu opravované plochy do 10% | m2 | 713.38 |  | 0 | CS ÚRS 2015 01 |  |  | základní |  | 0 | 0.00418 | 2.9819 | 0 | 0 | 4 | K | 2 |  |  |  | ROZPOCET | 0 | 0 | 0 | 0 | 0 | 1 | 0 | 4 | 1128280455
52 | K | 622531011 | Omítka tenkovrstvá silikonová vnějších ploch probarvená, včetně penetrace podkladu zrnitá, tloušťky 1,5 mm stěn | m2 | 470.295 |  | 0 | CS ÚRS 2013 02 |  |  | základní |  | 0 | 0.00268 | 1.2604 | 0 | 0 | 4 | K | 2 |  |  |  | ROZPOCET | 0 | 0 | 0 | 0 | 0 | 1 | 0 | 4 | 1034890437
| VV |  | 399,35+10,568+29,504"fasáda+podhledy, ostění |  | 439.422 | [13 empty] | VV | 2 | 2 | True | 0 | ROZPOCET
| VV |  | 0,45*27,96*2+0,15*(9,4*2+9,63*2) |  | 30.873 | [13 empty] | VV | 2 | 2 | True | 0 | ROZPOCET
| VV |  | Součet |  | 470.295 | [13 empty] | VV | 2 | 4 | True | 1 | ROZPOCET
53 | K | 622531051 | Omítka tenkovrstvá silikonová vnějších ploch probarvená, včetně penetrace podkladu rýhovaná, tloušťky 2,0 mm stěn | m2 | 32.58 |  | 0 | CS ÚRS 2013 02 |  |  | základní |  | 0 | 0.00288 | 0.09383 | 0 | 0 | 4 | K | 2 |  |  |  | ROZPOCET | 0 | 0 | 0 | 0 | 0 | 1 | 0 | 4 | 1724029796
| VV |  | 8,1+18,03+6,45"sokl |  | 32.58 | [13 empty] | VV | 2 | 2 | True | 1 | ROZPOCET
54 | K | 622821001 | Sanační omítka vnějších ploch stěn pro vlhké zdivo, prováděná včetně sanačního postřiku tl. do 5 mm, tl. jádrové omítky do 20 mm ručně zatřená | m2 | 25.614 |  | 0 | CS ÚRS 2015 02 |  |  | základní |  | 0 | 0.038 | 0.97333 | 0 | 0 | 4 | K | 2 |  |  |  | ROZPOCET | 0 | 0 | 0 | 0 | 0 | 1 | 0 | 4 | 812148437
55 | K | 622821031 | Sanační omítka vnějších ploch stěn vyrovnávací vrstva, prováděná v tl. do 20 mm ručně | m2 | 25.614 |  | 0 | CS ÚRS 2015 02 |  |  | základní |  | 0 | 0.016 | 0.40982 | 0 | 0 | 4 | K | 2 |  |  |  | ROZPOCET | 0 | 0 | 0 | 0 | 0 | 1 | 0 | 4 | 243798017
| VV |  | 20,06*0,23+0,23*1,2*10+1,2*15,2 |  | 25.614 | [13 empty] | VV | 2 | 2 | True | 1 | ROZPOCET
56 | K | 629991011 | Zakrytí výplní otvorů a svislých ploch fólií přilepenou lepící páskou | m2 | 116.465 |  | 0 | CS ÚRS 2013 01 |  |  | základní |  | 0 | 0.00012 | 0.013976 | 0 | 0 | 4 | K | 2 |  |  |  | ROZPOCET | 0 | 0 | 0 | 0 | 0 | 1 | 0 | 4 | 775474689
| VV |  | 0,9*0,6*2+0,6*0,6*11+0,7*1,45*27+2,1*2,2*16+1,5*2,9+1,4*2,5+0,9*2,5"okna, dveře |  | 116.465 | [13 empty] | VV | 2 | 2 | True | 0 | ROZPOCET
| VV |  | Součet |  | 116.465 | [13 empty] | VV | 2 | 4 | True | 1 | ROZPOCET
57 | K | 629995101 | Očištění vnějších ploch tlakovou vodou omytím | m2 | 25.614 |  | 0 | CS ÚRS 2015 02 |  |  | základní |  | 0 | 0 | 0 | 0 | 0 | 4 | K | 2 |  |  |  | ROZPOCET | 0 | 0 | 0 | 0 | 0 | 1 | 0 | 4 | 933266280
58 | K | 632455521 | Potěr perlitocementový 400 kg cementu/m3, tl. přes 10 do 20 mm | m2 | 27.405 |  | 0 | CS ÚRS 2015 02 |  |  | základní |  | 0 | 0.01192 | 0.32667 | 0 | 0 | 4 | K | 2 |  |  |  | ROZPOCET | 0 | 0 | 0 | 0 | 0 | 1 | 0 | 4 | 512404603
| VV |  | 0,45*(0,9*2+0,6*11+0,7*27+2,1*16)"parapety |  | 27.405 | [13 empty] | VV | 2 | 2 | True | 1 | ROZPOCET
59 | K | 637211122 | Okapový chodník z dlaždic betonových se zalitím spár cementovou maltou do písku, tl. dlaždic 60 mm | m2 | 58.4 |  | 0 | CS ÚRS 2015 01 |  |  | základní |  | 0 | 0.28362 | 16.5634 | 0 | 0 | 4 | K | 2 |  |  |  | ROZPOCET | 0 | 0 | 0 | 0 | 0 | 1 | 0 | 4 | -1634712726
| D | 8 | Trubní vedení |  |  |  | 0 | [5 empty] | 0 |  | 0.0786 |  | 0 | 1 | D | 1 |  |  |  | ROZPOCET | [6 empty] | 0
60 | K | 8512312R1 | Dodávka + montáž potrubí vč. tvarovek (hydrant) | m | 41 |  | 0 |  |  |  | základní |  | 0 | 0 | 0 | 0 | 0 | 4 | K | 2 |  |  |  | ROZPOCET | 0 | 0 | 0 | 0 | 0 | 1 | 0 | 4 | -356811209
61 | K | 8512312R2 | Demontáž potrubí vedeného po fasádě | m | 35.25 |  | 0 |  |  |  | základní |  | 0 | 0 | 0 | 0 | 0 | 4 | K | 2 |  |  |  | ROZPOCET | 0 | 0 | 0 | 0 | 0 | 1 | 0 | 4 | -341854954
62 | K | 8512411R3 | Hydrant | kpl | 1 |  | 0 |  |  |  | základní |  | 0 | 0 | 0 | 0 | 0 | 4 | K | 2 |  |  |  | ROZPOCET | 0 | 0 | 0 | 0 | 0 | 1 | 0 | 4 | -1080421167
63 | K | 871351142 | Montáž vodovodního potrubí z plastů v otevřeném výkopu z polyetylenu PE 100 svařovaných na tupo SDR 11/PN16 D 225 x 20,5 mm | m | 6 |  | 0 | CS ÚRS 2017 01 |  |  | základní |  | 0 | 0 | 0 | 0 | 0 | 4 | K | 2 |  |  |  | ROZPOCET | 0 | 0 | 0 | 0 | 0 | 1 | 0 | 4 | -998963026
64 | M | 286138340 | potrubí vodovodní PE HD (IPE) tyče 6,12 m, 225 x 20,5 mm | m | 6 |  | 0 | CS ÚRS 2017 01 |  |  | základní |  | 0 | 0.0131 | 0.0786 | 0 | 0 | 8 | M | 2 |  |  |  | ROZPOCET | 0 | 0 | 0 | 0 | 0 | 1 | 0 | 4 | 1372152474
| D | 9 | Ostatní konstrukce a práce-bourání |  |  |  | 0 | [5 empty] | 0 |  | 0.85716 |  | 13.4557 | 1 | D | 1 |  |  |  | ROZPOCET | [6 empty] | 0
65 | K | 916231213 | Osazení chodníkového obrubníku betonového se zřízením lože, s vyplněním a zatřením spár cementovou maltou stojatého s boční opěrou z betonu prostého tř. C 12/15, do lože z betonu prostého téže značky | m | 5 |  | 0 | CS ÚRS 2013 02 |  |  | základní |  | 0 | 0.1295 | 0.6475 | 0 | 0 | 4 | K | 2 |  |  |  | ROZPOCET | 0 | 0 | 0 | 0 | 0 | 1 | 0 | 4 | 23165939
| VV |  | 5 |  | 5 | [13 empty] | VV | 2 | 2 | True | 1 | ROZPOCET
66 | M | 59217411R | Obrubníky betonové a železobetonové chodníkové ABO 15-10 100 x 8 x 20 | kus | 5 |  | 0 |  |  |  | základní |  | 0 | 0.036 | 0.18 | 0 | 0 | 8 | M | 2 |  |  |  | ROZPOCET | 0 | 0 | 0 | 0 | 0 | 1 | 0 | 4 | 1425294889
67 | K | 919726123 | Geotextilie netkaná pro ochranu, separaci nebo filtraci měrná hmotnost přes 300 do 500 g/m2 | m2 | 7.5 |  | 0 | CS ÚRS 2015 02 |  |  | základní |  | 0 | 0.00069 | 0.005175 | 0 | 0 | 4 | K | 2 |  |  |  | ROZPOCET | 0 | 0 | 0 | 0 | 0 | 1 | 0 | 4 | 1824173520
| VV |  | 7,5"zámková dlažba |  | 7.5 | [13 empty] | VV | 2 | 2 | True | 1 | ROZPOCET
68 | K | 919735122 | Řezání stávajícího betonového krytu nebo podkladu hloubky přes 50 do 100 mm | m | 38.5 |  | 0 | CS ÚRS 2015 02 |  |  | základní |  | 0 | 2e-05 | 0.00077 | 0 | 0 | 4 | K | 2 |  |  |  | ROZPOCET | 0 | 0 | 0 | 0 | 0 | 1 | 0 | 4 | -429293775
| VV |  | 38,5 |  | 38.5 | [13 empty] | VV | 2 | 2 | True | 1 | ROZPOCET
69 | K | 941111122 | Montáž lešení řadového trubkového lehkého pracovního s podlahami s provozním zatížením tř. 3 do 200 kg/m2 šířky tř. W09 přes 0,9 do 1,2 m, výšky přes 10 do 25 m | m2 | 537.68 |  | 0 | CS ÚRS 2015 01 |  |  | základní |  | 0 | 0 | 0 | 0 | 0 | 4 | K | 2 |  |  |  | ROZPOCET | 0 | 0 | 0 | 0 | 0 | 1 | 0 | 4 | 942543712
| VV |  | 8,9*4+1,5*5,2+27,6*5,8+1,5*5,8+12,9*4,4+9*4,4+1,5*6,2+27,6*5,9+1,5*5+9,9*5 |  | 537.68 | [13 empty] | VV | 2 | 2 | True | 1 | ROZPOCET
70 | K | 941111222 | Montáž lešení řadového trubkového lehkého pracovního s podlahami s provozním zatížením tř. 3 do 200 kg/m2 Příplatek za první a každý další den použití lešení k ceně -1122 | m2 | 32260.8 |  | 0 | CS ÚRS 2015 01 |  |  | základní |  | 0 | 0 | 0 | 0 | 0 | 4 | K | 2 |  |  |  | ROZPOCET | 0 | 0 | 0 | 0 | 0 | 1 | 0 | 4 | 2009724893
| VV |  | 537,68*60 |  | 32260.8 | [13 empty] | VV | 2 | 2 | True | 1 | ROZPOCET
71 | K | 941111822 | Demontáž lešení řadového trubkového lehkého pracovního s podlahami s provozním zatížením tř. 3 do 200 kg/m2 šířky tř. W09 přes 0,9 do 1,2 m, výšky přes 10 do 25 m | m2 | 537.68 |  | 0 | CS ÚRS 2015 01 |  |  | základní |  | 0 | 0 | 0 | 0 | 0 | 4 | K | 2 |  |  |  | ROZPOCET | 0 | 0 | 0 | 0 | 0 | 1 | 0 | 4 | 243645954
72 | K | 944511111 | Montáž ochranné sítě zavěšené na konstrukci lešení z textilie z umělých vláken | m2 | 537.68 |  | 0 | CS ÚRS 2014 01 |  |  | základní |  | 0 | 0 | 0 | 0 | 0 | 4 | K | 2 |  |  |  | ROZPOCET | 0 | 0 | 0 | 0 | 0 | 1 | 0 | 4 | 213139409
73 | K | 944511211 | Montáž ochranné sítě Příplatek za první a každý další den použití sítě k ceně -1111 | m2 | 32260.8 |  | 0 | CS ÚRS 2014 01 |  |  | základní |  | 0 | 0 | 0 | 0 | 0 | 4 | K | 2 |  |  |  | ROZPOCET | 0 | 0 | 0 | 0 | 0 | 1 | 0 | 4 | 1482648713
74 | K | 944511811 | Demontáž ochranné sítě zavěšené na konstrukci lešení z textilie z umělých vláken | m2 | 537.68 |  | 0 | CS ÚRS 2014 01 |  |  | základní |  | 0 | 0 | 0 | 0 | 0 | 4 | K | 2 |  |  |  | ROZPOCET | 0 | 0 | 0 | 0 | 0 | 1 | 0 | 4 | 895648476
75 | K | 952901111 | Vyčištění budov nebo objektů před předáním do užívání budov bytové nebo občanské výstavby - zametení a umytí podlah, dlažeb, obkladů, schodů v místnostech, chodbách a schodištích, vyčištění a umytí oken, dveří s rámy, zárubněmi, umytí a vyčištění jiných zasklených a natíraných ploch a zařizovacích předmětů, při světlé výšce podlaží do 4 m | m2 | 592.84 |  | 0 | CS ÚRS 2015 02 |  |  | základní |  | 0 | 4e-05 | 0.023714 | 0 | 0 | 4 | K | 2 |  |  |  | ROZPOCET | 0 | 0 | 0 | 0 | 0 | 1 | 0 | 4 | -893823546
| VV |  | 6,7+6,6+34,5+20,5+20,5+40+1+12,3+13,5+8,5+9,3+8,3+9,3+5,1"1. PP |  | 196.1 | [13 empty] | VV | 2 | 2 | True | 0 | ROZPOCET
| VV |  | 239,24+107,8+28,7+17,7+3,3"1. NP |  | 396.74 | [13 empty] | VV | 2 | 2 | True | 0 | ROZPOCET
| VV |  | Součet |  | 592.84 | [13 empty] | VV | 2 | 4 | True | 1 | ROZPOCET
76 | K | 965043331 | Bourání podkladů pod dlažby nebo litých celistvých podlah a mazanin betonových s potěrem nebo teracem tl. do 100 mm, plochy do 4 m2 | m3 | 2.845 |  | 0 | CS ÚRS 2013 02 |  |  | základní |  | 0 | 0 | 0 | 2.2 | 6.259 | 4 | K | 2 |  |  |  | ROZPOCET | 0 | 0 | 0 | 0 | 0 | 1 | 0 | 4 | 265680602
| VV |  | 0,5*56,9*0,1 |  | 2.845 | [13 empty] | VV | 2 | 2 | True | 1 | ROZPOCET
77 | K | 966073811 | Rozebrání vrat a vrátek k oplocení plochy jednotlivě přes 2 do 6 m2 | kus | 2 |  | 0 | CS ÚRS 2015 02 |  |  | základní |  | 0 | 0 | 0 | 0.21 | 0.42 | 4 | K | 2 |  |  |  | ROZPOCET | 0 | 0 | 0 | 0 | 0 | 1 | 0 | 4 | 1600774691
78 | K | 9660738R2 | Rozebrání vrat a vrátek k oplocení plochy jednotlivě přes 2 do 6 m2 | kus | 1 |  | 0 |  |  |  | základní |  | 0 | 0 | 0 | 0.21 | 0.21 | 4 | K | 2 |  |  |  | ROZPOCET | 0 | 0 | 0 | 0 | 0 | 1 | 0 | 4 | -679938780
79 | K | 968062374 | Vybourání dřevěných rámů oken zdvojených včetně křídel pl do 1 m2 | m2 | 5.04 |  | 0 | CS ÚRS 2013 01 |  |  | základní |  | 0 | 0 | 0 | 0.048 | 0.24192 | 4 | K | 2 |  |  |  | ROZPOCET | 0 | 0 | 0 | 0 | 0 | 1 | 0 | 4 | -1083897463
| VV |  | 0,9*0,6*2+0,6*0,6*11 |  | 5.04 | [13 empty] | VV | 2 | 2 | True | 1 | ROZPOCET
80 | K | 968062375 | Vybourání dřevěných rámů oken zdvojených včetně křídel pl do 2 m2 | m2 | 27.405 |  | 0 | CS ÚRS 2013 01 |  |  | základní |  | 0 | 0 | 0 | 0.038 | 1.0414 | 4 | K | 2 |  |  |  | ROZPOCET | 0 | 0 | 0 | 0 | 0 | 1 | 0 | 4 | -294287237
| VV |  | 0,7*1,45*27 |  | 27.405 | [13 empty] | VV | 2 | 2 | True | 1 | ROZPOCET
81 | K | 968062377 | Vybourání dřevěných rámů oken zdvojených včetně křídel pl přes 4 m2 | m2 | 73.92 |  | 0 | CS ÚRS 2013 01 |  |  | základní |  | 0 | 0 | 0 | 0.032 | 2.3654 | 4 | K | 2 |  |  |  | ROZPOCET | 0 | 0 | 0 | 0 | 0 | 1 | 0 | 4 | -833905018
| VV |  | 2,1*2,2*16 |  | 73.92 | [13 empty] | VV | 2 | 2 | True | 1 | ROZPOCET
82 | K | 968072456 | Vybourání kovových rámů oken s křídly, dveřních zárubní, vrat, stěn, ostění nebo obkladů dveřních zárubní, plochy přes 2 m2 | m2 | 10.1 |  | 0 | CS ÚRS 2015 02 |  |  | základní |  | 0 | 0 | 0 | 0.063 | 0.6363 | 4 | K | 2 |  |  |  | ROZPOCET | 0 | 0 | 0 | 0 | 0 | 1 | 0 | 4 | -1997558156
| VV |  | 1,5*2,9+1,4*2,5+0,9*2,5 |  | 10.1 | [13 empty] | VV | 2 | 2 | True | 1 | ROZPOCET
83 | K | 971033561 | Vybourání otvorů ve zdivu základovém nebo nadzákladovém z cihel, tvárnic, příčkovek z cihel pálených na maltu vápennou nebo vápenocementovou plochy do 1 m2, tl. do 600 mm | m3 | 0.243 |  | 0 | CS ÚRS 2015 02 |  |  | základní |  | 0 | 0 | 0 | 1.8 | 0.4374 | 4 | K | 2 |  |  |  | ROZPOCET | 0 | 0 | 0 | 0 | 0 | 1 | 0 | 4 | 1181240753
| VV |  | 0,6*0,9*0,45"MO1 |  | 0.243 | [13 empty] | VV | 2 | 2 | True | 1 | ROZPOCET
84 | K | 978019391 | Otlučení vápenných nebo vápenocementových omítek vnějších ploch s vyškrabáním spar a s očištěním zdiva stupně členitosti 3 až 5, v rozsahu přes 80 do 100 % | m2 | 25.614 |  | 0 | CS ÚRS 2015 02 |  |  | základní |  | 0 | 0 | 0 | 0.072 | 1.8442 | 4 | K | 2 |  |  |  | ROZPOCET | 0 | 0 | 0 | 0 | 0 | 1 | 0 | 4 | -1625566053
| VV |  | 25,614"pro sanační úpravu rampy |  | 25.614 | [13 empty] | VV | 2 | 2 | True | 1 | ROZPOCET
| D | 997 | Přesun sutě |  |  |  | 0 | [5 empty] | 0 |  | 0 |  | 0 | 1 | D | 1 |  |  |  | ROZPOCET | [6 empty] | 0
85 | K | 997002611 | Nakládání suti a vybouraných hmot na dopravní prostředek pro vodorovné přemístění | t | 38.855 |  | 0 | CS ÚRS 2014 01 |  |  | základní |  | 0 | 0 | 0 | 0 | 0 | 4 | K | 2 |  |  |  | ROZPOCET | 0 | 0 | 0 | 0 | 0 | 1 | 0 | 4 | -2127126654
86 | K | 997013501 | Odvoz suti a vybouraných hmot na skládku nebo meziskládku se složením, na vzdálenost do 1 km | t | 38.855 |  | 0 | CS ÚRS 2014 01 |  |  | základní |  | 0 | 0 | 0 | 0 | 0 | 4 | K | 2 |  |  |  | ROZPOCET | 0 | 0 | 0 | 0 | 0 | 1 | 0 | 4 | 729416781
87 | K | 997013509 | Odvoz suti a vybouraných hmot na skládku nebo meziskládku se složením, na vzdálenost Příplatek k ceně za každý další i započatý 1 km přes 1 km | t | 155.42 |  | 0 | CS ÚRS 2014 01 |  |  | základní |  | 0 | 0 | 0 | 0 | 0 | 4 | K | 2 |  |  |  | ROZPOCET | 0 | 0 | 0 | 0 | 0 | 1 | 0 | 4 | 2031314796
| VV |  | 38,855*4 |  | 155.42 | [13 empty] | VV | 2 | 2 | True | 1 | ROZPOCET
88 | K | 997013814 | Poplatek za uložení stavebního odpadu na skládce (skládkovné) z izolačních materiálů | t | 3.427 |  | 0 | CS ÚRS 2015 02 |  |  | základní |  | 0 | 0 | 0 | 0 | 0 | 4 | K | 2 |  |  |  | ROZPOCET | 0 | 0 | 0 | 0 | 0 | 1 | 0 | 4 | -1149291790
| VV |  | 3,427" tepelná izolace |  | 3.427 | [13 empty] | VV | 2 | 2 | True | 1 | ROZPOCET
89 | K | 997013822 | Poplatek za uložení stavebního odpadu na skládce (skládkovné) s oleji nebo ropnými látkami | t | 2.455 |  | 0 | CS ÚRS 2015 02 |  |  | základní |  | 0 | 0 | 0 | 0 | 0 | 4 | K | 2 |  |  |  | ROZPOCET | 0 | 0 | 0 | 0 | 0 | 1 | 0 | 4 | 709187801
| VV |  | 0,029+2,426"lepenka |  | 2.455 | [13 empty] | VV | 2 | 2 | True | 1 | ROZPOCET
90 | K | 997013831 | Poplatek za uložení stavebního směsného odpadu na skládce (skládkovné) | t | 32.973 |  | 0 | CS ÚRS 2013 01 |  |  | základní |  | 0 | 0 | 0 | 0 | 0 | 4 | K | 2 |  |  |  | ROZPOCET | 0 | 0 | 0 | 0 | 0 | 1 | 0 | 4 | 1620222748
| VV |  | 38,855-0,029-2,426-3,427 |  | 32.973 | [13 empty] | VV | 2 | 2 | True | 1 | ROZPOCET
| D | 998 | Přesun hmot |  |  |  | 0 | [5 empty] | 0 |  | 0 |  | 0 | 1 | D | 1 |  |  |  | ROZPOCET | [6 empty] | 0
91 | K | 998011003 | Přesun hmot pro budovy občanské výstavby, bydlení, výrobu a služby s nosnou svislou konstrukcí zděnou z cihel, tvárnic nebo kamene vodorovná dopravní vzdálenost do 100 m pro budovy výšky přes 12 do 24 m | t | 65.22 |  | 0 | CS ÚRS 2017 01 |  |  | základní |  | 0 | 0 | 0 | 0 | 0 | 4 | K | 2 |  |  |  | ROZPOCET | 0 | 0 | 0 | 0 | 0 | 1 | 0 | 4 | 96737137
| D | PSV | Práce a dodávky PSV |  |  |  | 0 | [5 empty] | 0 |  | 51.0112 |  | 7.8223 | 2 | D | 0 |  |  |  | ROZPOCET | [6 empty] | 0
| D | 711 | Izolace proti vodě, vlhkosti a plynům |  |  |  | 0 | [5 empty] | 0 |  | 0 |  | 2.4264 | 2 | D | 1 |  |  |  | ROZPOCET | [6 empty] | 0
92 | K | 711131811 | Odstranění izolace proti zemní vlhkosti na ploše vodorovné V | m2 | 606.61 |  | 0 | CS ÚRS 2015 02 |  |  | základní |  | 0 | 0 | 0 | 0.004 | 2.4264 | 16 | K | 2 |  |  |  | ROZPOCET | 0 | 0 | 0 | 0 | 0 | 1 | 0 | 16 | -332378183
| VV |  | 12*9,3+14,7*26,7+102,52 |  | 606.61 | [13 empty] | VV | 2 | 2 | True | 1 | ROZPOCET
| D | 712 | Povlakové krytiny |  |  |  | 0 | [5 empty] | 0 |  | 0.10511 |  | 0.0288 | 2 | D | 1 |  |  |  | ROZPOCET | [6 empty] | 0
93 | K | 712400832 | Odstranění ze střech šikmých přes 10 st. do 30 st. krytiny povlakové dvouvrstvé | m2 | 2.88 |  | 0 | CS ÚRS 2015 02 |  |  | základní |  | 0 | 0 | 0 | 0.01 | 0.0288 | 16 | K | 2 |  |  |  | ROZPOCET | 0 | 0 | 0 | 0 | 0 | 1 | 0 | 16 | -988199965
| VV |  | 1,44*2 |  | 2.88 | [13 empty] | VV | 2 | 2 | True | 1 | ROZPOCET
94 | K | 712400921 | Oprava povlakové krytiny střech šikmých přes 10 st. do 30 st. Příplatek k ceně za správkový kus NAIP přitavením | kus | 2 |  | 0 | CS ÚRS 2015 02 |  |  | základní |  | 0 | 0.00049 | 0.00098 | 0 | 0 | 16 | K | 2 |  |  |  | ROZPOCET | 0 | 0 | 0 | 0 | 0 | 1 | 0 | 16 | -2103642927
95 | K | 712431101 | Provedení povlakové krytiny střech šikmých přes 10 st. do 30 st. pásy na sucho AIP nebo NAIP | m2 | 18.48 |  | 0 | CS ÚRS 2015 02 |  |  | základní |  | 0 | 0 | 0 | 0 | 0 | 16 | K | 2 |  |  |  | ROZPOCET | 0 | 0 | 0 | 0 | 0 | 1 | 0 | 16 | -930946278
| VV |  | 1,44*2+15,6 |  | 18.48 | [13 empty] | VV | 2 | 2 | True | 1 | ROZPOCET
96 | M | 62852254R | Pás sfaltovaný modifikovaný | m2 | 21.252 |  | 0 |  |  |  | základní |  | 0 | 0.0049 | 0.10413 | 0 | 0 | 32 | M | 2 |  |  |  | ROZPOCET | 0 | 0 | 0 | 0 | 0 | 1 | 0 | 16 | 1716907941
| VV |  | 18,48*1,15 'Přepočtené koeficientem množství |  | 21.252 | [13 empty] | VV | 2 | 2 | False | 1 | ROZPOCET
97 | K | 998712203 | Přesun hmot pro povlakové krytiny stanovený procentní sazbou z ceny vodorovná dopravní vzdálenost do 50 m v objektech výšky přes 12 do 24 m | % |  |  | 0 | CS ÚRS 2015 02 |  |  | základní |  | 0 | 0 | 0 | 0 | 0 | 16 | K | 2 |  |  |  | ROZPOCET | 0 | 0 | 0 | 0 | 0 | 1 | 0 | 16 | 46242109
| D | 713 | Izolace tepelné |  |  |  | 0 | [5 empty] | 0 |  | 36.8752 |  | 3.4274 | 2 | D | 1 |  |  |  | ROZPOCET | [6 empty] | 0
98 | K | 7131111R1 | Dodávka + montáž izolace akust. desek z minerální vaty 600/600/40 mm | m2 | 239.2 |  | 0 |  |  |  | základní |  | 0 | 0 | 0 | 0 | 0 | 4 | K | 2 |  |  |  | ROZPOCET | 0 | 0 | 0 | 0 | 0 | 1 | 0 | 4 | 375254747
99 | K | 713114515 | Tepelná foukaná izolace vodorovných konstrukcí z minerálních vláken standardní objemové hmotnosti otevřená volně foukaná, tloušťky vrstvy přes 350 do 500 mm (59 kg/m3) | m3 | 204.75 |  | 0 | CS ÚRS 2017 01 |  |  | základní |  | 0 | 0.059 | 12.0802 | 0 | 0 | 16 | K | 2 |  |  |  | ROZPOCET | 0 | 0 | 0 | 0 | 0 | 1 | 0 | 16 | -359245109
| VV |  | 93,15+111,6 |  | 204.75 | [13 empty] | VV | 2 | 2 | True | 1 | ROZPOCET
100 | K | 713120811 | Odstranění tepelné izolace běžných stavebních konstrukcí z rohoží, pásů, dílců, desek, bloků podlah volně kladených nebo mezi trámy z vláknitých materiálů, tloušťka izolace do 100 mm | m2 | 606.61 |  | 0 | CS ÚRS 2015 02 |  |  | základní |  | 0 | 0 | 0 | 0.0034 | 2.0625 | 16 | K | 2 |  |  |  | ROZPOCET | 0 | 0 | 0 | 0 | 0 | 1 | 0 | 16 | -121235132
101 | K | 713121111 | Montáž tepelné izolace podlah rohožemi, pásy, deskami, dílci, bloky (izolační materiál ve specifikaci) kladenými volně jednovrstvá | m2 | 1612.76 |  | 0 | CS ÚRS 2015 01 |  |  | základní |  | 0 | 0 | 0 | 0 | 0 | 16 | K | 2 |  |  |  | ROZPOCET | 0 | 0 | 0 | 0 | 0 | 1 | 0 | 16 | 1575220543
| VV |  | (10,7+392,49)*4"půda |  | 1612.76 | [13 empty] | VV | 2 | 2 | True | 1 | ROZPOCET
102 | M | 631514700 | Vlákno minerální a výrobky z něj (desky, skruže, pásy, rohože, vložkové pytle apod.) z minerální plsti- izolace plovoucích podlah deska pro tlakově namáhané izolace, jako podkladní vrstva pod a spádové desky, 500 x 1000 mm, la = 0,039 W/mK tl.100 mm | m2 | 1645.015 |  | 0 | CS ÚRS 2015 02 |  |  | základní |  | 0 | 0.015 | 24.6752 | 0 | 0 | 32 | M | 2 |  |  |  | ROZPOCET | 0 | 0 | 0 | 0 | 0 | 1 | 0 | 16 | 1333310456
| VV |  | 1612,76*1,02 'Přepočtené koeficientem množství |  | 1645.015 | [13 empty] | VV | 2 | 2 | False | 1 | ROZPOCET
103 | K | 713190811 | Odstranění tepelné izolace běžných stavebních konstrukcí – vrstvy, doplňky a konstrukční součásti izolační vrstvy lože škvárové průměrné tloušťky do 50 mm | m2 | 30.331 |  | 0 | CS ÚRS 2015 02 |  |  | základní |  | 0 | 0 | 0 | 0.045 | 1.3649 | 16 | K | 2 |  |  |  | ROZPOCET | 0 | 0 | 0 | 0 | 0 | 1 | 0 | 16 | -69283868
| VV |  | 0,05*(9,3*12+26,7*14,7) |  | 25.205 | [13 empty] | VV | 2 | 2 | True | 0 | ROZPOCET
| VV |  | 0,05*(4,5*2,1+1,2*1,1+2,95*4,6+1,8*3,5+4,15*12+4,8*4,6) |  | 5.126 | [13 empty] | VV | 2 | 2 | True | 0 | ROZPOCET
| VV |  | Součet |  | 30.331 | [13 empty] | VV | 2 | 4 | True | 1 | ROZPOCET
104 | K | 713191133 | Montáž tepelné izolace stavebních konstrukcí - doplňky a konstrukční součásti podlah, stropů vrchem nebo střech překrytím fólií položenou volně s přelepením spojů | m2 | 607.94 |  | 0 | CS ÚRS 2015 02 |  |  | základní |  | 0 | 1e-05 | 0.0060794 | 0 | 0 | 16 | K | 2 |  |  |  | ROZPOCET | 0 | 0 | 0 | 0 | 0 | 1 | 0 | 16 | -1843207747
| VV |  | 10,7+392,49+93,15+111,6 |  | 607.94 | [13 empty] | VV | 2 | 2 | True | 1 | ROZPOCET
105 | M | 283292100 | Fólie z plastů ostatních a speciálně upravené podstřešní a parotěsné folie parotěsná a větrotěsná zábrana rozměr - role 1,5 x 50 m 110 g/m2 | m2 | 668.734 |  | 0 | CS ÚRS 2015 02 |  |  | základní |  | 0 | 0.00017 | 0.11368 | 0 | 0 | 32 | M | 2 |  |  |  | ROZPOCET | 0 | 0 | 0 | 0 | 0 | 1 | 0 | 16 | 1086030823
| VV |  | 607,94*1,1 'Přepočtené koeficientem množství |  | 668.734 | [13 empty] | VV | 2 | 2 | False | 1 | ROZPOCET
106 | K | 998713203 | Přesun hmot pro izolace tepelné stanovený procentní sazbou z ceny vodorovná dopravní vzdálenost do 50 m v objektech výšky přes 12 do 24 m | % |  |  | 0 | CS ÚRS 2015 02 |  |  | základní |  | 0 | 0 | 0 | 0 | 0 | 16 | K | 2 |  |  |  | ROZPOCET | 0 | 0 | 0 | 0 | 0 | 1 | 0 | 16 | 269588842
| D | 721 | Zdravotechnika - vnitřní kanalizace |  |  |  | 0 | [5 empty] | 0 |  | 0.02288 |  | 0.20136 | 2 | D | 1 |  |  |  | ROZPOCET | [6 empty] | 0
107 | K | 721242115 | Lapače střešních splavenin z polypropylenu (PP) DN 110 (HL 600) | kus | 8 |  | 0 | CS ÚRS 2015 02 |  |  | základní |  | 0 | 0.00143 | 0.01144 | 0 | 0 | 16 | K | 2 |  |  |  | ROZPOCET | 0 | 0 | 0 | 0 | 0 | 1 | 0 | 16 | -306041622
108 | K | 7212421R1 | Úprava potrubí k lapači střešních splavenin | kus | 8 |  | 0 |  |  |  | základní |  | 0 | 0.00143 | 0.01144 | 0 | 0 | 16 | K | 2 |  |  |  | ROZPOCET | 0 | 0 | 0 | 0 | 0 | 1 | 0 | 16 | -1984330336
109 | K | 721242804 | Demontáž lapačů střešních splavenin DN 125 | kus | 8 |  | 0 | CS ÚRS 2015 02 |  |  | základní |  | 0 | 0 | 0 | 0.02517 | 0.20136 | 16 | K | 2 |  |  |  | ROZPOCET | 0 | 0 | 0 | 0 | 0 | 1 | 0 | 16 | -1738076752
110 | K | 998721203 | Přesun hmot pro vnitřní kanalizace stanovený procentní sazbou z ceny vodorovná dopravní vzdálenost do 50 m v objektech výšky přes 12 do 24 m | % |  |  | 0 | CS ÚRS 2015 02 |  |  | základní |  | 0 | 0 | 0 | 0 | 0 | 16 | K | 2 |  |  |  | ROZPOCET | 0 | 0 | 0 | 0 | 0 | 1 | 0 | 16 | -1311360836
| D | 741 | Elektromontáže |  |  |  | 0 | [5 empty] | 0 |  | 0 |  | 0 | 2 | D | 1 |  |  |  | ROZPOCET | [6 empty] | 0
111 | K | 74111R001 | Elektroinstalace (úprava zvonky, světlo vchodové,...) | kus | 1 |  | 0 |  |  |  | základní |  | 0 | 0 | 0 | 0 | 0 | 16 | K | 2 |  |  |  | ROZPOCET | 0 | 0 | 0 | 0 | 0 | 1 | 0 | 16 | 1478274353
| D | 751 | Vzduchotechnika |  |  |  | 0 | [5 empty] | 0 |  | 0 |  | 0 | 2 | D | 1 |  |  |  | ROZPOCET | [6 empty] | 0
112 | K | 7511110R1 | Výměna filtračních vložek rekuperační jednotky přívodní a odvodní část | soubor | 2 |  | 0 |  |  |  | základní |  | 0 | 0 | 0 | 0 | 0 | 16 | K | 2 |  |  |  | ROZPOCET | 0 | 0 | 0 | 0 | 0 | 1 | 0 | 16 | -1674837099
113 | K | 7511110R2 | Výměna řemenů pro pohon ventilátoru - přívod a odvod | soubor | 2 |  | 0 |  |  |  | základní |  | 0 | 0 | 0 | 0 | 0 | 16 | K | 2 |  |  |  | ROZPOCET | 0 | 0 | 0 | 0 | 0 | 1 | 0 | 16 | 1923959807
114 | K | 7511110R3 | Vyčištění jednotky - přívodní a odvodní část | soubor | 2 |  | 0 |  |  |  | základní |  | 0 | 0 | 0 | 0 | 0 | 16 | K | 2 |  |  |  | ROZPOCET | 0 | 0 | 0 | 0 | 0 | 1 | 0 | 16 | -227729477
115 | K | 7511110R4 | Kontrola řídícího systému - prověření protimrazové ochrany, kontrola vazba na sepnutí zdroje tepla, kontrola ovládání klapek apod. | soubor | 1 |  | 0 |  |  |  | základní |  | 0 | 0 | 0 | 0 | 0 | 16 | K | 2 |  |  |  | ROZPOCET | 0 | 0 | 0 | 0 | 0 | 1 | 0 | 16 | -1079367722
116 | K | 7511110R5 | Vyčištění lapačů tuků umístěných v digestořích a na potrubí | soubor | 1 |  | 0 |  |  |  | základní |  | 0 | 0 | 0 | 0 | 0 | 16 | K | 2 |  |  |  | ROZPOCET | 0 | 0 | 0 | 0 | 0 | 1 | 0 | 16 | 1321339145
117 | K | 7511110R6 | Zaměření vzduchového výkonu stávajícího zařízení vč. porovnání s původními projektovanými hodnotami | soubor | 1 |  | 0 |  |  |  | základní |  | 0 | 0 | 0 | 0 | 0 | 16 | K | 2 |  |  |  | ROZPOCET | 0 | 0 | 0 | 0 | 0 | 1 | 0 | 16 | 16336764
118 | K | 7511110R7 | Doprava | kus | 1 |  | 0 |  |  |  | základní |  | 0 | 0 | 0 | 0 | 0 | 16 | K | 2 |  |  |  | ROZPOCET | 0 | 0 | 0 | 0 | 0 | 1 | 0 | 16 | 1794551910
119 | K | 7511110R8 | Přesun hmot po staveništi | kus | 1 |  | 0 |  |  |  | základní |  | 0 | 0 | 0 | 0 | 0 | 16 | K | 2 |  |  |  | ROZPOCET | 0 | 0 | 0 | 0 | 0 | 1 | 0 | 16 | 1350780967
120 | K | 7511110R9 | Lešení a pomocné konstrukce | kus | 1 |  | 0 |  |  |  | základní |  | 0 | 0 | 0 | 0 | 0 | 16 | K | 2 |  |  |  | ROZPOCET | 0 | 0 | 0 | 0 | 0 | 1 | 0 | 16 | -1311098936
121 | K | 751111R10 | Zprovoznění, zaregulování, protokol o zaregulování | kus | 1 |  | 0 |  |  |  | základní |  | 0 | 0 | 0 | 0 | 0 | 16 | K | 2 |  |  |  | ROZPOCET | 0 | 0 | 0 | 0 | 0 | 1 | 0 | 16 | 976505294
| D | 762 | Konstrukce tesařské |  |  |  | 0 | [5 empty] | 0 |  | 8.733 |  | 0 | 2 | D | 1 |  |  |  | ROZPOCET | [6 empty] | 0
122 | K | 762512245 | Podlahové konstrukce podkladové montáž z desek dřevotřískových, dřevoštěpkových nebo cementotřískových na podklad dřevěný šroubováním | m2 | 403.19 |  | 0 | CS ÚRS 2015 02 |  |  | základní |  | 0 | 0 | 0 | 0 | 0 | 16 | K | 2 |  |  |  | ROZPOCET | 0 | 0 | 0 | 0 | 0 | 1 | 0 | 16 | 963308984
| VV |  | 10,7+392,49 |  | 403.19 | [13 empty] | VV | 2 | 2 | True | 1 | ROZPOCET
123 | M | 607222530 | Desky dřevotřískové ( EN 312) desky dřevotřískové rozměr 207 x 280 cm surové tloušťka 16 mm | m2 | 435.445 |  | 0 | CS ÚRS 2015 02 |  |  | základní |  | 0 | 0.01064 | 4.6331 | 0 | 0 | 32 | M | 2 |  |  |  | ROZPOCET | 0 | 0 | 0 | 0 | 0 | 1 | 0 | 16 | -1135408134
| VV |  | 403,19*1,08 'Přepočtené koeficientem množství |  | 435.445 | [13 empty] | VV | 2 | 2 | False | 1 | ROZPOCET
124 | K | 762526130 | Položení podlah položení polštářů pod podlahy osové vzdálenosti přes 650 do 1000 mm | m2 | 403.19 |  | 0 | CS ÚRS 2015 02 |  |  | základní |  | 0 | 0 | 0 | 0 | 0 | 16 | K | 2 |  |  |  | ROZPOCET | 0 | 0 | 0 | 0 | 0 | 1 | 0 | 16 | -1084645910
125 | M | 605151110 | Řezivo jehličnaté neopracované, prkna krajinová a krajiny jehličnaté - prkna 2 - 3 cm boční jakost I.-II. | m3 | 7.315 |  | 0 | CS ÚRS 2015 02 |  |  | základní |  | 0 | 0.55 | 4.0233 | 0 | 0 | 32 | M | 2 |  |  |  | ROZPOCET | 0 | 0 | 0 | 0 | 0 | 1 | 0 | 16 | 805792680
| VV |  | 403,19*2*0,4*0,021*1,08 |  | 7.315 | [13 empty] | VV | 2 | 2 | True | 1 | ROZPOCET
126 | K | 762595001 | Spojovací prostředky podlah a podkladových konstrukcí hřebíky, vruty | m2 | 403.19 |  | 0 | CS ÚRS 2015 02 |  |  | základní |  | 0 | 0.00019 | 0.076606 | 0 | 0 | 16 | K | 2 |  |  |  | ROZPOCET | 0 | 0 | 0 | 0 | 0 | 1 | 0 | 16 | 1980814045
| VV |  | 403,19 |  | 403.19 | [13 empty] | VV | 2 | 2 | True | 1 | ROZPOCET
127 | K | 998762203 | Přesun hmot pro konstrukce tesařské stanovený procentní sazbou z ceny vodorovná dopravní vzdálenost do 50 m v objektech výšky přes 12 do 24 m | % |  |  | 0 | CS ÚRS 2015 02 |  |  | základní |  | 0 | 0 | 0 | 0 | 0 | 16 | K | 2 |  |  |  | ROZPOCET | 0 | 0 | 0 | 0 | 0 | 1 | 0 | 16 | 31343652
| D | 763 | Konstrukce suché výstavby |  |  |  | 0 | [5 empty] | 0 |  | 4.1064 |  | 0 | 2 | D | 1 |  |  |  | ROZPOCET | [6 empty] | 0
128 | K | 76313149R | DK podhled deska 1x akustická bez TI dvouvrstvá spodní kce profil CD+UD | m2 | 239.24 |  | 0 |  |  |  | základní |  | 0 | 0.01681 | 4.0216 | 0 | 0 | 16 | K | 2 |  |  |  | ROZPOCET | 0 | 0 | 0 | 0 | 0 | 1 | 0 | 16 | -1129161325
129 | K | 763131713 | Podhled ze sádrokartonových desek ostatní práce a konstrukce na podhledech ze sádrokartonových desek napojení na obvodové konstrukce profilem | m | 61.95 |  | 0 | CS ÚRS 2015 02 |  |  | základní |  | 0 | 0.00026 | 0.016107 | 0 | 0 | 16 | K | 2 |  |  |  | ROZPOCET | 0 | 0 | 0 | 0 | 0 | 1 | 0 | 16 | 644039260
| VV |  | 2*(14,7+16,275) |  | 61.95 | [13 empty] | VV | 2 | 2 | True | 1 | ROZPOCET
130 | K | 763131714 | Podhled ze sádrokartonových desek ostatní práce a konstrukce na podhledech ze sádrokartonových desek základní penetrační nátěr | m2 | 239.24 |  | 0 | CS ÚRS 2015 02 |  |  | základní |  | 0 | 0.0001 | 0.023924 | 0 | 0 | 16 | K | 2 |  |  |  | ROZPOCET | 0 | 0 | 0 | 0 | 0 | 1 | 0 | 16 | -1766362583
131 | K | 763131751 | Podhled ze sádrokartonových desek ostatní práce a konstrukce na podhledech ze sádrokartonových desek montáž parotěsné zábrany | m2 | 239.24 |  | 0 | CS ÚRS 2015 02 |  |  | základní |  | 0 | 0 | 0 | 0 | 0 | 16 | K | 2 |  |  |  | ROZPOCET | 0 | 0 | 0 | 0 | 0 | 1 | 0 | 16 | -164863812
132 | M | 283292100 | Fólie z plastů ostatních a speciálně upravené podstřešní a parotěsné folie parotěsná a větrotěsná zábrana rozměr - role 1,5 x 50 m 110 g/m2 | m2 | 263.164 |  | 0 | CS ÚRS 2015 02 |  |  | základní |  | 0 | 0.00017 | 0.044738 | 0 | 0 | 32 | M | 2 |  |  |  | ROZPOCET | 0 | 0 | 0 | 0 | 0 | 1 | 0 | 16 | -115875929
| VV |  | 239,24*1,1 'Přepočtené koeficientem množství |  | 263.164 | [13 empty] | VV | 2 | 2 | False | 1 | ROZPOCET
133 | K | 998763202 | Přesun hmot pro dřevostavby stanovený procentní sazbou z ceny vodorovná dopravní vzdálenost do 50 m v objektech výšky přes 12 do 24 m | % |  |  | 0 | CS ÚRS 2015 02 |  |  | základní |  | 0 | 0 | 0 | 0 | 0 | 16 | K | 2 |  |  |  | ROZPOCET | 0 | 0 | 0 | 0 | 0 | 1 | 0 | 16 | 634580817
| D | 764 | Konstrukce klempířské |  |  |  | 0 | [5 empty] | 0 |  | 0.68089 |  | 0.45363 | 2 | D | 1 |  |  |  | ROZPOCET | [6 empty] | 0
134 | K | 764001821 | Demontáž klempířských konstrukcí krytiny ze svitků nebo tabulí do suti | m2 | 4.95 |  | 0 | CS ÚRS 2015 02 |  |  | základní |  | 0 | 0 | 0 | 0.00594 | 0.029403 | 16 | K | 2 |  |  |  | ROZPOCET | 0 | 0 | 0 | 0 | 0 | 1 | 0 | 16 | -1043469179
| VV |  | 2,65+2,3 |  | 4.95 | [13 empty] | VV | 2 | 2 | True | 1 | ROZPOCET
135 | K | 764002861 | Demontáž klempířských konstrukcí oplechování říms do suti | m | 83.05 |  | 0 | CS ÚRS 2015 02 |  |  | základní |  | 0 | 0 | 0 | 0.00223 | 0.1852 | 16 | K | 2 |  |  |  | ROZPOCET | 0 | 0 | 0 | 0 | 0 | 1 | 0 | 16 | 1322210786
| VV |  | 2*(9,9+1,5+27,6)+1,5+2,725+0,825 |  | 83.05 | [13 empty] | VV | 2 | 2 | True | 1 | ROZPOCET
136 | K | 764004861 | Demontáž klempířských konstrukcí svodu do suti | m | 39.8 |  | 0 | CS ÚRS 2015 02 |  |  | základní |  | 0 | 0 | 0 | 0.00394 | 0.15681 | 16 | K | 2 |  |  |  | ROZPOCET | 0 | 0 | 0 | 0 | 0 | 1 | 0 | 16 | 280421561
| VV |  | 2*4+2*5,1+2*6+2*4,8 |  | 39.8 | [13 empty] | VV | 2 | 2 | True | 1 | ROZPOCET
137 | K | 764111431 | Krytina ze svitků nebo tabulí z pozinkovaného plechu s úpravou u okapů, prostupů a výčnělků střechy rovné drážkováním z tabulí, velikosti 1000 x 2000 mm, sklon střechy do 30 st. | m2 | 4.95 |  | 0 | CS ÚRS 2015 02 |  |  | základní |  | 0 | 0.00573 | 0.028363 | 0 | 0 | 16 | K | 2 |  |  |  | ROZPOCET | 0 | 0 | 0 | 0 | 0 | 1 | 0 | 16 | -794320761
| VV |  | 2,65+2,3 |  | 4.95 | [13 empty] | VV | 2 | 2 | True | 1 | ROZPOCET
138 | K | 76421664R | Oplechování parapetů z pozinkovaného plechu s povrchovou úpravou rovných celoplošně lepené, bez rohů rš 270 mm | m | 60.9 |  | 0 |  |  |  | základní |  | 0 | 0.00358 | 0.21802 | 0 | 0 | 16 | K | 2 |  |  |  | ROZPOCET | 0 | 0 | 0 | 0 | 0 | 1 | 0 | 16 | -1414143594
| VV |  | 2*0,9+11*0,6+27*0,7+16*2,1 |  | 60.9 | [13 empty] | VV | 2 | 2 | True | 1 | ROZPOCET
139 | K | 764218624 | Oplechování říms a ozdobných prvků z pozinkovaného plechu s povrchovou úpravou rovných, bez rohů celoplošně lepené rš 330 mm | m | 83.05 |  | 0 | CS ÚRS 2017 01 |  |  | základní |  | 0 | 0.00351 | 0.29151 | 0 | 0 | 16 | K | 2 |  |  |  | ROZPOCET | 0 | 0 | 0 | 0 | 0 | 1 | 0 | 16 | -618937206
140 | K | 764410850 | Demontáž oplechování parapetu rš do 330 mm | m | 60.9 |  | 0 | CS ÚRS 2013 01 |  |  | základní |  | 0 | 0 | 0 | 0.00135 | 0.082215 | 16 | K | 2 |  |  |  | ROZPOCET | 0 | 0 | 0 | 0 | 0 | 1 | 0 | 16 | -1156345051
141 | K | 7645186R1 | Svod z pozinkovaného plechu s upraveným povrchem včetně objímek, kolen a odskoků kruhový, průměru 150 mm | m | 50 |  | 0 |  |  |  | základní |  | 0 | 0.00286 | 0.143 | 0 | 0 | 16 | K | 2 |  |  |  | ROZPOCET | 0 | 0 | 0 | 0 | 0 | 1 | 0 | 16 | -1072766289
142 | K | 998764203 | Přesun hmot pro konstrukce klempířské stanovený procentní sazbou z ceny vodorovná dopravní vzdálenost do 50 m v objektech výšky přes 12 do 24 m | % |  |  | 0 | CS ÚRS 2015 02 |  |  | základní |  | 0 | 0 | 0 | 0 | 0 | 16 | K | 2 |  |  |  | ROZPOCET | 0 | 0 | 0 | 0 | 0 | 1 | 0 | 16 | 2057474939
| D | 766 | Konstrukce truhlářské |  |  |  | 0 | [5 empty] | 0 |  | 0.39247 |  | 0.1619 | 2 | D | 1 |  |  |  | ROZPOCET | [6 empty] | 0
143 | K | 766123R01 | Dodávka + montáž sítě v rámech do oken | m2 | 26.615 |  | 0 |  |  |  | základní |  | 0 | 0 | 0 | 0 | 0 | 4 | K | 2 |  |  |  | ROZPOCET | 0 | 0 | 0 | 0 | 0 | 1 | 0 | 4 | -1058269886
| VV |  | 0,9*0,6+0,6*0,6*7+2,1*2,2*4+0,7*1,45*5"kuchyně, sklady |  | 26.615 | [13 empty] | VV | 2 | 2 | True | 1 | ROZPOCET
144 | K | 766441811 | Demontáž parapetních desek dřevěných nebo plastových šířky do 300 mm délky do 1m | kus | 27.3 |  | 0 | CS ÚRS 2015 02 |  |  | základní |  | 0 | 0 | 0 | 0.003 | 0.0819 | 16 | K | 2 |  |  |  | ROZPOCET | 0 | 0 | 0 | 0 | 0 | 1 | 0 | 16 | -465690494
| VV |  | 0,9*2+0,6*11+0,7*27 |  | 27.3 | [13 empty] | VV | 2 | 2 | True | 1 | ROZPOCET
145 | K | 766441821 | Demontáž parapetních desek dřevěných nebo plastových šířky do 300 mm délky přes 1m | kus | 16 |  | 0 | CS ÚRS 2015 02 |  |  | základní |  | 0 | 0 | 0 | 0.005 | 0.08 | 16 | K | 2 |  |  |  | ROZPOCET | 0 | 0 | 0 | 0 | 0 | 1 | 0 | 16 | 574491499
| VV |  | 16 |  | 16 | [13 empty] | VV | 2 | 2 | True | 1 | ROZPOCET
146 | K | 76662R001 | Dodávka + montáž oken plast | m2 | 106.365 |  | 0 |  |  |  | základní |  | 0 | 0.00025 | 0.026591 | 0 | 0 | 16 | K | 2 |  |  |  | ROZPOCET | 0 | 0 | 0 | 0 | 0 | 1 | 0 | 16 | -1456772950
| VV |  | 0,9*0,6*2+0,6*0,6*11+0,7*1,45*27+2,1*2,2*16 |  | 106.365 | [13 empty] | VV | 2 | 2 | True | 1 | ROZPOCET
147 | K | 7666411R2 | Dodávka + montáž dveře vstupní plast 90/2100+400 vč. kování | kus | 1 |  | 0 |  |  |  | základní |  | 0 | 0.00024 | 0.00024 | 0 | 0 | 16 | K | 2 |  |  |  | ROZPOCET | 0 | 0 | 0 | 0 | 0 | 1 | 0 | 16 | 1751722689
148 | K | 7666411R3 | Dodávka + montáž dveře venkovní plast 140/250 cm vč. kování | kus | 1 |  | 0 |  |  |  | základní |  | 0 | 0.00024 | 0.00024 | 0 | 0 | 16 | K | 2 |  |  |  | ROZPOCET | 0 | 0 | 0 | 0 | 0 | 1 | 0 | 16 | -965574667
149 | K | 766694121 | Montáž ostatních truhlářských konstrukcí parapetních desek dřevěných nebo plastových šířky přes 300 mm, délky do 1000 mm | kus | 40 |  | 0 | CS ÚRS 2015 02 |  |  | základní |  | 0 | 0 | 0 | 0 | 0 | 16 | K | 2 |  |  |  | ROZPOCET | 0 | 0 | 0 | 0 | 0 | 1 | 0 | 16 | -223784145
150 | K | 766694123 | Montáž ostatních truhlářských konstrukcí parapetních desek dřevěných nebo plastových šířky přes 300 mm, délky přes 1600 do 2600 mm | kus | 16 |  | 0 | CS ÚRS 2015 02 |  |  | základní |  | 0 | 0 | 0 | 0 | 0 | 16 | K | 2 |  |  |  | ROZPOCET | 0 | 0 | 0 | 0 | 0 | 1 | 0 | 16 | -1962328250
151 | M | 607941040 | Výlisky z hmoty dřevovláknité a dřevotřískové parapety vnitřní dřevotřískové (hnědá, bílá) rozměr: šířka x 1 m délky 340 mm | m | 60.9 |  | 0 | CS ÚRS 2015 02 |  |  | základní |  | 0 | 0.006 | 0.3654 | 0 | 0 | 32 | M | 2 |  |  |  | ROZPOCET | 0 | 0 | 0 | 0 | 0 | 1 | 0 | 16 | 1185170806
| VV |  | 0,9*2+0,6*11+0,7*27+2,1*16 |  | 60.9 | [13 empty] | VV | 2 | 2 | True | 1 | ROZPOCET
152 | K | 998766203 | Přesun hmot pro konstrukce truhlářské stanovený procentní sazbou z ceny vodorovná dopravní vzdálenost do 50 m v objektech výšky přes 12 do 24 m | % |  |  | 0 | CS ÚRS 2013 02 |  |  | základní |  | 0 | 0 | 0 | 0 | 0 | 16 | K | 2 |  |  |  | ROZPOCET | 0 | 0 | 0 | 0 | 0 | 1 | 0 | 16 | 1869496229
| D | 767 | Konstrukce zámečnické |  |  |  | 0 | [5 empty] | 0 |  | 0 |  | 1.1227 | 2 | D | 1 |  |  |  | ROZPOCET | [6 empty] | 0
153 | K | 7671219R1 | Demontáž stěn s výplní z drátěné sítě vč. vrat | m2 | 48.3 |  | 0 |  |  |  | základní |  | 0 | 0 | 0 | 0.019 | 0.9177 | 4 | K | 2 |  |  |  | ROZPOCET | 0 | 0 | 0 | 0 | 0 | 1 | 0 | 4 | 651331361
| VV |  | 3*(5,7+2,6*2)+3*(1,1*2+3) |  | 48.3 | [13 empty] | VV | 2 | 2 | True | 1 | ROZPOCET
154 | K | 7671591R1 | Stávající ocelový přístřešek demontovat, nátěr, zateplení, výměna krytiny a nově osadit, pol. ZM15, ZM 16 | kus | 1 |  | 0 |  |  |  | základní |  | 0 | 0 | 0 | 0 | 0 | 4 | K | 2 |  |  |  | ROZPOCET | 0 | 0 | 0 | 0 | 0 | 1 | 0 | 4 | 2041853379
155 | K | 7671591R2 | Oprava stávající ocelové zábradlí, nový nátěr, krajní sloupky zkráti, pol. ZM04 | kus | 1 |  | 0 |  |  |  | základní |  | 0 | 0 | 0 | 0 | 0 | 16 | K | 2 |  |  |  | ROZPOCET | 0 | 0 | 0 | 0 | 0 | 1 | 0 | 16 | 877219623
156 | K | 7671591R3 | Dodávka + montáž dveře vstupní (D01) hliník, asymetr. prosklené, bezpečnostní sklo, bezpečnostní zámek 150/216+75 cm | kus | 1 |  | 0 |  |  |  | základní |  | 0 | 0 | 0 | 0 | 0 | 16 | K | 2 |  |  |  | ROZPOCET | 0 | 0 | 0 | 0 | 0 | 1 | 0 | 16 | -1468929277
157 | K | 767392802 | Demontáž krytin střech z plechů šroubovaných | m2 | 20.15 |  | 0 | CS ÚRS 2015 02 |  |  | základní |  | 0 | 0 | 0 | 0.007 | 0.14105 | 16 | K | 2 |  |  |  | ROZPOCET | 0 | 0 | 0 | 0 | 0 | 1 | 0 | 16 | -1587994968
| VV |  | 2,7*5,7+1,4*3,4 |  | 20.15 | [13 empty] | VV | 2 | 2 | True | 1 | ROZPOCET
158 | K | 767996701 | Demontáž ostatních zámečnických konstrukcí o hmotnosti jednotlivých dílů řezáním do 50 kg | kg | 64 |  | 0 | CS ÚRS 2015 02 |  |  | základní |  | 0 | 0 | 0 | 0.001 | 0.064 | 16 | K | 2 |  |  |  | ROZPOCET | 0 | 0 | 0 | 0 | 0 | 1 | 0 | 16 | 1685063751
159 | K | 998767203 | Přesun hmot pro zámečnické konstrukce stanovený procentní sazbou (%) z ceny vodorovná dopravní vzdálenost do 50 m v objektech výšky přes 12 do 24 m | % |  |  | 0 | CS ÚRS 2017 01 |  |  | základní |  | 0 | 0 | 0 | 0 | 0 | 16 | K | 2 |  |  |  | ROZPOCET | 0 | 0 | 0 | 0 | 0 | 1 | 0 | 16 | 1856870978
| D | 783 | Dokončovací práce - nátěry |  |  |  | 0 | [5 empty] | 0 |  | 0.015531 |  | 0 | 2 | D | 1 |  |  |  | ROZPOCET | [6 empty] | 0
160 | K | 783783311 | Nátěry tesařských konstrukcí protihnilobné, protiplísňové a protipožární proti dřevokazným houbám, hmyzu a plísním preventivní dvojnásobné v interiéru | m2 | 517.696 |  | 0 | CS ÚRS 2015 02 |  |  | základní |  | 0 | 3e-05 | 0.015531 | 0 | 0 | 16 | K | 2 |  |  |  | ROZPOCET | 0 | 0 | 0 | 0 | 0 | 1 | 0 | 16 | -1260278348
| VV |  | 403,19*2*0,3*2+403,19*0,021*2*2 |  | 517.696 | [13 empty] | VV | 2 | 2 | True | 1 | ROZPOCET
| D | 784 | Dokončovací práce - malby a tapety |  |  |  | 0 | [5 empty] | 0 |  | 0.079709 |  | 0 | 2 | D | 1 |  |  |  | ROZPOCET | [6 empty] | 0
161 | K | 784171111 | Zakrytí nemalovaných ploch (materiál ve specifikaci) včetně pozdějšího odkrytí svislých ploch např. stěn, oken, dveří v místnostech výšky do 3,80 | m2 | 116.465 |  | 0 | CS ÚRS 2015 02 |  |  | základní |  | 0 | 0 | 0 | 0 | 0 | 16 | K | 2 |  |  |  | ROZPOCET | 0 | 0 | 0 | 0 | 0 | 1 | 0 | 16 | -1295153372
| VV |  | 0,9*0,6*2+0,6*0,6*11+0,7*1,45*27+2,1*2,2*16+1,5*2,9+1,4*2,5+0,9*2,5 |  | 116.465 | [13 empty] | VV | 2 | 2 | True | 1 | ROZPOCET
162 | M | 581248450 | Zeminy jílovinové - hlinky a nátěry malířské nátěry upravené tekuté pásky a fólie - malířské potřeby páska do 60° C PG 4022-20 40µ 4 x 5 m | m2 | 122.288 |  | 0 | CS ÚRS 2015 02 |  |  | základní |  | 0 | 0 | 0 | 0 | 0 | 32 | M | 2 |  |  |  | ROZPOCET | 0 | 0 | 0 | 0 | 0 | 1 | 0 | 16 | 625972542
| VV |  | 116,465*1,05 'Přepočtené koeficientem množství |  | 122.288 | [13 empty] | VV | 2 | 2 | False | 1 | ROZPOCET
163 | K | 784221101 | Malby z malířských směsí otěruvzdorných za sucha dvojnásobné, bílé za sucha otěruvzdorné dobře v místnostech výšky do 3,80 m | m2 | 274.86 |  | 0 | CS ÚRS 2015 02 |  |  | základní |  | 0 | 0.00029 | 0.079709 | 0 | 0 | 16 | K | 2 |  |  |  | ROZPOCET | 0 | 0 | 0 | 0 | 0 | 1 | 0 | 16 | -1771094739
| VV |  | 110,160"v.v. pouze nadpraží a ostění |  | 110.16 | [13 empty] | VV | 2 | 2 | True | 0 | ROZPOCET
| VV |  | 164,7"podhledy sklep |  | 164.7 | [13 empty] | VV | 2 | 2 | True | 0 | ROZPOCET
| VV |  | Součet |  | 274.86 | [13 empty] | VV | 2 | 4 | True | 1 | ROZPOCET

## 1715d2 - Přípomoce vytápění
| List obsahuje: |  | 1) Krycí list soupisu | 2) Rekapitulace |  |  | 3) Soupis prací | Zpět na list: | Rekapitulace stavby
[9 empty] | >> skryté sloupce << | [9 empty] | {47638f58-88ac-4ea2-a86b-29dbe74416c8}
2
| KRYCÍ LIST SOUPISU | [8 empty] | v --- níže se nacházejí doplnkové a pomocné údaje k sestavám --- v | [8 empty] | False
Stavba:
Zateplení budovy SOŠ a SOU dopravní Čáslav (22.6.)
Objekt:
1715d - Budova B
Soupis:
1715d2 - Přípomoce vytápění
| KSO: |  |  |  |  | CC-CZ:
| Místo: |  | Čáslav, Aug. Sedláčka 1145 |  |  | Datum: | 16. 3. 2017
| Zadavatel: |  |  |  |  | IČ: | 14801973
|  | SOŠ a SOU doprav. Čáslav, A. Sedláčka 1145,Čáslav |  |  |  | DIČ:
| Uchazeč: |  |  |  |  | IČ:
DIČ:
| Projektant: |  |  |  |  | IČ: | 27210341
|  | AZ PROJECT spol. s r.o., Plynárenská 830, Kolín |  |  |  | DIČ: | CZ27210341
Poznámka:
| Cena bez DPH | [5 empty] | 0
|  |  | Základ daně |  |  | Sazba daně | Výše daně
| DPH | základní | 0 |  |  | 21% | 0
|  | snížená | 0 |  |  | 15% | 0
|  | zákl. přenesená | 0 |  |  | 21% | 0
|  | sníž. přenesená | 0 |  |  | 15% | 0
|  | nulová | 0 |  |  | 0% | 0
| Cena s DPH |  |  | v | CZK |  | 0
REKAPITULACE ČLENĚNÍ SOUPISU PRACÍ
Stavba:
Zateplení budovy SOŠ a SOU dopravní Čáslav (22.6.)
Objekt:
1715d - Budova B
Soupis:
1715d2 - Přípomoce vytápění
Místo: |  |  | Čáslav, Aug. Sedláčka 1145 |  |  | Datum: | 16. 3. 2017
Zadavatel: |  |  | SOŠ a SOU doprav. Čáslav, A. Sedláčka 1145,Čáslav |  |  | Projektant: | AZ PROJECT spol. s r.o., Plynárenská 830, Kolín
Uchazeč:
Kód dílu - Popis | [6 empty] | Cena celkem [CZK]
Náklady soupisu celkem | [6 empty] | 0 | [12 empty] | -1
| HSV - Práce a dodávky HSV | [5 empty] | 0
| 2 - Zakládání | [5 empty] | 0
| 3 - Svislé a kompletní konstrukce | [5 empty] | 0
| 6 - Úpravy povrchů, podlahy a osazování výplní | [5 empty] | 0
| 9 - Ostatní konstrukce a práce, bourání | [5 empty] | 0
| 997 - Přesun sutě | [5 empty] | 0
| 998 - Přesun hmot | [5 empty] | 0
| PSV - Práce a dodávky PSV | [5 empty] | 0
| 711 - Izolace proti vodě, vlhkosti a plynům | [5 empty] | 0
| 727 - Zdravotechnika - požární ochrana | [5 empty] | 0
| 767 - Konstrukce zámečnické | [5 empty] | 0
| 776 - Podlahy povlakové | [5 empty] | 0
SOUPIS PRACÍ
Stavba:
Zateplení budovy SOŠ a SOU dopravní Čáslav (22.6.)
Objekt:
1715d - Budova B
Soupis:
1715d2 - Přípomoce vytápění
Místo: |  |  | Čáslav, Aug. Sedláčka 1145 |  |  | Datum: | 16. 3. 2017
Zadavatel: |  |  | SOŠ a SOU doprav. Čáslav, A. Sedláčka 1145,Čáslav |  |  | Projektant: | AZ PROJECT spol. s r.o., Plynárenská 830, Kolín
Uchazeč:
PČ | Typ | Kód | Popis | MJ | Množství | J.cena [CZK] | Cena celkem [CZK] | Cenová soustava |  | Poznámka | DPH | J. Nh [h] | Nh celkem [h] | J. hmotnost [t] | Hmotnost celkem [t] | J. suť [t] | Suť Celkem [t]
Náklady soupisu celkem | [6 empty] | 0 | [5 empty] | 0 |  | 130.8215 |  | 129.1102 |  | D | -1 | [10 empty] | 0
| D | HSV | Práce a dodávky HSV |  |  |  | 0 | [5 empty] | 0 |  | 127.2184 |  | 129.1102 | 1 | D | 0 |  |  |  | ROZPOCET | [6 empty] | 0
| D | 2 | Zakládání |  |  |  | 0 | [5 empty] | 0 |  | 62.3849 |  | 0 | 1 | D | 1 |  |  |  | ROZPOCET | [6 empty] | 0
1 | K | 213311131 | Polštáře zhutněné pod základy z kameniva drobného drceného, frakce 0 - 4 mm | m3 | 12.32 |  | 0 | CS ÚRS 2017 01 |  |  | základní |  | 0 | 1.98 | 24.3936 | 0 | 0 | 4 | K | 2 |  |  |  | ROZPOCET | 0 | 0 | 0 | 0 | 0 | 1 | 0 | 4 | 449609403
| VV |  | 0,8*0,5/2*(18,7+1,35+8,75+1,35+0,65)*2 |  | 12.32 | [13 empty] | VV | 2 | 2 | True | 1 | ROZPOCET
2 | K | 2231111R1 | Vrtání jádrové D do 56 mm | m | 2.2 |  | 0 |  |  |  | základní |  | 0 | 0.0004 | 0.00088 | 0 | 0 | 4 | K | 2 |  |  |  | ROZPOCET | 0 | 0 | 0 | 0 | 0 | 1 | 0 | 4 | 1993631469
| VV |  | 11*0,2 |  | 2.2 | [13 empty] | VV | 2 | 2 | True | 1 | ROZPOCET
3 | K | 273313511 | Základy z betonu prostého desky z betonu kamenem neprokládaného tř. C 12/15 | m3 | 5.4 |  | 0 | CS ÚRS 2017 01 |  |  | základní |  | 0 | 2.2563 | 12.1842 | 0 | 0 | 4 | K | 2 |  |  |  | ROZPOCET | 0 | 0 | 0 | 0 | 0 | 1 | 0 | 4 | -351538178
| VV |  | 0,8*0,1*(18,7+0,65+2+0,65+0,45+8,65+2+0,65)*2"podkladní deska pod energo kanál |  | 5.4 | [13 empty] | VV | 2 | 2 | True | 1 | ROZPOCET
4 | K | 273321311 | Základy z betonu železového (bez výztuže) desky z betonu bez zvýšených nároků na prostředí tř. C 16/20 | m3 | 11.27 |  | 0 | CS ÚRS 2016 01 |  |  | základní |  | 0 | 2.2563 | 25.429 | 0 | 0 | 4 | K | 2 |  |  |  | ROZPOCET | 0 | 0 | 0 | 0 | 0 | 1 | 0 | 4 | 1883383729
| VV |  | 1,15*(29,1+2*2)*2*0,15-0,5*0,5*0,15*4"oprava podlahy |  | 11.27 | [13 empty] | VV | 2 | 2 | True | 1 | ROZPOCET
5 | K | 273351215 | Bednění základových stěn desek svislé nebo šikmé (odkloněné), půdorysně přímé nebo zalomené ve volných nebo zapažených jámách, rýhách, šachtách, včetně případných vzpěr zřízení | m2 | 1.2 |  | 0 | CS ÚRS 2016 01 |  |  | základní |  | 0 | 0.0010259 | 0.0012311 | 0 | 0 | 4 | K | 2 |  |  |  | ROZPOCET | 0 | 0 | 0 | 0 | 0 | 1 | 0 | 4 | -194554867
| VV |  | 0,15*0,5*4*4 |  | 1.2 | [13 empty] | VV | 2 | 2 | True | 1 | ROZPOCET
6 | K | 273351216 | Bednění základových stěn desek svislé nebo šikmé (odkloněné), půdorysně přímé nebo zalomené ve volných nebo zapažených jámách, rýhách, šachtách, včetně případných vzpěr odstranění | m2 | 1.2 |  | 0 | CS ÚRS 2016 01 |  |  | základní |  | 0 | 0 | 0 | 0 | 0 | 4 | K | 2 |  |  |  | ROZPOCET | 0 | 0 | 0 | 0 | 0 | 1 | 0 | 4 | -1127112127
7 | K | 273362021 | Výztuž základů desek ze svařovaných sítí z drátů typu KARI | t | 0.357 |  | 0 | CS ÚRS 2016 01 |  |  | základní |  | 0 | 1.0531 | 0.37594 | 0 | 0 | 4 | K | 2 |  |  |  | ROZPOCET | 0 | 0 | 0 | 0 | 0 | 1 | 0 | 4 | -1283967845
| VV |  | 75,133*4,4/1000*1,08 |  | 0.357 | [13 empty] | VV | 2 | 2 | True | 1 | ROZPOCET
| D | 3 | Svislé a kompletní konstrukce |  |  |  | 0 | [5 empty] | 0 |  | 44.3167 |  | 0 | 1 | D | 1 |  |  |  | ROZPOCET | [6 empty] | 0
8 | K | 388129210 | Montáž dílců prefabrikovaných kanálů ze železobetonu pro rozvody se zalitím spár šířky do 30 mm tvaru U, hmotnosti do 1 t | kus | 56 |  | 0 | CS ÚRS 2017 01 |  |  | základní |  | 0 | 0.14737 | 8.2527 | 0 | 0 | 4 | K | 2 |  |  |  | ROZPOCET | 0 | 0 | 0 | 0 | 0 | 1 | 0 | 4 | -2104722343
| VV |  | (16+1+9+2)*2 |  | 56 | [13 empty] | VV | 2 | 2 | True | 1 | ROZPOCET
9 | M | 593854570 | energokanál tvaru U 119 x 65 x 55 cm | kus | 56 |  | 0 | CS ÚRS 2017 01 |  |  | základní |  | 0 | 0.451 | 25.256 | 0 | 0 | 8 | M | 2 |  |  |  | ROZPOCET | 0 | 0 | 0 | 0 | 0 | 1 | 0 | 4 | -525388912
10 | M | 593852070 | deska zákrytová energokanálu 119 x 65 x 10 cm | kus | 56 |  | 0 | CS ÚRS 2017 01 |  |  | základní |  | 0 | 0.193 | 10.808 | 0 | 0 | 8 | M | 2 |  |  |  | ROZPOCET | 0 | 0 | 0 | 0 | 0 | 1 | 0 | 4 | -1333083515
| D | 6 | Úpravy povrchů, podlahy a osazování výplní |  |  |  | 0 | [5 empty] | 0 |  | 20.254 |  | 0 | 1 | D | 1 |  |  |  | ROZPOCET | [6 empty] | 0
11 | K | 611325221 | Vápenocementová nebo vápenná omítka jednotlivých malých ploch štuková na stropech, plochy jednotlivě do 0,09 m2 | kus | 11 |  | 0 | CS ÚRS 2017 01 |  |  | základní |  | 0 | 0.0037 | 0.0407 | 0 | 0 | 4 | K | 2 |  |  |  | ROZPOCET | 0 | 0 | 0 | 0 | 0 | 1 | 0 | 4 | -428452259
12 | K | 612325121 | Vápenocementová nebo vápenná omítka rýh štuková ve stěnách, šířky rýhy do 150 mm | m2 | 2.093 |  | 0 | CS ÚRS 2017 01 |  |  | základní |  | 0 | 0.04153 | 0.086922 | 0 | 0 | 4 | K | 2 |  |  |  | ROZPOCET | 0 | 0 | 0 | 0 | 0 | 1 | 0 | 4 | -1002506868
| VV |  | 0,45*31*0,15 |  | 2.093 | [13 empty] | VV | 2 | 2 | True | 1 | ROZPOCET
13 | K | 631311125 | Mazanina z betonu prostého bez zvýšených nároků na prostředí tl. přes 80 do 120 mm tř. C 20/25 | m3 | 6.713 |  | 0 | CS ÚRS 2017 01 |  |  | základní |  | 0 | 2.4533 | 16.4689 | 0 | 0 | 4 | K | 2 |  |  |  | ROZPOCET | 0 | 0 | 0 | 0 | 0 | 1 | 0 | 4 | 1957257319
| VV |  | 75,133*0,1-0,5*4*0,1*4 |  | 6.713 | [13 empty] | VV | 2 | 2 | True | 1 | ROZPOCET
14 | K | 631319012 | Příplatek k cenám mazanin za úpravu povrchu mazaniny přehlazením, mazanina tl. přes 80 do 120 mm | m3 | 6.713 |  | 0 | CS ÚRS 2017 01 |  |  | základní |  | 0 | 0 | 0 | 0 | 0 | 4 | K | 2 |  |  |  | ROZPOCET | 0 | 0 | 0 | 0 | 0 | 1 | 0 | 4 | 526517772
15 | K | 632451421 | Doplnění cementového potěru na mazaninách a betonových podkladech (s dodáním hmot), hlazeného dřevěným nebo ocelovým hladítkem, plochy jednotlivě do 1 m2 a tl. přes 10 do 20 mm | m2 | 75.133 |  | 0 | CS ÚRS 2017 01 |  |  | základní |  | 0 | 0.04868 | 3.6575 | 0 | 0 | 4 | K | 2 |  |  |  | ROZPOCET | 0 | 0 | 0 | 0 | 0 | 1 | 0 | 4 | 1821638687
| D | 9 | Ostatní konstrukce a práce, bourání |  |  |  | 0 | [5 empty] | 0 |  | 0.26278 |  | 129.1102 | 1 | D | 1 |  |  |  | ROZPOCET | [6 empty] | 0
16 | K | 919735126 | Řezání stávajícího betonového krytu nebo podkladu hloubky přes 250 do 300 mm | m | 63.6 |  | 0 | CS ÚRS 2017 01 |  |  | základní |  | 0 | 0.00014 | 0.008904 | 0 | 0 | 4 | K | 2 |  |  |  | ROZPOCET | 0 | 0 | 0 | 0 | 0 | 1 | 0 | 4 | 1085162667
| VV |  | 2*(18,7+0,65+1,35+0,45+8,65+1,35+0,65) |  | 63.6 | [13 empty] | VV | 2 | 2 | True | 1 | ROZPOCET
17 | K | 953941210 | Osazení drobných kovových výrobků bez jejich dodání s vysekáním kapes pro upevňovací prvky se zazděním, zabetonováním nebo zalitím kovových poklopů s rámy, plochy do 1 m2 | kus | 4 |  | 0 | CS ÚRS 2017 01 |  |  | základní |  | 0 | 0.04597 | 0.18388 | 0 | 0 | 4 | K | 2 |  |  |  | ROZPOCET | 0 | 0 | 0 | 0 | 0 | 1 | 0 | 4 | 1215269420
18 | M | 2861417R1 | poklop 500/500 vč. rámu vzduchotěsný | kus | 4 |  | 0 |  |  |  | základní |  | 0 | 0.0175 | 0.07 | 0 | 0 | 8 | M | 2 |  |  |  | ROZPOCET | 0 | 0 | 0 | 0 | 0 | 1 | 0 | 4 | -639037612
19 | K | 965043441 | Bourání mazanin betonových s potěrem nebo teracem tl. do 150 mm, plochy přes 4 m2 | m3 | 18.783 |  | 0 | CS ÚRS 2017 01 |  |  | základní |  | 0 | 0 | 0 | 2.2 | 41.3226 | 4 | K | 2 |  |  |  | ROZPOCET | 0 | 0 | 0 | 0 | 0 | 1 | 0 | 4 | 1461935205
| VV |  | 75,133*0,25 |  | 18.783 | [13 empty] | VV | 2 | 2 | True | 1 | ROZPOCET
20 | K | 965049112 | Bourání mazanin Příplatek k cenám za bourání mazanin betonových se svařovanou sítí, tl. přes 100 mm | m3 | 18.783 |  | 0 | CS ÚRS 2017 01 |  |  | základní |  | 0 | 0 | 0 | 0.029 | 0.54471 | 4 | K | 2 |  |  |  | ROZPOCET | 0 | 0 | 0 | 0 | 0 | 1 | 0 | 4 | -191225420
21 | K | 965082941 | Odstranění násypu pod podlahami nebo ochranného násypu na střechách tl. přes 200 mm jakékoliv plochy | m3 | 61.133 |  | 0 | CS ÚRS 2017 01 |  |  | základní |  | 0 | 0 | 0 | 1.4 | 85.5862 | 4 | K | 2 |  |  |  | ROZPOCET | 0 | 0 | 0 | 0 | 0 | 1 | 0 | 4 | 312071840
| VV |  | (0,8+1,15)*1/2*(19,35+9,3+1,35*2)*2 |  | 61.133 | [13 empty] | VV | 2 | 2 | True | 1 | ROZPOCET
22 | K | 971042551 | Vybourání otvorů v betonových příčkách a zdech základových nebo nadzákladových plochy do 1 m2, tl. jakékoliv | m3 | 0.715 |  | 0 | CS ÚRS 2017 01 |  |  | základní |  | 0 | 0 | 0 | 2.2 | 1.573 | 4 | K | 2 |  |  |  | ROZPOCET | 0 | 0 | 0 | 0 | 0 | 1 | 0 | 4 | 1051684182
| VV |  | 0,65*0,55*2 |  | 0.715 | [13 empty] | VV | 2 | 2 | True | 1 | ROZPOCET
23 | K | 974031164 | Vysekání rýh ve zdivu cihelném na maltu vápennou nebo vápenocementovou do hl. 150 mm a šířky do 150 mm | m | 2.093 |  | 0 | CS ÚRS 2017 01 |  |  | základní |  | 0 | 0 | 0 | 0.04 | 0.08372 | 4 | K | 2 |  |  |  | ROZPOCET | 0 | 0 | 0 | 0 | 0 | 1 | 0 | 4 | 1199139716
| VV |  | 2,093 |  | 2.093 | [13 empty] | VV | 2 | 2 | True | 1 | ROZPOCET
| D | 997 | Přesun sutě |  |  |  | 0 | [5 empty] | 0 |  | 0 |  | 0 | 1 | D | 1 |  |  |  | ROZPOCET | [6 empty] | 0
24 | K | 997002611 | Nakládání suti a vybouraných hmot na dopravní prostředek pro vodorovné přemístění | t | 129.198 |  | 0 | CS ÚRS 2014 01 |  |  | základní |  | 0 | 0 | 0 | 0 | 0 | 4 | K | 2 |  |  |  | ROZPOCET | 0 | 0 | 0 | 0 | 0 | 1 | 0 | 4 | 248460096
| VV |  | 129,198 |  | 129.198 | [13 empty] | VV | 2 | 2 | True | 1 | ROZPOCET
25 | K | 997013501 | Odvoz suti a vybouraných hmot na skládku nebo meziskládku se složením, na vzdálenost do 1 km | t | 129.198 |  | 0 | CS ÚRS 2014 01 |  |  | základní |  | 0 | 0 | 0 | 0 | 0 | 4 | K | 2 |  |  |  | ROZPOCET | 0 | 0 | 0 | 0 | 0 | 1 | 0 | 4 | 875714851
| VV |  | 129,198 |  | 129.198 | [13 empty] | VV | 2 | 2 | True | 1 | ROZPOCET
26 | K | 997013509 | Odvoz suti a vybouraných hmot na skládku nebo meziskládku se složením, na vzdálenost Příplatek k ceně za každý další i započatý 1 km přes 1 km | t | 516.792 |  | 0 | CS ÚRS 2014 01 |  |  | základní |  | 0 | 0 | 0 | 0 | 0 | 4 | K | 2 |  |  |  | ROZPOCET | 0 | 0 | 0 | 0 | 0 | 1 | 0 | 4 | 752570929
| VV |  | 129,198*4 |  | 516.792 | [13 empty] | VV | 2 | 2 | True | 1 | ROZPOCET
27 | K | 997013831 | Poplatek za uložení stavebního směsného odpadu na skládce (skládkovné) | t | 129.11 |  | 0 | CS ÚRS 2013 01 |  |  | základní |  | 0 | 0 | 0 | 0 | 0 | 4 | K | 2 |  |  |  | ROZPOCET | 0 | 0 | 0 | 0 | 0 | 1 | 0 | 4 | -1829658353
| D | 998 | Přesun hmot |  |  |  | 0 | [5 empty] | 0 |  | 0 |  | 0 | 1 | D | 1 |  |  |  | ROZPOCET | [6 empty] | 0
28 | K | 998011003 | Přesun hmot pro budovy občanské výstavby, bydlení, výrobu a služby s nosnou svislou konstrukcí zděnou z cihel, tvárnic nebo kamene vodorovná dopravní vzdálenost do 100 m pro budovy výšky přes 12 do 24 m | t | 127.218 |  | 0 | CS ÚRS 2017 01 |  |  | základní |  | 0 | 0 | 0 | 0 | 0 | 4 | K | 2 |  |  |  | ROZPOCET | 0 | 0 | 0 | 0 | 0 | 1 | 0 | 4 | -320852009
| D | PSV | Práce a dodávky PSV |  |  |  | 0 | [5 empty] | 0 |  | 3.6031 |  | 0 | 2 | D | 0 |  |  |  | ROZPOCET | [6 empty] | 0
| D | 711 | Izolace proti vodě, vlhkosti a plynům |  |  |  | 0 | [5 empty] | 0 |  | 3.0915 |  | 0 | 2 | D | 1 |  |  |  | ROZPOCET | [6 empty] | 0
29 | K | 711111001 | Provedení izolace proti zemní vlhkosti natěradly a tmely za studena na ploše vodorovné V nátěrem penetračním | m2 | 177.84 |  | 0 | CS ÚRS 2017 01 |  |  | základní |  | 0 | 0 | 0 | 0 | 0 | 16 | K | 2 |  |  |  | ROZPOCET | 0 | 0 | 0 | 0 | 0 | 1 | 0 | 16 | -2084983353
| VV |  | 0,9*(19,35+9,3+0,45)*2+0,9*(0,65+1,35)*2+0,9*1,35*4 |  | 60.84 | [13 empty] | VV | 2 | 2 | True | 0 | ROZPOCET
| VV |  | 0,8*(19,35+1,35+9,3)*2+1,15*(19,35+1,35+9,3)*2 |  | 117 | [13 empty] | VV | 2 | 2 | True | 0 | ROZPOCET
| VV |  | Součet |  | 177.84 | [13 empty] | VV | 2 | 4 | True | 1 | ROZPOCET
30 | M | 111631500 | lak asfaltový penetrační (MJ t) bal 9 kg | t | 0.053 |  | 0 | CS ÚRS 2017 01 |  |  | základní |  | 0 | 1 | 0.053 | 0 | 0 | 32 | M | 2 |  |  |  | ROZPOCET | 0 | 0 | 0 | 0 | 0 | 1 | 0 | 16 | 1066088736
| VV |  | 177,84*0,0003 'Přepočtené koeficientem množství |  | 0.053 | [13 empty] | VV | 2 | 2 | False | 1 | ROZPOCET
31 | K | 711112001 | Provedení izolace proti zemní vlhkosti natěradly a tmely za studena na ploše svislé S nátěrem penetračním | m2 | 115.65 |  | 0 | CS ÚRS 2017 01 |  |  | základní |  | 0 | 0 | 0 | 0 | 0 | 16 | K | 2 |  |  |  | ROZPOCET | 0 | 0 | 0 | 0 | 0 | 1 | 0 | 16 | -1977021854
| VV |  | 0,9*(19,35+0,45+9,3)*4+0,9*(1,35+0,65+1,35*3)*2 |  | 115.65 | [13 empty] | VV | 2 | 2 | True | 1 | ROZPOCET
32 | M | 111631500 | lak asfaltový penetrační (MJ t) bal 9 kg | t | 0.04 |  | 0 | CS ÚRS 2017 01 |  |  | základní |  | 0 | 1 | 0.04 | 0 | 0 | 32 | M | 2 |  |  |  | ROZPOCET | 0 | 0 | 0 | 0 | 0 | 1 | 0 | 16 | 2064283465
| VV |  | 115,65*0,00035 'Přepočtené koeficientem množství |  | 0.04 | [13 empty] | VV | 2 | 2 | False | 1 | ROZPOCET
33 | K | 711141559 | Provedení izolace proti zemní vlhkosti pásy přitavením NAIP na ploše vodorovné V | m2 | 355.68 |  | 0 | CS ÚRS 2017 01 |  |  | základní |  | 0 | 0.0004 | 0.14227 | 0 | 0 | 16 | K | 2 |  |  |  | ROZPOCET | 0 | 0 | 0 | 0 | 0 | 1 | 0 | 16 | 2053002787
| VV |  | 177,84*2 |  | 355.68 | [13 empty] | VV | 2 | 2 | True | 1 | ROZPOCET
34 | M | 62852674R | hydroizolační folie | m2 | 354.326 |  | 0 |  |  |  | základní |  | 0 | 0.0039 | 1.3819 | 0 | 0 | 32 | M | 2 |  |  |  | ROZPOCET | 0 | 0 | 0 | 0 | 0 | 1 | 0 | 16 | 468687206
35 | K | 711142559 | Provedení izolace proti zemní vlhkosti pásy přitavením NAIP na ploše svislé S | m2 | 231.3 |  | 0 | CS ÚRS 2017 01 |  |  | základní |  | 0 | 0.0004 | 0.09252 | 0 | 0 | 16 | K | 2 |  |  |  | ROZPOCET | 0 | 0 | 0 | 0 | 0 | 1 | 0 | 16 | -21670971
| VV |  | 115,65*2 |  | 231.3 | [13 empty] | VV | 2 | 2 | True | 1 | ROZPOCET
36 | M | 62852674R | hydroizolační folie | m2 | 354.326 |  | 0 |  |  |  | základní |  | 0 | 0.0039 | 1.3819 | 0 | 0 | 32 | M | 2 |  |  |  | ROZPOCET | 0 | 0 | 0 | 0 | 0 | 1 | 0 | 16 | 724048904
37 | K | 998711203 | Přesun hmot pro izolace proti vodě, vlhkosti a plynům stanovený procentní sazbou (%) z ceny vodorovná dopravní vzdálenost do 50 m v objektech výšky přes 12 do 60 m | % |  |  | 0 | CS ÚRS 2017 01 |  |  | základní |  | 0 | 0 | 0 | 0 | 0 | 16 | K | 2 |  |  |  | ROZPOCET | 0 | 0 | 0 | 0 | 0 | 1 | 0 | 16 | -926711259
| D | 727 | Zdravotechnika - požární ochrana |  |  |  | 0 | [5 empty] | 0 |  | 0.00452 |  | 0 | 2 | D | 1 |  |  |  | ROZPOCET | [6 empty] | 0
38 | K | 727111201 | Protipožární trubní ucpávky předizolované kovové potrubí prostup stropem tloušťky 150 mm požární odolnost EI 60-120 D 18 | kus | 5 |  | 0 | CS ÚRS 2017 01 |  |  | základní |  | 0 | 0.0004 | 0.002 | 0 | 0 | 16 | K | 2 |  |  |  | ROZPOCET | 0 | 0 | 0 | 0 | 0 | 1 | 0 | 16 | 1611467495
39 | K | 727111202 | Protipožární trubní ucpávky předizolované kovové potrubí prostup stropem tloušťky 150 mm požární odolnost EI 60-120 D 25 | kus | 6 |  | 0 | CS ÚRS 2017 01 |  |  | základní |  | 0 | 0.00042 | 0.00252 | 0 | 0 | 16 | K | 2 |  |  |  | ROZPOCET | 0 | 0 | 0 | 0 | 0 | 1 | 0 | 16 | 665341984
| D | 767 | Konstrukce zámečnické |  |  |  | 0 | [5 empty] | 0 |  | 0.25065 |  | 0 | 2 | D | 1 |  |  |  | ROZPOCET | [6 empty] | 0
40 | K | 767995114 | Montáž ostatních atypických zámečnických konstrukcí hmotnosti přes 20 do 50 kg | kg | 252.11 |  | 0 | CS ÚRS 2017 01 |  |  | základní |  | 0 | 5e-05 | 0.012606 | 0 | 0 | 16 | K | 2 |  |  |  | ROZPOCET | 0 | 0 | 0 | 0 | 0 | 1 | 0 | 16 | 1070428578
| VV |  | (0,9*4+0,65*2+0,6*2)*33,1+2*25,1 |  | 252.11 | [13 empty] | VV | 2 | 2 | True | 1 | ROZPOCET
41 | M | 14011100R | trubka ocelová bezešvá hladká jakost 11 353, 168,3 x 6 mm | m | 2 |  | 0 |  |  |  | základní |  | 0 | 0.01822 | 0.03644 | 0 | 0 | 32 | M | 2 |  |  |  | ROZPOCET | 0 | 0 | 0 | 0 | 0 | 1 | 0 | 16 | 1668581053
42 | M | 140111060 | trubka ocelová bezešvá hladká jakost 11 353, 219 x 6,3 mm | m | 6.1 |  | 0 | CS ÚRS 2017 01 |  |  | základní |  | 0 | 0.03305 | 0.20161 | 0 | 0 | 32 | M | 2 |  |  |  | ROZPOCET | 0 | 0 | 0 | 0 | 0 | 1 | 0 | 16 | -31043257
43 | K | 998767203 | Přesun hmot pro zámečnické konstrukce stanovený procentní sazbou (%) z ceny vodorovná dopravní vzdálenost do 50 m v objektech výšky přes 12 do 24 m | % |  |  | 0 | CS ÚRS 2017 01 |  |  | základní |  | 0 | 0 | 0 | 0 | 0 | 16 | K | 2 |  |  |  | ROZPOCET | 0 | 0 | 0 | 0 | 0 | 1 | 0 | 16 | 735866044
| D | 776 | Podlahy povlakové |  |  |  | 0 | [5 empty] | 0 |  | 0.25643 |  | 0 | 2 | D | 1 |  |  |  | ROZPOCET | [6 empty] | 0
44 | K | 776221111 | Montáž podlahovin z PVC lepením standardním lepidlem z pásů standardních | m2 | 75.133 |  | 0 | CS ÚRS 2017 01 |  |  | základní |  | 0 | 0.0003 | 0.02254 | 0 | 0 | 16 | K | 2 |  |  |  | ROZPOCET | 0 | 0 | 0 | 0 | 0 | 1 | 0 | 16 | -1654467602
45 | M | 284122850 | krytina podlahová heterogenní tl. 2 mm | m2 | 82.646 |  | 0 | CS ÚRS 2017 01 |  |  | základní |  | 0 | 0.00283 | 0.23389 | 0 | 0 | 32 | M | 2 |  |  |  | ROZPOCET | 0 | 0 | 0 | 0 | 0 | 1 | 0 | 16 | 1712210504
| VV |  | 75,133*1,1 'Přepočtené koeficientem množství |  | 82.646 | [13 empty] | VV | 2 | 2 | False | 1 | ROZPOCET
46 | K | 998776203 | Přesun hmot pro podlahy povlakové stanovený procentní sazbou (%) z ceny vodorovná dopravní vzdálenost do 50 m v objektech výšky přes 12 do 24 m | % |  |  | 0 | CS ÚRS 2017 01 |  |  | základní |  | 0 | 0 | 0 | 0 | 0 | 16 | K | 2 |  |  |  | ROZPOCET | 0 | 0 | 0 | 0 | 0 | 1 | 0 | 16 | 2092529078

## 1715e - Stavební část
| List obsahuje: |  | 1) Krycí list soupisu | 2) Rekapitulace |  |  | 3) Soupis prací | Zpět na list: | Rekapitulace stavby
[9 empty] | >> skryté sloupce << | [9 empty] | {72fec735-c058-428f-8023-0cfbac7bba61}
2
| KRYCÍ LIST SOUPISU | [8 empty] | v --- níže se nacházejí doplnkové a pomocné údaje k sestavám --- v | [8 empty] | False
Stavba:
Zateplení budovy SOŠ a SOU dopravní Čáslav (22.6.)
Objekt:
1715e - Budova C
Soupis:
1715e - Stavební část
| KSO: |  |  |  |  | CC-CZ:
| Místo: |  | Čáslav, Aug. Sedláčka 1145 |  |  | Datum: | 16. 3. 2017
| Zadavatel: |  |  |  |  | IČ: | 14801973
|  | SOŠ a SOU doprav. Čáslav, A. Sedláčka 1145,Čáslav |  |  |  | DIČ:
| Uchazeč: |  |  |  |  | IČ:
DIČ:
| Projektant: |  |  |  |  | IČ: | 27210341
|  | AZ PROJECT spol. s r.o., Plynárenská 830, Kolín |  |  |  | DIČ: | CZ27210341
Poznámka:
| Cena bez DPH | [5 empty] | 0
|  |  | Základ daně |  |  | Sazba daně | Výše daně
| DPH | základní | 0 |  |  | 21% | 0
|  | snížená | 0 |  |  | 15% | 0
|  | zákl. přenesená | 0 |  |  | 21% | 0
|  | sníž. přenesená | 0 |  |  | 15% | 0
|  | nulová | 0 |  |  | 0% | 0
| Cena s DPH |  |  | v | CZK |  | 0
REKAPITULACE ČLENĚNÍ SOUPISU PRACÍ
Stavba:
Zateplení budovy SOŠ a SOU dopravní Čáslav (22.6.)
Objekt:
1715e - Budova C
Soupis:
1715e - Stavební část
Místo: |  |  | Čáslav, Aug. Sedláčka 1145 |  |  | Datum: | 16. 3. 2017
Zadavatel: |  |  | SOŠ a SOU doprav. Čáslav, A. Sedláčka 1145,Čáslav |  |  | Projektant: | AZ PROJECT spol. s r.o., Plynárenská 830, Kolín
Uchazeč:
Kód dílu - Popis | [6 empty] | Cena celkem [CZK]
Náklady soupisu celkem | [6 empty] | 0 | [12 empty] | -1
| HSV - Práce a dodávky HSV | [5 empty] | 0
| 1 - Zemní práce | [5 empty] | 0
| 3 - Svislé a kompletní konstrukce | [5 empty] | 0
| 5 - Komunikace | [5 empty] | 0
| 6 - Úpravy povrchů, podlahy a osazování výplní | [5 empty] | 0
| 9 - Ostatní konstrukce a práce-bourání | [5 empty] | 0
| 997 - Přesun sutě | [5 empty] | 0
| 998 - Přesun hmot | [5 empty] | 0
| PSV - Práce a dodávky PSV | [5 empty] | 0
| 712 - Povlakové krytiny | [5 empty] | 0
| 713 - Izolace tepelné | [5 empty] | 0
| 721 - Zdravotechnika - vnitřní kanalizace | [5 empty] | 0
| 762 - Konstrukce tesařské | [5 empty] | 0
| 763 - Konstrukce suché výstavby | [5 empty] | 0
| 764 - Konstrukce klempířské | [5 empty] | 0
| 765 - Krytina skládaná | [5 empty] | 0
| 766 - Konstrukce truhlářské | [5 empty] | 0
| 767 - Konstrukce zámečnické | [5 empty] | 0
| 776 - Podlahy povlakové | [5 empty] | 0
| 784 - Dokončovací práce - malby a tapety | [5 empty] | 0
| 786 - Dokončovací práce - čalounické úpravy | [5 empty] | 0
| 795 - Různé | [5 empty] | 0
SOUPIS PRACÍ
Stavba:
Zateplení budovy SOŠ a SOU dopravní Čáslav (22.6.)
Objekt:
1715e - Budova C
Soupis:
1715e - Stavební část
Místo: |  |  | Čáslav, Aug. Sedláčka 1145 |  |  | Datum: | 16. 3. 2017
Zadavatel: |  |  | SOŠ a SOU doprav. Čáslav, A. Sedláčka 1145,Čáslav |  |  | Projektant: | AZ PROJECT spol. s r.o., Plynárenská 830, Kolín
Uchazeč:
PČ | Typ | Kód | Popis | MJ | Množství | J.cena [CZK] | Cena celkem [CZK] | Cenová soustava |  | Poznámka | DPH | J. Nh [h] | Nh celkem [h] | J. hmotnost [t] | Hmotnost celkem [t] | J. suť [t] | Suť Celkem [t]
Náklady soupisu celkem | [6 empty] | 0 | [5 empty] | 0 |  | 121.3768 |  | 118.8066 |  | D | -1 | [10 empty] | 0
| D | HSV | Práce a dodávky HSV |  |  |  | 0 | [5 empty] | 0 |  | 62.3049 |  | 51.2149 | 1 | D | 0 |  |  |  | ROZPOCET | [6 empty] | 0
| D | 1 | Zemní práce |  |  |  | 0 | [5 empty] | 0 |  | 0 |  | 22.9181 | 1 | D | 1 |  |  |  | ROZPOCET | [6 empty] | 0
1 | K | 113107112 | Odstranění podkladů nebo krytů s přemístěním hmot na skládku na vzdálenost do 3 m nebo s naložením na dopravní prostředek v ploše jednotlivě do 50 m2 z kameniva těženého, o tl. vrstvy přes 100 do 200 mm | m2 | 53.925 |  | 0 | CS ÚRS 2015 01 |  |  | základní |  | 0 | 0 | 0 | 0.24 | 12.942 | 4 | K | 2 |  |  |  | ROZPOCET | 0 | 0 | 0 | 0 | 0 | 1 | 0 | 4 | -1343311085
| VV |  | (15,75-2,95+12,05+19,4+1-3,1+25,2+19,4+1+15,75+3,05+1,3)*0,5 |  | 53.925 | [13 empty] | VV | 2 | 2 | True | 1 | ROZPOCET
2 | K | 113107130 | Odstranění podkladů nebo krytů s přemístěním hmot na skládku na vzdálenost do 3 m nebo s naložením na dopravní prostředek v ploše jednotlivě do 50 m2 z betonu prostého, o tl. vrstvy do 100 mm | m2 | 53.925 |  | 0 | CS ÚRS 2015 02 |  |  | základní |  | 0 | 0 | 0 | 0.185 | 9.9761 | 4 | K | 2 |  |  |  | ROZPOCET | 0 | 0 | 0 | 0 | 0 | 1 | 0 | 4 | 1867657609
| VV |  | 53,925"okap. chodník |  | 53.925 | [13 empty] | VV | 2 | 2 | True | 1 | ROZPOCET
3 | K | 132201101 | Hloubení rýh š do 600 mm v hornině tř. 3 objemu do 100 m3 | m3 | 3.451 |  | 0 | CS ÚRS 2013 01 |  |  | základní |  | 0 | 0 | 0 | 0 | 0 | 4 | K | 2 |  |  |  | ROZPOCET | 0 | 0 | 0 | 0 | 0 | 1 | 0 | 4 | -41373038
| VV |  | 0,16*0,2*107,85"okap. chodník |  | 3.451 | [13 empty] | VV | 2 | 2 | True | 0 | ROZPOCET
| VV |  | Součet |  | 3.451 | [13 empty] | VV | 2 | 4 | True | 1 | ROZPOCET
4 | K | 132201109 | Příplatek za lepivost k hloubení rýh š do 600 mm v hornině tř. 3 | m3 | 1.726 |  | 0 | CS ÚRS 2013 01 |  |  | základní |  | 0 | 0 | 0 | 0 | 0 | 4 | K | 2 |  |  |  | ROZPOCET | 0 | 0 | 0 | 0 | 0 | 1 | 0 | 4 | 2120029840
| VV |  | 3,451/2 |  | 1.726 | [13 empty] | VV | 2 | 2 | True | 1 | ROZPOCET
5 | K | 162601102 | Vodorovné přemístění výkopku nebo sypaniny po suchu na obvyklém dopravním prostředku, bez naložení výkopku, avšak se složením bez rozhrnutí z horniny tř. 1 až 4 na vzdálenost přes 4 000 do 5 000 m | m3 | 3.451 |  | 0 | CS ÚRS 2015 02 |  |  | základní |  | 0 | 0 | 0 | 0 | 0 | 4 | K | 2 |  |  |  | ROZPOCET | 0 | 0 | 0 | 0 | 0 | 1 | 0 | 4 | -750907726
6 | K | 167101101 | Nakládání výkopku z hornin tř. 1 až 4 do 100 m3 | m3 | 3.451 |  | 0 | CS ÚRS 2013 01 |  |  | základní |  | 0 | 0 | 0 | 0 | 0 | 4 | K | 2 |  |  |  | ROZPOCET | 0 | 0 | 0 | 0 | 0 | 1 | 0 | 4 | 2117233076
7 | K | 171201201 | Uložení sypaniny na skládky | m3 | 3.451 |  | 0 | CS ÚRS 2013 01 |  |  | základní |  | 0 | 0 | 0 | 0 | 0 | 4 | K | 2 |  |  |  | ROZPOCET | 0 | 0 | 0 | 0 | 0 | 1 | 0 | 4 | -973803277
8 | K | 171201211 | Poplatek za uložení odpadu ze sypaniny na skládce (skládkovné) | t | 6.557 |  | 0 | CS ÚRS 2013 01 |  |  | základní |  | 0 | 0 | 0 | 0 | 0 | 4 | K | 2 |  |  |  | ROZPOCET | 0 | 0 | 0 | 0 | 0 | 1 | 0 | 4 | -1808254800
| VV |  | 3,451*1,9 |  | 6.557 | [13 empty] | VV | 2 | 2 | True | 1 | ROZPOCET
9 | K | 1848011R1 | Ošetření vysazených dřevin - prořez | kus | 1 |  | 0 |  |  |  | základní |  | 0 | 0 | 0 | 0 | 0 | 4 | K | 2 |  |  |  | ROZPOCET | 0 | 0 | 0 | 0 | 0 | 1 | 0 | 4 | -178877753
10 | K | 1848011R2 | Ošetření vysazených dřevin - zakrytí sítí | kpl | 1 |  | 0 |  |  |  | základní |  | 0 | 0 | 0 | 0 | 0 | 4 | K | 2 |  |  |  | ROZPOCET | 0 | 0 | 0 | 0 | 0 | 1 | 0 | 4 | -1411871945
| D | 3 | Svislé a kompletní konstrukce |  |  |  | 0 | [5 empty] | 0 |  | 3.2354 |  | 0 | 1 | D | 1 |  |  |  | ROZPOCET | [6 empty] | 0
11 | K | 311272223 | Zdivo z pórobetonových přesných tvárnic nosné z tvárnic hladkých jakékoli pevnosti na tenké maltové lože, tloušťka zdiva 250 mm, objemová hmotnost 500 kg/m3 | m3 | 0.68 |  | 0 | CS ÚRS 2015 02 |  |  | základní |  | 0 | 0.70068 | 0.47646 | 0 | 0 | 4 | K | 2 |  |  |  | ROZPOCET | 0 | 0 | 0 | 0 | 0 | 1 | 0 | 4 | 1579501201
| VV |  | 0,25*2*(0,6+1,1)*0,8"výlez střecha |  | 0.68 | [13 empty] | VV | 2 | 2 | True | 1 | ROZPOCET
12 | K | 345272622 | Stěny z přesných pórobetonových tvárnic atikové, poprsní, schodišťové a zábradelní zídky hladkých jakékoli pevnosti na tenké maltové lože, tloušťka stěny 250 mm, objemová hmotnost 500 kg/m3 | m2 | 15.75 |  | 0 | CS ÚRS 2015 02 |  |  | základní |  | 0 | 0.17517 | 2.7589 | 0 | 0 | 4 | K | 2 |  |  |  | ROZPOCET | 0 | 0 | 0 | 0 | 0 | 1 | 0 | 4 | 1722845181
| VV |  | 15,75*1 |  | 15.75 | [13 empty] | VV | 2 | 2 | True | 1 | ROZPOCET
| D | 5 | Komunikace |  |  |  | 0 | [5 empty] | 0 |  | 0 |  | 0 | 1 | D | 1 |  |  |  | ROZPOCET | [6 empty] | 0
13 | K | 564251111 | Podklad nebo podsyp ze štěrkopísku ŠP s rozprostřením, vlhčením a zhutněním, po zhutnění tl. 150 mm | m2 | 53.925 |  | 0 | CS ÚRS 2015 01 |  |  | základní |  | 0 | 0 | 0 | 0 | 0 | 4 | K | 2 |  |  |  | ROZPOCET | 0 | 0 | 0 | 0 | 0 | 1 | 0 | 4 | -1036366747
| VV |  | 53,925"okapový chodník |  | 53.925 | [13 empty] | VV | 2 | 2 | True | 1 | ROZPOCET
14 | K | 581111111 | Kryt cementobetonový silničních komunikací skupiny CB I tl. 100 mm | m2 | 53.925 |  | 0 | CS ÚRS 2015 02 |  |  | základní |  | 0 | 0 | 0 | 0 | 0 | 4 | K | 2 |  |  |  | ROZPOCET | 0 | 0 | 0 | 0 | 0 | 1 | 0 | 4 | -1560468236
| VV |  | 53,925 |  | 53.925 | [13 empty] | VV | 2 | 2 | True | 1 | ROZPOCET
| D | 6 | Úpravy povrchů, podlahy a osazování výplní |  |  |  | 0 | [5 empty] | 0 |  | 59.0076 |  | 0 | 1 | D | 1 |  |  |  | ROZPOCET | [6 empty] | 0
15 | K | 6123211R1 | Příprava pod zateplení fasády, úprava spár, přetmelení, očištění | m2 | 1471.401 |  | 0 |  |  |  | základní |  | 0 | 0.01575 | 23.1746 | 0 | 0 | 4 | K | 2 |  |  |  | ROZPOCET | 0 | 0 | 0 | 0 | 0 | 1 | 0 | 4 | -780732658
| VV |  | 15,75*13,78*2+(19,4*2+25,2+3,05+12,05+0,1*6)*13,78+15,75*2*6"fasáda |  | 1721.336 | [13 empty] | VV | 2 | 2 | True | 0 | ROZPOCET
| VV |  | -(2,1*0,9*4+0,9*0,9*4+2,4*2,7*2+1,8*2*5+1,8*2+4,8*2*11+4,8*2*8+1,2*2+1,75*2,6*4+1,75*0,9)"okna, dveře |  | -249.935 | [13 empty] | VV | 2 | 2 | True | 0 | ROZPOCET
| VV |  | Součet |  | 1471.401 | [13 empty] | VV | 2 | 4 | True | 1 | ROZPOCET
16 | K | 61232R001 | Oprava vápenocementové nebo vápenné omítky vnitřních ploch štukové po demontáži a osazení oken, dveří, VZT | m2 | 167.758 |  | 0 |  |  |  | základní |  | 0 | 0.0052 | 0.87234 | 0 | 0 | 4 | K | 2 |  |  |  | ROZPOCET | 0 | 0 | 0 | 0 | 0 | 1 | 0 | 4 | 214289674
| VV |  | 0,45*(2,1*2*2+2,4*2+1,8*5+1,8+4,8*11+4,8*8+1,2+1,75*5)"okna, dveře |  | 56.318 | [13 empty] | VV | 2 | 2 | True | 0 | ROZPOCET
| VV |  | 0,45*2*(1,8*2+1,8*2+2,7*2+2*5+2+2*11+2*8+2+2,6*4+0,9+2,65*4+3,1) |  | 80.64 | [13 empty] | VV | 2 | 2 | True | 0 | ROZPOCET
| VV |  | 0,35*2*40+0,35*8"VZT |  | 30.8 | [13 empty] | VV | 2 | 2 | True | 0 | ROZPOCET
| VV |  | Součet |  | 167.758 | [13 empty] | VV | 2 | 4 | True | 1 | ROZPOCET
17 | K | 61232R002 | Omítka vápenocementová vnitřních ploch nanášená ručně jednovrstvá, tloušťky do 10 mm hrubá zatřená svislých konstrukcí stěn | m2 | 49.97 |  | 0 |  |  |  | základní |  | 0 | 0.01575 | 0.78703 | 0 | 0 | 4 | K | 2 |  |  |  | ROZPOCET | 0 | 0 | 0 | 0 | 0 | 1 | 0 | 4 | -1130365394
| VV |  | 15,21+4,5*2+16,55+2,57+6,64 |  | 49.97 | [13 empty] | VV | 2 | 2 | True | 1 | ROZPOCET
18 | K | 621221021 | Montáž kontaktního zateplení z desek z minerální vlny s podélnou orientací vláken na vnější podhledy, tloušťky desek přes 80 do 120 mm | m2 | 23.59 |  | 0 | CS ÚRS 2015 02 |  |  | základní |  | 0 | 0.00947 | 0.2234 | 0 | 0 | 4 | K | 2 |  |  |  | ROZPOCET | 0 | 0 | 0 | 0 | 0 | 1 | 0 | 4 | -19884142
| VV |  | 23,59"ZA13 |  | 23.59 | [13 empty] | VV | 2 | 2 | True | 1 | ROZPOCET
19 | M | 631515270 | Vlákno minerální a výrobky z něj (desky, skruže, pásy, rohože, vložkové pytle apod.) desky z orientovaných vláken izolace stěn deska, s podélnou orientací vláken pro zateplovací systémy 500 x 1000 mm, la = 0,039 W/mK tl. 100 mm | m2 | 24.062 |  | 0 | CS ÚRS 2015 02 |  |  | základní |  | 0 | 0.0135 | 0.32484 | 0 | 0 | 8 | M | 2 |  |  |  | ROZPOCET | 0 | 0 | 0 | 0 | 0 | 1 | 0 | 4 | 980406229
| VV |  | 23,59*1,02 'Přepočtené koeficientem množství |  | 24.062 | [13 empty] | VV | 2 | 2 | False | 1 | ROZPOCET
20 | K | 62122110R | Zkouška přídržnosti | komplet | 1 |  | 0 |  |  |  | základní |  | 0 | 0.01131 | 0.01131 | 0 | 0 | 4 | K | 2 |  |  |  | ROZPOCET | 0 | 0 | 0 | 0 | 0 | 1 | 0 | 4 | -1996645243
21 | K | 621531021 | Omítka tenkovrstvá silikonová vnějších ploch probarvená, včetně penetrace podkladu zrnitá, tloušťky 2,0 mm podhledů | m2 | 23.59 |  | 0 | CS ÚRS 2015 02 |  |  | základní |  | 0 | 0.00348 | 0.082093 | 0 | 0 | 4 | K | 2 |  |  |  | ROZPOCET | 0 | 0 | 0 | 0 | 0 | 1 | 0 | 4 | 1517497834
22 | K | 622143001 | Montáž omítkových plastových nebo pozinkovaných soklových profilů | m | 113.5 |  | 0 | CS ÚRS 2013 01 |  |  | základní |  | 0 | 2e-05 | 0.00227 | 0 | 0 | 4 | K | 2 |  |  |  | ROZPOCET | 0 | 0 | 0 | 0 | 0 | 1 | 0 | 4 | 1073249258
| VV |  | 113,5 |  | 113.5 | [13 empty] | VV | 2 | 2 | True | 1 | ROZPOCET
23 | M | 59051638R | Kontaktní zateplovací systémy příslušenství kontaktních zateplovacích systémů lišty soklové - zakládací lišty zakládací LO 163 mm tl.1,0 mm | m | 111.4 |  | 0 |  |  |  | základní |  | 0 | 0.00056 | 0.062384 | 0 | 0 | 8 | M | 2 |  |  |  | ROZPOCET | 0 | 0 | 0 | 0 | 0 | 1 | 0 | 4 | -1891514588
| VV |  | 25,2+0,1*2+19,4*2+0,1*4+3,05+0,1+15,75*2+12,05+0,1 |  | 111.4 | [13 empty] | VV | 2 | 2 | True | 1 | ROZPOCET
24 | M | 590514360 | hmoždinka zatloukací na zakládací lištu | kus | 334.2 |  | 0 | CS ÚRS 2013 01 |  |  | základní |  | 0 | 1e-05 | 0.003342 | 0 | 0 | 8 | M | 2 |  |  |  | ROZPOCET | 0 | 0 | 0 | 0 | 0 | 1 | 0 | 4 | -1524393811
| VV |  | 111,4*3 |  | 334.2 | [13 empty] | VV | 2 | 2 | True | 1 | ROZPOCET
25 | M | 590514450 | kontaktní zateplovací systémy příslušenství kontaktních zateplovacích systémů spojka soklových lišt délka 1000 mm | kus | 112 |  | 0 | CS ÚRS 2015 01 |  |  | základní |  | 0 | 0 | 0 | 0 | 0 | 8 | M | 2 |  |  |  | ROZPOCET | 0 | 0 | 0 | 0 | 0 | 1 | 0 | 4 | -414340175
| VV |  | 112 |  | 112 | [13 empty] | VV | 2 | 2 | True | 1 | ROZPOCET
26 | M | 590514600 | kontaktní zateplovací systémy příslušenství kontaktních zateplovacích systémů vymezovací podložka pod zakládací lištu 10 mm | kus | 334.2 |  | 0 | CS ÚRS 2015 01 |  |  | základní |  | 0 | 1e-05 | 0.003342 | 0 | 0 | 8 | M | 2 |  |  |  | ROZPOCET | 0 | 0 | 0 | 0 | 0 | 1 | 0 | 4 | -43760096
| VV |  | 111,4*3 |  | 334.2 | [13 empty] | VV | 2 | 2 | True | 1 | ROZPOCET
27 | K | 622143003 | Montáž omítkových plastových nebo pozinkovaných rohových profilů | m | 681.07 |  | 0 | CS ÚRS 2013 01 |  |  | základní |  | 0 | 0 | 0 | 0 | 0 | 4 | K | 2 |  |  |  | ROZPOCET | 0 | 0 | 0 | 0 | 0 | 1 | 0 | 4 | 170777130
| VV |  | 123,4+134,75+183,9*2+55,12 |  | 681.07 | [13 empty] | VV | 2 | 2 | True | 0 | ROZPOCET
| VV |  | Součet |  | 681.07 | [13 empty] | VV | 2 | 4 | True | 1 | ROZPOCET
28 | M | 590514920 | lišta s okapničkou PVC UV 10/15, 2 m | m | 141.488 |  | 0 | CS ÚRS 2013 01 |  |  | základní |  | 0 | 0.0004 | 0.056595 | 0 | 0 | 8 | M | 2 |  |  |  | ROZPOCET | 0 | 0 | 0 | 0 | 0 | 1 | 0 | 4 | -1573948004
| VV |  | 1,2*4+0,9*4+2,4*2+1,8*6+4,8*19+1,2+1,75*3+1,75"okna |  | 123.4 | [13 empty] | VV | 2 | 2 | True | 0 | ROZPOCET
| VV |  | 2,4*4+1,75"dveře |  | 11.35 | [13 empty] | VV | 2 | 2 | True | 0 | ROZPOCET
| VV |  | Součet |  | 134.75 | [13 empty] | VV | 2 | 4 | True | 1 | ROZPOCET
| VV |  | 134,75*1,05 'Přepočtené koeficientem množství |  | 141.488 | [13 empty] | VV | 2 | 2 | False | 1 | ROZPOCET
29 | M | 590514940 | lišta parapetní PVC UV 10, 2 m | m | 129.57 |  | 0 | CS ÚRS 2013 01 |  |  | základní |  | 0 | 0.0004 | 0.051828 | 0 | 0 | 8 | M | 2 |  |  |  | ROZPOCET | 0 | 0 | 0 | 0 | 0 | 1 | 0 | 4 | 252459103
| VV |  | 123,4 |  | 123.4 | [13 empty] | VV | 2 | 2 | True | 1 | ROZPOCET
| VV |  | 123,4*1,05 'Přepočtené koeficientem množství |  | 129.57 | [13 empty] | VV | 2 | 2 | False | 1 | ROZPOCET
30 | M | 590515100 | profil okenní LT plast | m | 193.095 |  | 0 | CS ÚRS 2013 01 |  |  | základní |  | 0 | 0.0003 | 0.057928 | 0 | 0 | 8 | M | 2 |  |  |  | ROZPOCET | 0 | 0 | 0 | 0 | 0 | 1 | 0 | 4 | 1725234912
| VV |  | 2*(1,8*4+0,9*4+2,7*2+2*6+2*19+2+2,6*3+0,9+3,1*4+2,65) |  | 183.9 | [13 empty] | VV | 2 | 2 | True | 1 | ROZPOCET
| VV |  | 183,9*1,05 'Přepočtené koeficientem množství |  | 193.095 | [13 empty] | VV | 2 | 2 | False | 1 | ROZPOCET
31 | M | 590514820 | lišta rohová Al ,10/15 cm s tkaninou bal. 2,5 m | m | 183.9 |  | 0 | CS ÚRS 2013 01 |  |  | základní |  | 0 | 3e-05 | 0.005517 | 0 | 0 | 8 | M | 2 |  |  |  | ROZPOCET | 0 | 0 | 0 | 0 | 0 | 1 | 0 | 4 | -205924890
| VV |  | 183,9 |  | 183.9 | [13 empty] | VV | 2 | 2 | True | 1 | ROZPOCET
32 | M | 590515000 | lišta dilatační průběžná AL 2 m - rohy fasáda | m | 55.12 |  | 0 | CS ÚRS 2013 01 |  |  | základní |  | 0 | 0.0005 | 0.02756 | 0 | 0 | 8 | M | 2 |  |  |  | ROZPOCET | 0 | 0 | 0 | 0 | 0 | 1 | 0 | 4 | 1857569624
| VV |  | 13,78*4 |  | 55.12 | [13 empty] | VV | 2 | 2 | True | 1 | ROZPOCET
33 | K | 622211021 | Montáž kontaktního zateplení z polystyrenových desek nebo z kombinovaných desek na vnější stěny, tloušťky desek přes 80 do 120 mm | m2 | 81.18 |  | 0 | CS ÚRS 2015 02 |  |  | základní |  | 0 | 0.00832 | 0.67542 | 0 | 0 | 4 | K | 2 |  |  |  | ROZPOCET | 0 | 0 | 0 | 0 | 0 | 1 | 0 | 4 | 1409425501
| VV |  | 52,58+25,08"ZA5 |  | 77.66 | [13 empty] | VV | 2 | 2 | True | 0 | ROZPOCET
| VV |  | 0,8*1,1*4"ZA5 výstup nad střechu |  | 3.52 | [13 empty] | VV | 2 | 2 | True | 0 | ROZPOCET
| VV |  | Součet |  | 81.18 | [13 empty] | VV | 2 | 4 | True | 1 | ROZPOCET
34 | M | 283759500 | deska fasádní polystyrénová EPS 100 F 1000 x 500 x 100 mm | m2 | 82.804 |  | 0 | CS ÚRS 2017 01 |  |  | základní |  | 0 | 0.0023 | 0.19045 | 0 | 0 | 8 | M | 2 |  |  |  | ROZPOCET | 0 | 0 | 0 | 0 | 0 | 1 | 0 | 4 | 438702570
| VV |  | 81,18*1,02 'Přepočtené koeficientem množství |  | 82.804 | [13 empty] | VV | 2 | 2 | False | 1 | ROZPOCET
35 | K | 622211041 | Montáž kontaktního zateplení z polystyrenových desek nebo z kombinovaných desek na vnější stěny, tloušťky desek přes 160 do 200 mm | m2 | 1060.91 |  | 0 | CS ÚRS 2017 01 |  |  | základní |  | 0 | 0.0085 | 9.0177 | 0 | 0 | 4 | K | 2 |  |  |  | ROZPOCET | 0 | 0 | 0 | 0 | 0 | 1 | 0 | 4 | -259891907
| VV |  | 217,59+193,36+242,07+239,97+21,8+53,35"ZA1 |  | 968.14 | [13 empty] | VV | 2 | 2 | True | 0 | ROZPOCET
| VV |  | 4,41+3,68*2+8,91+0,45+5,43+1,27+1,1+1,45+4,24+1,35"sokl |  | 35.97 | [13 empty] | VV | 2 | 2 | True | 0 | ROZPOCET
| VV |  | 16,55+2,57+6,64+15,21+4,5*2+5,19+1,64"základy |  | 56.8 | [13 empty] | VV | 2 | 2 | True | 0 | ROZPOCET
| VV |  | Součet |  | 1060.91 | [13 empty] | VV | 2 | 4 | True | 1 | ROZPOCET
36 | M | 283759860 | deska fasádní polystyrénová EPS 100 F 1000 x 500 x 180 mm | m2 | 986.483 |  | 0 | CS ÚRS 2017 01 |  |  | základní |  | 0 | 0.00414 | 4.084 | 0 | 0 | 8 | M | 2 |  |  |  | ROZPOCET | 0 | 0 | 0 | 0 | 0 | 1 | 0 | 4 | -1791774473
| VV |  | 967,14*1,02 'Přepočtené koeficientem množství |  | 986.483 | [13 empty] | VV | 2 | 2 | False | 1 | ROZPOCET
37 | M | 283764000 | Desky z lehčených plastů desky z extrudovaného polystyrenu lambda 0,034 - 0,038 [W / m K] 1250 x 600 mm | m3 | 16.699 |  | 0 | CS ÚRS 2015 02 |  |  | základní |  | 0 | 0.032 | 0.53437 | 0 | 0 | 8 | M | 2 |  |  |  | ROZPOCET | 0 | 0 | 0 | 0 | 0 | 1 | 0 | 4 | 1310479472
| VV |  | (35,97+56,8)*0,18 |  | 16.699 | [13 empty] | VV | 2 | 2 | True | 1 | ROZPOCET
38 | K | 622221021 | Montáž kontaktního zateplení z desek z minerální vlny s podélnou orientací vláken na vnější stěny, tloušťky desek přes 80 do 120 mm | m2 | 23.595 |  | 0 | CS ÚRS 2015 02 |  |  | základní |  | 0 | 0.00938 | 0.22132 | 0 | 0 | 4 | K | 2 |  |  |  | ROZPOCET | 0 | 0 | 0 | 0 | 0 | 1 | 0 | 4 | 720962613
| VV |  | 23,595"ZA13 |  | 23.595 | [13 empty] | VV | 2 | 2 | True | 1 | ROZPOCET
39 | M | 631515270 | Vlákno minerální a výrobky z něj (desky, skruže, pásy, rohože, vložkové pytle apod.) desky z orientovaných vláken izolace stěn deska, s podélnou orientací vláken pro zateplovací systémy 500 x 1000 mm, la = 0,039 W/mK tl. 100 mm | m2 | 24.067 |  | 0 | CS ÚRS 2015 02 |  |  | základní |  | 0 | 0.0135 | 0.3249 | 0 | 0 | 8 | M | 2 |  |  |  | ROZPOCET | 0 | 0 | 0 | 0 | 0 | 1 | 0 | 4 | -1566113007
| VV |  | 23,595*1,02 'Přepočtené koeficientem množství |  | 24.067 | [13 empty] | VV | 2 | 2 | False | 1 | ROZPOCET
40 | K | 622221141 | Montáž kontaktního zateplení z desek z minerální vlny s kolmou orientací vláken na vnější stěny, tloušťky desek přes 160 do 200 mm | m2 | 10.54 |  | 0 | CS ÚRS 2017 01 |  |  | základní |  | 0 | 0.01156 | 0.12184 | 0 | 0 | 4 | K | 2 |  |  |  | ROZPOCET | 0 | 0 | 0 | 0 | 0 | 1 | 0 | 4 | -373689129
| VV |  | 6,64+3,9 |  | 10.54 | [13 empty] | VV | 2 | 2 | True | 1 | ROZPOCET
41 | K | 622325201 | Oprava vápenné nebo vápenocementové omítky vnějších ploch stupně členitosti I štukové stěn, v rozsahu opravované plochy do 10% | m2 | 1471.401 |  | 0 | CS ÚRS 2015 01 |  |  | základní |  | 0 | 0.00418 | 6.1505 | 0 | 0 | 4 | K | 2 |  |  |  | ROZPOCET | 0 | 0 | 0 | 0 | 0 | 1 | 0 | 4 | -720268720
42 | K | 622331141 | Omítka cementová vnějších ploch nanášená ručně dvouvrstvá, tloušťky jádrové omítky do 15 mm a tloušťky štuku do 3 mm štuková stěn | m2 | 47.9 |  | 0 | CS ÚRS 2015 02 |  |  | základní |  | 0 | 0.0352 | 1.6861 | 0 | 0 | 4 | K | 2 |  |  |  | ROZPOCET | 0 | 0 | 0 | 0 | 0 | 1 | 0 | 4 | 1042171458
| VV |  | 15,750*2"atika |  | 31.5 | [13 empty] | VV | 2 | 2 | True | 0 | ROZPOCET
| VV |  | 2*1,4*0,6*4+2*1,1*1,1*4"výlez střecha |  | 16.4 | [13 empty] | VV | 2 | 2 | True | 0 | ROZPOCET
| VV |  | Součet |  | 47.9 | [13 empty] | VV | 2 | 4 | True | 1 | ROZPOCET
43 | K | 622531011 | Omítka tenkovrstvá silikonová vnějších ploch probarvená, včetně penetrace podkladu zrnitá, tloušťky 1,5 mm stěn | m2 | 1083.455 |  | 0 | CS ÚRS 2013 02 |  |  | základní |  | 0 | 0.00268 | 2.9037 | 0 | 0 | 4 | K | 2 |  |  |  | ROZPOCET | 0 | 0 | 0 | 0 | 0 | 1 | 0 | 4 | 689013805
| VV |  | 81,18+968,14+23,595+10,54 |  | 1083.455 | [13 empty] | VV | 2 | 2 | True | 1 | ROZPOCET
44 | K | 622531051 | Omítka tenkovrstvá silikonová vnějších ploch probarvená, včetně penetrace podkladu rýhovaná, tloušťky 2,0 mm stěn | m2 | 35.97 |  | 0 | CS ÚRS 2013 02 |  |  | základní |  | 0 | 0.00288 | 0.10359 | 0 | 0 | 4 | K | 2 |  |  |  | ROZPOCET | 0 | 0 | 0 | 0 | 0 | 1 | 0 | 4 | 1137956755
| VV |  | 8,91+0,45+5,43+4,41+1,27+1,1+1,45+4,24+1,35+3,68+3,68 |  | 35.97 | [13 empty] | VV | 2 | 2 | True | 1 | ROZPOCET
45 | K | 629991011 | Zakrytí výplní otvorů a svislých ploch fólií přilepenou lepící páskou | m2 | 133.75 |  | 0 | CS ÚRS 2013 01 |  |  | základní |  | 0 | 0.00012 | 0.01605 | 0 | 0 | 4 | K | 2 |  |  |  | ROZPOCET | 0 | 0 | 0 | 0 | 0 | 1 | 0 | 4 | 649588060
| VV |  | 125,15+8,6"okna, dveře |  | 133.75 | [13 empty] | VV | 2 | 2 | True | 1 | ROZPOCET
46 | K | 631311115 | Mazanina z betonu prostého bez zvýšených nároků na prostředí tl. přes 50 do 80 mm tř. C 20/25 | m3 | 2.592 |  | 0 | CS ÚRS 2017 01 |  |  | základní |  | 0 | 2.4533 | 6.3589 | 0 | 0 | 4 | K | 2 |  |  |  | ROZPOCET | 0 | 0 | 0 | 0 | 0 | 1 | 0 | 4 | -1920681343
| VV |  | 43,2*0,06 |  | 2.592 | [13 empty] | VV | 2 | 2 | True | 1 | ROZPOCET
47 | K | 631319011 | Příplatek k cenám mazanin za úpravu povrchu mazaniny přehlazením, mazanina tl. přes 50 do 80 mm | m3 | 2.592 |  | 0 | CS ÚRS 2017 01 |  |  | základní |  | 0 | 0 | 0 | 0 | 0 | 4 | K | 2 |  |  |  | ROZPOCET | 0 | 0 | 0 | 0 | 0 | 1 | 0 | 4 | -336205562
48 | K | 632450121 | Potěr cementový vyrovnávací ze suchých směsí v pásu o průměrné (střední) tl. od 10 do 20 mm | m2 | 4.788 |  | 0 | CS ÚRS 2015 02 |  |  | základní |  | 0 | 0.042 | 0.2011 | 0 | 0 | 4 | K | 2 |  |  |  | ROZPOCET | 0 | 0 | 0 | 0 | 0 | 1 | 0 | 4 | 1908778080
| VV |  | 15,75*0,25"atika |  | 3.938 | [13 empty] | VV | 2 | 2 | True | 0 | ROZPOCET
| VV |  | 0,25*2*(0,6+1,1)"výlez střecha |  | 0.85 | [13 empty] | VV | 2 | 2 | True | 0 | ROZPOCET
| VV |  | Součet |  | 4.788 | [13 empty] | VV | 2 | 4 | True | 1 | ROZPOCET
49 | K | 632455521 | Potěr perlitocementový 400 kg cementu/m3, tl. přes 10 do 20 mm | m2 | 56.318 |  | 0 | CS ÚRS 2015 02 |  |  | základní |  | 0 | 0.01192 | 0.67131 | 0 | 0 | 4 | K | 2 |  |  |  | ROZPOCET | 0 | 0 | 0 | 0 | 0 | 1 | 0 | 4 | 335540719
| VV |  | 0,45*(2,1*4+2,4*2+1,8*5+1,8+4,8*11+4,8*8+1,2+1,75*4+1,75)"parapety |  | 56.318 | [13 empty] | VV | 2 | 2 | True | 1 | ROZPOCET
| D | 9 | Ostatní konstrukce a práce-bourání |  |  |  | 0 | [5 empty] | 0 |  | 0.061933 |  | 28.2967 | 1 | D | 1 |  |  |  | ROZPOCET | [6 empty] | 0
50 | K | 919735122 | Řezání stávajícího betonového krytu nebo podkladu hloubky přes 50 do 100 mm | m | 107.85 |  | 0 | CS ÚRS 2015 02 |  |  | základní |  | 0 | 2e-05 | 0.002157 | 0 | 0 | 4 | K | 2 |  |  |  | ROZPOCET | 0 | 0 | 0 | 0 | 0 | 1 | 0 | 4 | -1707928783
| VV |  | 107,85 |  | 107.85 | [13 empty] | VV | 2 | 2 | True | 1 | ROZPOCET
51 | K | 941111122 | Montáž lešení řadového trubkového lehkého pracovního s podlahami s provozním zatížením tř. 3 do 200 kg/m2 šířky tř. W09 přes 0,9 do 1,2 m, výšky přes 10 do 25 m | m2 | 1378.018 |  | 0 | CS ÚRS 2015 01 |  |  | základní |  | 0 | 0 | 0 | 0 | 0 | 4 | K | 2 |  |  |  | ROZPOCET | 0 | 0 | 0 | 0 | 0 | 1 | 0 | 4 | -154120545
| VV |  | 13,78*(19,4*2+25,2+12,05+3,05+1*4)+10*8,54+5*14,75*2 |  | 1378.018 | [13 empty] | VV | 2 | 2 | True | 1 | ROZPOCET
52 | K | 941111222 | Montáž lešení řadového trubkového lehkého pracovního s podlahami s provozním zatížením tř. 3 do 200 kg/m2 Příplatek za první a každý další den použití lešení k ceně -1122 | m2 | 82681.08 |  | 0 | CS ÚRS 2015 01 |  |  | základní |  | 0 | 0 | 0 | 0 | 0 | 4 | K | 2 |  |  |  | ROZPOCET | 0 | 0 | 0 | 0 | 0 | 1 | 0 | 4 | -1369737111
| VV |  | 1378,018*60 |  | 82681.08 | [13 empty] | VV | 2 | 2 | True | 1 | ROZPOCET
53 | K | 941111822 | Demontáž lešení řadového trubkového lehkého pracovního s podlahami s provozním zatížením tř. 3 do 200 kg/m2 šířky tř. W09 přes 0,9 do 1,2 m, výšky přes 10 do 25 m | m2 | 1378.018 |  | 0 | CS ÚRS 2015 01 |  |  | základní |  | 0 | 0 | 0 | 0 | 0 | 4 | K | 2 |  |  |  | ROZPOCET | 0 | 0 | 0 | 0 | 0 | 1 | 0 | 4 | 729486265
54 | K | 944511111 | Montáž ochranné sítě zavěšené na konstrukci lešení z textilie z umělých vláken | m2 | 1378.018 |  | 0 | CS ÚRS 2014 01 |  |  | základní |  | 0 | 0 | 0 | 0 | 0 | 4 | K | 2 |  |  |  | ROZPOCET | 0 | 0 | 0 | 0 | 0 | 1 | 0 | 4 | -1169259751
55 | K | 944511211 | Montáž ochranné sítě Příplatek za první a každý další den použití sítě k ceně -1111 | m2 | 82681.08 |  | 0 | CS ÚRS 2014 01 |  |  | základní |  | 0 | 0 | 0 | 0 | 0 | 4 | K | 2 |  |  |  | ROZPOCET | 0 | 0 | 0 | 0 | 0 | 1 | 0 | 4 | -2114923966
56 | K | 944511811 | Demontáž ochranné sítě zavěšené na konstrukci lešení z textilie z umělých vláken | m2 | 1378.018 |  | 0 | CS ÚRS 2014 01 |  |  | základní |  | 0 | 0 | 0 | 0 | 0 | 4 | K | 2 |  |  |  | ROZPOCET | 0 | 0 | 0 | 0 | 0 | 1 | 0 | 4 | 1853878646
57 | K | 952901111 | Vyčištění budov nebo objektů před předáním do užívání budov bytové nebo občanské výstavby - zametení a umytí podlah, dlažeb, obkladů, schodů v místnostech, chodbách a schodištích, vyčištění a umytí oken, dveří s rámy, zárubněmi, umytí a vyčištění jiných zasklených a natíraných ploch a zařizovacích předmětů, při světlé výšce podlaží do 4 m | m2 | 1494.4 |  | 0 | CS ÚRS 2014 01 |  |  | základní |  | 0 | 4e-05 | 0.059776 | 0 | 0 | 4 | K | 2 |  |  |  | ROZPOCET | 0 | 0 | 0 | 0 | 0 | 1 | 0 | 4 | -1681992359
| VV |  | 14,4+61,3+68,2+20,9+20,9+68,5+66,7+9,4+9,4+5,3+18,7+1,2+68,2"2. NP |  | 433.1 | [13 empty] | VV | 2 | 2 | True | 0 | ROZPOCET
| VV |  | 626,1"1. NP |  | 626.1 | [13 empty] | VV | 2 | 2 | True | 0 | ROZPOCET
| VV |  | 14,4+61,3+68,2+43,8+68,4+66,8+9,4+9,4+5,3+18,8+1,2+68,2"3. NP |  | 435.2 | [13 empty] | VV | 2 | 2 | True | 0 | ROZPOCET
| VV |  | Součet |  | 1494.4 | [13 empty] | VV | 2 | 4 | True | 1 | ROZPOCET
58 | K | 952902501 | Čištění budov při provádění oprav a udržovacích prací střešních nebo nadstřešních konstrukcí, střech plochých | m2 | 623.15 |  | 0 | CS ÚRS 2015 02 |  |  | základní |  | 0 | 0 | 0 | 0 | 0 | 4 | K | 2 |  |  |  | ROZPOCET | 0 | 0 | 0 | 0 | 0 | 1 | 0 | 4 | 1542657326
| VV |  | 440,19+182,96 |  | 623.15 | [13 empty] | VV | 2 | 2 | True | 1 | ROZPOCET
59 | K | 963012520 | Bourání stropů z desek nebo panelů železobetonových prefabrikovaných s dutinami z panelů, š. přes 300 mm tl. přes 140 mm | m3 | 0.108 |  | 0 | CS ÚRS 2015 02 |  |  | základní |  | 0 | 0 | 0 | 1.6 | 0.1728 | 4 | K | 2 |  |  |  | ROZPOCET | 0 | 0 | 0 | 0 | 0 | 1 | 0 | 4 | -1418265280
| VV |  | 0,6*0,6*0,3"výstup na sřechu |  | 0.108 | [13 empty] | VV | 2 | 2 | True | 1 | ROZPOCET
60 | K | 965043331 | Bourání podkladů pod dlažby nebo litých celistvých podlah a mazanin betonových s potěrem nebo teracem tl. do 100 mm, plochy do 4 m2 | m3 | 6.584 |  | 0 | CS ÚRS 2013 02 |  |  | základní |  | 0 | 0 | 0 | 2.2 | 14.4848 | 4 | K | 2 |  |  |  | ROZPOCET | 0 | 0 | 0 | 0 | 0 | 1 | 0 | 4 | -1427575076
| VV |  | 0,5*53,925*0,1"okap. chodník |  | 2.696 | [13 empty] | VV | 2 | 2 | True | 0 | ROZPOCET
| VV |  | 43,2*0,09"podlahy |  | 3.888 | [13 empty] | VV | 2 | 2 | True | 0 | ROZPOCET
| VV |  | Součet |  | 6.584 | [13 empty] | VV | 2 | 4 | True | 1 | ROZPOCET
61 | K | 968062375 | Vybourání dřevěných rámů oken zdvojených včetně křídel pl do 2 m2 | m2 | 1.575 |  | 0 | CS ÚRS 2013 01 |  |  | základní |  | 0 | 0 | 0 | 0.038 | 0.05985 | 4 | K | 2 |  |  |  | ROZPOCET | 0 | 0 | 0 | 0 | 0 | 1 | 0 | 4 | 1083868867
| VV |  | 1,75*0,9 |  | 1.575 | [13 empty] | VV | 2 | 2 | True | 1 | ROZPOCET
62 | K | 968062376 | Vybourání dřevěných rámů oken zdvojených včetně křídel pl do 4 m2 | m2 | 42.36 |  | 0 | CS ÚRS 2013 01 |  |  | základní |  | 0 | 0 | 0 | 0.034 | 1.4402 | 4 | K | 2 |  |  |  | ROZPOCET | 0 | 0 | 0 | 0 | 0 | 1 | 0 | 4 | 110941141
| VV |  | 2,1*1,8*4+0,9*0,9*4+1,8*2*5+1,8*2+1,2*2 |  | 42.36 | [13 empty] | VV | 2 | 2 | True | 1 | ROZPOCET
63 | K | 968062377 | Vybourání dřevěných rámů oken zdvojených včetně křídel pl přes 4 m2 | m2 | 213.56 |  | 0 | CS ÚRS 2013 01 |  |  | základní |  | 0 | 0 | 0 | 0.032 | 6.8339 | 4 | K | 2 |  |  |  | ROZPOCET | 0 | 0 | 0 | 0 | 0 | 1 | 0 | 4 | 321143094
| VV |  | 2,4*2,7*2+4,8*2*11+4,8*2*8+1,75*2,6*4 |  | 213.56 | [13 empty] | VV | 2 | 2 | True | 1 | ROZPOCET
64 | K | 968072456 | Vybourání kovových rámů oken s křídly, dveřních zárubní, vrat, stěn, ostění nebo obkladů dveřních zárubní, plochy přes 2 m2 | m2 | 23.51 |  | 0 | CS ÚRS 2015 02 |  |  | základní |  | 0 | 0 | 0 | 0.063 | 1.4811 | 4 | K | 2 |  |  |  | ROZPOCET | 0 | 0 | 0 | 0 | 0 | 1 | 0 | 4 | -116081444
| VV |  | 1,75*2,65*4+1,6*3,1 |  | 23.51 | [13 empty] | VV | 2 | 2 | True | 1 | ROZPOCET
65 | K | 96902112R | Vybourání + likvidace azbestového potrubí | kpl | 1 |  | 0 |  |  |  | základní |  | 0 | 0 | 0 | 0.063 | 0.063 | 4 | K | 2 |  |  |  | ROZPOCET | 0 | 0 | 0 | 0 | 0 | 1 | 0 | 4 | 384440893
| VV |  | 1 |  | 1 | [13 empty] | VV | 2 | 2 | True | 1 | ROZPOCET
66 | K | 971033331 | Vybourání otvorů ve zdivu základovém nebo nadzákladovém z cihel, tvárnic, příčkovek z cihel pálených na maltu vápennou nebo vápenocementovou plochy do 0,09 m2, tl. do 150 mm | kus | 23 |  | 0 | CS ÚRS 2015 02 |  |  | základní |  | 0 | 0 | 0 | 0.025 | 0.575 | 4 | K | 2 |  |  |  | ROZPOCET | 0 | 0 | 0 | 0 | 0 | 1 | 0 | 4 | 1644940467
67 | K | 971033431 | Vybourání otvorů ve zdivu základovém nebo nadzákladovém z cihel, tvárnic, příčkovek z cihel pálených na maltu vápennou nebo vápenocementovou plochy do 0,25 m2, tl. do 150 mm | kus | 15 |  | 0 | CS ÚRS 2015 02 |  |  | základní |  | 0 | 0 | 0 | 0.069 | 1.035 | 4 | K | 2 |  |  |  | ROZPOCET | 0 | 0 | 0 | 0 | 0 | 1 | 0 | 4 | -2137666562
| VV |  | 4+6+5 |  | 15 | [13 empty] | VV | 2 | 2 | True | 1 | ROZPOCET
68 | K | 971033451 | Vybourání otvorů ve zdivu základovém nebo nadzákladovém z cihel, tvárnic, příčkovek z cihel pálených na maltu vápennou nebo vápenocementovou plochy do 0,25 m2, tl. do 450 mm | kus | 1 |  | 0 | CS ÚRS 2015 02 |  |  | základní |  | 0 | 0 | 0 | 0.207 | 0.207 | 4 | K | 2 |  |  |  | ROZPOCET | 0 | 0 | 0 | 0 | 0 | 1 | 0 | 4 | -787761383
69 | K | 971033561 | Vybourání otvorů ve zdivu základovém nebo nadzákladovém z cihel, tvárnic, příčkovek z cihel pálených na maltu vápennou nebo vápenocementovou plochy do 1 m2, tl. do 600 mm | m3 | 1.08 |  | 0 | CS ÚRS 2015 02 |  |  | základní |  | 0 | 0 | 0 | 1.8 | 1.944 | 4 | K | 2 |  |  |  | ROZPOCET | 0 | 0 | 0 | 0 | 0 | 1 | 0 | 4 | -507383621
| VV |  | 0,8*0,5*0,45*6 |  | 1.08 | [13 empty] | VV | 2 | 2 | True | 1 | ROZPOCET
| D | 997 | Přesun sutě |  |  |  | 0 | [5 empty] | 0 |  | 0 |  | 0 | 1 | D | 1 |  |  |  | ROZPOCET | [6 empty] | 0
70 | K | 997002611 | Nakládání suti a vybouraných hmot na dopravní prostředek pro vodorovné přemístění | t | 119.5 |  | 0 | CS ÚRS 2014 01 |  |  | základní |  | 0 | 0 | 0 | 0 | 0 | 4 | K | 2 |  |  |  | ROZPOCET | 0 | 0 | 0 | 0 | 0 | 1 | 0 | 4 | 1492431784
| VV |  | 119,50 |  | 119.5 | [13 empty] | VV | 2 | 2 | True | 1 | ROZPOCET
71 | K | 997013501 | Odvoz suti a vybouraných hmot na skládku nebo meziskládku se složením, na vzdálenost do 1 km | t | 118.807 |  | 0 | CS ÚRS 2014 01 |  |  | základní |  | 0 | 0 | 0 | 0 | 0 | 4 | K | 2 |  |  |  | ROZPOCET | 0 | 0 | 0 | 0 | 0 | 1 | 0 | 4 | -2013432574
72 | K | 997013509 | Odvoz suti a vybouraných hmot na skládku nebo meziskládku se složením, na vzdálenost Příplatek k ceně za každý další i započatý 1 km přes 1 km | t | 478 |  | 0 | CS ÚRS 2014 01 |  |  | základní |  | 0 | 0 | 0 | 0 | 0 | 4 | K | 2 |  |  |  | ROZPOCET | 0 | 0 | 0 | 0 | 0 | 1 | 0 | 4 | -1074706722
| VV |  | 119,500*4 |  | 478 | [13 empty] | VV | 2 | 2 | True | 1 | ROZPOCET
73 | K | 997013811 | Poplatek za uložení stavebního odpadu na skládce (skládkovné) dřevěného | t | 11.005 |  | 0 | CS ÚRS 2017 01 |  |  | základní |  | 0 | 0 | 0 | 0 | 0 | 4 | K | 2 |  |  |  | ROZPOCET | 0 | 0 | 0 | 0 | 0 | 1 | 0 | 4 | -667607929
| VV |  | 11,005 |  | 11.005 | [13 empty] | VV | 2 | 2 | True | 1 | ROZPOCET
74 | K | 997013814 | Poplatek za uložení stavebního odpadu na skládce (skládkovné) z izolačních materiálů | t | 6.98 |  | 0 | CS ÚRS 2015 02 |  |  | základní |  | 0 | 0 | 0 | 0 | 0 | 4 | K | 2 |  |  |  | ROZPOCET | 0 | 0 | 0 | 0 | 0 | 1 | 0 | 4 | 718005190
| VV |  | 6,98 |  | 6.98 | [13 empty] | VV | 2 | 2 | True | 1 | ROZPOCET
75 | K | 997013821 | Poplatek za uložení stavebního odpadu na skládce (skládkovné) s azbestem | t | 0.756 |  | 0 | CS ÚRS 2017 01 |  |  | základní |  | 0 | 0 | 0 | 0 | 0 | 4 | K | 2 |  |  |  | ROZPOCET | 0 | 0 | 0 | 0 | 0 | 1 | 0 | 4 | 1136472421
76 | K | 997013822 | Poplatek za uložení stavebního odpadu na skládce (skládkovné) s oleji nebo ropnými látkami | t | 7.624 |  | 0 | CS ÚRS 2015 02 |  |  | základní |  | 0 | 0 | 0 | 0 | 0 | 4 | K | 2 |  |  |  | ROZPOCET | 0 | 0 | 0 | 0 | 0 | 1 | 0 | 4 | 332974546
77 | K | 997013831 | Poplatek za uložení stavebního směsného odpadu na skládce (skládkovné) | t | 93.135 |  | 0 | CS ÚRS 2013 01 |  |  | základní |  | 0 | 0 | 0 | 0 | 0 | 4 | K | 2 |  |  |  | ROZPOCET | 0 | 0 | 0 | 0 | 0 | 1 | 0 | 4 | 1125578117
| VV |  | 93,135 |  | 93.135 | [13 empty] | VV | 2 | 2 | True | 1 | ROZPOCET
78 | K | 9970138R1 | Poplatek za uložení stavebního odpadu na skládce (skládkovné) vytryskaného materiálu se rzí | kus | 1 |  | 0 |  |  |  | základní |  | 0 | 0 | 0 | 0 | 0 | 4 | K | 2 |  |  |  | ROZPOCET | 0 | 0 | 0 | 0 | 0 | 1 | 0 | 4 | -344209540
| D | 998 | Přesun hmot |  |  |  | 0 | [5 empty] | 0 |  | 0 |  | 0 | 1 | D | 1 |  |  |  | ROZPOCET | [6 empty] | 0
79 | K | 998011003 | Přesun hmot pro budovy občanské výstavby, bydlení, výrobu a služby s nosnou svislou konstrukcí zděnou z cihel, tvárnic nebo kamene vodorovná dopravní vzdálenost do 100 m pro budovy výšky přes 12 do 24 m | t | 62.377 |  | 0 | CS ÚRS 2017 01 |  |  | základní |  | 0 | 0 | 0 | 0 | 0 | 4 | K | 2 |  |  |  | ROZPOCET | 0 | 0 | 0 | 0 | 0 | 1 | 0 | 4 | -1754281980
| D | PSV | Práce a dodávky PSV |  |  |  | 0 | [5 empty] | 0 |  | 59.0719 |  | 67.5918 | 2 | D | 0 |  |  |  | ROZPOCET | [6 empty] | 0
| D | 712 | Povlakové krytiny |  |  |  | 0 | [5 empty] | 0 |  | 2.0503 |  | 7.6237 | 2 | D | 1 |  |  |  | ROZPOCET | [6 empty] | 0
80 | K | 712363001 | Provedení povlakové krytiny střech plochých do 10 st. fólií termoplastickou mPVC (měkčené PVC) rozvinutí a natažení fólie v ploše | m2 | 623.15 |  | 0 | CS ÚRS 2013 02 |  |  | základní |  | 0 | 0 | 0 | 0 | 0 | 16 | K | 2 |  |  |  | ROZPOCET | 0 | 0 | 0 | 0 | 0 | 1 | 0 | 16 | -366968765
| VV |  | 440,19+182,96 |  | 623.15 | [13 empty] | VV | 2 | 2 | True | 1 | ROZPOCET
81 | M | 283220020 | fólie z měkčeného polyvinylchloridu a jednoduché výrobky z nich hydroizolační fólie mPVC ČSN 646223 fólie střešní pro renovace, šířka 1300 mm tl 2,6 mm šedá | m2 | 716.623 |  | 0 | CS ÚRS 2013 02 |  |  | základní |  | 0 | 0.0023 | 1.6482 | 0 | 0 | 32 | M | 2 |  |  |  | ROZPOCET | 0 | 0 | 0 | 0 | 0 | 1 | 0 | 16 | 340174424
| VV |  | 623,15*1,15 'Přepočtené koeficientem množství |  | 716.623 | [13 empty] | VV | 2 | 2 | False | 1 | ROZPOCET
82 | K | 712363002 | Provedení povlakové krytiny střech plochých do 10 st. fólií termoplastickou mPVC (měkčené PVC) vytvoření spoje dvou pásů fólií slepením lepidlem | m | 619.08 |  | 0 | CS ÚRS 2013 02 |  |  | základní |  | 0 | 0 | 0 | 0 | 0 | 16 | K | 2 |  |  |  | ROZPOCET | 0 | 0 | 0 | 0 | 0 | 1 | 0 | 16 | -1661469537
| VV |  | 18*24,3+12*15,14 |  | 619.08 | [13 empty] | VV | 2 | 2 | True | 1 | ROZPOCET
83 | M | 247446 | lepidla ředitelná vodou vodivá na podlahové krytiny (disperzní bez obsahu rozpouštědel) pro lepení vodivých PVC-krytin v pruzích a dílcích (á 18 kg) | kg | 30.954 |  | 0 |  |  |  | základní |  | 0 | 0.001 | 0.030954 | 0 | 0 | 32 | M | 2 |  |  |  | ROZPOCET | 0 | 0 | 0 | 0 | 0 | 1 | 0 | 16 | 1899276892
| VV |  | 619,08*0,05 'Přepočtené koeficientem množství |  | 30.954 | [13 empty] | VV | 2 | 2 | False | 1 | ROZPOCET
84 | K | 712363101 | Provedení povlakové krytiny střech plochých do 10 st. fólií ostatní činnosti při pokládání hydroizolačních fólií (materiál ve specifikaci) mechanické ukotvení talířovou hmoždinkou do polystyrenu nebo desek z minerální vlny | kus | 2492.6 |  | 0 | CS ÚRS 2013 02 |  |  | základní |  | 0 | 0 | 0 | 0 | 0 | 16 | K | 2 |  |  |  | ROZPOCET | 0 | 0 | 0 | 0 | 0 | 1 | 0 | 16 | -1537939508
| VV |  | 623,15*4 |  | 2492.6 | [13 empty] | VV | 2 | 2 | True | 1 | ROZPOCET
85 | M | 590512200 | kontaktní zateplovací systémy příslušenství kontaktních zateplovacích systémů kotvící materiál - hmoždinky talířové hmoždinky průměr hmoždinky 8 mm STR-U 2G 8/60 x 335 | kus | 2617.23 |  | 0 | CS ÚRS 2013 02 |  |  | základní |  | 0 | 9e-05 | 0.23555 | 0 | 0 | 32 | M | 2 |  |  |  | ROZPOCET | 0 | 0 | 0 | 0 | 0 | 1 | 0 | 16 | 2083640792
| VV |  | 2492,6*1,05 'Přepočtené koeficientem množství |  | 2617.23 | [13 empty] | VV | 2 | 2 | False | 1 | ROZPOCET
86 | K | 712363112 | Provedení povlakové krytiny střech plochých do 10 st. fólií ostatní činnosti při pokládání hydroizolačních fólií (materiál ve specifikaci) vodotěsné překrytí talířové hmoždinky pruhem fólie horkovzdušným navařením | kus | 2617.23 |  | 0 | CS ÚRS 2013 02 |  |  | základní |  | 0 | 0 | 0 | 0 | 0 | 16 | K | 2 |  |  |  | ROZPOCET | 0 | 0 | 0 | 0 | 0 | 1 | 0 | 16 | -1753563261
87 | K | 712363121 | Provedení povlakové krytiny střech plochých do 10 st. fólií ostatní činnosti při pokládání hydroizolačních fólií (materiál ve specifikaci) zaizolování prostupů střešní rovinou provedení rohů a koutů izolačními tvarovkami nalepením lepidlem | kus | 54 |  | 0 | CS ÚRS 2013 02 |  |  | základní |  | 0 | 0 | 0 | 0 | 0 | 16 | K | 2 |  |  |  | ROZPOCET | 0 | 0 | 0 | 0 | 0 | 1 | 0 | 16 | -647381871
| VV |  | 22+32 |  | 54 | [13 empty] | VV | 2 | 2 | True | 1 | ROZPOCET
88 | M | 283776000 | tvarovky z lehčených plastů hydroizolační systém vzduchové, větrané, vlhkostní a radonové izolace staveb příslušenství tvarovka koutová | kus | 32 |  | 0 | CS ÚRS 2013 02 |  |  | základní |  | 0 | 0.00015 | 0.0048 | 0 | 0 | 32 | M | 2 |  |  |  | ROZPOCET | 0 | 0 | 0 | 0 | 0 | 1 | 0 | 16 | 1188552463
89 | M | 283776050 | tvarovky z lehčených plastů hydroizolační systém vzduchové, větrané, vlhkostní a radonové izolace staveb příslušenství tvarovka rohová | kus | 22 |  | 0 | CS ÚRS 2013 02 |  |  | základní |  | 0 | 0.00015 | 0.0033 | 0 | 0 | 32 | M | 2 |  |  |  | ROZPOCET | 0 | 0 | 0 | 0 | 0 | 1 | 0 | 16 | 2036288085
90 | K | 712363201 | Provedení povlakové krytiny střech plochých do 10 st. fólií ostatní činnosti při pokládání hydroizolačních fólií (materiál ve specifikaci) ukončení izolace střechy kovovými profily ALWITRA montáž profilu ukončujícího přímého | m | 139.18 |  | 0 | CS ÚRS 2013 02 |  |  | základní |  | 0 | 0 | 0 | 0 | 0 | 16 | K | 2 |  |  |  | ROZPOCET | 0 | 0 | 0 | 0 | 0 | 1 | 0 | 16 | -1270590412
| VV |  | 2*(24,3+18,3+15,14+11,85) |  | 139.18 | [13 empty] | VV | 2 | 2 | True | 1 | ROZPOCET
91 | M | 59051 | ukončující profil | m | 139.18 |  | 0 |  |  |  | základní |  | 0 | 2e-05 | 0.0027836 | 0 | 0 | 32 | M | 2 |  |  |  | ROZPOCET | 0 | 0 | 0 | 0 | 0 | 1 | 0 | 16 | -724063380
92 | K | 712391171 | Provedení povlakové krytiny střech plochých do 10 st. -ostatní práce provedení vrstvy textilní podkladní | m2 | 623.15 |  | 0 | CS ÚRS 2013 02 |  |  | základní |  | 0 | 0 | 0 | 0 | 0 | 16 | K | 2 |  |  |  | ROZPOCET | 0 | 0 | 0 | 0 | 0 | 1 | 0 | 16 | -1216976085
93 | M | 693110 | ochranná textilní vrstva 300 g/m2 | m2 | 623.15 |  | 0 |  |  |  | základní |  | 0 | 0.0001 | 0.062315 | 0 | 0 | 32 | M | 2 |  |  |  | ROZPOCET | 0 | 0 | 0 | 0 | 0 | 1 | 0 | 16 | 1625489629
94 | K | 712391172 | Provedení povlakové krytiny střech plochých do 10 st. -ostatní práce provedení vrstvy textilní ochranné | m2 | 623.15 |  | 0 | CS ÚRS 2013 02 |  |  | základní |  | 0 | 0 | 0 | 0 | 0 | 16 | K | 2 |  |  |  | ROZPOCET | 0 | 0 | 0 | 0 | 0 | 1 | 0 | 16 | -231663639
95 | M | 6931100 | ochranná textilní vrstva 500 g/m2 | m2 | 623.15 |  | 0 |  |  |  | základní |  | 0 | 0.0001 | 0.062315 | 0 | 0 | 32 | M | 2 |  |  |  | ROZPOCET | 0 | 0 | 0 | 0 | 0 | 1 | 0 | 16 | 1979654659
96 | K | 712400831 | Odstranění ze střech šikmých přes 10 st. do 30 st. krytiny povlakové jednovrstvé | m2 | 647.265 |  | 0 | CS ÚRS 2015 02 |  |  | základní |  | 0 | 0 | 0 | 0.006 | 3.8836 | 16 | K | 2 |  |  |  | ROZPOCET | 0 | 0 | 0 | 0 | 0 | 1 | 0 | 16 | 1107379749
97 | K | 712400845 | Odstranění ze střech šikmých přes 10 st. do 30 st. doplňky ventilační hlavice | kus | 4 |  | 0 | CS ÚRS 2015 02 |  |  | základní |  | 0 | 0 | 0 | 0.0003 | 0.0012 | 16 | K | 2 |  |  |  | ROZPOCET | 0 | 0 | 0 | 0 | 0 | 1 | 0 | 16 | 1635005814
98 | K | 71240R001 | Odstranění ze střech šikmých přes 10 st. do 30 st. krytiny povlakové jednovrstvé | m2 | 623.15 |  | 0 |  |  |  | základní |  | 0 | 0 | 0 | 0.006 | 3.7389 | 16 | K | 2 |  |  |  | ROZPOCET | 0 | 0 | 0 | 0 | 0 | 1 | 0 | 16 | 143265168
99 | K | 998712203 | Přesun hmot pro povlakové krytiny stanovený procentní sazbou (%) z ceny vodorovná dopravní vzdálenost do 50 m v objektech výšky přes 12 do 24 m | % |  |  | 0 | CS ÚRS 2017 01 |  |  | základní |  | 0 | 0 | 0 | 0 | 0 | 16 | K | 2 |  |  |  | ROZPOCET | 0 | 0 | 0 | 0 | 0 | 1 | 0 | 16 | -1776416482
| D | 713 | Izolace tepelné |  |  |  | 0 | [5 empty] | 0 |  | 30.093 |  | 6.9802 | 2 | D | 1 |  |  |  | ROZPOCET | [6 empty] | 0
100 | K | 713120811 | Odstranění tepelné izolace běžných stavebních konstrukcí z rohoží, pásů, dílců, desek, bloků podlah volně kladených nebo mezi trámy z vláknitých materiálů, tloušťka izolace do 100 mm | m2 | 623.15 |  | 0 | CS ÚRS 2015 02 |  |  | základní |  | 0 | 0 | 0 | 0.0034 | 2.1187 | 16 | K | 2 |  |  |  | ROZPOCET | 0 | 0 | 0 | 0 | 0 | 1 | 0 | 16 | -163358753
101 | K | 713120841 | Odstranění tepelné izolace běžných stavebních konstrukcí z rohoží, pásů, dílců, desek, bloků podlah připevněných lepením z vláknitých materiálů, tloušťka izolace do 100 mm | m2 | 1246.3 |  | 0 | CS ÚRS 2015 02 |  |  | základní |  | 0 | 0 | 0 | 0.0039 | 4.8606 | 16 | K | 2 |  |  |  | ROZPOCET | 0 | 0 | 0 | 0 | 0 | 1 | 0 | 16 | -604580643
| VV |  | 623,15*2"Polsid |  | 1246.3 | [13 empty] | VV | 2 | 2 | True | 1 | ROZPOCET
102 | K | 713121111 | Montáž tepelné izolace podlah rohožemi, pásy, deskami, dílci, bloky (izolační materiál ve specifikaci) kladenými volně jednovrstvá | m2 | 1869.45 |  | 0 | CS ÚRS 2015 01 |  |  | základní |  | 0 | 0 | 0 | 0 | 0 | 16 | K | 2 |  |  |  | ROZPOCET | 0 | 0 | 0 | 0 | 0 | 1 | 0 | 16 | -1009711084
| VV |  | (440,19+182,96)*3"st1 |  | 1869.45 | [13 empty] | VV | 2 | 2 | True | 1 | ROZPOCET
103 | M | 631514700 | Vlákno minerální a výrobky z něj (desky, skruže, pásy, rohože, vložkové pytle apod.) z minerální plsti - izolace plovoucích podlah deska , pro tlakově namáhané izolace, jako podkladní vrstva pod a spádové desky, 500 x 1000 mm, la = 0,039 W/mK tl.100 mm | m2 | 1906.839 |  | 0 | CS ÚRS 2015 02 |  |  | základní |  | 0 | 0.015 | 28.6026 | 0 | 0 | 32 | M | 2 |  |  |  | ROZPOCET | 0 | 0 | 0 | 0 | 0 | 1 | 0 | 16 | 1538397698
| VV |  | 1869,45*1,02 'Přepočtené koeficientem množství |  | 1906.839 | [13 empty] | VV | 2 | 2 | False | 1 | ROZPOCET
104 | K | 713121111 | Montáž tepelné izolace podlah rohožemi, pásy, deskami, dílci, bloky (izolační materiál ve specifikaci) kladenými volně jednovrstvá | m2 | 868.3 |  | 0 | CS ÚRS 2015 01 |  |  | základní |  | 0 | 0 | 0 | 0 | 0 | 16 | K | 2 |  |  |  | ROZPOCET | 0 | 0 | 0 | 0 | 0 | 1 | 0 | 16 | -1308235733
| VV |  | 433,1+435,2"2. NP, 3. NP |  | 868.3 | [13 empty] | VV | 2 | 2 | True | 1 | ROZPOCET
105 | M | 631666100 | pás lamelový pro tepelné a akustické izolace potrubí 25 kg/m3 tl.30 mm | m2 | 885.666 |  | 0 | CS ÚRS 2017 01 |  |  | základní |  | 0 | 0.00075 | 0.66425 | 0 | 0 | 32 | M | 2 |  |  |  | ROZPOCET | 0 | 0 | 0 | 0 | 0 | 1 | 0 | 16 | 1866622612
| VV |  | 868,3*1,02 'Přepočtené koeficientem množství |  | 885.666 | [13 empty] | VV | 2 | 2 | False | 1 | ROZPOCET
106 | K | 713131121 | Montáž tepelné izolace stěn rohožemi, pásy, deskami, dílci, bloky (izolační materiál ve specifikaci) přichycením úchytnými dráty a závlačkami | m2 | 82.5 |  | 0 | CS ÚRS 2017 01 |  |  | základní |  | 0 | 0.0003 | 0.02475 | 0 | 0 | 16 | K | 2 |  |  |  | ROZPOCET | 0 | 0 | 0 | 0 | 0 | 1 | 0 | 16 | 149062640
107 | M | 631666120 | pás lamelový pro tepelné a akustické izolace potrubí 25 kg/m3 tl.40 mm | m2 | 84.15 |  | 0 | CS ÚRS 2017 01 |  |  | základní |  | 0 | 0.001 | 0.08415 | 0 | 0 | 32 | M | 2 |  |  |  | ROZPOCET | 0 | 0 | 0 | 0 | 0 | 1 | 0 | 16 | 1821189122
| VV |  | 82,5*1,02 'Přepočtené koeficientem množství |  | 84.15 | [13 empty] | VV | 2 | 2 | False | 1 | ROZPOCET
108 | K | 713141131 | Montáž tepelné izolace střech plochých rohožemi, pásy, deskami, dílci, bloky (izolační materiál ve specifikaci) přilepenými za studena zplna, jednovrstvá | m2 | 74.53 |  | 0 | CS ÚRS 2015 02 |  |  | základní |  | 0 | 0.00116 | 0.086455 | 0 | 0 | 16 | K | 2 |  |  |  | ROZPOCET | 0 | 0 | 0 | 0 | 0 | 1 | 0 | 16 | -1873574832
| VV |  | 57,96+16,57 |  | 74.53 | [13 empty] | VV | 2 | 2 | True | 1 | ROZPOCET
109 | M | 283764000 | Desky z lehčených plastů desky z extrudovaného polystyrenu lambda 0,034 - 0,038 [W / m K] 1250 x 600 mm | m3 | 3.727 |  | 0 | CS ÚRS 2015 02 |  |  | základní |  | 0 | 0.032 | 0.11926 | 0 | 0 | 32 | M | 2 |  |  |  | ROZPOCET | 0 | 0 | 0 | 0 | 0 | 1 | 0 | 16 | 1218180140
| VV |  | 74,530*0,05"ZA6 |  | 3.727 | [13 empty] | VV | 2 | 2 | True | 1 | ROZPOCET
110 | K | 713141211 | Montáž tepelné izolace střech plochých atikovými klíny kladenými volně | m | 145.14 |  | 0 | CS ÚRS 2017 01 |  |  | základní |  | 0 | 0 | 0 | 0 | 0 | 16 | K | 2 |  |  |  | ROZPOCET | 0 | 0 | 0 | 0 | 0 | 1 | 0 | 16 | 1979909123
| VV |  | 2*(24,3+18,3+0,5*6+11,85+15,12) |  | 145.14 | [13 empty] | VV | 2 | 2 | True | 1 | ROZPOCET
111 | M | 631529080 | klín atikový přechodný minerální plochých střech tl.100 x100 mm | kus | 145.14 |  | 0 | CS ÚRS 2017 01 |  |  | základní |  | 0 | 0.0015 | 0.21771 | 0 | 0 | 32 | M | 2 |  |  |  | ROZPOCET | 0 | 0 | 0 | 0 | 0 | 1 | 0 | 16 | -1302131538
112 | K | 713141853 | Odstranění tepelné izolace běžných stavebních konstrukcí z rohoží, pásů, dílců, desek, bloků střech plochých atikových klínů lepených | m2 | 1 |  | 0 | CS ÚRS 2017 01 |  |  | základní |  | 0 | 0 | 0 | 0.0009 | 0.0009 | 4 | K | 2 |  |  |  | ROZPOCET | 0 | 0 | 0 | 0 | 0 | 1 | 0 | 4 | -2001085394
113 | K | 713191133 | Montáž tepelné izolace stavebních konstrukcí - doplňky a konstrukční součásti podlah, stropů vrchem nebo střech překrytím fólií položenou volně s přelepením spojů | m2 | 1491.45 |  | 0 | CS ÚRS 2015 02 |  |  | základní |  | 0 | 1e-05 | 0.014915 | 0 | 0 | 16 | K | 2 |  |  |  | ROZPOCET | 0 | 0 | 0 | 0 | 0 | 1 | 0 | 16 | 317942426
| VV |  | 440,19+182,96+868,3 |  | 1491.45 | [13 empty] | VV | 2 | 2 | True | 1 | ROZPOCET
114 | M | 283292100 | Fólie z plastů ostatních a speciálně upravené podstřešní a parotěsné folie parotěsná a větrotěsná zábrana rozměr - role 1,5 x 50 m 110 g/m2 | m2 | 1640.595 |  | 0 | CS ÚRS 2015 02 |  |  | základní |  | 0 | 0.00017 | 0.2789 | 0 | 0 | 32 | M | 2 |  |  |  | ROZPOCET | 0 | 0 | 0 | 0 | 0 | 1 | 0 | 16 | 710082465
| VV |  | 1491,45*1,1 'Přepočtené koeficientem množství |  | 1640.595 | [13 empty] | VV | 2 | 2 | False | 1 | ROZPOCET
115 | K | 998713203 | Přesun hmot pro izolace tepelné stanovený procentní sazbou z ceny vodorovná dopravní vzdálenost do 50 m v objektech výšky přes 12 do 24 m | % |  |  | 0 | CS ÚRS 2015 02 |  |  | základní |  | 0 | 0 | 0 | 0 | 0 | 16 | K | 2 |  |  |  | ROZPOCET | 0 | 0 | 0 | 0 | 0 | 1 | 0 | 16 | -1116975848
| D | 721 | Zdravotechnika - vnitřní kanalizace |  |  |  | 0 | [5 empty] | 0 |  | 0.00858 |  | 0 | 2 | D | 1 |  |  |  | ROZPOCET | [6 empty] | 0
116 | K | 7212421R2 | Úprava střešních vpustí | kus | 6 |  | 0 |  |  |  | základní |  | 0 | 0.00143 | 0.00858 | 0 | 0 | 16 | K | 2 |  |  |  | ROZPOCET | 0 | 0 | 0 | 0 | 0 | 1 | 0 | 16 | 72954150
117 | K | 998721203 | Přesun hmot pro vnitřní kanalizace stanovený procentní sazbou z ceny vodorovná dopravní vzdálenost do 50 m v objektech výšky přes 12 do 24 m | % |  |  | 0 | CS ÚRS 2015 02 |  |  | základní |  | 0 | 0 | 0 | 0 | 0 | 16 | K | 2 |  |  |  | ROZPOCET | 0 | 0 | 0 | 0 | 0 | 1 | 0 | 16 | 500816334
| D | 762 | Konstrukce tesařské |  |  |  | 0 | [5 empty] | 0 |  | 0.79162 |  | 11.005 | 2 | D | 1 |  |  |  | ROZPOCET | [6 empty] | 0
118 | K | 762341811 | Demontáž bednění a laťování bednění střech rovných, obloukových, sklonu do 60 st. se všemi nadstřešními konstrukcemi z prken hrubých, hoblovaných tl. do 32 mm | m2 | 647.265 |  | 0 | CS ÚRS 2015 02 |  |  | základní |  | 0 | 0 | 0 | 0.015 | 9.709 | 16 | K | 2 |  |  |  | ROZPOCET | 0 | 0 | 0 | 0 | 0 | 1 | 0 | 16 | -2069763085
119 | K | 762512255 | Podlahové konstrukce podkladové montáž z desek dřevotřískových, dřevoštěpkových nebo cementotřískových na podklad betonový kotvením | m2 | 50.39 |  | 0 | CS ÚRS 2017 01 |  |  | základní |  | 0 | 5e-05 | 0.0025195 | 0 | 0 | 16 | K | 2 |  |  |  | ROZPOCET | 0 | 0 | 0 | 0 | 0 | 1 | 0 | 16 | 1113196021
| VV |  | 0,58*(19,4*2+24,04*2) |  | 50.39 | [13 empty] | VV | 2 | 2 | True | 1 | ROZPOCET
120 | M | 607262800 | deska dřevoštěpková OSB perodrážka nebroušená 2500x675x25 mm | m2 | 54.421 |  | 0 | CS ÚRS 2017 01 |  |  | základní |  | 0 | 0.0145 | 0.7891 | 0 | 0 | 32 | M | 2 |  |  |  | ROZPOCET | 0 | 0 | 0 | 0 | 0 | 1 | 0 | 16 | 1798343852
| VV |  | 50,39*1,08 'Přepočtené koeficientem množství |  | 54.421 | [13 empty] | VV | 2 | 2 | False | 1 | ROZPOCET
121 | K | 762526811 | Demontáž podlah z desek dřevotřískových, překližkových, sololitových tl. do 20 mm bez polštářů | m2 | 43.2 |  | 0 | CS ÚRS 2017 01 |  |  | základní |  | 0 | 0 | 0 | 0.03 | 1.296 | 16 | K | 2 |  |  |  | ROZPOCET | 0 | 0 | 0 | 0 | 0 | 1 | 0 | 16 | 154479755
| D | 763 | Konstrukce suché výstavby |  |  |  | 0 | [5 empty] | 0 |  | 22.846 |  | 0 | 2 | D | 1 |  |  |  | ROZPOCET | [6 empty] | 0
122 | K | 763121450 | Stěna předsazená ze sádrokartonových desek s nosnou konstrukcí z ocelových profilů CW, UW jednoduše opláštěná deskou akustickou tl. 12,5 mm, TI tl. 40 mm 30 kg/m3, EI 30 stěna tl. 115 mm, profil 100 | m2 | 82.5 |  | 0 | CS ÚRS 2017 01 |  |  | základní |  | 0 | 0.01692 | 1.3959 | 0 | 0 | 16 | K | 2 |  |  |  | ROZPOCET | 0 | 0 | 0 | 0 | 0 | 1 | 0 | 16 | 1352965631
123 | K | 763121714 | Stěna předsazená ze sádrokartonových desek ostatní konstrukce a práce na předsazených stěnách ze sádrokartonových desek základní penetrační nátěr | m2 | 82.5 |  | 0 | CS ÚRS 2017 01 |  |  | základní |  | 0 | 0.0001 | 0.00825 | 0 | 0 | 16 | K | 2 |  |  |  | ROZPOCET | 0 | 0 | 0 | 0 | 0 | 1 | 0 | 16 | 1704645625
124 | K | 763131411 | Podhled ze sádrokartonových desek dvouvrstvá zavěšená spodní konstrukce z ocelových profilů CD, UD jednoduše opláštěná deskou standardní A, tl. 12,5 mm, bez TI | m2 | 513.05 |  | 0 | CS ÚRS 2015 02 |  |  | základní |  | 0 | 0.01223 | 6.2746 | 0 | 0 | 16 | K | 2 |  |  |  | ROZPOCET | 0 | 0 | 0 | 0 | 0 | 1 | 0 | 16 | -602959909
| VV |  | 32,3+66+18,5+2,8+7,6+26,9+25,4+20,9+20,9+11,3"1. NP |  | 232.6 | [13 empty] | VV | 2 | 2 | True | 0 | ROZPOCET
| VV |  | 61,3+20,9+20,9+18,7"2. NP |  | 121.8 | [13 empty] | VV | 2 | 2 | True | 0 | ROZPOCET
| VV |  | 61,3+43,8+18,8"3. NP |  | 123.9 | [13 empty] | VV | 2 | 2 | True | 0 | ROZPOCET
| VV |  | 0,5*(2,6*2+2,6*2+2,4*2+2,2+5,5+2,9+1,8+4+5,4+2,6*4+1,2+2,6+2,6+2,6+2,7+0,5+3*2+1,2+2,7) |  | 34.75 | [13 empty] | VV | 2 | 2 | True | 0 | ROZPOCET
| VV |  | Součet |  | 513.05 | [13 empty] | VV | 2 | 4 | True | 1 | ROZPOCET
125 | K | 763131451 | Podhled ze sádrokartonových desek dvouvrstvá zavěšená spodní konstrukce z ocelových profilů CD, UD jednoduše opláštěná deskou impregnovanou H2, tl. 12,5 mm, bez TI | m2 | 82.75 |  | 0 | CS ÚRS 2017 01 |  |  | základní |  | 0 | 0.01254 | 1.0377 | 0 | 0 | 16 | K | 2 |  |  |  | ROZPOCET | 0 | 0 | 0 | 0 | 0 | 1 | 0 | 16 | 470942151
| VV |  | 6+2,2+5,3+4,6+4,3+9,4+9,4+5,3+1,2+9,4*2+5,3+1,2 |  | 73 | [13 empty] | VV | 2 | 2 | True | 0 | ROZPOCET
| VV |  | 0,5*(1,8+1,7+0,9+2,8+1,3+2,8+2,8+2,8+2,6) |  | 9.75 | [13 empty] | VV | 2 | 2 | True | 0 | ROZPOCET
| VV |  | Součet |  | 82.75 | [13 empty] | VV | 2 | 4 | True | 1 | ROZPOCET
126 | K | 763131491 | Podhled ze sádrokartonových desek dvouvrstvá zavěšená spodní konstrukce z ocelových profilů CD, UD jednoduše opláštěná deskou akustickou, tl. 12,5 mm, TI tl. 40 mm | m2 | 832.05 |  | 0 | CS ÚRS 2015 02 |  |  | základní |  | 0 | 0.01681 | 13.9868 | 0 | 0 | 16 | K | 2 |  |  |  | ROZPOCET | 0 | 0 | 0 | 0 | 0 | 1 | 0 | 16 | -1501691918
| VV |  | 84,3+68,2+68,5+68,2+68,5+66,7+68,2+68,2+68,4+66,8+68,2 |  | 764.2 | [13 empty] | VV | 2 | 2 | True | 0 | ROZPOCET
| VV |  | 0,5*(9,1+9+5,4*2+8,5+8,1+5,4*2+2,3*2+2,7*2+5,4*2+5,4*2+2,6*2+5,5*2+2,6*2+5,4*2+5,4*2+2,4*2) |  | 67.85 | [13 empty] | VV | 2 | 2 | True | 0 | ROZPOCET
| VV |  | Součet |  | 832.05 | [13 empty] | VV | 2 | 4 | True | 1 | ROZPOCET
127 | K | 763131714 | Podhled ze sádrokartonových desek ostatní práce a konstrukce na podhledech ze sádrokartonových desek základní penetrační nátěr | m2 | 1427.85 |  | 0 | CS ÚRS 2015 02 |  |  | základní |  | 0 | 0.0001 | 0.14278 | 0 | 0 | 16 | K | 2 |  |  |  | ROZPOCET | 0 | 0 | 0 | 0 | 0 | 1 | 0 | 16 | -1117652916
| VV |  | 513,05+832,05+82,75 |  | 1427.85 | [13 empty] | VV | 2 | 2 | True | 1 | ROZPOCET
128 | K | 998763202 | Přesun hmot pro dřevostavby stanovený procentní sazbou z ceny vodorovná dopravní vzdálenost do 50 m v objektech výšky přes 12 do 24 m | % |  |  | 0 | CS ÚRS 2015 02 |  |  | základní |  | 0 | 0 | 0 | 0 | 0 | 16 | K | 2 |  |  |  | ROZPOCET | 0 | 0 | 0 | 0 | 0 | 1 | 0 | 16 | -253363636
| D | 764 | Konstrukce klempířské |  |  |  | 0 | [5 empty] | 0 |  | 1.779 |  | 0.40716 | 2 | D | 1 |  |  |  | ROZPOCET | [6 empty] | 0
129 | K | 764002841 | Demontáž klempířských konstrukcí oplechování horních ploch zdí a nadezdívek do suti | m | 125.28 |  | 0 | CS ÚRS 2015 02 |  |  | základní |  | 0 | 0 | 0 | 0.00191 | 0.23928 | 16 | K | 2 |  |  |  | ROZPOCET | 0 | 0 | 0 | 0 | 0 | 1 | 0 | 16 | -380675862
| VV |  | 15,14*2+0,6+2*(25,52+18,18)+0,5*14 |  | 125.28 | [13 empty] | VV | 2 | 2 | True | 1 | ROZPOCET
130 | K | 7642134R1 | Oplechování střešních prvků z pozinkovaného plechu střešního výlezu rozměru 600 x 600 mm, střechy s krytinou skládanou nebo plechovou | kus | 1 |  | 0 |  |  |  | základní |  | 0 | 0.00906 | 0.00906 | 0 | 0 | 16 | K | 2 |  |  |  | ROZPOCET | 0 | 0 | 0 | 0 | 0 | 1 | 0 | 16 | -1653525343
131 | K | 764215608 | Oplechování horních ploch zdí a nadezdívek (atik) z pozinkovaného plechu s povrchovou úpravou celoplošně lepené rš 750 mm | m | 120.28 |  | 0 | CS ÚRS 2015 02 |  |  | základní |  | 0 | 0.00797 | 0.95863 | 0 | 0 | 16 | K | 2 |  |  |  | ROZPOCET | 0 | 0 | 0 | 0 | 0 | 1 | 0 | 16 | -277856370
| VV |  | 15,14*2+0,6+2*(25,52+18,18)+0,5*4 |  | 120.28 | [13 empty] | VV | 2 | 2 | True | 1 | ROZPOCET
132 | K | 764215611 | Oplechování horních ploch zdí a nadezdívek (atik) z pozinkovaného plechu s povrchovou úpravou celoplošně lepené přes rš 800 mm | m2 | 3.5 |  | 0 | CS ÚRS 2015 02 |  |  | základní |  | 0 | 0.00976 | 0.03416 | 0 | 0 | 16 | K | 2 |  |  |  | ROZPOCET | 0 | 0 | 0 | 0 | 0 | 1 | 0 | 16 | -554130088
| VV |  | 0,7*0,5*10 |  | 3.5 | [13 empty] | VV | 2 | 2 | True | 1 | ROZPOCET
133 | K | 764216643 | Oplechování parapetů z pozinkovaného plechu s povrchovou úpravou rovných celoplošně lepené, bez rohů rš 250 mm | m | 123.4 |  | 0 | CS ÚRS 2015 02 |  |  | základní |  | 0 | 0.00269 | 0.33195 | 0 | 0 | 16 | K | 2 |  |  |  | ROZPOCET | 0 | 0 | 0 | 0 | 0 | 1 | 0 | 16 | 1646413907
| VV |  | 1,2*4+0,9*4+2,4*2+1,8*6+4,8*19+1,2+1,75*3+1,75 |  | 123.4 | [13 empty] | VV | 2 | 2 | True | 1 | ROZPOCET
134 | K | 7642166R1 | Oplechování parapetů z pozinkovaného plechu s povrchovou úpravou rovných celoplošně lepené, bez rohů rš 330 mm | m | 124.35 |  | 0 |  |  |  | základní |  | 0 | 0.00358 | 0.44517 | 0 | 0 | 16 | K | 2 |  |  |  | ROZPOCET | 0 | 0 | 0 | 0 | 0 | 1 | 0 | 16 | -205936312
| VV |  | 0,7*4+1,2*4+2,4*2+1,8*6+4,8*19+1,2+1,75*5 |  | 124.35 | [13 empty] | VV | 2 | 2 | True | 1 | ROZPOCET
135 | K | 764410850 | Demontáž oplechování parapetu rš do 330 mm | m | 124.35 |  | 0 | CS ÚRS 2013 01 |  |  | základní |  | 0 | 0 | 0 | 0.00135 | 0.16787 | 16 | K | 2 |  |  |  | ROZPOCET | 0 | 0 | 0 | 0 | 0 | 1 | 0 | 16 | 529618052
| VV |  | 124,35 |  | 124.35 | [13 empty] | VV | 2 | 2 | True | 1 | ROZPOCET
136 | K | 998764203 | Přesun hmot pro konstrukce klempířské stanovený procentní sazbou z ceny vodorovná dopravní vzdálenost do 50 m v objektech výšky přes 12 do 24 m | % |  |  | 0 | CS ÚRS 2015 02 |  |  | základní |  | 0 | 0 | 0 | 0 | 0 | 16 | K | 2 |  |  |  | ROZPOCET | 0 | 0 | 0 | 0 | 0 | 1 | 0 | 16 | -1908591331
| D | 765 | Krytina skládaná |  |  |  | 0 | [5 empty] | 0 |  | 0.087241 |  | 0 | 2 | D | 1 |  |  |  | ROZPOCET | [6 empty] | 0
137 | K | 765192001 | Nouzové zakrytí střechy plachtou | m2 | 623.15 |  | 0 | CS ÚRS 2015 02 |  |  | základní |  | 0 | 0.00014 | 0.087241 | 0 | 0 | 16 | K | 2 |  |  |  | ROZPOCET | 0 | 0 | 0 | 0 | 0 | 1 | 0 | 16 | 243500055
| VV |  | 440,19+182,96 |  | 623.15 | [13 empty] | VV | 2 | 2 | True | 1 | ROZPOCET
| D | 766 | Konstrukce truhlářské |  |  |  | 0 | [5 empty] | 0 |  | 0.80269 |  | 36.8253 | 2 | D | 1 |  |  |  | ROZPOCET | [6 empty] | 0
138 | K | 7662311R1 | Montáž sklápěcich schodů na půdu s vyřezáním otvoru a kompletizací | kus | 1 |  | 0 |  |  |  | základní |  | 0 | 0.00042 | 0.00042 | 0 | 0 | 16 | K | 2 |  |  |  | ROZPOCET | 0 | 0 | 0 | 0 | 0 | 1 | 0 | 16 | -240482720
139 | K | 766421811 | Demontáž obložení podhledů panely, plochy do 1,5 m2 | m2 | 1122 |  | 0 | CS ÚRS 2015 02 |  |  | základní |  | 0 | 0 | 0 | 0.02465 | 27.6573 | 4 | K | 2 |  |  |  | ROZPOCET | 0 | 0 | 0 | 0 | 0 | 1 | 0 | 4 | 1504499308
| VV |  | 10,6+66+41,9+16+5,2+2,2+5,3+4,6+2,8+2,3+7,2+11,3+26,9+22,3+59,4+18,9*2+59,7"1.NP |  | 381.5 | [13 empty] | VV | 2 | 2 | True | 0 | ROZPOCET
| VV |  | 61,3+60,6+10,1+10,1+60,3+59+9,4+6+5,3+17,8+0,7+60,3"2. NP |  | 360.9 | [13 empty] | VV | 2 | 2 | True | 0 | ROZPOCET
| VV |  | 61,3+60,3+38,9+60,6+59+9,4+6+5,3+17,8+0,7+60,3"3. NP |  | 379.6 | [13 empty] | VV | 2 | 2 | True | 0 | ROZPOCET
| VV |  | Součet |  | 1122 | [13 empty] | VV | 2 | 4 | True | 1 | ROZPOCET
140 | K | 766421822 | Demontáž obložení podhledů podkladových roštů | m2 | 1122 |  | 0 | CS ÚRS 2015 02 |  |  | základní |  | 0 | 0 | 0 | 0.008 | 8.976 | 16 | K | 2 |  |  |  | ROZPOCET | 0 | 0 | 0 | 0 | 0 | 1 | 0 | 16 | 1506336970
141 | K | 766441811 | Demontáž parapetních desek dřevěných nebo plastových šířky do 300 mm délky do 1m | kus | 4 |  | 0 | CS ÚRS 2015 02 |  |  | základní |  | 0 | 0 | 0 | 0.003 | 0.012 | 16 | K | 2 |  |  |  | ROZPOCET | 0 | 0 | 0 | 0 | 0 | 1 | 0 | 16 | -2043568012
142 | K | 766441821 | Demontáž parapetních desek dřevěných nebo plastových šířky do 300 mm délky přes 1m | kus | 36 |  | 0 | CS ÚRS 2015 02 |  |  | základní |  | 0 | 0 | 0 | 0.005 | 0.18 | 16 | K | 2 |  |  |  | ROZPOCET | 0 | 0 | 0 | 0 | 0 | 1 | 0 | 16 | 1517576017
143 | K | 76662R001 | Dodávka + montáž oken plast | m2 | 246.465 |  | 0 |  |  |  | základní |  | 0 | 0.00025 | 0.061616 | 0 | 0 | 16 | K | 2 |  |  |  | ROZPOCET | 0 | 0 | 0 | 0 | 0 | 1 | 0 | 16 | 513771932
| VV |  | 1,2*1,8*4+0,9*0,9*4+2,4*2,7*2+1,8*2*6+4,8*2*19+1,2*2+1,75*2,6*3+1,75*0,9 |  | 246.465 | [13 empty] | VV | 2 | 2 | True | 1 | ROZPOCET
144 | K | 7666413R6 | Dodávka + montáž vstupní dveře plast vč. kování 1750/2650 mm | kus | 1 |  | 0 |  |  |  | základní |  | 0 | 0.00025 | 0.00025 | 0 | 0 | 16 | K | 2 |  |  |  | ROZPOCET | 0 | 0 | 0 | 0 | 0 | 1 | 0 | 16 | 1494262455
145 | K | 766694121 | Montáž ostatních truhlářských konstrukcí parapetních desek dřevěných nebo plastových šířky přes 300 mm, délky do 1000 mm | kus | 4 |  | 0 | CS ÚRS 2015 02 |  |  | základní |  | 0 | 0 | 0 | 0 | 0 | 16 | K | 2 |  |  |  | ROZPOCET | 0 | 0 | 0 | 0 | 0 | 1 | 0 | 16 | 1157756607
146 | K | 766694122 | Montáž ostatních truhlářských konstrukcí parapetních desek dřevěných nebo plastových šířky přes 300 mm, délky přes 1000 do 1600 mm | kus | 5 |  | 0 | CS ÚRS 2015 02 |  |  | základní |  | 0 | 0 | 0 | 0 | 0 | 16 | K | 2 |  |  |  | ROZPOCET | 0 | 0 | 0 | 0 | 0 | 1 | 0 | 16 | -121351621
147 | K | 766694123 | Montáž ostatních truhlářských konstrukcí parapetních desek dřevěných nebo plastových šířky přes 300 mm, délky přes 1600 do 2600 mm | kus | 31 |  | 0 | CS ÚRS 2015 02 |  |  | základní |  | 0 | 0 | 0 | 0 | 0 | 16 | K | 2 |  |  |  | ROZPOCET | 0 | 0 | 0 | 0 | 0 | 1 | 0 | 16 | -1682959249
148 | M | 607941040 | Výlisky z hmoty dřevovláknité a dřevotřískové parapety vnitřní dřevotřískové (hnědá, bílá) rozměr: šířka x 1 m délky 340 mm | m | 123.4 |  | 0 | CS ÚRS 2015 02 |  |  | základní |  | 0 | 0.006 | 0.7404 | 0 | 0 | 32 | M | 2 |  |  |  | ROZPOCET | 0 | 0 | 0 | 0 | 0 | 1 | 0 | 16 | -1676385818
| VV |  | 123,4 |  | 123.4 | [13 empty] | VV | 2 | 2 | True | 1 | ROZPOCET
149 | K | 998766203 | Přesun hmot pro konstrukce truhlářské stanovený procentní sazbou z ceny vodorovná dopravní vzdálenost do 50 m v objektech výšky přes 12 do 24 m | % |  |  | 0 | CS ÚRS 2013 02 |  |  | základní |  | 0 | 0 | 0 | 0 | 0 | 16 | K | 2 |  |  |  | ROZPOCET | 0 | 0 | 0 | 0 | 0 | 1 | 0 | 16 | -542650004
| D | 767 | Konstrukce zámečnické |  |  |  | 0 | [5 empty] | 0 |  | 0 |  | 4.6209 | 2 | D | 1 |  |  |  | ROZPOCET | [6 empty] | 0
150 | K | 7671591R02 | Stávající ocelové zábradlí demontáž, úprava, nátěr, zpětná montáž, pol. ZM08 | kus | 2 |  | 0 |  |  |  | základní |  | 0 | 0 | 0 | 0 | 0 | 16 | K | 2 |  |  |  | ROZPOCET | 0 | 0 | 0 | 0 | 0 | 1 | 0 | 16 | 2101586881
151 | K | 7671591R1 | Stávající ocelové zábradlí demontáž, úprava, nátěr, pětní montáž, pol. ZM07 | kus | 2 |  | 0 |  |  |  | základní |  | 0 | 0 | 0 | 0 | 0 | 4 | K | 2 |  |  |  | ROZPOCET | 0 | 0 | 0 | 0 | 0 | 1 | 0 | 4 | 264019596
152 | K | 7671591R3 | Stávající ocelové sloupy přesahu střechy opatřit novým nátěrem, pol. ZM10 | kus | 5 |  | 0 |  |  |  | základní |  | 0 | 0 | 0 | 0 | 0 | 16 | K | 2 |  |  |  | ROZPOCET | 0 | 0 | 0 | 0 | 0 | 1 | 0 | 16 | -2085331025
153 | K | 7671591R4 | Montáž přestavitelných a mobilních příček Příplatek k cenám za osazení a seřízení dveří jednokřídlových | kus | 4 |  | 0 |  |  |  | základní |  | 0 | 0 | 0 | 0 | 0 | 16 | K | 2 |  |  |  | ROZPOCET | 0 | 0 | 0 | 0 | 0 | 1 | 0 | 16 | -1214270302
154 | K | 767392802 | Demontáž krytin střech z plechů šroubovaných | m2 | 647.265 |  | 0 | CS ÚRS 2015 02 |  |  | základní |  | 0 | 0 | 0 | 0.007 | 4.5309 | 16 | K | 2 |  |  |  | ROZPOCET | 0 | 0 | 0 | 0 | 0 | 1 | 0 | 16 | -135346064
| VV |  | 15,75*(3,2+8,5)+18,3*0,5*5+18,3*(1,6*2+2*2*2+2,9*2*2) |  | 647.265 | [13 empty] | VV | 2 | 2 | True | 1 | ROZPOCET
155 | K | 767996701 | Demontáž ostatních zámečnických konstrukcí o hmotnosti jednotlivých dílů řezáním do 50 kg | kg | 89 |  | 0 | CS ÚRS 2015 02 |  |  | základní |  | 0 | 0 | 0 | 0.001 | 0.089 | 16 | K | 2 |  |  |  | ROZPOCET | 0 | 0 | 0 | 0 | 0 | 1 | 0 | 16 | -89674657
156 | K | 7679967R1 | Demontáž, úprava a zpětná montáž požárního žebříku dl. 13 m | kus | 1 |  | 0 |  |  |  | základní |  | 0 | 0 | 0 | 0.001 | 0.001 | 16 | K | 2 |  |  |  | ROZPOCET | 0 | 0 | 0 | 0 | 0 | 1 | 0 | 16 | -339925826
157 | K | 998767203 | Přesun hmot pro zámečnické konstrukce stanovený procentní sazbou (%) z ceny vodorovná dopravní vzdálenost do 50 m v objektech výšky přes 12 do 24 m | % |  |  | 0 | CS ÚRS 2017 01 |  |  | základní |  | 0 | 0 | 0 | 0 | 0 | 16 | K | 2 |  |  |  | ROZPOCET | 0 | 0 | 0 | 0 | 0 | 1 | 0 | 16 | -2087411748
| D | 776 | Podlahy povlakové |  |  |  | 0 | [5 empty] | 0 |  | 0.16472 |  | 0.1296 | 2 | D | 1 |  |  |  | ROZPOCET | [6 empty] | 0
158 | K | 776201812 | Demontáž povlakových podlahovin lepených ručně s podložkou | m2 | 43.2 |  | 0 | CS ÚRS 2017 01 |  |  | základní |  | 0 | 0 | 0 | 0.003 | 0.1296 | 16 | K | 2 |  |  |  | ROZPOCET | 0 | 0 | 0 | 0 | 0 | 1 | 0 | 16 | 413441316
159 | K | 776222111 | Montáž podlahovin z PVC lepením 2-složkovým lepidlem (do vlhkých prostor) z pásů | m2 | 43.2 |  | 0 | CS ÚRS 2017 01 |  |  | základní |  | 0 | 0.0007 | 0.03024 | 0 | 0 | 16 | K | 2 |  |  |  | ROZPOCET | 0 | 0 | 0 | 0 | 0 | 1 | 0 | 16 | 499316889
160 | M | 284122850 | krytina podlahová heterogenní tl. 2 mm | m2 | 47.52 |  | 0 | CS ÚRS 2017 01 |  |  | základní |  | 0 | 0.00283 | 0.13448 | 0 | 0 | 32 | M | 2 |  |  |  | ROZPOCET | 0 | 0 | 0 | 0 | 0 | 1 | 0 | 16 | 1758396241
| VV |  | 43,2*1,1 'Přepočtené koeficientem množství |  | 47.52 | [13 empty] | VV | 2 | 2 | False | 1 | ROZPOCET
161 | K | 998776203 | Přesun hmot pro podlahy povlakové stanovený procentní sazbou (%) z ceny vodorovná dopravní vzdálenost do 50 m v objektech výšky přes 12 do 24 m | % |  |  | 0 | CS ÚRS 2017 01 |  |  | základní |  | 0 | 0 | 0 | 0 | 0 | 16 | K | 2 |  |  |  | ROZPOCET | 0 | 0 | 0 | 0 | 0 | 1 | 0 | 16 | 1133762517
| D | 784 | Dokončovací práce - malby a tapety |  |  |  | 0 | [5 empty] | 0 |  | 0.21575 |  | 0 | 2 | D | 1 |  |  |  | ROZPOCET | [6 empty] | 0
162 | K | 784171111 | Zakrytí nemalovaných ploch (materiál ve specifikaci) včetně pozdějšího odkrytí svislých ploch např. stěn, oken, dveří v místnostech výšky do 3,80 | m2 | 280.863 |  | 0 | CS ÚRS 2015 02 |  |  | základní |  | 0 | 0 | 0 | 0 | 0 | 16 | K | 2 |  |  |  | ROZPOCET | 0 | 0 | 0 | 0 | 0 | 1 | 0 | 16 | -1118591172
| VV |  | 246,465+2,4*3,1*4+1,75*2,65 |  | 280.863 | [13 empty] | VV | 2 | 2 | True | 1 | ROZPOCET
163 | M | 581248450 | Zeminy jílovinové - hlinky a nátěry malířské nátěry upravené tekuté (systém) pásky a fólie - malířské potřeby páska do 60° C PG 4022-20 40µ 4 x 5 m | m2 | 294.906 |  | 0 | CS ÚRS 2015 02 |  |  | základní |  | 0 | 0 | 0 | 0 | 0 | 32 | M | 2 |  |  |  | ROZPOCET | 0 | 0 | 0 | 0 | 0 | 1 | 0 | 16 | 1544927698
| VV |  | 280,863*1,05 'Přepočtené koeficientem množství |  | 294.906 | [13 empty] | VV | 2 | 2 | False | 1 | ROZPOCET
164 | K | 784211001 | Malby z malířských směsí otěruvzdorných za mokra jednonásobné, bílé za mokra otěruvzdorné výborně v místnostech výšky do 3,80 m | m2 | 1427.85 |  | 0 | CS ÚRS 2015 02 |  |  | základní |  | 0 | 0.00013 | 0.18562 | 0 | 0 | 16 | K | 2 |  |  |  | ROZPOCET | 0 | 0 | 0 | 0 | 0 | 1 | 0 | 16 | 148379124
| VV |  | 1427,85"SDK |  | 1427.85 | [13 empty] | VV | 2 | 2 | True | 1 | ROZPOCET
165 | K | 784221101 | Malby z malířských směsí otěruvzdorných za sucha dvojnásobné, bílé za sucha otěruvzdorné dobře v místnostech výšky do 3,80 m | m2 | 103.9 |  | 0 | CS ÚRS 2015 02 |  |  | základní |  | 0 | 0.00029 | 0.030131 | 0 | 0 | 16 | K | 2 |  |  |  | ROZPOCET | 0 | 0 | 0 | 0 | 0 | 1 | 0 | 16 | -785585826
| VV |  | 0,4*2*(1,8+3,1+2,7+3,1+1,8+2*7+2,65+1,8+3,1*2+2,7+1,8+2*18+2,6*2) |  | 66.28 | [13 empty] | VV | 2 | 2 | True | 0 | ROZPOCET
| VV |  | 0,4*(0,9*2+1,2*2+2,4*3+1,2+4,8*5+1,75+1,8*2+2,1+2,4+2,4+2,4+2,1+1,75+4,8*7+1,75+1,8*2) |  | 37.62 | [13 empty] | VV | 2 | 2 | True | 0 | ROZPOCET
| VV |  | Součet |  | 103.9 | [13 empty] | VV | 2 | 4 | True | 1 | ROZPOCET
| D | 786 | Dokončovací práce - čalounické úpravy |  |  |  | 0 | [5 empty] | 0 |  | 0.07242 |  | 0 | 2 | D | 1 |  |  |  | ROZPOCET | [6 empty] | 0
166 | K | 786624111 | Montáž zastiňujících žaluzií lamelových do oken zdvojených otevíravých, sklápěcích nebo vyklápěcích dřevěných | m2 | 85.2 |  | 0 | CS ÚRS 2017 01 |  |  | základní |  | 0 | 0 | 0 | 0 | 0 | 4 | K | 2 |  |  |  | ROZPOCET | 0 | 0 | 0 | 0 | 0 | 1 | 0 | 4 | -760334275
| VV |  | 1,8*2*5+4,8*2*7 |  | 85.2 | [13 empty] | VV | 2 | 2 | True | 1 | ROZPOCET
167 | M | 6114059R1 | žaluzie lamelová hliníková | m2 | 85.2 |  | 0 |  |  |  | základní |  | 0 | 0.00085 | 0.07242 | 0 | 0 | 8 | M | 2 |  |  |  | ROZPOCET | 0 | 0 | 0 | 0 | 0 | 1 | 0 | 4 | -1785850603
168 | K | 7866252R1 | Montáž zastiňujících žaluzií lamelových do oken zdvojených kyvných nebo otočných dřevěných | kpl | 1 |  | 0 |  |  |  | základní |  | 0 | 0 | 0 | 0 | 0 | 16 | K | 2 |  |  |  | ROZPOCET | 0 | 0 | 0 | 0 | 0 | 1 | 0 | 16 | -837231850
| VV |  | 1 |  | 1 | [13 empty] | VV | 2 | 2 | True | 1 | ROZPOCET
169 | K | 998786203 | Přesun hmot pro čalounické úpravy stanovený procentní sazbou z ceny vodorovná dopravní vzdálenost do 50 m v objektech výšky přes 12 do 24 m | % |  |  | 0 | CS ÚRS 2015 02 |  |  | základní |  | 0 | 0 | 0 | 0 | 0 | 16 | K | 2 |  |  |  | ROZPOCET | 0 | 0 | 0 | 0 | 0 | 1 | 0 | 16 | -696326504
| D | 795 | Různé |  |  |  | 0 | [5 empty] | 0 |  | 0.16068 |  | 0 | 2 | D | 1 |  |  |  | ROZPOCET | [6 empty] | 0
170 | K | 7954110R2 | Měření hluku, zvuková neprůzvučnost a dozvuk 5*, vč. protokolu | kpl | 1 |  | 0 |  |  |  | základní |  | 0 | 0.05356 | 0.05356 | 0 | 0 | 16 | K | 2 |  |  |  | ROZPOCET | 0 | 0 | 0 | 0 | 0 | 1 | 0 | 16 | 1855126947
171 | K | 7954110R3 | Měření umělého osvětlení 2* | kpl | 1 |  | 0 |  |  |  | základní |  | 0 | 0.05356 | 0.05356 | 0 | 0 | 16 | K | 2 |  |  |  | ROZPOCET | 0 | 0 | 0 | 0 | 0 | 1 | 0 | 16 | -1702880783
172 | K | 79541R002 | Zabezpečení střech - kotvy pro uchycení dl. 800 mm, nerez lano 100,2 m | soubor | 1 |  | 0 |  |  |  | základní |  | 0 | 0.05356 | 0.05356 | 0 | 0 | 16 | K | 2 |  |  |  | ROZPOCET | 0 | 0 | 0 | 0 | 0 | 1 | 0 | 16 | 1420891753
| VV |  | 1 |  | 1 | [13 empty] | VV | 2 | 2 | True | 1 | ROZPOCET

## 1715e2 - Přípomoce vytápění
| List obsahuje: |  | 1) Krycí list soupisu | 2) Rekapitulace |  |  | 3) Soupis prací | Zpět na list: | Rekapitulace stavby
[9 empty] | >> skryté sloupce << | [9 empty] | {15d3bc11-faa7-45b0-9b08-927cefaa2463}
2
| KRYCÍ LIST SOUPISU | [8 empty] | v --- níže se nacházejí doplnkové a pomocné údaje k sestavám --- v | [8 empty] | False
Stavba:
Zateplení budovy SOŠ a SOU dopravní Čáslav (22.6.)
Objekt:
1715e - Budova C
Soupis:
1715e2 - Přípomoce vytápění
| KSO: |  |  |  |  | CC-CZ:
| Místo: |  | Čáslav, Aug. Sedláčka 1145 |  |  | Datum: | 16. 3. 2017
| Zadavatel: |  |  |  |  | IČ: | 14801973
|  | SOŠ a SOU doprav. Čáslav, A. Sedláčka 1145,Čáslav |  |  |  | DIČ:
| Uchazeč: |  |  |  |  | IČ:
DIČ:
| Projektant: |  |  |  |  | IČ: | 27210341
|  | AZ PROJECT spol. s r.o., Plynárenská 830, Kolín |  |  |  | DIČ: | CZ27210341
Poznámka:
| Cena bez DPH | [5 empty] | 0
|  |  | Základ daně |  |  | Sazba daně | Výše daně
| DPH | základní | 0 |  |  | 21% | 0
|  | snížená | 0 |  |  | 15% | 0
|  | zákl. přenesená | 0 |  |  | 21% | 0
|  | sníž. přenesená | 0 |  |  | 15% | 0
|  | nulová | 0 |  |  | 0% | 0
| Cena s DPH |  |  | v | CZK |  | 0
REKAPITULACE ČLENĚNÍ SOUPISU PRACÍ
Stavba:
Zateplení budovy SOŠ a SOU dopravní Čáslav (22.6.)
Objekt:
1715e - Budova C
Soupis:
1715e2 - Přípomoce vytápění
Místo: |  |  | Čáslav, Aug. Sedláčka 1145 |  |  | Datum: | 16. 3. 2017
Zadavatel: |  |  | SOŠ a SOU doprav. Čáslav, A. Sedláčka 1145,Čáslav |  |  | Projektant: | AZ PROJECT spol. s r.o., Plynárenská 830, Kolín
Uchazeč:
Kód dílu - Popis | [6 empty] | Cena celkem [CZK]
Náklady soupisu celkem | [6 empty] | 0 | [12 empty] | -1
| HSV - Práce a dodávky HSV | [5 empty] | 0
| 2 - Zakládání | [5 empty] | 0
| 3 - Svislé a kompletní konstrukce | [5 empty] | 0
| 6 - Úpravy povrchů, podlahy a osazování výplní | [5 empty] | 0
| 9 - Ostatní konstrukce a práce, bourání | [5 empty] | 0
| 997 - Přesun sutě | [5 empty] | 0
| 998 - Přesun hmot | [5 empty] | 0
| PSV - Práce a dodávky PSV | [5 empty] | 0
| 711 - Izolace proti vodě, vlhkosti a plynům | [5 empty] | 0
| 727 - Zdravotechnika - požární ochrana | [5 empty] | 0
| 767 - Konstrukce zámečnické | [5 empty] | 0
| 776 - Podlahy povlakové | [5 empty] | 0
SOUPIS PRACÍ
Stavba:
Zateplení budovy SOŠ a SOU dopravní Čáslav (22.6.)
Objekt:
1715e - Budova C
Soupis:
1715e2 - Přípomoce vytápění
Místo: |  |  | Čáslav, Aug. Sedláčka 1145 |  |  | Datum: | 16. 3. 2017
Zadavatel: |  |  | SOŠ a SOU doprav. Čáslav, A. Sedláčka 1145,Čáslav |  |  | Projektant: | AZ PROJECT spol. s r.o., Plynárenská 830, Kolín
Uchazeč:
PČ | Typ | Kód | Popis | MJ | Množství | J.cena [CZK] | Cena celkem [CZK] | Cenová soustava |  | Poznámka | DPH | J. Nh [h] | Nh celkem [h] | J. hmotnost [t] | Hmotnost celkem [t] | J. suť [t] | Suť Celkem [t]
Náklady soupisu celkem | [6 empty] | 0 | [5 empty] | 0 |  | 279.1991 |  | 215.589 |  | D | -1 | [10 empty] | 0
| D | HSV | Práce a dodávky HSV |  |  |  | 0 | [5 empty] | 0 |  | 274.0661 |  | 215.589 | 1 | D | 0 |  |  |  | ROZPOCET | [6 empty] | 0
| D | 2 | Zakládání |  |  |  | 0 | [5 empty] | 0 |  | 134.7408 |  | 0 | 1 | D | 1 |  |  |  | ROZPOCET | [6 empty] | 0
1 | K | 213311131 | Polštáře zhutněné pod základy z kameniva drobného drceného, frakce 0 - 4 mm | m3 | 36.233 |  | 0 | CS ÚRS 2017 01 |  |  | základní |  | 0 | 1.98 | 71.7413 | 0 | 0 | 4 | K | 2 |  |  |  | ROZPOCET | 0 | 0 | 0 | 0 | 0 | 1 | 0 | 4 | 1685311562
| VV |  | 0,1*0,75*(11+9,45+0,8+2,15+2,9+2,2+2,6+5,6+2,35+14,4+0,95+2,9+5,4+5,5+1,9+2,7) |  | 5.46 | [13 empty] | VV | 2 | 2 | True | 0 | ROZPOCET
| VV |  | 0,1*0,65*(15,3+0,9+2,2+3,1+2,1+3,1+2,1+3,15+2,1+0,2+21,2+0,8-0,3-0,1+14,5+2,6*2+0,8+16,2+1,9+5,5+5,3+3+2,7+3,6) |  | 7.446 | [13 empty] | VV | 2 | 2 | True | 0 | ROZPOCET
| VV |  | 0,1*0,38*(0,95*16+0,95*26) |  | 1.516 | [13 empty] | VV | 2 | 2 | True | 0 | ROZPOCET
| VV |  | 0,75*0,35/2*(11+9,45+1,35+0,8+2+2,8+2,1+1,2+0,6+3,5+0,6+0,8+3,6+0,6+0,15+14,9+2,85) |  | 7.652 | [13 empty] | VV | 2 | 2 | True | 0 | ROZPOCET
| VV |  | 0,65*0,35/2*(5,8+9+13,95+20,9+0,8+0,3+0,8+2,2+1+1+2+0,9*2+2+0,9+0,9+2+0,2+2,6*2+4+0,8+4,8+15,25+2,45) |  | 11.153 | [13 empty] | VV | 2 | 2 | True | 0 | ROZPOCET
| VV |  | 0,38*0,35/2*0,6*21*2 |  | 1.676 | [13 empty] | VV | 2 | 2 | True | 0 | ROZPOCET
| VV |  | 0,1*0,65*1,2*8+0,1*1,2*0,7*1,2*7 |  | 1.33 | [13 empty] | VV | 2 | 2 | True | 0 | ROZPOCET
| VV |  | Součet |  | 36.233 | [13 empty] | VV | 2 | 4 | True | 1 | ROZPOCET
2 | K | 2231111R1 | Vrtání jádrové D do 56 mm | m | 2.4 |  | 0 |  |  |  | základní |  | 0 | 0.0004 | 0.00096 | 0 | 0 | 4 | K | 2 |  |  |  | ROZPOCET | 0 | 0 | 0 | 0 | 0 | 1 | 0 | 4 | 663526043
| VV |  | 12*0,2 |  | 2.4 | [13 empty] | VV | 2 | 2 | True | 1 | ROZPOCET
3 | K | 273313511 | Základy z betonu prostého desky z betonu kamenem neprokládaného tř. C 12/15 | m3 | 11.801 |  | 0 | CS ÚRS 2017 01 |  |  | základní |  | 0 | 2.2563 | 26.6271 | 0 | 0 | 4 | K | 2 |  |  |  | ROZPOCET | 0 | 0 | 0 | 0 | 0 | 1 | 0 | 4 | -539664987
| VV |  | 1,35*0,1*(22,55+16,9+2,7)+0,85*0,1*(22+14,4+2,6+3,9+16,9+2,7)"podklad. bet. pod energokanál |  | 11.003 | [13 empty] | VV | 2 | 2 | True | 0 | ROZPOCET
| VV |  | 0,4*0,1*0,95*21 |  | 0.798 | [13 empty] | VV | 2 | 2 | True | 0 | ROZPOCET
| VV |  | Součet |  | 11.801 | [13 empty] | VV | 2 | 4 | True | 1 | ROZPOCET
4 | K | 273321311 | Základy z betonu železového (bez výztuže) desky z betonu bez zvýšených nároků na prostředí tř. C 16/20 | m3 | 15.769 |  | 0 | CS ÚRS 2016 01 |  |  | základní |  | 0 | 2.2563 | 35.5803 | 0 | 0 | 4 | K | 2 |  |  |  | ROZPOCET | 0 | 0 | 0 | 0 | 0 | 1 | 0 | 4 | 1237099421
| VV |  | ((1,15+0,9)*(23,3+16,55)+(1,15+0,45+0,2)*2,7+(0,65+0,9)*(14,85+21,3+2,7+4))*0,10"oprava podlahy |  | 15.297 | [13 empty] | VV | 2 | 2 | True | 0 | ROZPOCET
| VV |  | (0,6*1,1*21-0,35*1,2*17-0,5*0,5*8)*0,10 |  | 0.472 | [13 empty] | VV | 2 | 2 | True | 0 | ROZPOCET
| VV |  | Součet |  | 15.769 | [13 empty] | VV | 2 | 4 | True | 1 | ROZPOCET
5 | K | 273351215 | Bednění základových stěn desek svislé nebo šikmé (odkloněné), půdorysně přímé nebo zalomené ve volných nebo zapažených jámách, rýhách, šachtách, včetně případných vzpěr zřízení | m2 | 2.4 |  | 0 | CS ÚRS 2016 01 |  |  | základní |  | 0 | 0.0010259 | 0.0024622 | 0 | 0 | 4 | K | 2 |  |  |  | ROZPOCET | 0 | 0 | 0 | 0 | 0 | 1 | 0 | 4 | -440735353
| VV |  | 0,15*0,5*4*8 |  | 2.4 | [13 empty] | VV | 2 | 2 | True | 1 | ROZPOCET
6 | K | 273351216 | Bednění základových stěn desek svislé nebo šikmé (odkloněné), půdorysně přímé nebo zalomené ve volných nebo zapažených jámách, rýhách, šachtách, včetně případných vzpěr odstranění | m2 | 2.4 |  | 0 | CS ÚRS 2016 01 |  |  | základní |  | 0 | 0 | 0 | 0 | 0 | 4 | K | 2 |  |  |  | ROZPOCET | 0 | 0 | 0 | 0 | 0 | 1 | 0 | 4 | 1061406542
7 | K | 273362021 | Výztuž základů desek ze svařovaných sítí z drátů typu KARI | t | 0.749 |  | 0 | CS ÚRS 2016 01 |  |  | základní |  | 0 | 1.0531 | 0.78874 | 0 | 0 | 4 | K | 2 |  |  |  | ROZPOCET | 0 | 0 | 0 | 0 | 0 | 1 | 0 | 4 | 1384192928
| VV |  | (159,69-0,5*0,5*8)*4,4/1000*1,08 |  | 0.749 | [13 empty] | VV | 2 | 2 | True | 1 | ROZPOCET
| D | 3 | Svislé a kompletní konstrukce |  |  |  | 0 | [5 empty] | 0 |  | 91.5052 |  | 0 | 1 | D | 1 |  |  |  | ROZPOCET | [6 empty] | 0
8 | K | 388129210 | Montáž dílců prefabrikovaných kanálů ze železobetonu pro rozvody se zalitím spár šířky do 30 mm tvaru U, hmotnosti do 1 t | kus | 114 |  | 0 | CS ÚRS 2017 01 |  |  | základní |  | 0 | 0.14737 | 16.8002 | 0 | 0 | 4 | K | 2 |  |  |  | ROZPOCET | 0 | 0 | 0 | 0 | 0 | 1 | 0 | 4 | -628671600
| VV |  | 37+56+21 |  | 114 | [13 empty] | VV | 2 | 2 | True | 1 | ROZPOCET
9 | M | 593854570 | energokanál tvaru U 119 x 65 x 55 cm | kus | 56 |  | 0 | CS ÚRS 2017 01 |  |  | základní |  | 0 | 0.451 | 25.256 | 0 | 0 | 8 | M | 2 |  |  |  | ROZPOCET | 0 | 0 | 0 | 0 | 0 | 1 | 0 | 4 | -288870650
10 | M | 593854520 | energokanál tvaru U 119 x 115 x 60 cm | kus | 37 |  | 0 | CS ÚRS 2017 01 |  |  | základní |  | 0 | 0.595 | 22.015 | 0 | 0 | 8 | M | 2 |  |  |  | ROZPOCET | 0 | 0 | 0 | 0 | 0 | 1 | 0 | 4 | 1768188682
11 | M | 59385446R | energokanál tvaru U 50x39x35 cm | kus | 42 |  | 0 |  |  |  | základní |  | 0 | 0.073 | 3.066 | 0 | 0 | 8 | M | 2 |  |  |  | ROZPOCET | 0 | 0 | 0 | 0 | 0 | 1 | 0 | 4 | -1120869084
12 | M | 593852070 | deska zákrytová energokanálu 119 x 65 x 10 cm | kus | 56 |  | 0 | CS ÚRS 2017 01 |  |  | základní |  | 0 | 0.193 | 10.808 | 0 | 0 | 8 | M | 2 |  |  |  | ROZPOCET | 0 | 0 | 0 | 0 | 0 | 1 | 0 | 4 | -662681526
13 | M | 593852100 | deska zákrytová energokanálu 238 x 115 x 10 cm | kus | 20 |  | 0 | CS ÚRS 2017 01 |  |  | základní |  | 0 | 0.678 | 13.56 | 0 | 0 | 8 | M | 2 |  |  |  | ROZPOCET | 0 | 0 | 0 | 0 | 0 | 1 | 0 | 4 | 744336600
| D | 6 | Úpravy povrchů, podlahy a osazování výplní |  |  |  | 0 | [5 empty] | 0 |  | 47.2876 |  | 0 | 1 | D | 1 |  |  |  | ROZPOCET | [6 empty] | 0
14 | K | 611325221 | Vápenocementová nebo vápenná omítka jednotlivých malých ploch štuková na stropech, plochy jednotlivě do 0,09 m2 | kus | 12 |  | 0 | CS ÚRS 2017 01 |  |  | základní |  | 0 | 0.0037 | 0.0444 | 0 | 0 | 4 | K | 2 |  |  |  | ROZPOCET | 0 | 0 | 0 | 0 | 0 | 1 | 0 | 4 | -1146434929
15 | K | 612325121 | Vápenocementová nebo vápenná omítka rýh štuková ve stěnách, šířky rýhy do 150 mm | m2 | 18.323 |  | 0 | CS ÚRS 2017 01 |  |  | základní |  | 0 | 0.04153 | 0.76095 | 0 | 0 | 4 | K | 2 |  |  |  | ROZPOCET | 0 | 0 | 0 | 0 | 0 | 1 | 0 | 4 | 2142390314
| VV |  | 69,75*0,15+78,6*0,1 |  | 18.323 | [13 empty] | VV | 2 | 2 | True | 1 | ROZPOCET
16 | K | 612325221 | Vápenocementová nebo vápenná omítka jednotlivých malých ploch štuková na stěnách, plochy jednotlivě do 0,09 m2 | kus | 6 |  | 0 | CS ÚRS 2017 01 |  |  | základní |  | 0 | 0.00376 | 0.02256 | 0 | 0 | 4 | K | 2 |  |  |  | ROZPOCET | 0 | 0 | 0 | 0 | 0 | 1 | 0 | 4 | 462728305
17 | K | 631311125 | Mazanina z betonu prostého bez zvýšených nároků na prostředí tl. přes 80 do 120 mm tř. C 20/25 | m3 | 15.769 |  | 0 | CS ÚRS 2017 01 |  |  | základní |  | 0 | 2.4533 | 38.6859 | 0 | 0 | 4 | K | 2 |  |  |  | ROZPOCET | 0 | 0 | 0 | 0 | 0 | 1 | 0 | 4 | -542512252
| VV |  | (159,69-0,5*0,5*8)*0,1 |  | 15.769 | [13 empty] | VV | 2 | 2 | True | 1 | ROZPOCET
18 | K | 631319012 | Příplatek k cenám mazanin za úpravu povrchu mazaniny přehlazením, mazanina tl. přes 80 do 120 mm | m3 | 15.769 |  | 0 | CS ÚRS 2017 01 |  |  | základní |  | 0 | 0 | 0 | 0 | 0 | 4 | K | 2 |  |  |  | ROZPOCET | 0 | 0 | 0 | 0 | 0 | 1 | 0 | 4 | -479624254
19 | K | 632451421 | Doplnění cementového potěru na mazaninách a betonových podkladech (s dodáním hmot), hlazeného dřevěným nebo ocelovým hladítkem, plochy jednotlivě do 1 m2 a tl. přes 10 do 20 mm | m2 | 159.69 |  | 0 | CS ÚRS 2017 01 |  |  | základní |  | 0 | 0.04868 | 7.7737 | 0 | 0 | 4 | K | 2 |  |  |  | ROZPOCET | 0 | 0 | 0 | 0 | 0 | 1 | 0 | 4 | 748692783
| D | 9 | Ostatní konstrukce a práce, bourání |  |  |  | 0 | [5 empty] | 0 |  | 0.53251 |  | 215.589 | 1 | D | 1 |  |  |  | ROZPOCET | [6 empty] | 0
20 | K | 919735126 | Řezání stávajícího betonového krytu nebo podkladu hloubky přes 250 do 300 mm | m | 176.75 |  | 0 | CS ÚRS 2017 01 |  |  | základní |  | 0 | 0.00014 | 0.024745 | 0 | 0 | 4 | K | 2 |  |  |  | ROZPOCET | 0 | 0 | 0 | 0 | 0 | 1 | 0 | 4 | -827299078
| VV |  | 6+1,95+6+0,55*40+0,55+0,55+1,3+0,55*2+1,3+0,55*2+1,3+0,55*2+1,3+0,55*2+1,3+0,55+1,3+0,55+2,6+0,35+3,15+3,15+3,1+1,3+4,35+2,15+13,7+21,15+22,3+2,6*2+4 |  | 136.85 | [13 empty] | VV | 2 | 2 | True | 0 | ROZPOCET
| VV |  | 15,25*2+4,7*2 |  | 39.9 | [13 empty] | VV | 2 | 2 | True | 0 | ROZPOCET
| VV |  | Součet |  | 176.75 | [13 empty] | VV | 2 | 4 | True | 1 | ROZPOCET
21 | K | 953941210 | Osazení drobných kovových výrobků bez jejich dodání s vysekáním kapes pro upevňovací prvky se zazděním, zabetonováním nebo zalitím kovových poklopů s rámy, plochy do 1 m2 | kus | 8 |  | 0 | CS ÚRS 2017 01 |  |  | základní |  | 0 | 0.04597 | 0.36776 | 0 | 0 | 4 | K | 2 |  |  |  | ROZPOCET | 0 | 0 | 0 | 0 | 0 | 1 | 0 | 4 | -888625091
22 | M | 2861417R1 | poklop 500/500 vč. rámu | kus | 8 |  | 0 |  |  |  | základní |  | 0 | 0.0175 | 0.14 | 0 | 0 | 8 | M | 2 |  |  |  | ROZPOCET | 0 | 0 | 0 | 0 | 0 | 1 | 0 | 4 | 425142867
23 | K | 965043441 | Bourání mazanin betonových s potěrem nebo teracem tl. do 150 mm, plochy přes 4 m2 | m3 | 31.938 |  | 0 | CS ÚRS 2017 01 |  |  | základní |  | 0 | 0 | 0 | 2.2 | 70.2636 | 4 | K | 2 |  |  |  | ROZPOCET | 0 | 0 | 0 | 0 | 0 | 1 | 0 | 4 | 559393219
| VV |  | 159,69*0,2 |  | 31.938 | [13 empty] | VV | 2 | 2 | True | 1 | ROZPOCET
24 | K | 965049112 | Bourání mazanin Příplatek k cenám za bourání mazanin betonových se svařovanou sítí, tl. přes 100 mm | m3 | 31.938 |  | 0 | CS ÚRS 2017 01 |  |  | základní |  | 0 | 0 | 0 | 0.029 | 0.9262 | 4 | K | 2 |  |  |  | ROZPOCET | 0 | 0 | 0 | 0 | 0 | 1 | 0 | 4 | -1446026156
25 | K | 965082941 | Odstranění násypu pod podlahami nebo ochranného násypu na střechách tl. přes 200 mm jakékoliv plochy | m3 | 98.963 |  | 0 | CS ÚRS 2017 01 |  |  | základní |  | 0 | 0 | 0 | 1.4 | 138.5482 | 4 | K | 2 |  |  |  | ROZPOCET | 0 | 0 | 0 | 0 | 0 | 1 | 0 | 4 | 1029473056
| VV |  | 36,233+(22,4+16,9+2,7)*1,15*0,7+0,65*0,65*(15,1+21,1+2,6+3,9+16,9+2,9)+0,3*0,38*1,05*21 |  | 98.963 | [13 empty] | VV | 2 | 2 | True | 1 | ROZPOCET
26 | K | 971033131 | Vybourání otvorů ve zdivu základovém nebo nadzákladovém z cihel, tvárnic, příčkovek z cihel pálených na maltu vápennou nebo vápenocementovou průměru profilu do 60 mm, tl. do 150 mm | kus | 4 |  | 0 | CS ÚRS 2017 01 |  |  | základní |  | 0 | 0 | 0 | 0.001 | 0.004 | 4 | K | 2 |  |  |  | ROZPOCET | 0 | 0 | 0 | 0 | 0 | 1 | 0 | 4 | 431378465
| VV |  | 4 |  | 4 | [13 empty] | VV | 2 | 2 | True | 1 | ROZPOCET
27 | K | 971033141 | Vybourání otvorů ve zdivu základovém nebo nadzákladovém z cihel, tvárnic, příčkovek z cihel pálených na maltu vápennou nebo vápenocementovou průměru profilu do 60 mm, tl. do 300 mm | kus | 1 |  | 0 | CS ÚRS 2017 01 |  |  | základní |  | 0 | 0 | 0 | 0.001 | 0.001 | 4 | K | 2 |  |  |  | ROZPOCET | 0 | 0 | 0 | 0 | 0 | 1 | 0 | 4 | 183684165
28 | K | 971042651 | Vybourání otvorů v betonových příčkách a zdech základových nebo nadzákladových plochy do 4 m2, tl. jakékoliv | m3 | 0.746 |  | 0 | CS ÚRS 2017 01 |  |  | základní |  | 0 | 0 | 0 | 2.2 | 1.6412 | 4 | K | 2 |  |  |  | ROZPOCET | 0 | 0 | 0 | 0 | 0 | 1 | 0 | 4 | 1018907577
| VV |  | 1,35*0,8*0,3+0,8*0,3*1,15+0,65*0,75*0,3 |  | 0.746 | [13 empty] | VV | 2 | 2 | True | 1 | ROZPOCET
29 | K | 974031153 | Vysekání rýh ve zdivu cihelném na maltu vápennou nebo vápenocementovou do hl. 100 mm a šířky do 100 mm | m | 78.6 |  | 0 | CS ÚRS 2017 01 |  |  | základní |  | 0 | 0 | 0 | 0.018 | 1.4148 | 4 | K | 2 |  |  |  | ROZPOCET | 0 | 0 | 0 | 0 | 0 | 1 | 0 | 4 | 1404944223
| VV |  | 78,6 |  | 78.6 | [13 empty] | VV | 2 | 2 | True | 1 | ROZPOCET
30 | K | 974031164 | Vysekání rýh ve zdivu cihelném na maltu vápennou nebo vápenocementovou do hl. 150 mm a šířky do 150 mm | m | 69.75 |  | 0 | CS ÚRS 2017 01 |  |  | základní |  | 0 | 0 | 0 | 0.04 | 2.79 | 4 | K | 2 |  |  |  | ROZPOCET | 0 | 0 | 0 | 0 | 0 | 1 | 0 | 4 | 1880375223
| VV |  | 69,75 |  | 69.75 | [13 empty] | VV | 2 | 2 | True | 1 | ROZPOCET
| D | 997 | Přesun sutě |  |  |  | 0 | [5 empty] | 0 |  | 0 |  | 0 | 1 | D | 1 |  |  |  | ROZPOCET | [6 empty] | 0
31 | K | 997002611 | Nakládání suti a vybouraných hmot na dopravní prostředek pro vodorovné přemístění | t | 215.685 |  | 0 | CS ÚRS 2014 01 |  |  | základní |  | 0 | 0 | 0 | 0 | 0 | 4 | K | 2 |  |  |  | ROZPOCET | 0 | 0 | 0 | 0 | 0 | 1 | 0 | 4 | -472651385
| VV |  | 215,685 |  | 215.685 | [13 empty] | VV | 2 | 2 | True | 1 | ROZPOCET
32 | K | 997013501 | Odvoz suti a vybouraných hmot na skládku nebo meziskládku se složením, na vzdálenost do 1 km | t | 215.685 |  | 0 | CS ÚRS 2014 01 |  |  | základní |  | 0 | 0 | 0 | 0 | 0 | 4 | K | 2 |  |  |  | ROZPOCET | 0 | 0 | 0 | 0 | 0 | 1 | 0 | 4 | -299801881
| VV |  | 215,685 |  | 215.685 | [13 empty] | VV | 2 | 2 | True | 1 | ROZPOCET
33 | K | 997013509 | Odvoz suti a vybouraných hmot na skládku nebo meziskládku se složením, na vzdálenost Příplatek k ceně za každý další i započatý 1 km přes 1 km | t | 862.74 |  | 0 | CS ÚRS 2014 01 |  |  | základní |  | 0 | 0 | 0 | 0 | 0 | 4 | K | 2 |  |  |  | ROZPOCET | 0 | 0 | 0 | 0 | 0 | 1 | 0 | 4 | 150870826
| VV |  | 215,685*4 |  | 862.74 | [13 empty] | VV | 2 | 2 | True | 1 | ROZPOCET
34 | K | 997013831 | Poplatek za uložení stavebního směsného odpadu na skládce (skládkovné) | t | 215.589 |  | 0 | CS ÚRS 2013 01 |  |  | základní |  | 0 | 0 | 0 | 0 | 0 | 4 | K | 2 |  |  |  | ROZPOCET | 0 | 0 | 0 | 0 | 0 | 1 | 0 | 4 | 1538126480
| D | 998 | Přesun hmot |  |  |  | 0 | [5 empty] | 0 |  | 0 |  | 0 | 1 | D | 1 |  |  |  | ROZPOCET | [6 empty] | 0
35 | K | 998011003 | Přesun hmot pro budovy občanské výstavby, bydlení, výrobu a služby s nosnou svislou konstrukcí zděnou z cihel, tvárnic nebo kamene vodorovná dopravní vzdálenost do 100 m pro budovy výšky přes 12 do 24 m | t | 274.066 |  | 0 | CS ÚRS 2017 01 |  |  | základní |  | 0 | 0 | 0 | 0 | 0 | 4 | K | 2 |  |  |  | ROZPOCET | 0 | 0 | 0 | 0 | 0 | 1 | 0 | 4 | -1865360659
| D | PSV | Práce a dodávky PSV |  |  |  | 0 | [5 empty] | 0 |  | 5.133 |  | 0 | 2 | D | 0 |  |  |  | ROZPOCET | [6 empty] | 0
| D | 711 | Izolace proti vodě, vlhkosti a plynům |  |  |  | 0 | [5 empty] | 0 |  | 4.4394 |  | 0 | 2 | D | 1 |  |  |  | ROZPOCET | [6 empty] | 0
36 | K | 711111001 | Provedení izolace proti zemní vlhkosti natěradly a tmely za studena na ploše vodorovné V nátěrem penetračním | m2 | 260.098 |  | 0 | CS ÚRS 2017 01 |  |  | základní |  | 0 | 0 | 0 | 0 | 0 | 16 | K | 2 |  |  |  | ROZPOCET | 0 | 0 | 0 | 0 | 0 | 1 | 0 | 16 | -1727066928
| VV |  | 0,4*0,95*21+0,85*(22+14,35+2,6+3,9)+1,35*(22,6+16,9+2,7)+0,9*1,15 |  | 102.408 | [13 empty] | VV | 2 | 2 | True | 0 | ROZPOCET
| VV |  | 159,69-0,5*0,5*8 |  | 157.69 | [13 empty] | VV | 2 | 2 | True | 0 | ROZPOCET
| VV |  | Součet |  | 260.098 | [13 empty] | VV | 2 | 4 | True | 1 | ROZPOCET
37 | M | 111631500 | lak asfaltový penetrační (MJ t) bal 9 kg | t | 0.078 |  | 0 | CS ÚRS 2017 01 |  |  | základní |  | 0 | 1 | 0.078 | 0 | 0 | 32 | M | 2 |  |  |  | ROZPOCET | 0 | 0 | 0 | 0 | 0 | 1 | 0 | 16 | 502833708
| VV |  | 260,098*0,0003 'Přepočtené koeficientem množství |  | 0.078 | [13 empty] | VV | 2 | 2 | False | 1 | ROZPOCET
38 | K | 711112001 | Provedení izolace proti zemní vlhkosti natěradly a tmely za studena na ploše svislé S nátěrem penetračním | m2 | 135.836 |  | 0 | CS ÚRS 2017 01 |  |  | základní |  | 0 | 0 | 0 | 0 | 0 | 16 | K | 2 |  |  |  | ROZPOCET | 0 | 0 | 0 | 0 | 0 | 1 | 0 | 16 | -1048152502
| VV |  | 0,48*1,05*21*2+0,65*(0,65+0,2+2,2*4+3,2*3+0,8+5,8+8,9+14,3+2,6*2+0,65+3,9+0,65+0,25+3,3+1,05+14,85+1,05+1,6+5,4+5,55+1,85+2,85+3,55) |  | 86.656 | [13 empty] | VV | 2 | 2 | True | 0 | ROZPOCET
| VV |  | 0,7*(11+9,45+1,2+0,8+2,05+2,9+2,15+2,6+1,9+5,65+5,45+3+1,05+14,4+2,7+2,7+0,4)+1*0,3*2 |  | 49.18 | [13 empty] | VV | 2 | 2 | True | 0 | ROZPOCET
| VV |  | Součet |  | 135.836 | [13 empty] | VV | 2 | 4 | True | 1 | ROZPOCET
39 | M | 111631500 | lak asfaltový penetrační (MJ t) bal 9 kg | t | 0.048 |  | 0 | CS ÚRS 2017 01 |  |  | základní |  | 0 | 1 | 0.048 | 0 | 0 | 32 | M | 2 |  |  |  | ROZPOCET | 0 | 0 | 0 | 0 | 0 | 1 | 0 | 16 | 803893569
| VV |  | 135,836*0,00035 'Přepočtené koeficientem množství |  | 0.048 | [13 empty] | VV | 2 | 2 | False | 1 | ROZPOCET
40 | K | 711141559 | Provedení izolace proti zemní vlhkosti pásy přitavením NAIP na ploše vodorovné V | m2 | 520.196 |  | 0 | CS ÚRS 2017 01 |  |  | základní |  | 0 | 0.0004 | 0.20808 | 0 | 0 | 16 | K | 2 |  |  |  | ROZPOCET | 0 | 0 | 0 | 0 | 0 | 1 | 0 | 16 | -788851025
| VV |  | 260,098*2 |  | 520.196 | [13 empty] | VV | 2 | 2 | True | 1 | ROZPOCET
41 | M | 62852674R | pásy s modifikovaným asfaltem vložka skleněná rohož | m2 | 753.098 |  | 0 |  |  |  | základní |  | 0 | 0.0039 | 2.9371 | 0 | 0 | 32 | M | 2 |  |  |  | ROZPOCET | 0 | 0 | 0 | 0 | 0 | 1 | 0 | 16 | 1018263488
42 | K | 711142559 | Provedení izolace proti zemní vlhkosti pásy přitavením NAIP na ploše svislé S | m2 | 271.672 |  | 0 | CS ÚRS 2017 01 |  |  | základní |  | 0 | 0.0004 | 0.10867 | 0 | 0 | 16 | K | 2 |  |  |  | ROZPOCET | 0 | 0 | 0 | 0 | 0 | 1 | 0 | 16 | 2112521639
| VV |  | 135,836*2 |  | 271.672 | [13 empty] | VV | 2 | 2 | True | 1 | ROZPOCET
43 | M | 62852674R | pásy s modifikovaným asfaltem vložka skleněná rohož | m2 | 271.672 |  | 0 |  |  |  | základní |  | 0 | 0.0039 | 1.0595 | 0 | 0 | 32 | M | 2 |  |  |  | ROZPOCET | 0 | 0 | 0 | 0 | 0 | 1 | 0 | 16 | 955509014
44 | K | 998711203 | Přesun hmot pro izolace proti vodě, vlhkosti a plynům stanovený procentní sazbou (%) z ceny vodorovná dopravní vzdálenost do 50 m v objektech výšky přes 12 do 60 m | % |  |  | 0 | CS ÚRS 2017 01 |  |  | základní |  | 0 | 0 | 0 | 0 | 0 | 16 | K | 2 |  |  |  | ROZPOCET | 0 | 0 | 0 | 0 | 0 | 1 | 0 | 16 | -1037585441
| D | 727 | Zdravotechnika - požární ochrana |  |  |  | 0 | [5 empty] | 0 |  | 0.0096 |  | 0 | 2 | D | 1 |  |  |  | ROZPOCET | [6 empty] | 0
45 | K | 727111201 | Protipožární trubní ucpávky předizolované kovové potrubí prostup stropem tloušťky 150 mm požární odolnost EI 60-120 D 18 | kus | 24 |  | 0 | CS ÚRS 2017 01 |  |  | základní |  | 0 | 0.0004 | 0.0096 | 0 | 0 | 16 | K | 2 |  |  |  | ROZPOCET | 0 | 0 | 0 | 0 | 0 | 1 | 0 | 16 | -1818992263
| D | 767 | Konstrukce zámečnické |  |  |  | 0 | [5 empty] | 0 |  | 0.13902 |  | 0 | 2 | D | 1 |  |  |  | ROZPOCET | [6 empty] | 0
46 | K | 767995114 | Montáž ostatních atypických zámečnických konstrukcí hmotnosti přes 20 do 50 kg | kg | 4.2 |  | 0 | CS ÚRS 2017 01 |  |  | základní |  | 0 | 5e-05 | 0.00021 | 0 | 0 | 16 | K | 2 |  |  |  | ROZPOCET | 0 | 0 | 0 | 0 | 0 | 1 | 0 | 16 | 1980942009
| VV |  | 2*(0,5*2+0,55*2) |  | 4.2 | [13 empty] | VV | 2 | 2 | True | 1 | ROZPOCET
47 | M | 140111060 | trubka ocelová bezešvá hladká jakost 11 353, 219 x 6,3 mm | m | 4.2 |  | 0 | CS ÚRS 2017 01 |  |  | základní |  | 0 | 0.03305 | 0.13881 | 0 | 0 | 32 | M | 2 |  |  |  | ROZPOCET | 0 | 0 | 0 | 0 | 0 | 1 | 0 | 16 | -1640601323
48 | K | 998767203 | Přesun hmot pro zámečnické konstrukce stanovený procentní sazbou (%) z ceny vodorovná dopravní vzdálenost do 50 m v objektech výšky přes 12 do 24 m | % |  |  | 0 | CS ÚRS 2017 01 |  |  | základní |  | 0 | 0 | 0 | 0 | 0 | 16 | K | 2 |  |  |  | ROZPOCET | 0 | 0 | 0 | 0 | 0 | 1 | 0 | 16 | 1349473810
| D | 776 | Podlahy povlakové |  |  |  | 0 | [5 empty] | 0 |  | 0.54502 |  | 0 | 2 | D | 1 |  |  |  | ROZPOCET | [6 empty] | 0
49 | K | 776221111 | Montáž podlahovin z PVC lepením standardním lepidlem z pásů standardních | m2 | 159.69 |  | 0 | CS ÚRS 2017 01 |  |  | základní |  | 0 | 0.0003 | 0.047907 | 0 | 0 | 16 | K | 2 |  |  |  | ROZPOCET | 0 | 0 | 0 | 0 | 0 | 1 | 0 | 16 | -2062586597
50 | M | 284122850 | krytina podlahová heterogenní tl. 2 mm | m2 | 175.659 |  | 0 | CS ÚRS 2017 01 |  |  | základní |  | 0 | 0.00283 | 0.49711 | 0 | 0 | 32 | M | 2 |  |  |  | ROZPOCET | 0 | 0 | 0 | 0 | 0 | 1 | 0 | 16 | -268004680
| VV |  | 159,69*1,1 'Přepočtené koeficientem množství |  | 175.659 | [13 empty] | VV | 2 | 2 | False | 1 | ROZPOCET
51 | K | 998776203 | Přesun hmot pro podlahy povlakové stanovený procentní sazbou (%) z ceny vodorovná dopravní vzdálenost do 50 m v objektech výšky přes 12 do 24 m | % |  |  | 0 | CS ÚRS 2017 01 |  |  | základní |  | 0 | 0 | 0 | 0 | 0 | 16 | K | 2 |  |  |  | ROZPOCET | 0 | 0 | 0 | 0 | 0 | 1 | 0 | 16 | -1466512434

## 1715fa - Elektro pro VZT
| List obsahuje: |  | 1) Krycí list soupisu | 2) Rekapitulace |  |  | 3) Soupis prací | Zpět na list: | Rekapitulace stavby
[9 empty] | >> skryté sloupce << | [9 empty] | {5e100b9a-a641-4623-8944-7291a26bd7fb}
2
| KRYCÍ LIST SOUPISU | [8 empty] | v --- níže se nacházejí doplnkové a pomocné údaje k sestavám --- v | [8 empty] | False
Stavba:
Zateplení budovy SOŠ a SOU dopravní Čáslav (22.6.)
Objekt:
1715f - Silnoproud
Soupis:
1715fa - Elektro pro VZT
| KSO: |  |  |  |  | CC-CZ:
| Místo: |  | Čáslav, Aug. Sedláčka 1145 |  |  | Datum: | 16. 3. 2017
| Zadavatel: |  |  |  |  | IČ: | 14801973
|  | SOŠ a SOU doprav. Čáslav, A. Sedláčka 1145,Čáslav |  |  |  | DIČ:
| Uchazeč: |  |  |  |  | IČ:
DIČ:
| Projektant: |  |  |  |  | IČ: | 27210341
|  | AZ PROJECT spol. s r.o., Plynárenská 830, Kolín |  |  |  | DIČ: | CZ27210341
Poznámka:
| Cena bez DPH | [5 empty] | 0
|  |  | Základ daně |  |  | Sazba daně | Výše daně
| DPH | základní | 0 |  |  | 21% | 0
|  | snížená | 0 |  |  | 15% | 0
|  | zákl. přenesená | 0 |  |  | 21% | 0
|  | sníž. přenesená | 0 |  |  | 15% | 0
|  | nulová | 0 |  |  | 0% | 0
| Cena s DPH |  |  | v | CZK |  | 0
REKAPITULACE ČLENĚNÍ SOUPISU PRACÍ
Stavba:
Zateplení budovy SOŠ a SOU dopravní Čáslav (22.6.)
Objekt:
1715f - Silnoproud
Soupis:
1715fa - Elektro pro VZT
Místo: |  |  | Čáslav, Aug. Sedláčka 1145 |  |  | Datum: | 16. 3. 2017
Zadavatel: |  |  | SOŠ a SOU doprav. Čáslav, A. Sedláčka 1145,Čáslav |  |  | Projektant: | AZ PROJECT spol. s r.o., Plynárenská 830, Kolín
Uchazeč:
Kód dílu - Popis | [6 empty] | Cena celkem [CZK]
Náklady soupisu celkem | [6 empty] | 0 | [12 empty] | -1
| PSV - Práce a dodávky PSV | [5 empty] | 0
| 751 - VC 7/155 CENÍK 21 M - ELEKTROMONTÁŽE | [5 empty] | 0
| 761 - Montážní materiál | [5 empty] | 0
| 762 - VC - 7/32 - Rozvaděče | [5 empty] | 0
| 763 - VC - 7/161/89 - M Výchozí revize el. zařízení | [5 empty] | 0
| 764 - VC - 7/32 - Rozvaděče | [5 empty] | 0
| 765 - Hodinová zúčtovací sazba | [5 empty] | 0
| 766 - Příplatky recyklace | [5 empty] | 0
| 767 - Pomocné práce = 3% z ceníku 21 M a materiálu | [5 empty] | 0
SOUPIS PRACÍ
Stavba:
Zateplení budovy SOŠ a SOU dopravní Čáslav (22.6.)
Objekt:
1715f - Silnoproud
Soupis:
1715fa - Elektro pro VZT
Místo: |  |  | Čáslav, Aug. Sedláčka 1145 |  |  | Datum: | 16. 3. 2017
Zadavatel: |  |  | SOŠ a SOU doprav. Čáslav, A. Sedláčka 1145,Čáslav |  |  | Projektant: | AZ PROJECT spol. s r.o., Plynárenská 830, Kolín
Uchazeč:
PČ | Typ | Kód | Popis | MJ | Množství | J.cena [CZK] | Cena celkem [CZK] | Cenová soustava |  | Poznámka | DPH | J. Nh [h] | Nh celkem [h] | J. hmotnost [t] | Hmotnost celkem [t] | J. suť [t] | Suť Celkem [t]
Náklady soupisu celkem | [6 empty] | 0 | [5 empty] | 0 |  | 385.7915 |  | 0 |  | D | -1 | [7 empty] | 0
| D | PSV | Práce a dodávky PSV |  |  |  | 0 | [5 empty] | 0 |  | 385.7915 |  | 0 | 2 | D | 0 | ROZPOCET | [6 empty] | 0
| D | 751 | VC 7/155 CENÍK 21 M - ELEKTROMONTÁŽE |  |  |  | 0 | [5 empty] | 0 |  | 0 |  | 0 | 2 | D | 1 | ROZPOCET | [6 empty] | 0
1 | K | 210014022 | krab. univerzální KU 68-1901 | kus | 90 |  | 0 |  |  |  | základní |  | 0 | 0 | 0 | 0 | 0 | 16 | K | 2 | ROZPOCET | 0 | 0 | 0 | 0 | 0 | 1 | 0 | 16 | 1118457516
2 | K | 210014024 | krab. universální KU 68-1903 vč. zapojení | kus | 80 |  | 0 |  |  |  | základní |  | 0 | 0 | 0 | 0 | 0 | 16 | K | 2 | ROZPOCET | 0 | 0 | 0 | 0 | 0 | 1 | 0 | 16 | 122691089
3 | K | 210014100 | krab. rozvodka ABOX 025 802-407 IP vč. zapoj. | kus | 70 |  | 0 |  |  |  | základní |  | 0 | 0 | 0 | 0 | 0 | 16 | K | 2 | ROZPOCET | 0 | 0 | 0 | 0 | 0 | 1 | 0 | 16 | -1820785003
4 | K | 210014181 | ukončený vývod pro napájení žaluzií | kus | 24 |  | 0 |  |  |  | základní |  | 0 | 0 | 0 | 0 | 0 | 16 | K | 2 | ROZPOCET | 0 | 0 | 0 | 0 | 0 | 1 | 0 | 16 | -1703742901
5 | K | 210015000 | ukončený vývod pro ZS, RVZ | kus | 5 |  | 0 |  |  |  | základní |  | 0 | 0 | 0 | 0 | 0 | 16 | K | 2 | ROZPOCET | 0 | 0 | 0 | 0 | 0 | 1 | 0 | 16 | -340404128
6 | K | 210015020 | odvíčkování/zavíčkování krabice - víčko na závit | kus | 0 |  | 0 |  |  |  | základní |  | 0 | 0 | 0 | 0 | 0 | 16 | K | 2 | ROZPOCET | 0 | 0 | 0 | 0 | 0 | 1 | 0 | 16 | -1746683091
7 | K | 210015021 | odvíčkování/zavíčkování krabice - víčko na šrouby | kus | 80 |  | 0 |  |  |  | základní |  | 0 | 0 | 0 | 0 | 0 | 16 | K | 2 | ROZPOCET | 0 | 0 | 0 | 0 | 0 | 1 | 0 | 16 | -429487038
8 | K | 210015035 | osazení hmoždinky HM 8 do pál.cihel(stř. tv. kamene | kus | 400 |  | 0 |  |  |  | základní |  | 0 | 0 | 0 | 0 | 0 | 16 | K | 2 | ROZPOCET | 0 | 0 | 0 | 0 | 0 | 1 | 0 | 16 | 1913834567
9 | K | 210040223 | vysekání otvoru pro novou skříň 3U-21 | kus | 1 |  | 0 |  |  |  | základní |  | 0 | 0 | 0 | 0 | 0 | 16 | K | 2 | ROZPOCET | 0 | 0 | 0 | 0 | 0 | 1 | 0 | 16 | 1233686487
10 | K | 210086550 | CYKY-03x1,5 mm2 750V (PU) | m | 270 |  | 0 |  |  |  | základní |  | 0 | 0 | 0 | 0 | 0 | 16 | K | 2 | ROZPOCET | 0 | 0 | 0 | 0 | 0 | 1 | 0 | 16 | -1554830224
11 | K | 210086551 | CYKY-J3x1,5 mm2 750V (PU) | m | 490 |  | 0 |  |  |  | základní |  | 0 | 0 | 0 | 0 | 0 | 16 | K | 2 | ROZPOCET | 0 | 0 | 0 | 0 | 0 | 1 | 0 | 16 | 649580766
12 | K | 210086580 | CYKY-J5x6 mm2 750V (PU) | m | 50 |  | 0 |  |  |  | základní |  | 0 | 0 | 0 | 0 | 0 | 16 | K | 2 | ROZPOCET | 0 | 0 | 0 | 0 | 0 | 1 | 0 | 16 | 879444335
13 | K | 210086580.1 | CYKY-J5x16 mm2 750V (PU) | m | 100 |  | 0 |  |  |  | základní |  | 0 | 0 | 0 | 0 | 0 | 16 | K | 2 | ROZPOCET | 0 | 0 | 0 | 0 | 0 | 1 | 0 | 16 | -476378137
14 | K | 210086590 | CYKY-J5x1,5 mm2 750V (PU) | m | 370 |  | 0 |  |  |  | základní |  | 0 | 0 | 0 | 0 | 0 | 16 | K | 2 | ROZPOCET | 0 | 0 | 0 | 0 | 0 | 1 | 0 | 16 | 660535905
15 | K | 210101000 | ukonč. vod. CU/AI v přípoj.bodě vč. zap.konce do 2,5 mm2 | kus | 250 |  | 0 |  |  |  | základní |  | 0 | 0 | 0 | 0 | 0 | 16 | K | 2 | ROZPOCET | 0 | 0 | 0 | 0 | 0 | 1 | 0 | 16 | 1561115565
16 | K | 210101003 | ukonč.vod. CU v rozvaděči vč. zap. konce 16 mm2 | kus | 50 |  | 0 |  |  |  | základní |  | 0 | 0 | 0 | 0 | 0 | 16 | K | 2 | ROZPOCET | 0 | 0 | 0 | 0 | 0 | 1 | 0 | 16 | 1508850386
17 | K | 210111070 | spínm. zapuš. prost. obyč. TANGO řaz. 1 | kus | 41 |  | 0 |  |  |  | základní |  | 0 | 0 | 0 | 0 | 0 | 16 | K | 2 | ROZPOCET | 0 | 0 | 0 | 0 | 0 | 1 | 0 | 16 | -1628444120
18 | K | 210111072 | spín. zapuš. prost. obyč. TANGO řaz. 5 | ks | 28 |  | 0 |  |  |  | základní |  | 0 | 0 | 0 | 0 | 0 | 16 | K | 2 | ROZPOCET | 0 | 0 | 0 | 0 | 0 | 1 | 0 | 16 | -610957605
19 | K | 210111073 | spín. zapuš. prost. obyč. TANGO řaz. 6 | kus | 12 |  | 0 |  |  |  | základní |  | 0 | 0 | 0 | 0 | 0 | 16 | K | 2 | ROZPOCET | 0 | 0 | 0 | 0 | 0 | 1 | 0 | 16 | 1587776903
20 | K | 210191000 | odpojení a demontáž venkovního osvětlení | kus | 0 |  | 0 |  |  |  | základní |  | 0 | 0 | 0 | 0 | 0 | 16 | K | 2 | ROZPOCET | 0 | 0 | 0 | 0 | 0 | 1 | 0 | 16 | 958780158
21 | K | 21019100R | odpojení a demontáž stáv. venkovní zásuvky 400V | kus | 0 |  | 0 |  |  |  | základní |  | 0 | 0 | 0 | 0 | 0 | 16 | K | 2 | ROZPOCET | 0 | 0 | 0 | 0 | 0 | 1 | 0 | 16 | 207273671
22 | K | 210201012 | svít. žár. OSMONT IN-12 DU2/040 1×60W IP43 | kus | 19 |  | 0 |  |  |  | základní |  | 0 | 0 | 0 | 0 | 0 | 16 | K | 2 | ROZPOCET | 0 | 0 | 0 | 0 | 0 | 1 | 0 | 16 | 234683298
23 | K | 210201031 | svít. žár. OSMONT IN-12 U2/123 IP41 s úsporkou 23W | kus | 8 |  | 0 |  |  |  | základní |  | 0 | 0 | 0 | 0 | 0 | 16 | K | 2 | ROZPOCET | 0 | 0 | 0 | 0 | 0 | 1 | 0 | 16 | -907887430
24 | K | 210201070 | svít. žár. PANLUX PARK SL-1160/B s čidlem IP44 | kus | 0 |  | 0 |  |  |  | základní |  | 0 | 0 | 0 | 0 | 0 | 16 | K | 2 | ROZPOCET | 0 | 0 | 0 | 0 | 0 | 1 | 0 | 16 | -1541222528
25 | K | 210202025 | svít. zář. , el. předřadník vestavné, MODUS 1418 ALU 600EP | kus | 208 |  | 0 |  |  |  | základní |  | 0 | 0 | 0 | 0 | 0 | 16 | K | 2 | ROZPOCET | 0 | 0 | 0 | 0 | 0 | 1 | 0 | 16 | 1114233028
26 | K | 21020202R | svít. zář. 4x18, nízký, el. předřadník závěs, MODUS LLX 4×18 | kus | 0 |  | 0 |  |  |  | základní |  | 0 | 0 | 0 | 0 | 0 | 16 | K | 2 | ROZPOCET | 0 | 0 | 0 | 0 | 0 | 1 | 0 | 16 | -254907868
27 | K | 210202051 | svít. zář. TREVOS SB110, 1×10W | kus | 1 |  | 0 |  |  |  | základní |  | 0 | 0 | 0 | 0 | 0 | 16 | K | 2 | ROZPOCET | 0 | 0 | 0 | 0 | 0 | 1 | 0 | 16 | 2126619778
28 | K | 210202091 | svít. zář. MODUS V3236EP 2x36W IP65 | kus | 12 |  | 0 |  |  |  | základní |  | 0 | 0 | 0 | 0 | 0 | 16 | K | 2 | ROZPOCET | 0 | 0 | 0 | 0 | 0 | 1 | 0 | 16 | -2100770233
29 | K | 210202R1 | svít. zář. asymetrické IP 40 závěs, ZC136/ASZK 1×36W | kus | 22 |  | 0 |  |  |  | základní |  | 0 | 0 | 0 | 0 | 0 | 16 | K | 2 | ROZPOCET | 0 | 0 | 0 | 0 | 0 | 1 | 0 | 16 | 1295085164
30 | K | 210223101 | ochranné pospojení vodičem CY 4 mm2 (pu) | m | 50 |  | 0 |  |  |  | základní |  | 0 | 0 | 0 | 0 | 0 | 16 | K | 2 | ROZPOCET | 0 | 0 | 0 | 0 | 0 | 1 | 0 | 16 | -1581256261
31 | K | 210292090 | zprovoznění VZT - dodávka VZT | kus | 3 |  | 0 |  |  |  | základní |  | 0 | 0 | 0 | 0 | 0 | 16 | K | 2 | ROZPOCET | 0 | 0 | 0 | 0 | 0 | 1 | 0 | 16 | 1831264893
32 | K | 210292097 | parapetní kanál LV18x13 | kus | 200 |  | 0 |  |  |  | základní |  | 0 | 0 | 0 | 0 | 0 | 16 | K | 2 | ROZPOCET | 0 | 0 | 0 | 0 | 0 | 1 | 0 | 16 | -101244382
33 | K | 210292098 | chránička kopeflex | kus | 100 |  | 0 |  |  |  | základní |  | 0 | 0 | 0 | 0 | 0 | 16 | K | 2 | ROZPOCET | 0 | 0 | 0 | 0 | 0 | 1 | 0 | 16 | 204749320
34 | K | 210292099 | zprovoznění žaluzií/naprogramování - dodávka žaluzií | kus | 24 |  | 0 |  |  |  | základní |  | 0 | 0 | 0 | 0 | 0 | 16 | K | 2 | ROZPOCET | 0 | 0 | 0 | 0 | 0 | 1 | 0 | 16 | 800353620
| D | 761 | Montážní materiál |  |  |  | 0 | [5 empty] | 0 |  | 385.4443 |  | 0 | 2 | D | 1 | ROZPOCET | [6 empty] | 0
35 | K | 00028 | krabice ABOX 025 802-407 z PH se svorkou IP65 | kus | 70 |  | 0 |  |  |  | základní |  | 0 | 0.10035 | 7.0245 | 0 | 0 | 16 | K | 2 | ROZPOCET | 0 | 0 | 0 | 0 | 0 | 1 | 0 | 16 | 369617202
36 | K | 00314 | krabice KU 68-1901 přístrojová | kus | 90 |  | 0 |  |  |  | základní |  | 0 | 0.10035 | 9.0315 | 0 | 0 | 16 | K | 2 | ROZPOCET | 0 | 0 | 0 | 0 | 0 | 1 | 0 | 16 | -1523158651
37 | K | 00316 | krabice KU 68-1903 rozvodná | kus | 80 |  | 0 |  |  |  | základní |  | 0 | 0.10035 | 8.028 | 0 | 0 | 16 | K | 2 | ROZPOCET | 0 | 0 | 0 | 0 | 0 | 1 | 0 | 16 | -431915254
38 | K | 01183 | žárovka 60W E27 čirá | kus | 19 |  | 0 |  |  |  | základní |  | 0 | 0.10035 | 1.9066 | 0 | 0 | 16 | K | 2 | ROZPOCET | 0 | 0 | 0 | 0 | 0 | 1 | 0 | 16 | -1157659227
39 | K | 01183 | žárovka 60W E27 čirá | kus | 0 |  | 0 |  |  |  | základní |  | 0 | 0 | 0 | 0 | 0 | 16 | K | 2 | ROZPOCET | 0 | 0 | 0 | 0 | 0 | 1 | 0 | 16 | 1554923038
40 | K | 01237 | trubice PHILIPS L36/865 G13 | kus | 22 |  | 0 |  |  |  | základní |  | 0 | 0.10035 | 2.2077 | 0 | 0 | 16 | K | 2 | ROZPOCET | 0 | 0 | 0 | 0 | 0 | 1 | 0 | 16 | 315419357
41 | K | 01237a | trubice OSRAM DULUX EL 23W/41-827 e27 | kus | 8 |  | 0 |  |  |  | základní |  | 0 | 0.10035 | 0.8028 | 0 | 0 | 16 | K | 2 | ROZPOCET | 0 | 0 | 0 | 0 | 0 | 1 | 0 | 16 | -1739984153
42 | K | 01237b | F/svít. žár. OSMONT IN-12 U2/123 1x100W IP41 | kus | 8 |  | 0 |  |  |  | základní |  | 0 | 0 | 0 | 0 | 0 | 16 | K | 2 | ROZPOCET | 0 | 0 | 0 | 0 | 0 | 1 | 0 | 16 | -1971651813
43 | K | 01237d | trubice OSRAM L18/865 G13 | kus | 832 |  | 0 |  |  |  | základní |  | 0 | 0 | 0 | 0 | 0 | 16 | K | 2 | ROZPOCET | 0 | 0 | 0 | 0 | 0 | 1 | 0 | 16 | -208600516
44 | K | 01700 | spínač 3558-AO 1340 ABB přístroj řaz.1,1So | kus | 41 |  | 0 |  |  |  | základní |  | 0 | 0.10035 | 4.1143 | 0 | 0 | 16 | K | 2 | ROZPOCET | 0 | 0 | 0 | 0 | 0 | 1 | 0 | 16 | -844784674
45 | K | 01702 | spínač 3558-AO5340 ABB přístroj řaz. 5 | kus | 28 |  | 0 |  |  |  | základní |  | 0 | 0.10035 | 2.8098 | 0 | 0 | 16 | K | 2 | ROZPOCET | 0 | 0 | 0 | 0 | 0 | 1 | 0 | 16 | -1741259886
46 | K | 01703 | spínač 3558-AO6340 ABB přístroj řaz. 6,6So | kus | 12 |  | 0 |  |  |  | základní |  | 0 | 0.10035 | 1.2042 | 0 | 0 | 16 | K | 2 | ROZPOCET | 0 | 0 | 0 | 0 | 0 | 1 | 0 | 16 | 2135989809
49 | K | 01707 | kryt 3558A-A651 B TANGO jednoduchý | kus | 41 |  | 0 |  |  |  | základní |  | 0 | 0.10035 | 4.1143 | 0 | 0 | 16 | K | 2 | ROZPOCET | 0 | 0 | 0 | 0 | 0 | 1 | 0 | 16 | -1028436353
50 | K | 01707 | kryt 3558A-A651 B TANGO jednoduchý | kus | 237 |  | 0 |  |  |  | základní |  | 0 | 0 | 0 | 0 | 0 | 16 | K | 2 | ROZPOCET | 0 | 0 | 0 | 0 | 0 | 1 | 0 | 16 | -179194065
51 | K | 01708 | kryt 3558A-A652 B TANGO dělený | kus | 28 |  | 0 |  |  |  | základní |  | 0 | 0.10035 | 2.8098 | 0 | 0 | 16 | K | 2 | ROZPOCET | 0 | 0 | 0 | 0 | 0 | 1 | 0 | 16 | 672363816
52 | K | 01710 | rámeček 3901A-B TANGO 1.násobný | kus | 41 |  | 0 |  |  |  | základní |  | 0 | 0.10035 | 4.1143 | 0 | 0 | 16 | K | 2 | ROZPOCET | 0 | 0 | 0 | 0 | 0 | 1 | 0 | 16 | -843956676
53 | K | 01710 | rámeček 3901A-B TANGO 1.násobný | kus | 28 |  | 0 |  |  |  | základní |  | 0 | 0 | 0 | 0 | 0 | 16 | K | 2 | ROZPOCET | 0 | 0 | 0 | 0 | 0 | 1 | 0 | 16 | 2090713857
54 | K | 01710 | rámeček 3901A-B TANGO 1.násobný | kus | 12 |  | 0 |  |  |  | základní |  | 0 | 0 | 0 | 0 | 0 | 16 | K | 2 | ROZPOCET | 0 | 0 | 0 | 0 | 0 | 1 | 0 | 16 | -858050547
55 | K | 02920 | CYKY-03x1,5 mm2 | m | 270 |  | 0 |  |  |  | základní |  | 0 | 0.10035 | 27.0945 | 0 | 0 | 16 | K | 2 | ROZPOCET | 0 | 0 | 0 | 0 | 0 | 1 | 0 | 16 | 1100756144
56 | K | 02945 | CYKY-J5x6 mm2 | m | 50 |  | 0 |  |  |  | základní |  | 0 | 0.10035 | 5.0175 | 0 | 0 | 16 | K | 2 | ROZPOCET | 0 | 0 | 0 | 0 | 0 | 1 | 0 | 16 | -1102807350
57 | K | 02946 | CYKY-J5x16 mm2 | m | 100 |  | 0 |  |  |  | základní |  | 0 | 0.10035 | 10.035 | 0 | 0 | 16 | K | 2 | ROZPOCET | 0 | 0 | 0 | 0 | 0 | 1 | 0 | 16 | -974585774
58 | K | 02960 | CYKY-J5x1,5 mm2 | m | 370 |  | 0 |  |  |  | základní |  | 0 | 0.10035 | 37.1295 | 0 | 0 | 16 | K | 2 | ROZPOCET | 0 | 0 | 0 | 0 | 0 | 1 | 0 | 16 | 503830391
59 | K | 05151 | hmoždinka HM 8/1 do tvrdých materiálů s vrutem | kus | 400 |  | 0 |  |  |  | základní |  | 0 | 0.10035 | 40.14 | 0 | 0 | 16 | K | 2 | ROZPOCET | 0 | 0 | 0 | 0 | 0 | 1 | 0 | 16 | -109978316
60 | K | 09986 | výzbroj rozváděče RVZ | ks | 1 |  | 0 |  |  |  | základní |  | 0 | 0.10035 | 0.10035 | 0 | 0 | 16 | K | 2 | ROZPOCET | 0 | 0 | 0 | 0 | 0 | 1 | 0 | 16 | 327801049
61 | K | 09987 | výzbroj zásuvkové skříně | ks | 0 |  | 0 |  |  |  | základní |  | 0 | 0.10035 | 0 | 0 | 0 | 16 | K | 2 | ROZPOCET | 0 | 0 | 0 | 0 | 0 | 1 | 0 | 16 | -656894236
62 | K | 09988 | vkládací lišta LV 18x13 | kus | 200 |  | 0 |  |  |  | základní |  | 0 | 0.10035 | 20.07 | 0 | 0 | 16 | K | 2 | ROZPOCET | 0 | 0 | 0 | 0 | 0 | 1 | 0 | 16 | -780293203
63 | K | 09989 | chránička kopeflex 50 | m | 100 |  | 0 |  |  |  | základní |  | 0 | 0.10035 | 10.035 | 0 | 0 | 16 | K | 2 | ROZPOCET | 0 | 0 | 0 | 0 | 0 | 1 | 0 | 16 | -856694647
64 | K | 1234e | C/svít. zář. asymetrické, ZC 136/ASZK 1x36W | ks | 22 |  | 0 |  |  |  | základní |  | 0 | 0.10035 | 2.2077 | 0 | 0 | 16 | K | 2 | ROZPOCET | 0 | 0 | 0 | 0 | 0 | 1 | 0 | 16 | -306345166
65 | K | 1234f | trubice L36W/865 G13 | kus | 22 |  | 0 |  |  |  | základní |  | 0 | 0.10035 | 2.2077 | 0 | 0 | 16 | K | 2 | ROZPOCET | 0 | 0 | 0 | 0 | 0 | 1 | 0 | 16 | 1201274793
66 | K | 20017 | sádra stavební (balení 30kg) | kg | 90 |  | 0 |  |  |  | základní |  | 0 | 0.10035 | 9.0315 | 0 | 0 | 16 | K | 2 | ROZPOCET | 0 | 0 | 0 | 0 | 0 | 1 | 0 | 16 | 458664862
67 | K | 20017R | sádra stavební (balení 30kg) | kg | 80 |  | 0 |  |  |  | základní |  | 0 | 0.10035 | 8.028 | 0 | 0 | 16 | K | 2 | ROZPOCET | 0 | 0 | 0 | 0 | 0 | 1 | 0 | 16 | 693450363
68 | K | 32015 | C/svít. zář. asymetrické, ZC 136/ASZK 1x36W | kus | 1 |  | 0 |  |  |  | základní |  | 0 | 0.10035 | 0.10035 | 0 | 0 | 16 | K | 2 | ROZPOCET | 0 | 0 | 0 | 0 | 0 | 1 | 0 | 16 | -217488782
69 | K | 32172 | trubice L36W/865 G13 | kus | 1 |  | 0 |  |  |  | základní |  | 0 | 0.10035 | 0.10035 | 0 | 0 | 16 | K | 2 | ROZPOCET | 0 | 0 | 0 | 0 | 0 | 1 | 0 | 16 | 459965668
70 | K | 33736 | CY 4 mm2 zelenožlutý | m | 50 |  | 0 |  |  |  | základní |  | 0 | 0.10035 | 5.0175 | 0 | 0 | 16 | K | 2 | ROZPOCET | 0 | 0 | 0 | 0 | 0 | 1 | 0 | 16 | 1106713742
71 | K | 33914 | CYKY-J3x1,5 mm2 | m | 490 |  | 0 |  |  |  | základní |  | 0 | 0.10035 | 49.1715 | 0 | 0 | 16 | K | 2 | ROZPOCET | 0 | 0 | 0 | 0 | 0 | 1 | 0 | 16 | -832845138
72 | K | 37142 | závěs lankový 1,5 m 2x lanko + 2x klobouček | kus | 2 |  | 0 |  |  |  | základní |  | 0 | 0.10035 | 0.2007 | 0 | 0 | 16 | K | 2 | ROZPOCET | 0 | 0 | 0 | 0 | 0 | 1 | 0 | 16 | -158257383
73 | K | 37142a | závěs lankový 1,0 m 2x lanko + 2x klobouček | kus | 22 |  | 0 |  |  |  | základní |  | 0 | 0 | 0 | 0 | 0 | 16 | K | 2 | ROZPOCET | 0 | 0 | 0 | 0 | 0 | 1 | 0 | 16 | 140363023
74 | K | 37143 | šňůra kroucená připojovací 3Cx1,5 | kus | 20 |  | 0 |  |  |  | základní |  | 0 | 0.10035 | 2.007 | 0 | 0 | 16 | K | 2 | ROZPOCET | 0 | 0 | 0 | 0 | 0 | 1 | 0 | 16 | -1444854928
75 | K | 37283 | D/svít. zář. MODUS V3236EP 2x36W IP65 | kus | 12 |  | 0 |  |  |  | základní |  | 0 | 0.10035 | 1.2042 | 0 | 0 | 16 | K | 2 | ROZPOCET | 0 | 0 | 0 | 0 | 0 | 1 | 0 | 16 | 342893499
76 | K | 37288 | E svít. zář. OSMONT IN-12 DU2/040 1x60W IP43 | kus | 19 |  | 0 |  |  |  | základní |  | 0 | 0.10035 | 1.9066 | 0 | 0 | 16 | K | 2 | ROZPOCET | 0 | 0 | 0 | 0 | 0 | 1 | 0 | 16 | 700297764
77 | K | 37292 | A/svít.žár. nízké, nástěnné, el. předřadník, MODUS LLX 4×18W | kus | 0 |  | 0 |  |  |  | základní |  | 0 | 0.10035 | 0 | 0 | 0 | 16 | K | 2 | ROZPOCET | 0 | 0 | 0 | 0 | 0 | 1 | 0 | 16 | 2113307690
78 | K | 37292a | žárovka 60W E27 čirá | kus | 19 |  | 0 |  |  |  | základní |  | 0 | 0.10035 | 1.9066 | 0 | 0 | 16 | K | 2 | ROZPOCET | 0 | 0 | 0 | 0 | 0 | 1 | 0 | 16 | -751583164
79 | K | 37292R | B/svít. zář. vestavné el. předř., MODUS 1418 ALU600EP 4×18W | kus | 208 |  | 0 |  |  |  | základní |  | 0 | 0.10035 | 20.8728 | 0 | 0 | 16 | K | 2 | ROZPOCET | 0 | 0 | 0 | 0 | 0 | 1 | 0 | 16 | 1370740219
80 | K | 37292R2 | trubice L18/865 G13 | kus | 832 |  | 0 |  |  |  | základní |  | 0 | 0.10035 | 83.4912 | 0 | 0 | 16 | K | 2 | ROZPOCET | 0 | 0 | 0 | 0 | 0 | 1 | 0 | 16 | 109102911
81 | K | R1 | Prořez 5% | kus | 1 |  | 0 |  |  |  | základní |  | 0 | 0.10035 | 0.10035 | 0 | 0 | 16 | K | 2 | ROZPOCET | 0 | 0 | 0 | 0 | 0 | 1 | 0 | 16 | -1800322779
82 | K | R2 | Podružný materiál 5% z nosného materiálu | kus | 1 |  | 0 |  |  |  | základní |  | 0 | 0.10035 | 0.10035 | 0 | 0 | 16 | K | 2 | ROZPOCET | 0 | 0 | 0 | 0 | 0 | 1 | 0 | 16 | -833232617
| D | 762 | VC - 7/32 - Rozvaděče |  |  |  | 0 | [5 empty] | 0 |  | 0 |  | 0 | 2 | D | 1 | ROZPOCET | [6 empty] | 0
83 | K | A-9100-2 | Montáž zapuštěného rozvaděče do váhy 100 kg | kus | 1 |  | 0 |  |  |  | základní |  | 0 | 0 | 0 | 0 | 0 | 16 | K | 2 | ROZPOCET | 0 | 0 | 0 | 0 | 0 | 1 | 0 | 16 | -1919694973
84 | K | N-7321-1 | Kontrola rozvaděče RVZ vč. vystavení atestu | kus | 1 |  | 0 |  |  |  | základní |  | 0 | 0 | 0 | 0 | 0 | 16 | K | 2 | ROZPOCET | 0 | 0 | 0 | 0 | 0 | 1 | 0 | 16 | -1995973177
85 | K | N-7321-2 | Kontrola zás. skříně vč. vystavení atestu | kus | 0 |  | 0 |  |  |  | základní |  | 0 | 0 | 0 | 0 | 0 | 16 | K | 2 | ROZPOCET | 0 | 0 | 0 | 0 | 0 | 1 | 0 | 16 | -2032619270
| D | 763 | VC - 7/161/89 - M Výchozí revize el. zařízení |  |  |  | 0 | [5 empty] | 0 |  | 0.34692 |  | 0 | 2 | D | 1 | ROZPOCET | [6 empty] | 0
86 | K | 320410004 | Výchozí revize el. zařízení dle ČSN33 1500 | hod. | 14 |  | 0 |  |  |  | základní |  | 0 | 0.02478 | 0.34692 | 0 | 0 | 16 | K | 2 | ROZPOCET | 0 | 0 | 0 | 0 | 0 | 1 | 0 | 16 | 1063009014
| D | 764 | VC - 7/32 - Rozvaděče |  |  |  | 0 | [5 empty] | 0 |  | 4e-05 |  | 0 | 2 | D | 1 | ROZPOCET | [6 empty] | 0
87 | K | 01 | Výroba rozvaděče RVZ | kus | 1 |  | 0 |  |  |  | základní |  | 0 | 0 | 0 | 0 | 0 | 16 | K | 2 | ROZPOCET | 0 | 0 | 0 | 0 | 0 | 1 | 0 | 16 | 185267771
88 | K | 02 | Dozbrojení hl. rozvaděče RH | ks | 1 |  | 0 |  |  |  | základní |  | 0 | 4e-05 | 4e-05 | 0 | 0 | 16 | K | 2 | ROZPOCET | 0 | 0 | 0 | 0 | 0 | 1 | 0 | 16 | -966938210
| D | 765 | Hodinová zúčtovací sazba |  |  |  | 0 | [5 empty] | 0 |  | 0 |  | 0 | 2 | D | 1 | ROZPOCET | [6 empty] | 0
89 | K | 1 | Spolupráce s revizním technikem | kpl | 4 |  | 0 |  |  |  | základní |  | 0 | 0 | 0 | 0 | 0 | 16 | K | 2 | ROZPOCET | 0 | 0 | 0 | 0 | 0 | 1 | 0 | 16 | -1723208037
90 | K | 2 | Práce neuvedené v ceníku | hod | 30 |  | 0 |  |  |  | základní |  | 0 | 0 | 0 | 0 | 0 | 16 | K | 2 | ROZPOCET | 0 | 0 | 0 | 0 | 0 | 1 | 0 | 16 | 1305052140
91 | K | 3 | Zabezpečení pracoviště | hod | 6 |  | 0 |  |  |  | základní |  | 0 | 0 | 0 | 0 | 0 | 16 | K | 2 | ROZPOCET | 0 | 0 | 0 | 0 | 0 | 1 | 0 | 16 | -1685882838
92 | K | 4 | Spolupráce s profesemi | hod | 6 |  | 0 |  |  |  | základní |  | 0 | 0 | 0 | 0 | 0 | 16 | K | 2 | ROZPOCET | 0 | 0 | 0 | 0 | 0 | 1 | 0 | 16 | 1818928278
93 | K | 5 | Příprava ke komplexní zkoušce a zkušební provoz | hod | 4 |  | 0 |  |  |  | základní |  | 0 | 0 | 0 | 0 | 0 | 16 | K | 2 | ROZPOCET | 0 | 0 | 0 | 0 | 0 | 1 | 0 | 16 | -2052297309
94 | K | 6 | Demontáž stávající silnoproudé elektroinstalce | hod | 100 |  | 0 |  |  |  | základní |  | 0 | 0 | 0 | 0 | 0 | 16 | K | 2 | ROZPOCET | 0 | 0 | 0 | 0 | 0 | 1 | 0 | 16 | -1129633372
| D | 766 | Příplatky recyklace |  |  |  | 0 | [5 empty] | 0 |  | 0 |  | 0 | 2 | D | 1 | ROZPOCET | [6 empty] | 0
95 | K | 05 | příplatek za recykladi - svítidla | kus | 27 |  | 0 |  |  |  | základní |  | 0 | 0 | 0 | 0 | 0 | 16 | K | 2 | ROZPOCET | 0 | 0 | 0 | 0 | 0 | 1 | 0 | 16 | -2093583253
96 | K | 06 | příplatek za recyklaci - světel. zdroje | kus | 540 |  | 0 |  |  |  | základní |  | 0 | 0 | 0 | 0 | 0 | 16 | K | 2 | ROZPOCET | 0 | 0 | 0 | 0 | 0 | 1 | 0 | 16 | 2042642433
| D | 767 | Pomocné práce = 3% z ceníku 21 M a materiálu |  |  |  | 0 | [5 empty] | 0 |  | 0.00015 |  | 0 | 2 | D | 1 | ROZPOCET | [6 empty] | 0
97 | K | R | Pomocné práce = 3% z ceníku 21 M a materiálu | kpl | 1 |  | 0 |  |  |  | základní |  | 0 | 0.00015 | 0.00015 | 0 | 0 | 16 | K | 2 | ROZPOCET | 0 | 0 | 0 | 0 | 0 | 1 | 0 | 16 | 393709666

## 1715fb - Elektro pro ostatní
| List obsahuje: |  | 1) Krycí list soupisu | 2) Rekapitulace |  |  | 3) Soupis prací | Zpět na list: | Rekapitulace stavby
[9 empty] | >> skryté sloupce << | [9 empty] | {101edefa-c675-43d2-b21f-d753cde41149}
2
| KRYCÍ LIST SOUPISU | [8 empty] | v --- níže se nacházejí doplnkové a pomocné údaje k sestavám --- v | [8 empty] | False
Stavba:
Zateplení budovy SOŠ a SOU dopravní Čáslav (22.6.)
Objekt:
1715f - Silnoproud
Soupis:
1715fb - Elektro pro ostatní
| KSO: |  |  |  |  | CC-CZ:
| Místo: |  | Čáslav, Aug. Sedláčka 1145 |  |  | Datum: | 16. 3. 2017
| Zadavatel: |  |  |  |  | IČ: | 14801973
|  | SOŠ a SOU doprav. Čáslav, A. Sedláčka 1145,Čáslav |  |  |  | DIČ:
| Uchazeč: |  |  |  |  | IČ:
DIČ:
| Projektant: |  |  |  |  | IČ: | 27210341
|  | AZ PROJECT spol. s r.o., Plynárenská 830, Kolín |  |  |  | DIČ: | CZ27210341
Poznámka:
| Cena bez DPH | [5 empty] | 0
|  |  | Základ daně |  |  | Sazba daně | Výše daně
| DPH | základní | 0 |  |  | 21% | 0
|  | snížená | 0 |  |  | 15% | 0
|  | zákl. přenesená | 0 |  |  | 21% | 0
|  | sníž. přenesená | 0 |  |  | 15% | 0
|  | nulová | 0 |  |  | 0% | 0
| Cena s DPH |  |  | v | CZK |  | 0
REKAPITULACE ČLENĚNÍ SOUPISU PRACÍ
Stavba:
Zateplení budovy SOŠ a SOU dopravní Čáslav (22.6.)
Objekt:
1715f - Silnoproud
Soupis:
1715fb - Elektro pro ostatní
Místo: |  |  | Čáslav, Aug. Sedláčka 1145 |  |  | Datum: | 16. 3. 2017
Zadavatel: |  |  | SOŠ a SOU doprav. Čáslav, A. Sedláčka 1145,Čáslav |  |  | Projektant: | AZ PROJECT spol. s r.o., Plynárenská 830, Kolín
Uchazeč:
Kód dílu - Popis | [6 empty] | Cena celkem [CZK]
Náklady soupisu celkem | [6 empty] | 0 | [12 empty] | -1
| PSV - Práce a dodávky PSV | [5 empty] | 0
| 751 - VC 7/155 CENÍK 21 M - ELEKTROMONTÁŽE | [5 empty] | 0
| 761 - Montážní materiál | [5 empty] | 0
| 762 - VC - 7/32 - Rozvaděče | [5 empty] | 0
| 763 - VC - 7/161/89 - M Výchozí revize el. zařízení | [5 empty] | 0
| 764 - VC - 7/32 - Rozvaděče | [5 empty] | 0
| 765 - Hodinová zúčtovací sazba | [5 empty] | 0
| 766 - Příplatky recyklace | [5 empty] | 0
| 767 - Pomocné práce = 3% z ceníku 21 M a materiálu | [5 empty] | 0
SOUPIS PRACÍ
Stavba:
Zateplení budovy SOŠ a SOU dopravní Čáslav (22.6.)
Objekt:
1715f - Silnoproud
Soupis:
1715fb - Elektro pro ostatní
Místo: |  |  | Čáslav, Aug. Sedláčka 1145 |  |  | Datum: | 16. 3. 2017
Zadavatel: |  |  | SOŠ a SOU doprav. Čáslav, A. Sedláčka 1145,Čáslav |  |  | Projektant: | AZ PROJECT spol. s r.o., Plynárenská 830, Kolín
Uchazeč:
PČ | Typ | Kód | Popis | MJ | Množství | J.cena [CZK] | Cena celkem [CZK] | Cenová soustava |  | Poznámka | DPH | J. Nh [h] | Nh celkem [h] | J. hmotnost [t] | Hmotnost celkem [t] | J. suť [t] | Suť Celkem [t]
Náklady soupisu celkem | [6 empty] | 0 | [5 empty] | 0 |  | 285.8453 |  | 0 |  | D | -1 | [7 empty] | 0
| D | PSV | Práce a dodávky PSV |  |  |  | 0 | [5 empty] | 0 |  | 285.8453 |  | 0 | 2 | D | 0 | ROZPOCET | [6 empty] | 0
| D | 751 | VC 7/155 CENÍK 21 M - ELEKTROMONTÁŽE |  |  |  | 0 | [5 empty] | 0 |  | 0 |  | 0 | 2 | D | 1 | ROZPOCET | [6 empty] | 0
1 | K | 210014022 | krab. univerzální KU 68-1901 | kus | 60 |  | 0 |  |  |  | základní |  | 0 | 0 | 0 | 0 | 0 | 16 | K | 2 | ROZPOCET | 0 | 0 | 0 | 0 | 0 | 1 | 0 | 16 | -1431269788
2 | K | 210014024 | krab. universální KU 68-1903 vč. zapojení | kus | 100 |  | 0 |  |  |  | základní |  | 0 | 0 | 0 | 0 | 0 | 16 | K | 2 | ROZPOCET | 0 | 0 | 0 | 0 | 0 | 1 | 0 | 16 | 1708414353
3 | K | 210014100 | krab. rozvodka ABOX 025 802-407 IP vč. zapoj. | kus | 0 |  | 0 |  |  |  | základní |  | 0 | 0 | 0 | 0 | 0 | 16 | K | 2 | ROZPOCET | 0 | 0 | 0 | 0 | 0 | 1 | 0 | 16 | 1033047091
4 | K | 210014181 | ukončený vývod pro napájení žaluzií | kus | 0 |  | 0 |  |  |  | základní |  | 0 | 0 | 0 | 0 | 0 | 16 | K | 2 | ROZPOCET | 0 | 0 | 0 | 0 | 0 | 1 | 0 | 16 | 1045889440
5 | K | 210015000 | ukončený vývod pro ZS, RVZ | kus | 1 |  | 0 |  |  |  | základní |  | 0 | 0 | 0 | 0 | 0 | 16 | K | 2 | ROZPOCET | 0 | 0 | 0 | 0 | 0 | 1 | 0 | 16 | 252013961
6 | K | 210015020 | odvíčkování/zavíčkování krabice - víčko na závit | kus | 90 |  | 0 |  |  |  | základní |  | 0 | 0 | 0 | 0 | 0 | 16 | K | 2 | ROZPOCET | 0 | 0 | 0 | 0 | 0 | 1 | 0 | 16 | -1710858047
7 | K | 210015021 | odvíčkování/zavíčkování krabice - víčko na šrouby | kus | 80 |  | 0 |  |  |  | základní |  | 0 | 0 | 0 | 0 | 0 | 16 | K | 2 | ROZPOCET | 0 | 0 | 0 | 0 | 0 | 1 | 0 | 16 | 1970199767
8 | K | 210015035 | osazení hmoždinky HM 8 do pál.cihel(stř. tv. kamene | kus | 1100 |  | 0 |  |  |  | základní |  | 0 | 0 | 0 | 0 | 0 | 16 | K | 2 | ROZPOCET | 0 | 0 | 0 | 0 | 0 | 1 | 0 | 16 | 1096345367
9 | K | 210040223 | vysekání otvoru pro novou skříň 3U-21 | kus | 0 |  | 0 |  |  |  | základní |  | 0 | 0 | 0 | 0 | 0 | 16 | K | 2 | ROZPOCET | 0 | 0 | 0 | 0 | 0 | 1 | 0 | 16 | 122596448
10 | K | 210086550 | CYKY-03x1,5 mm2 750V (PU) | m | 400 |  | 0 |  |  |  | základní |  | 0 | 0 | 0 | 0 | 0 | 16 | K | 2 | ROZPOCET | 0 | 0 | 0 | 0 | 0 | 1 | 0 | 16 | 1912072633
11 | K | 210086551 | CYKY-J3x1,5 mm2 750V (PU) | m | 300 |  | 0 |  |  |  | základní |  | 0 | 0 | 0 | 0 | 0 | 16 | K | 2 | ROZPOCET | 0 | 0 | 0 | 0 | 0 | 1 | 0 | 16 | -334238776
12 | K | 210086580 | CYKY-J5x6 mm2 750V (PU) | m | 0 |  | 0 |  |  |  | základní |  | 0 | 0 | 0 | 0 | 0 | 16 | K | 2 | ROZPOCET | 0 | 0 | 0 | 0 | 0 | 1 | 0 | 16 | -1800504418
13 | K | 210086580.1 | CYKY-J5x16 mm2 750V (PU) | m | 0 |  | 0 |  |  |  | základní |  | 0 | 0 | 0 | 0 | 0 | 16 | K | 2 | ROZPOCET | 0 | 0 | 0 | 0 | 0 | 1 | 0 | 16 | -845838761
14 | K | 210086590 | CYKY-J5X1,5 mm2 750V (PU) | m | 300 |  | 0 |  |  |  | základní |  | 0 | 0 | 0 | 0 | 0 | 16 | K | 2 | ROZPOCET | 0 | 0 | 0 | 0 | 0 | 1 | 0 | 16 | 1942798704
15 | K | 210101000 | ukonč. vod. CU/AI v přípoj.bodě vč. zap.konce do 2,5 mm2 | kus | 100 |  | 0 |  |  |  | základní |  | 0 | 0 | 0 | 0 | 0 | 16 | K | 2 | ROZPOCET | 0 | 0 | 0 | 0 | 0 | 1 | 0 | 16 | 875407964
16 | K | 210101003 | ukonč.vod. CU v rozvaděči vč. zap. konce 16 mm2 | kus | 0 |  | 0 |  |  |  | základní |  | 0 | 0 | 0 | 0 | 0 | 16 | K | 2 | ROZPOCET | 0 | 0 | 0 | 0 | 0 | 1 | 0 | 16 | -2074689648
17 | K | 210111070 | spínm. zapuš. prost. obyč. TANGO řaz. 1 | kus | 30 |  | 0 |  |  |  | základní |  | 0 | 0 | 0 | 0 | 0 | 16 | K | 2 | ROZPOCET | 0 | 0 | 0 | 0 | 0 | 1 | 0 | 16 | 1626079530
18 | K | 210111072 | spín. zapuš. prost. obyč. TANGO řaz. 5 | ks | 11 |  | 0 |  |  |  | základní |  | 0 | 0 | 0 | 0 | 0 | 16 | K | 2 | ROZPOCET | 0 | 0 | 0 | 0 | 0 | 1 | 0 | 16 | -778724013
19 | K | 210111073 | spín. zapuš. prost. obyč. TANGO řaz. 6 | kus | 25 |  | 0 |  |  |  | základní |  | 0 | 0 | 0 | 0 | 0 | 16 | K | 2 | ROZPOCET | 0 | 0 | 0 | 0 | 0 | 1 | 0 | 16 | 325134517
20 | K | 210191000 | odpojení a demontáž venkovního osvětlení | kus | 3 |  | 0 |  |  |  | základní |  | 0 | 0 | 0 | 0 | 0 | 16 | K | 2 | ROZPOCET | 0 | 0 | 0 | 0 | 0 | 1 | 0 | 16 | -2082292599
21 | K | 21019100R | odpojení a demontáž stáv. venkovní zásuvky 400V | kus | 1 |  | 0 |  |  |  | základní |  | 0 | 0 | 0 | 0 | 0 | 16 | K | 2 | ROZPOCET | 0 | 0 | 0 | 0 | 0 | 1 | 0 | 16 | -1738422513
22 | K | 210201012 | svít. žár. OSMONT IN-12 DU2/040 1x60W IP 43 | kus | 13 |  | 0 |  |  |  | základní |  | 0 | 0 | 0 | 0 | 0 | 16 | K | 2 | ROZPOCET | 0 | 0 | 0 | 0 | 0 | 1 | 0 | 16 | 531345807
23 | K | 210201031 | svít. žár. OSMONT IN-12 U2/123 IP41 s úsporkou 23W | kus | 46 |  | 0 |  |  |  | základní |  | 0 | 0 | 0 | 0 | 0 | 16 | K | 2 | ROZPOCET | 0 | 0 | 0 | 0 | 0 | 1 | 0 | 16 | 735155168
24 | K | 210201070 | svít. žár. PANLUX SL-1160/B s čidlem IP 44 | kus | 2 |  | 0 |  |  |  | základní |  | 0 | 0 | 0 | 0 | 0 | 16 | K | 2 | ROZPOCET | 0 | 0 | 0 | 0 | 0 | 1 | 0 | 16 | 1554773083
25 | K | 210202025 | svít. zář. , MODUS 1418 ALU600EP, el. předřadník vestavné | kus | 29 |  | 0 |  |  |  | základní |  | 0 | 0 | 0 | 0 | 0 | 16 | K | 2 | ROZPOCET | 0 | 0 | 0 | 0 | 0 | 1 | 0 | 16 | 205489239
26 | K | 21020202R | svít. zář. 4x18, nízký, el. předřadník závěs, MODUS LLX 4×18W | kus | 11 |  | 0 |  |  |  | základní |  | 0 | 0 | 0 | 0 | 0 | 16 | K | 2 | ROZPOCET | 0 | 0 | 0 | 0 | 0 | 1 | 0 | 16 | 588229748
27 | K | 210202051 | svít. zář. TREVOS SB110, 1x10W | kus | 0 |  | 0 |  |  |  | základní |  | 0 | 0 | 0 | 0 | 0 | 16 | K | 2 | ROZPOCET | 0 | 0 | 0 | 0 | 0 | 1 | 0 | 16 | -1850735761
28 | K | 210202091 | svít. zář. MODUS V3236EP 2x36W IP65 | kus | 0 |  | 0 |  |  |  | základní |  | 0 | 0 | 0 | 0 | 0 | 16 | K | 2 | ROZPOCET | 0 | 0 | 0 | 0 | 0 | 1 | 0 | 16 | -423345144
29 | K | 210202R1 | svít. zář. asymetrické ZC136/ASZK 1x36W IP 40 závěs | kus | 2 |  | 0 |  |  |  | základní |  | 0 | 0 | 0 | 0 | 0 | 16 | K | 2 | ROZPOCET | 0 | 0 | 0 | 0 | 0 | 1 | 0 | 16 | -1065663126
30 | K | 210223101 | ochranné pospojení vodičem CY 4 mm2 (pu) | m | 0 |  | 0 |  |  |  | základní |  | 0 | 0 | 0 | 0 | 0 | 16 | K | 2 | ROZPOCET | 0 | 0 | 0 | 0 | 0 | 1 | 0 | 16 | 450830617
31 | K | 210292090 | zprovoznění VZT - dodávka VZT | kus | 0 |  | 0 |  |  |  | základní |  | 0 | 0 | 0 | 0 | 0 | 16 | K | 2 | ROZPOCET | 0 | 0 | 0 | 0 | 0 | 1 | 0 | 16 | 487650332
32 | K | 210292097 | parapetní kanál LV18x13 | kus | 0 |  | 0 |  |  |  | základní |  | 0 | 0 | 0 | 0 | 0 | 16 | K | 2 | ROZPOCET | 0 | 0 | 0 | 0 | 0 | 1 | 0 | 16 | -1264084096
33 | K | 210292098 | chránička kopeflex | kus | 0 |  | 0 |  |  |  | základní |  | 0 | 0 | 0 | 0 | 0 | 16 | K | 2 | ROZPOCET | 0 | 0 | 0 | 0 | 0 | 1 | 0 | 16 | 638406200
34 | K | 210292099 | zprovoznění žaluzií/naprogramování - dodávka žaluzií | kus | 0 |  | 0 |  |  |  | základní |  | 0 | 0 | 0 | 0 | 0 | 16 | K | 2 | ROZPOCET | 0 | 0 | 0 | 0 | 0 | 1 | 0 | 16 | 1084233786
| D | 761 | Montážní materiál |  |  |  | 0 | [5 empty] | 0 |  | 285.6965 |  | 0 | 2 | D | 1 | ROZPOCET | [6 empty] | 0
35 | K | 00028 | krabice ABOX 025 802-407 z PH se svorkou IP65 | kus | 0 |  | 0 |  |  |  | základní |  | 0 | 0.10035 | 0 | 0 | 0 | 16 | K | 2 | ROZPOCET | 0 | 0 | 0 | 0 | 0 | 1 | 0 | 16 | -2106634170
36 | K | 00314 | krabice KU 68-1901 přístrojová | kus | 60 |  | 0 |  |  |  | základní |  | 0 | 0.10035 | 6.021 | 0 | 0 | 16 | K | 2 | ROZPOCET | 0 | 0 | 0 | 0 | 0 | 1 | 0 | 16 | -1625648192
37 | K | 00316 | krabice KU 68-1903 rozvodná | kus | 100 |  | 0 |  |  |  | základní |  | 0 | 0.10035 | 10.035 | 0 | 0 | 16 | K | 2 | ROZPOCET | 0 | 0 | 0 | 0 | 0 | 1 | 0 | 16 | -622483332
38 | K | 01183 | žárovka 60W E27 čirá | kus | 13 |  | 0 |  |  |  | základní |  | 0 | 0.10035 | 1.3045 | 0 | 0 | 16 | K | 2 | ROZPOCET | 0 | 0 | 0 | 0 | 0 | 1 | 0 | 16 | 372249983
39 | K | 01183 | žárovka 60W E27 čirá | kus | 2 |  | 0 |  |  |  | základní |  | 0 | 0 | 0 | 0 | 0 | 16 | K | 2 | ROZPOCET | 0 | 0 | 0 | 0 | 0 | 1 | 0 | 16 | -1833635757
40 | K | 01237 | trubice PHILIPS L36/865 G13 | kus | 2 |  | 0 |  |  |  | základní |  | 0 | 0.10035 | 0.2007 | 0 | 0 | 16 | K | 2 | ROZPOCET | 0 | 0 | 0 | 0 | 0 | 1 | 0 | 16 | -1189540006
41 | K | 01237a | trubice OSRAM DULUX EL 23W/41-827 e27 | kus | 46 |  | 0 |  |  |  | základní |  | 0 | 0.10035 | 4.6161 | 0 | 0 | 16 | K | 2 | ROZPOCET | 0 | 0 | 0 | 0 | 0 | 1 | 0 | 16 | -1056078166
42 | K | 01237b | F/svít. žár. OSMONT IN-12 U2/123 1x100W IP41 | kus | 46 |  | 0 |  |  |  | základní |  | 0 | 0 | 0 | 0 | 0 | 16 | K | 2 | ROZPOCET | 0 | 0 | 0 | 0 | 0 | 1 | 0 | 16 | -1930582835
43 | K | 01237d | trubice OSRAM L18/865 G13 | kus | 160 |  | 0 |  |  |  | základní |  | 0 | 0 | 0 | 0 | 0 | 16 | K | 2 | ROZPOCET | 0 | 0 | 0 | 0 | 0 | 1 | 0 | 16 | 1959902478
44 | K | 01700 | spínač 3558-AO 1340 ABB přístroj řaz.1,1So | kus | 30 |  | 0 |  |  |  | základní |  | 0 | 0.10035 | 3.0105 | 0 | 0 | 16 | K | 2 | ROZPOCET | 0 | 0 | 0 | 0 | 0 | 1 | 0 | 16 | -370644326
45 | K | 01702 | spínač 3558-AO5340 ABB přístroj řaz. 5 | kus | 11 |  | 0 |  |  |  | základní |  | 0 | 0.10035 | 1.1038 | 0 | 0 | 16 | K | 2 | ROZPOCET | 0 | 0 | 0 | 0 | 0 | 1 | 0 | 16 | -917424665
46 | K | 01703 | spínač 3558-AO6340 ABB přístroj řaz. 6,6So | kus | 25 |  | 0 |  |  |  | základní |  | 0 | 0.10035 | 2.5088 | 0 | 0 | 16 | K | 2 | ROZPOCET | 0 | 0 | 0 | 0 | 0 | 1 | 0 | 16 | 1096689755
47 | K | 01707 | kryt 3558A-A651 B TANGO jednoduchý | kus | 30 |  | 0 |  |  |  | základní |  | 0 | 0.10035 | 3.0105 | 0 | 0 | 16 | K | 2 | ROZPOCET | 0 | 0 | 0 | 0 | 0 | 1 | 0 | 16 | 761837734
48 | K | 01707 | kryt 3558A-A651 B TANGO jednoduchý | kus | 25 |  | 0 |  |  |  | základní |  | 0 | 0 | 0 | 0 | 0 | 16 | K | 2 | ROZPOCET | 0 | 0 | 0 | 0 | 0 | 1 | 0 | 16 | -162344637
49 | K | 01708 | kryt 3558A-A652 B TANGO dělený | kus | 11 |  | 0 |  |  |  | základní |  | 0 | 0.10035 | 1.1038 | 0 | 0 | 16 | K | 2 | ROZPOCET | 0 | 0 | 0 | 0 | 0 | 1 | 0 | 16 | -907721903
50 | K | 01710 | rámeček 3901A-B TANGO 1.násobný | kus | 30 |  | 0 |  |  |  | základní |  | 0 | 0.10035 | 3.0105 | 0 | 0 | 16 | K | 2 | ROZPOCET | 0 | 0 | 0 | 0 | 0 | 1 | 0 | 16 | -702508003
51 | K | 01710 | rámeček 3901A-B TANGO 1.násobný | kus | 11 |  | 0 |  |  |  | základní |  | 0 | 0 | 0 | 0 | 0 | 16 | K | 2 | ROZPOCET | 0 | 0 | 0 | 0 | 0 | 1 | 0 | 16 | -1096397216
52 | K | 01710 | rámeček 3901A-B TANGO 1.násobný | kus | 25 |  | 0 |  |  |  | základní |  | 0 | 0 | 0 | 0 | 0 | 16 | K | 2 | ROZPOCET | 0 | 0 | 0 | 0 | 0 | 1 | 0 | 16 | -1991514210
53 | K | 02920 | CYKY-03x1,5 mm2 | m | 400 |  | 0 |  |  |  | základní |  | 0 | 0.10035 | 40.14 | 0 | 0 | 16 | K | 2 | ROZPOCET | 0 | 0 | 0 | 0 | 0 | 1 | 0 | 16 | 1348397239
54 | K | 02945 | CYKY-J5x6 mm2 | m | 0 |  | 0 |  |  |  | základní |  | 0 | 0.10035 | 0 | 0 | 0 | 16 | K | 2 | ROZPOCET | 0 | 0 | 0 | 0 | 0 | 1 | 0 | 16 | 2029752767
55 | K | 02946 | CYKY-J5x16 mm2 | m | 0 |  | 0 |  |  |  | základní |  | 0 | 0.10035 | 0 | 0 | 0 | 16 | K | 2 | ROZPOCET | 0 | 0 | 0 | 0 | 0 | 1 | 0 | 16 | -1858944955
56 | K | 02960 | CYKY-J5x1,5 mm2 | m | 300 |  | 0 |  |  |  | základní |  | 0 | 0.10035 | 30.105 | 0 | 0 | 16 | K | 2 | ROZPOCET | 0 | 0 | 0 | 0 | 0 | 1 | 0 | 16 | -1147679128
57 | K | 05151 | hmoždinka HM 8/1 do tvrdých materiálů s vrutem | kus | 1100 |  | 0 |  |  |  | základní |  | 0 | 0.10035 | 110.385 | 0 | 0 | 16 | K | 2 | ROZPOCET | 0 | 0 | 0 | 0 | 0 | 1 | 0 | 16 | 236535642
58 | K | 09986 | výzbroj rozváděče RVZ | ks | 0 |  | 0 |  |  |  | základní |  | 0 | 0.10035 | 0 | 0 | 0 | 16 | K | 2 | ROZPOCET | 0 | 0 | 0 | 0 | 0 | 1 | 0 | 16 | 132659775
59 | K | 09987 | výzbroj zásuvkové skříně | ks | 1 |  | 0 |  |  |  | základní |  | 0 | 0.10035 | 0.10035 | 0 | 0 | 16 | K | 2 | ROZPOCET | 0 | 0 | 0 | 0 | 0 | 1 | 0 | 16 | -507919055
60 | K | 09988 | vkládací lišta LV 18x13 | kus | 0 |  | 0 |  |  |  | základní |  | 0 | 0.10035 | 0 | 0 | 0 | 16 | K | 2 | ROZPOCET | 0 | 0 | 0 | 0 | 0 | 1 | 0 | 16 | -628439872
61 | K | 09989 | chránička kopeflex 50 | m | 0 |  | 0 |  |  |  | základní |  | 0 | 0.10035 | 0 | 0 | 0 | 16 | K | 2 | ROZPOCET | 0 | 0 | 0 | 0 | 0 | 1 | 0 | 16 | 461008839
62 | K | 1234e | C/svít. zář. asymetrické ZC136/ASZK 1x36W | ks | 2 |  | 0 |  |  |  | základní |  | 0 | 0.10035 | 0.2007 | 0 | 0 | 16 | K | 2 | ROZPOCET | 0 | 0 | 0 | 0 | 0 | 1 | 0 | 16 | -261482092
63 | K | 1234f | trubice L36W/865 G13 | kus | 2 |  | 0 |  |  |  | základní |  | 0 | 0.10035 | 0.2007 | 0 | 0 | 16 | K | 2 | ROZPOCET | 0 | 0 | 0 | 0 | 0 | 1 | 0 | 16 | 310428999
64 | K | 20017 | sádra stavební (balení 30kg) | kg | 60 |  | 0 |  |  |  | základní |  | 0 | 0.10035 | 6.021 | 0 | 0 | 16 | K | 2 | ROZPOCET | 0 | 0 | 0 | 0 | 0 | 1 | 0 | 16 | 1061505660
65 | K | 20017R | sádra stavební (balení 30kg) | kg | 100 |  | 0 |  |  |  | základní |  | 0 | 0.10035 | 10.035 | 0 | 0 | 16 | K | 2 | ROZPOCET | 0 | 0 | 0 | 0 | 0 | 1 | 0 | 16 | 298997105
66 | K | 32015 | svít. zář. PANLUX SL1160/B s čidlem IP44 | kus | 2 |  | 0 |  |  |  | základní |  | 0 | 0.10035 | 0.2007 | 0 | 0 | 16 | K | 2 | ROZPOCET | 0 | 0 | 0 | 0 | 0 | 1 | 0 | 16 | 1628731423
67 | K | 32172 | žárovka 60W E27 čirá | kus | 2 |  | 0 |  |  |  | základní |  | 0 | 0.10035 | 0.2007 | 0 | 0 | 16 | K | 2 | ROZPOCET | 0 | 0 | 0 | 0 | 0 | 1 | 0 | 16 | -1246831975
68 | K | 33736 | CY 4 mm2 zelenožlutý | m | 0 |  | 0 |  |  |  | základní |  | 0 | 0.10035 | 0 | 0 | 0 | 16 | K | 2 | ROZPOCET | 0 | 0 | 0 | 0 | 0 | 1 | 0 | 16 | -782599571
69 | K | 33914 | CYKY-J3x1,5 mm2 | m | 300 |  | 0 |  |  |  | základní |  | 0 | 0.10035 | 30.105 | 0 | 0 | 16 | K | 2 | ROZPOCET | 0 | 0 | 0 | 0 | 0 | 1 | 0 | 16 | 1814678632
70 | K | 37142 | závěs lankový 1,5 m 2x lanko + 2x klobouček | kus | 16 |  | 0 |  |  |  | základní |  | 0 | 0.10035 | 1.6056 | 0 | 0 | 16 | K | 2 | ROZPOCET | 0 | 0 | 0 | 0 | 0 | 1 | 0 | 16 | 476720432
71 | K | 37142a | závěs lankový 1,0 m 2x lanko + 2x klobouček | kus | 2 |  | 0 |  |  |  | základní |  | 0 | 0 | 0 | 0 | 0 | 16 | K | 2 | ROZPOCET | 0 | 0 | 0 | 0 | 0 | 1 | 0 | 16 | -1185132087
72 | K | 37143 | šňůra kroucená připojovací 3Cx1,5 | kus | 20 |  | 0 |  |  |  | základní |  | 0 | 0.10035 | 2.007 | 0 | 0 | 16 | K | 2 | ROZPOCET | 0 | 0 | 0 | 0 | 0 | 1 | 0 | 16 | 661976118
73 | K | 37283 | D/svít. zář. MODUS V3236EP 2x36W IP65 | kus | 0 |  | 0 |  |  |  | základní |  | 0 | 0.10035 | 0 | 0 | 0 | 16 | K | 2 | ROZPOCET | 0 | 0 | 0 | 0 | 0 | 1 | 0 | 16 | 1809380789
74 | K | 37288 | E svít. zář. OSMONT IN-12 DU2/040 1x60W IP43 | kus | 13 |  | 0 |  |  |  | základní |  | 0 | 0.10035 | 1.3045 | 0 | 0 | 16 | K | 2 | ROZPOCET | 0 | 0 | 0 | 0 | 0 | 1 | 0 | 16 | -1801498538
75 | K | 37292 | A/svít.žár. nízké, nástěnné, el. předřadník, MODUS LLX 4×18W | kus | 11 |  | 0 |  |  |  | základní |  | 0 | 0.10035 | 1.1038 | 0 | 0 | 16 | K | 2 | ROZPOCET | 0 | 0 | 0 | 0 | 0 | 1 | 0 | 16 | -1038574833
76 | K | 37292a | žárovka 60W E27 čirá | kus | 13 |  | 0 |  |  |  | základní |  | 0 | 0.10035 | 1.3045 | 0 | 0 | 16 | K | 2 | ROZPOCET | 0 | 0 | 0 | 0 | 0 | 1 | 0 | 16 | 553147652
77 | K | 37292R | B/svít. zář. vestavné el. předř., MODUS 1418 ALU600EP 4×18W | kus | 29 |  | 0 |  |  |  | základní |  | 0 | 0.10035 | 2.9101 | 0 | 0 | 16 | K | 2 | ROZPOCET | 0 | 0 | 0 | 0 | 0 | 1 | 0 | 16 | -1864205747
78 | K | 37292R2 | trubice L36W/865 G13 | kus | 116 |  | 0 |  |  |  | základní |  | 0 | 0.10035 | 11.6406 | 0 | 0 | 16 | K | 2 | ROZPOCET | 0 | 0 | 0 | 0 | 0 | 1 | 0 | 16 | -256554970
79 | K | R1 | Prořez 5% | kus | 1 |  | 0 |  |  |  | základní |  | 0 | 0.10035 | 0.10035 | 0 | 0 | 16 | K | 2 | ROZPOCET | 0 | 0 | 0 | 0 | 0 | 1 | 0 | 16 | 2089467668
80 | K | R2 | Podružný materiál 5% z nosného materiálu | kus | 1 |  | 0 |  |  |  | základní |  | 0 | 0.10035 | 0.10035 | 0 | 0 | 16 | K | 2 | ROZPOCET | 0 | 0 | 0 | 0 | 0 | 1 | 0 | 16 | -1219615034
| D | 762 | VC - 7/32 - Rozvaděče |  |  |  | 0 | [5 empty] | 0 |  | 0 |  | 0 | 2 | D | 1 | ROZPOCET | [6 empty] | 0
81 | K | A-9100-2 | Montáž zapuštěného rozvaděče do váhy 100 kg | kus | 0 |  | 0 |  |  |  | základní |  | 0 | 0 | 0 | 0 | 0 | 16 | K | 2 | ROZPOCET | 0 | 0 | 0 | 0 | 0 | 1 | 0 | 16 | -546785555
82 | K | N-7321-1 | Kontrola rozvaděče RVZ vč. vystavení atestu | kus | 0 |  | 0 |  |  |  | základní |  | 0 | 0 | 0 | 0 | 0 | 16 | K | 2 | ROZPOCET | 0 | 0 | 0 | 0 | 0 | 1 | 0 | 16 | 962329332
83 | K | N-7321-2 | Kontrola zás. skříně vč. vystavení atestu | kus | 1 |  | 0 |  |  |  | základní |  | 0 | 0 | 0 | 0 | 0 | 16 | K | 2 | ROZPOCET | 0 | 0 | 0 | 0 | 0 | 1 | 0 | 16 | 888444819
| D | 763 | VC - 7/161/89 - M Výchozí revize el. zařízení |  |  |  | 0 | [5 empty] | 0 |  | 0.14868 |  | 0 | 2 | D | 1 | ROZPOCET | [6 empty] | 0
84 | K | 320410004 | Výchozí revize el. zařízení dle ČSN33 1500 | hod. | 6 |  | 0 |  |  |  | základní |  | 0 | 0.02478 | 0.14868 | 0 | 0 | 16 | K | 2 | ROZPOCET | 0 | 0 | 0 | 0 | 0 | 1 | 0 | 16 | 2012167469
| D | 764 | VC - 7/32 - Rozvaděče |  |  |  | 0 | [5 empty] | 0 |  | 0 |  | 0 | 2 | D | 1 | ROZPOCET | [6 empty] | 0
85 | K | 01 | Výroba rozvaděče RVZ | kus | 0 |  | 0 |  |  |  | základní |  | 0 | 0 | 0 | 0 | 0 | 16 | K | 2 | ROZPOCET | 0 | 0 | 0 | 0 | 0 | 1 | 0 | 16 | 1993298398
86 | K | 02 | Dozbrojení hl. rozvaděče RH | ks | 0 |  | 0 |  |  |  | základní |  | 0 | 4e-05 | 0 | 0 | 0 | 16 | K | 2 | ROZPOCET | 0 | 0 | 0 | 0 | 0 | 1 | 0 | 16 | 1251642825
| D | 765 | Hodinová zúčtovací sazba |  |  |  | 0 | [5 empty] | 0 |  | 0 |  | 0 | 2 | D | 1 | ROZPOCET | [6 empty] | 0
87 | K | 1 | Spolupráce s revizním technikem | kpl | 2 |  | 0 |  |  |  | základní |  | 0 | 0 | 0 | 0 | 0 | 16 | K | 2 | ROZPOCET | 0 | 0 | 0 | 0 | 0 | 1 | 0 | 16 | 1293838439
88 | K | 2 | Práce neuvedené v ceníku | hod | 10 |  | 0 |  |  |  | základní |  | 0 | 0 | 0 | 0 | 0 | 16 | K | 2 | ROZPOCET | 0 | 0 | 0 | 0 | 0 | 1 | 0 | 16 | 569805013
89 | K | 3 | Zabezpečení pracoviště | hod | 2 |  | 0 |  |  |  | základní |  | 0 | 0 | 0 | 0 | 0 | 16 | K | 2 | ROZPOCET | 0 | 0 | 0 | 0 | 0 | 1 | 0 | 16 | 1914805037
90 | K | 4 | Spolupráce s profesemi | hod | 4 |  | 0 |  |  |  | základní |  | 0 | 0 | 0 | 0 | 0 | 16 | K | 2 | ROZPOCET | 0 | 0 | 0 | 0 | 0 | 1 | 0 | 16 | 128717972
91 | K | 5 | Příprava ke komplexní zkoušce a zkušební provoz | hod | 2 |  | 0 |  |  |  | základní |  | 0 | 0 | 0 | 0 | 0 | 16 | K | 2 | ROZPOCET | 0 | 0 | 0 | 0 | 0 | 1 | 0 | 16 | 2058731295
92 | K | 6 | Demontáž stávající silnoproudé elektroinstalce | hod | 50 |  | 0 |  |  |  | základní |  | 0 | 0 | 0 | 0 | 0 | 16 | K | 2 | ROZPOCET | 0 | 0 | 0 | 0 | 0 | 1 | 0 | 16 | 90560402
| D | 766 | Příplatky recyklace |  |  |  | 0 | [5 empty] | 0 |  | 0 |  | 0 | 2 | D | 1 | ROZPOCET | [6 empty] | 0
93 | K | 05 | příplatek za recykladi - svítidla | kus | 291 |  | 0 |  |  |  | základní |  | 0 | 0 | 0 | 0 | 0 | 16 | K | 2 | ROZPOCET | 0 | 0 | 0 | 0 | 0 | 1 | 0 | 16 | 1194516214
94 | K | 06 | příplatek za recyklaci - světel. zdroje | kus | 573 |  | 0 |  |  |  | základní |  | 0 | 0 | 0 | 0 | 0 | 16 | K | 2 | ROZPOCET | 0 | 0 | 0 | 0 | 0 | 1 | 0 | 16 | 148902071
| D | 767 | Pomocné práce = 3% z ceníku 21 M a materiálu |  |  |  | 0 | [5 empty] | 0 |  | 0.00015 |  | 0 | 2 | D | 1 | ROZPOCET | [6 empty] | 0
95 | K | R | Pomocné práce = 3% z ceníku 21 M a materiálu | kpl | 1 |  | 0 |  |  |  | základní |  | 0 | 0.00015 | 0.00015 | 0 | 0 | 16 | K | 2 | ROZPOCET | 0 | 0 | 0 | 0 | 0 | 1 | 0 | 16 | 833930711

## 1715g - Bleskosvod obj. C...
| List obsahuje: |  | 1) Krycí list soupisu | 2) Rekapitulace |  |  | 3) Soupis prací | Zpět na list: | Rekapitulace stavby
[9 empty] | >> skryté sloupce << | [9 empty] | {cbd1363e-d124-406d-acb8-2426a5ee35de}
2
| KRYCÍ LIST SOUPISU | [8 empty] | v --- níže se nacházejí doplnkové a pomocné údaje k sestavám --- v | [8 empty] | False
Stavba:
Zateplení budovy SOŠ a SOU dopravní Čáslav (22.6.)
Objekt:
1715g - Bleskosvod obj. C1, C2 + svody A, B
| KSO: |  |  |  |  | CC-CZ:
| Místo: |  | Čáslav, Aug. Sedláčka 1145 |  |  | Datum: | 16. 3. 2017
| Zadavatel: |  |  |  |  | IČ: | 14801973
|  | SOŠ a SOU doprav. Čáslav, A. Sedláčka 1145,Čáslav |  |  |  | DIČ:
| Uchazeč: |  |  |  |  | IČ:
DIČ:
| Projektant: |  |  |  |  | IČ: | 27210341
|  | AZ PROJECT spol. s r.o., Plynárenská 830, Kolín |  |  |  | DIČ: | CZ27210341
Poznámka:
| Cena bez DPH | [5 empty] | 0
|  |  | Základ daně |  |  | Sazba daně | Výše daně
| DPH | základní | 0 |  |  | 21% | 0
|  | snížená | 0 |  |  | 15% | 0
|  | zákl. přenesená | 0 |  |  | 21% | 0
|  | sníž. přenesená | 0 |  |  | 15% | 0
|  | nulová | 0 |  |  | 0% | 0
| Cena s DPH |  |  | v | CZK |  | 0
REKAPITULACE ČLENĚNÍ SOUPISU PRACÍ
Stavba:
Zateplení budovy SOŠ a SOU dopravní Čáslav (22.6.)
Objekt:
1715g - Bleskosvod obj. C1, C2 + svody A, B
Místo: |  |  | Čáslav, Aug. Sedláčka 1145 |  |  | Datum: | 16. 3. 2017
Zadavatel: |  |  | SOŠ a SOU doprav. Čáslav, A. Sedláčka 1145,Čáslav |  |  | Projektant: | AZ PROJECT spol. s r.o., Plynárenská 830, Kolín
Uchazeč:
Kód dílu - Popis | [6 empty] | Cena celkem [CZK]
Náklady soupisu celkem | [6 empty] | 0 | [12 empty] | -1
| PSV - Práce a dodávky PSV | [5 empty] | 0
| 743 - Elektromontáže - hrubá montáž | [5 empty] | 0
| 744 - Elektromontáže - ostatní práce | [5 empty] | 0
SOUPIS PRACÍ
Stavba:
Zateplení budovy SOŠ a SOU dopravní Čáslav (22.6.)
Objekt:
1715g - Bleskosvod obj. C1, C2 + svody A, B
Místo: |  |  | Čáslav, Aug. Sedláčka 1145 |  |  | Datum: | 16. 3. 2017
Zadavatel: |  |  | SOŠ a SOU doprav. Čáslav, A. Sedláčka 1145,Čáslav |  |  | Projektant: | AZ PROJECT spol. s r.o., Plynárenská 830, Kolín
Uchazeč:
PČ | Typ | Kód | Popis | MJ | Množství | J.cena [CZK] | Cena celkem [CZK] | Cenová soustava |  | Poznámka | DPH | J. Nh [h] | Nh celkem [h] | J. hmotnost [t] | Hmotnost celkem [t] | J. suť [t] | Suť Celkem [t]
Náklady soupisu celkem | [6 empty] | 0 | [5 empty] | 0 |  | 0.59892 |  | 0 |  | D | -1 | [7 empty] | 0
| D | PSV | Práce a dodávky PSV |  |  |  | 0 | [5 empty] | 0 |  | 0.59892 |  | 0 | 2 | D | 0 | ROZPOCET | [6 empty] | 0
| D | 743 | Elektromontáže - hrubá montáž |  |  |  | 0 | [5 empty] | 0 |  | 0.59892 |  | 0 | 2 | D | 1 | ROZPOCET | [6 empty] | 0
1 | K | 743112215 | Montáž trubek elektroinstalačních s nasunutím nebo našroubováním do krabic plastových ohebných, typ 14.., 23.., FFKuL, uložených volně, D 23 mm | m | 0 |  | 0 | CS ÚRS 2015 02 |  |  | základní |  | 0 | 0 | 0 | 0 | 0 | 16 | K | 2 | ROZPOCET | 0 | 0 | 0 | 0 | 0 | 1 | 0 | 16 | -1910828138
2 | M | 345710760 | Materiál úložný elektroinstalační trubky elektroinstalační ohebné PVC, EN 1121 LPFLEX 125N typ počet m ve svazku 2350 25 | m | 0 |  | 0 | CS ÚRS 2015 02 |  |  | základní |  | 0 | 0.000167 | 0 | 0 | 0 | 32 | M | 2 | ROZPOCET | 0 | 0 | 0 | 0 | 0 | 1 | 0 | 16 | -228994137
3 | K | 743612121 | Montáž uzemňovacího vedení s upevněním, propojením a připojením pomocí svorek v zemi s izolací spojů vodičů FeZn drátu nebo lana D do 10 mm v městské zástavbě | m | 140 |  | 0 | CS ÚRS 2015 02 |  |  | základní |  | 0 | 0 | 0 | 0 | 0 | 16 | K | 2 | ROZPOCET | 0 | 0 | 0 | 0 | 0 | 1 | 0 | 16 | 510870030
4 | M | 354410730 | Součásti pro hromosvody a uzemňování vodiče svodů dráty FeZn drát průměr 10 mm FeZn 1 kg=1,61m | kg | 70 |  | 0 | CS ÚRS 2015 02 |  |  | základní |  | 0 | 0.001 | 0.07 | 0 | 0 | 32 | M | 2 | ROZPOCET | 0 | 0 | 0 | 0 | 0 | 1 | 0 | 16 | 539477710
5 | K | 743621110 | Montáž hromosvodného vedení svodových drátů nebo lan s podpěrami, D do 10 mm | m | 500 |  | 0 | CS ÚRS 2015 02 |  |  | základní |  | 0 | 0 | 0 | 0 | 0 | 16 | K | 2 | ROZPOCET | 0 | 0 | 0 | 0 | 0 | 1 | 0 | 16 | -662966003
6 | M | 354410720 | Součásti pro hromosvody a uzemňování vodiče svodů dráty FeZn drát průměr 8 mm FeZn 1 kg=2,5m | kg | 100 |  | 0 | CS ÚRS 2015 02 |  |  | základní |  | 0 | 0.001 | 0.1 | 0 | 0 | 32 | M | 2 | ROZPOCET | 0 | 0 | 0 | 0 | 0 | 1 | 0 | 16 | 983287522
7 | M | 354418360 | Součásti pro hromosvody a uzemňování držáky ochranných úhelníků DOU držák ochran. úhelníku do zdiva FeZn | kus | 22 |  | 0 | CS ÚRS 2015 02 |  |  | základní |  | 0 | 0.00032 | 0.00704 | 0 | 0 | 32 | M | 2 | ROZPOCET | 0 | 0 | 0 | 0 | 0 | 1 | 0 | 16 | 775198487
8 | M | 354415200 | Součásti pro hromosvody a uzemňování podpěry vedení FeZn PV 17 pro vlnitý eternit a zdivo | kus | 100 |  | 0 | CS ÚRS 2015 02 |  |  | základní |  | 0 | 0.0002 | 0.02 | 0 | 0 | 32 | M | 2 | ROZPOCET | 0 | 0 | 0 | 0 | 0 | 1 | 0 | 16 | -1620842582
9 | M | 354415500 | Součásti pro hromosvody a uzemňování podpěry vedení FeZn PV 22a pod střešní krytinu 190 mm | kus | 192 |  | 0 | CS ÚRS 2015 02 |  |  | základní |  | 0 | 0.0003 | 0.0576 | 0 | 0 | 32 | M | 2 | ROZPOCET | 0 | 0 | 0 | 0 | 0 | 1 | 0 | 16 | 1210424074
10 | M | 354410550 | Součásti pro hromosvody a uzemňování tyče jímací jímací tyč s kovaným hrotem FeZn d = 19 mm JK 1,5 1500 mm | kus | 2 |  | 0 | CS ÚRS 2015 02 |  |  | základní |  | 0 | 0.003 | 0.006 | 0 | 0 | 32 | M | 2 | ROZPOCET | 0 | 0 | 0 | 0 | 0 | 1 | 0 | 16 | -1053549805
11 | M | 354410770 | Součásti pro hromosvody a uzemňování vodiče svodů dráty AlMgSi drát průměr 8 mm AlMgSi 1 kg=7,4m | kg | 40 |  | 0 | CS ÚRS 2015 02 |  |  | základní |  | 0 | 0.001 | 0.04 | 0 | 0 | 32 | M | 2 | ROZPOCET | 0 | 0 | 0 | 0 | 0 | 1 | 0 | 16 | 2024122083
12 | K | 743622100 | Montáž hromosvodného vedení svorek se 2 šrouby, typ SS, SR 03 | kus | 200 |  | 0 | CS ÚRS 2015 02 |  |  | základní |  | 0 | 0 | 0 | 0 | 0 | 16 | K | 2 | ROZPOCET | 0 | 0 | 0 | 0 | 0 | 1 | 0 | 16 | -1329845637
13 | M | 354418850 | svorka spojovací SS pro lano D8-10 mm | kus | 200 |  | 0 | CS ÚRS 2015 02 |  |  | základní |  | 0 | 0.00023 | 0.046 | 0 | 0 | 32 | M | 2 | ROZPOCET | 0 | 0 | 0 | 0 | 0 | 1 | 0 | 16 | -141808582
14 | M | 354418950 | Svorka připojovací SP 1 k připojení kovových částí | kus | 20 |  | 0 | CS ÚRS 2015 02 |  |  | základní |  | 0 | 0.00016 | 0.0032 | 0 | 0 | 32 | M | 2 | ROZPOCET | 0 | 0 | 0 | 0 | 0 | 1 | 0 | 16 | 93992599
15 | M | 354419050 | Součásti pro hromosvody a uzemňování svorky FeZn připojovací, ČSN 35 7633 SO c k připojení okapových žlabů | kus | 23 |  | 0 | CS ÚRS 2015 02 |  |  | základní |  | 0 | 0.00013 | 0.00299 | 0 | 0 | 32 | M | 2 | ROZPOCET | 0 | 0 | 0 | 0 | 0 | 1 | 0 | 16 | 238988169
16 | M | 354419250 | Součásti pro hromosvody a uzemňování svorky FeZn zkušební, ČSN 35 7634 SZ pro lano D 6-12 mm | kus | 23 |  | 0 | CS ÚRS 2015 02 |  |  | základní |  | 0 | 0.0002 | 0.0046 | 0 | 0 | 32 | M | 2 | ROZPOCET | 0 | 0 | 0 | 0 | 0 | 1 | 0 | 16 | 1884549646
17 | M | 354418750 | Součásti pro hromosvody a uzemňování svorky FeZn křížová, ČSN 35 7632 SK pro vodič D 6-10 mm | kus | 12 |  | 0 | CS ÚRS 2015 02 |  |  | základní |  | 0 | 0.00016 | 0.00192 | 0 | 0 | 32 | M | 2 | ROZPOCET | 0 | 0 | 0 | 0 | 0 | 1 | 0 | 16 | -568893000
18 | K | 743622200 | Montáž hromosvodného vedení svorek se 3 a více šrouby, typ ST, SJ, SK, SZ, SR 01 a 02 | kus | 25 |  | 0 | CS ÚRS 2015 02 |  |  | základní |  | 0 | 0 | 0 | 0 | 0 | 16 | K | 2 | ROZPOCET | 0 | 0 | 0 | 0 | 0 | 1 | 0 | 16 | 1263744329
19 | M | 354418600 | Součásti pro hromosvody a uzemňování svorky FeZn SJ 1 k jímací tyči-4 šrouby | kus | 2 |  | 0 | CS ÚRS 2015 02 |  |  | základní |  | 0 | 0.00043 | 0.00086 | 0 | 0 | 32 | M | 2 | ROZPOCET | 0 | 0 | 0 | 0 | 0 | 1 | 0 | 16 | -435660727
20 | K | 743629300 | Montáž hromosvodného vedení doplňků štítků k označení svodů | kus | 23 |  | 0 | CS ÚRS 2015 02 |  |  | základní |  | 0 | 0 | 0 | 0 | 0 | 16 | K | 2 | ROZPOCET | 0 | 0 | 0 | 0 | 0 | 1 | 0 | 16 | -1683715459
21 | M | 354421100 | Součásti pro hromosvody a uzemňování štítek plastový čísla svodů - č. 31 | kus | 23 |  | 0 | CS ÚRS 2015 02 |  |  | základní |  | 0 | 1e-06 | 2.3e-05 | 0 | 0 | 32 | M | 2 | ROZPOCET | 0 | 0 | 0 | 0 | 0 | 1 | 0 | 16 | 831487170
22 | K | 743631500 | Montáž jímacích tyčí délky do 3 m, na stojan | kus | 2 |  | 0 | CS ÚRS 2015 02 |  |  | základní |  | 0 | 0 | 0 | 0 | 0 | 16 | K | 2 | ROZPOCET | 0 | 0 | 0 | 0 | 0 | 1 | 0 | 16 | -1563357278
23 | M | 35441070R | Součásti pro hromosvody a uzemňování tyče jímací jímací tyč s rovným koncem FeZn d = 19 mm JR 4,0 4000 mm | kus | 2 |  | 0 |  |  |  | základní |  | 0 | 0.004 | 0.008 | 0 | 0 | 32 | M | 2 | ROZPOCET | 0 | 0 | 0 | 0 | 0 | 1 | 0 | 16 | 1449354828
24 | K | 743642100 | Montáž zemnicích desek a tyčí s připojením na svodové nebo uzemňovací vedení bez příslušenství tyčí délky do 2 m | kus | 23 |  | 0 | CS ÚRS 2015 02 |  |  | základní |  | 0 | 0 | 0 | 0 | 0 | 16 | K | 2 | ROZPOCET | 0 | 0 | 0 | 0 | 0 | 1 | 0 | 16 | 763530495
25 | M | 354420900 | Součásti pro hromosvody a uzemňování zemniče tyče zemnící FeZn ZT 2,0 2m, ČSN 35 7641 | kus | 23 |  | 0 | CS ÚRS 2015 02 |  |  | základní |  | 0 | 0.00958 | 0.22034 | 0 | 0 | 32 | M | 2 | ROZPOCET | 0 | 0 | 0 | 0 | 0 | 1 | 0 | 16 | -976475163
26 | M | 354418650 | Součásti pro hromosvody a uzemňování svorky FeZn SJ 2 k zemnící tyči | kus | 23 |  | 0 | CS ÚRS 2015 02 |  |  | základní |  | 0 | 0.00045 | 0.01035 | 0 | 0 | 32 | M | 2 | ROZPOCET | 0 | 0 | 0 | 0 | 0 | 1 | 0 | 16 | -2052625399
| D | 744 | Elektromontáže - ostatní práce |  |  |  | 0 | [5 empty] | 0 |  | 0 |  | 0 | 2 | D | 1 | ROZPOCET | [6 empty] | 0
27 | K | 74418R001 | Nastavení a opětovná montáž ochranných | kus | 23 |  | 0 |  |  |  | základní |  | 0 | 0 | 0 | 0 | 0 | 16 | K | 2 | ROZPOCET | 0 | 0 | 0 | 0 | 0 | 1 | 0 | 16 | 1343153327
28 | K | 74418R002 | Měření odporů uzemnění stávajících svodů | kus | 16 |  | 0 |  |  |  | základní |  | 0 | 0 | 0 | 0 | 0 | 16 | K | 2 | ROZPOCET | 0 | 0 | 0 | 0 | 0 | 1 | 0 | 16 | 912614170
29 | K | 74418R003 | Zajištění uzemnění jímacího vedení a lešení | kus | 23 |  | 0 |  |  |  | základní |  | 0 | 0 | 0 | 0 | 0 | 16 | K | 2 | ROZPOCET | 0 | 0 | 0 | 0 | 0 | 1 | 0 | 16 | -502433831
30 | K | 74418R004 | Revize | kus | 1 |  | 0 |  |  |  | základní |  | 0 | 0 | 0 | 0 | 0 | 16 | K | 2 | ROZPOCET | 0 | 0 | 0 | 0 | 0 | 1 | 0 | 16 | -987114258
31 | K | 74418R005 | Demontáž hromosvodu | m | 300 |  | 0 |  |  |  | základní |  | 0 | 0 | 0 | 0 | 0 | 16 | K | 2 | ROZPOCET | 0 | 0 | 0 | 0 | 0 | 1 | 0 | 16 | -278230464
32 | K | 74418R006 | Demontáž stávajících podpěr svodového vodiče do zdi | kus | 150 |  | 0 |  |  |  | základní |  | 0 | 0 | 0 | 0 | 0 | 16 | K | 2 | ROZPOCET | 0 | 0 | 0 | 0 | 0 | 1 | 0 | 16 | -1127898496
33 | K | 74418R007 | Demontáž stávajících držáků ochranných trubek | kus | 16 |  | 0 |  |  |  | základní |  | 0 | 0 | 0 | 0 | 0 | 16 | K | 2 | ROZPOCET | 0 | 0 | 0 | 0 | 0 | 1 | 0 | 16 | -1904008667
34 | K | 74418R008 | Likvidace demontovaného materiálu | kus | 1 |  | 0 |  |  |  | základní |  | 0 | 0 | 0 | 0 | 0 | 16 | K | 2 | ROZPOCET | 0 | 0 | 0 | 0 | 0 | 1 | 0 | 16 | 1245175272

## 1715h - Vzduchotechnika
| List obsahuje: |  | 1) Krycí list soupisu | 2) Rekapitulace |  |  | 3) Soupis prací | Zpět na list: | Rekapitulace stavby
[9 empty] | >> skryté sloupce << | [9 empty] | {a1fa6936-23d6-4d6a-8b8b-c7e2b09e5d76}
2
| KRYCÍ LIST SOUPISU | [8 empty] | v --- níže se nacházejí doplnkové a pomocné údaje k sestavám --- v | [8 empty] | False
Stavba:
Zateplení budovy SOŠ a SOU dopravní Čáslav (22.6.)
Objekt:
1715h - Vzduchotechnika
| KSO: |  |  |  |  | CC-CZ:
| Místo: |  | Čáslav, Aug. Sedláčka 1145 |  |  | Datum: | 16. 3. 2017
| Zadavatel: |  |  |  |  | IČ: | 14801973
|  | SOŠ a SOU doprav. Čáslav, A. Sedláčka 1145,Čáslav |  |  |  | DIČ:
| Uchazeč: |  |  |  |  | IČ:
DIČ:
| Projektant: |  |  |  |  | IČ: | 27210341
|  | AZ PROJECT spol. s r.o., Plynárenská 830, Kolín |  |  |  | DIČ: | CZ27210341
Poznámka:
| Cena bez DPH | [5 empty] | 0
|  |  | Základ daně |  |  | Sazba daně | Výše daně
| DPH | základní | 0 |  |  | 21% | 0
|  | snížená | 0 |  |  | 15% | 0
|  | zákl. přenesená | 0 |  |  | 21% | 0
|  | sníž. přenesená | 0 |  |  | 15% | 0
|  | nulová | 0 |  |  | 0% | 0
| Cena s DPH |  |  | v | CZK |  | 0
REKAPITULACE ČLENĚNÍ SOUPISU PRACÍ
Stavba:
Zateplení budovy SOŠ a SOU dopravní Čáslav (22.6.)
Objekt:
1715h - Vzduchotechnika
Místo: |  |  | Čáslav, Aug. Sedláčka 1145 |  |  | Datum: | 16. 3. 2017
Zadavatel: |  |  | SOŠ a SOU doprav. Čáslav, A. Sedláčka 1145,Čáslav |  |  | Projektant: | AZ PROJECT spol. s r.o., Plynárenská 830, Kolín
Uchazeč:
Kód dílu - Popis | [6 empty] | Cena celkem [CZK]
Náklady soupisu celkem | [6 empty] | 0 | [12 empty] | -1
| PSV - Práce a dodávky PSV | [5 empty] | 0
| 751 - Vzduchotechnika | [5 empty] | 0
SOUPIS PRACÍ
Stavba:
Zateplení budovy SOŠ a SOU dopravní Čáslav (22.6.)
Objekt:
1715h - Vzduchotechnika
Místo: |  |  | Čáslav, Aug. Sedláčka 1145 |  |  | Datum: | 16. 3. 2017
Zadavatel: |  |  | SOŠ a SOU doprav. Čáslav, A. Sedláčka 1145,Čáslav |  |  | Projektant: | AZ PROJECT spol. s r.o., Plynárenská 830, Kolín
Uchazeč:
PČ | Typ | Kód | Popis | MJ | Množství | J.cena [CZK] | Cena celkem [CZK] | Cenová soustava |  | Poznámka | DPH | J. Nh [h] | Nh celkem [h] | J. hmotnost [t] | Hmotnost celkem [t] | J. suť [t] | Suť Celkem [t]
Náklady soupisu celkem | [6 empty] | 0 | [5 empty] | 0 |  | 0 |  | 0 |  | D | -1 | [7 empty] | 0
| D | PSV | Práce a dodávky PSV |  |  |  | 0 | [5 empty] | 0 |  | 0 |  | 0 | 2 | D | 0 | ROZPOCET | [6 empty] | 0
| D | 751 | Vzduchotechnika |  |  |  | 0 | [5 empty] | 0 |  | 0 |  | 0 | 2 | D | 1 | ROZPOCET | [6 empty] | 0
1 | K | 75111R001 | Rekuperační jednotka podstrop. provedení, sendvičové opláštění, dodávka jednotky vcelku, viz pol. 1 01a | kus | 1 |  | 0 |  |  |  | základní |  | 0 | 0 | 0 | 0 | 0 | 16 | K | 2 | ROZPOCET | 0 | 0 | 0 | 0 | 0 | 1 | 0 | 16 | -1803021872
2 | K | 75111R002 | Prostorové čidlo CO2, napájení 24 V, umístěno v každé učebně, pol. 101b | kus | 3 |  | 0 |  |  |  | základní |  | 0 | 0 | 0 | 0 | 0 | 16 | K | 2 | ROZPOCET | 0 | 0 | 0 | 0 | 0 | 1 | 0 | 16 | 868235509
3 | K | 75111R003 | Protidešťová žaluzie pozinkovaná, nátěr, rozměr 800x500, pol. 1 02 | kus | 2 |  | 0 |  |  |  | základní |  | 0 | 0 | 0 | 0 | 0 | 16 | K | 2 | ROZPOCET | 0 | 0 | 0 | 0 | 0 | 1 | 0 | 16 | 186266518
4 | K | 75111R004 | Tlumič hluku 500x500x1000 mm vč. pláště a tlumící buňky 250x250x1000 2 ks, pol 1 03 | kus | 3 |  | 0 |  |  |  | základní |  | 0 | 0 | 0 | 0 | 0 | 16 | K | 2 | ROZPOCET | 0 | 0 | 0 | 0 | 0 | 1 | 0 | 16 | 1586775668
5 | K | 75111R005 | Tlumič hluku 500x500x1000 mm vč. pláště a tlumící buňky 250x250x1000 2 ks, pol. 1 04 | kus | 2 |  | 0 |  |  |  | základní |  | 0 | 0 | 0 | 0 | 0 | 16 | K | 2 | ROZPOCET | 0 | 0 | 0 | 0 | 0 | 1 | 0 | 16 | -1847647703
6 | K | 75111R006 | Tlumič hluku 500x500x1500 mm vč. pláště a tlumící buňky 250x250x1500 2 ks, hl. útlum na frekvenci 500 Hz - 37 dB, pol. 1 06 | kus | 3 |  | 0 |  |  |  | základní |  | 0 | 0 | 0 | 0 | 0 | 16 | K | 2 | ROZPOCET | 0 | 0 | 0 | 0 | 0 | 1 | 0 | 16 | -886392270
7 | K | 75111R007 | Kabeláž mezi rozvodnicí jednotky a jednotlivými periferiemi - servopohony klapek, čidly, vzdáleným ovladačem apod., pol. 1 01c | kus | 1 |  | 0 |  |  |  | základní |  | 0 | 0 | 0 | 0 | 0 | 16 | K | 2 | ROZPOCET | 0 | 0 | 0 | 0 | 0 | 1 | 0 | 16 | -1553688377
8 | K | 75111R008 | Regulátor konstantního průtoku s ručním nastavením množství vzduchu, 300x200, dl. 400 mm, pol. 1 07 | kus | 6 |  | 0 |  |  |  | základní |  | 0 | 0 | 0 | 0 | 0 | 16 | K | 2 | ROZPOCET | 0 | 0 | 0 | 0 | 0 | 1 | 0 | 16 | 256272353
9 | K | 75111R009 | Regulátor konstantního průtoku s ručním nastavením množství vzduchu, 300x150, dl. 400 mm, pol. 1 08 | kus | 2 |  | 0 |  |  |  | základní |  | 0 | 0 | 0 | 0 | 0 | 16 | K | 2 | ROZPOCET | 0 | 0 | 0 | 0 | 0 | 1 | 0 | 16 | 1716827470
10 | K | 75111R010 | Vícelistá regulační klapka 450x200, dl. 160 mm se servopohonem na 24 V, pol. 1 09 | kus | 2 |  | 0 |  |  |  | základní |  | 0 | 0 | 0 | 0 | 0 | 16 | K | 2 | ROZPOCET | 0 | 0 | 0 | 0 | 0 | 1 | 0 | 16 | -1096873185
11 | K | 75111R011 | Vícelistá regulační klapka 315x200 dl. 160 mm se servopohonem na 230 V, pol. 1 10 | kus | 2 |  | 0 |  |  |  | základní |  | 0 | 0 | 0 | 0 | 0 | 16 | K | 2 | ROZPOCET | 0 | 0 | 0 | 0 | 0 | 1 | 0 | 16 | 1217823703
12 | K | 75111R012 | Komfortní dvouřadá vyústka pro přívod vzduchu vč. regulace R1, pol. 1 11 | kus | 4 |  | 0 |  |  |  | základní |  | 0 | 0 | 0 | 0 | 0 | 16 | K | 2 | ROZPOCET | 0 | 0 | 0 | 0 | 0 | 1 | 0 | 16 | -1309575888
13 | K | 75111R013 | Vířivá vyúsť s natáčecími lamelami pro přívod vzduchu 600x600, počet lamel 16, vč. plenum boxu, pol. 1 12 | soubor | 10 |  | 0 |  |  |  | základní |  | 0 | 0 | 0 | 0 | 0 | 16 | K | 2 | ROZPOCET | 0 | 0 | 0 | 0 | 0 | 1 | 0 | 16 | -1111853974
14 | K | 75111R014 | Stěnová hliníková jednostranná mřížka, rovné lamely, rozteč lamel 20 mm, bez regulace, 800x200, pol. 1 13 | kus | 2 |  | 0 |  |  |  | základní |  | 0 | 0 | 0 | 0 | 0 | 16 | K | 2 | ROZPOCET | 0 | 0 | 0 | 0 | 0 | 1 | 0 | 16 | 660337999
15 | K | 75111R015 | Stěnová hliníková jednostranná mřížka, rovné lamely, rozteč lamel 20 mm, bez regulace, 600x200, pol. 1 14 | kus | 1 |  | 0 |  |  |  | základní |  | 0 | 0 | 0 | 0 | 0 | 16 | K | 2 | ROZPOCET | 0 | 0 | 0 | 0 | 0 | 1 | 0 | 16 | 207517636
16 | K | 75111R016 | Čtyřhranné pozinkované potrubí SK I., lištové příruby vč. tvarovek, pol. 1 30 | m2 | 192 |  | 0 |  |  |  | základní |  | 0 | 0 | 0 | 0 | 0 | 16 | K | 2 | ROZPOCET | 0 | 0 | 0 | 0 | 0 | 1 | 0 | 16 | 817351816
17 | K | 75111R017 | Kruhové pozink potrubí SPIRO vč. tvarovek, spojováno na vsuvky, pol. 1 31 | kpl | 1 |  | 0 |  |  |  | základní |  | 0 | 0 | 0 | 0 | 0 | 16 | K | 2 | ROZPOCET | 0 | 0 | 0 | 0 | 0 | 1 | 0 | 16 | 1486776378
18 | K | 75111R018 | Tepelná a hluková izolace potrubí - syntetický kaučuk tl. 20 mm se samolepko a hliníkovou folií | m2 | 32 |  | 0 |  |  |  | základní |  | 0 | 0 | 0 | 0 | 0 | 16 | K | 2 | ROZPOCET | 0 | 0 | 0 | 0 | 0 | 1 | 0 | 16 | -1272417558
19 | K | 75111R019 | Rekuperační jednotka podstropním provedení, sendvičové opláštění, dodávka jednotky vcelku, pol. 2 01a | kpl | 1 |  | 0 |  |  |  | základní |  | 0 | 0 | 0 | 0 | 0 | 16 | K | 2 | ROZPOCET | 0 | 0 | 0 | 0 | 0 | 1 | 0 | 16 | 1783859635
20 | K | 75111R020 | Kouřové čidlo pro umístění do sacího potrubí VZT, kabelově propojeno s externí rozvodnicí rekuperační jednotky, pol. 2 01b | kpl | 1 |  | 0 |  |  |  | základní |  | 0 | 0 | 0 | 0 | 0 | 16 | K | 2 | ROZPOCET | 0 | 0 | 0 | 0 | 0 | 1 | 0 | 16 | 1908047050
21 | K | 75111R021 | Prostorové čidlo CO2, napájení 24 V, umístěné v každé učebně, pol. 2 01c | kus | 4 |  | 0 |  |  |  | základní |  | 0 | 0 | 0 | 0 | 0 | 16 | K | 2 | ROZPOCET | 0 | 0 | 0 | 0 | 0 | 1 | 0 | 16 | -542445635
22 | K | 75111R022 | Protidešťová žaluzie pozinkovaná, nátěr, 1700x250 | kus | 1 |  | 0 |  |  |  | základní |  | 0 | 0 | 0 | 0 | 0 | 16 | K | 2 | ROZPOCET | 0 | 0 | 0 | 0 | 0 | 1 | 0 | 16 | 165041258
23 | K | 75111R023 | Protideštová žaluzie pozinkovaná, nátěr, 1800x250, pol. 2 03 | kus | 1 |  | 0 |  |  |  | základní |  | 0 | 0 | 0 | 0 | 0 | 16 | K | 2 | ROZPOCET | 0 | 0 | 0 | 0 | 0 | 1 | 0 | 16 | -656376025
24 | K | 75111R024 | Tlumič hluku 500x500x1000 mm, vč. pláště a tlumící buňky 250x500x1000 2 ks, náběhy na jednom konci tlumící buňky, pol. 2 04 | kus | 2 |  | 0 |  |  |  | základní |  | 0 | 0 | 0 | 0 | 0 | 16 | K | 2 | ROZPOCET | 0 | 0 | 0 | 0 | 0 | 1 | 0 | 16 | 1570440534
25 | K | 75111R025 | Tlumič hluku 1000x250x1000 mm vč. pláště a tlumící buňky 250x500x1000 2 ks, náběhy na obou koncích tlumící buňky, pol. 2 05 | kus | 2 |  | 0 |  |  |  | základní |  | 0 | 0 | 0 | 0 | 0 | 16 | K | 2 | ROZPOCET | 0 | 0 | 0 | 0 | 0 | 1 | 0 | 16 | 1342119603
26 | K | 75111R026 | Tlumič luku 500x500x1000 mm vč. pláště a tlumící buňky 250x500x1000 1 ks, náběhy na obou koncích buňky, pol. 2 06 | kus | 1 |  | 0 |  |  |  | základní |  | 0 | 0 | 0 | 0 | 0 | 16 | K | 2 | ROZPOCET | 0 | 0 | 0 | 0 | 0 | 1 | 0 | 16 | -440954703
27 | K | 75111R027 | Tlumič hluku 500x200x1000 mm vč. pláště a tlumící buňky200x500x1000 1 ks, náběhy na obou koncích tlumící buňky, pol. 2 07 | kus | 1 |  | 0 |  |  |  | základní |  | 0 | 0 | 0 | 0 | 0 | 16 | K | 2 | ROZPOCET | 0 | 0 | 0 | 0 | 0 | 1 | 0 | 16 | -2025488916
28 | K | 75111R028 | Regulátor konstantního průtoku s ručním nastavením množství vzduchu, 300x200 dl. 400 mm, pol. 2 11 | kus | 8 |  | 0 |  |  |  | základní |  | 0 | 0 | 0 | 0 | 0 | 16 | K | 2 | ROZPOCET | 0 | 0 | 0 | 0 | 0 | 1 | 0 | 16 | -1926996706
29 | K | 75111R029 | Vícelistá regulační klapka 500x250 dl. 160 mm se servopohonem na 230 V, pol. 2 12 | kus | 2 |  | 0 |  |  |  | základní |  | 0 | 0 | 0 | 0 | 0 | 16 | K | 2 | ROZPOCET | 0 | 0 | 0 | 0 | 0 | 1 | 0 | 16 | 857772740
30 | K | 75111R030 | Vířivá vyúsť s natáčecími lamelami pro přívod vzduchu, 600x600, počet lamel 16, vč. plenum boxu, pol. 2 15 | soubor | 16 |  | 0 |  |  |  | základní |  | 0 | 0 | 0 | 0 | 0 | 16 | K | 2 | ROZPOCET | 0 | 0 | 0 | 0 | 0 | 1 | 0 | 16 | 772697665
31 | K | 75111R031 | Stěnová hliníková jednostranná mřížka, rovné lamely, rozteč lamel 20 mm, bez regulace, 800x200, pol. 2 16 | kus | 1 |  | 0 |  |  |  | základní |  | 0 | 0 | 0 | 0 | 0 | 16 | K | 2 | ROZPOCET | 0 | 0 | 0 | 0 | 0 | 1 | 0 | 16 | 265406993
32 | K | 75111R032 | Čtyřhranné pozink potrubí SK I, lištové příruby vč. tvarovek, pol. 2 30 | m2 | 198 |  | 0 |  |  |  | základní |  | 0 | 0 | 0 | 0 | 0 | 16 | K | 2 | ROZPOCET | 0 | 0 | 0 | 0 | 0 | 1 | 0 | 16 | 12062409
33 | K | 75111R033 | Kruhové pozink potrubí SPIRO vč. tvarovek, spojováno na vsuvky, pol. 2 31 | kus | 16 |  | 0 |  |  |  | základní |  | 0 | 0 | 0 | 0 | 0 | 16 | K | 2 | ROZPOCET | 0 | 0 | 0 | 0 | 0 | 1 | 0 | 16 | -894934101
34 | K | 75111R034 | Tepelná a hluková izolace potrubí - syntetický kaučuk tl. 20 mm se samolepem a hliníkovou folií, pol. 2 32 | m2 | 63 |  | 0 |  |  |  | základní |  | 0 | 0 | 0 | 0 | 0 | 16 | K | 2 | ROZPOCET | 0 | 0 | 0 | 0 | 0 | 1 | 0 | 16 | 158180588
35 | K | 75111R035 | Rekuperační jednotka podstropní provedení, sendvičové opláštění, dodávka jednotky vcelku, pol. 3 01a | kpl | 1 |  | 0 |  |  |  | základní |  | 0 | 0 | 0 | 0 | 0 | 16 | K | 2 | ROZPOCET | 0 | 0 | 0 | 0 | 0 | 1 | 0 | 16 | -1035295295
36 | K | 75111R036 | Kouřové čidlo pro umístění do sacího potrubí VZT, kabelově propojeno s externí rozvodnicí rekuperační jednotky, pol. 3 01b | kpl | 1 |  | 0 |  |  |  | základní |  | 0 | 0 | 0 | 0 | 0 | 16 | K | 2 | ROZPOCET | 0 | 0 | 0 | 0 | 0 | 1 | 0 | 16 | 1928433460
37 | K | 75111R037 | Prostorové čidlo CO2, napájení 24 V, pol. 3 01c | kus | 4 |  | 0 |  |  |  | základní |  | 0 | 0 | 0 | 0 | 0 | 16 | K | 2 | ROZPOCET | 0 | 0 | 0 | 0 | 0 | 1 | 0 | 16 | -359803199
38 | K | 75111R038 | Protidešťová žaluzie pozink, nátěr, 1700x250, pol. 3 02 | kus | 1 |  | 0 |  |  |  | základní |  | 0 | 0 | 0 | 0 | 0 | 16 | K | 2 | ROZPOCET | 0 | 0 | 0 | 0 | 0 | 1 | 0 | 16 | -564424789
39 | K | 75111R039 | Protidešťová žaluzie pozink, nátěr, 1800x250, pol. 3 03 | kus | 1 |  | 0 |  |  |  | základní |  | 0 | 0 | 0 | 0 | 0 | 16 | K | 2 | ROZPOCET | 0 | 0 | 0 | 0 | 0 | 1 | 0 | 16 | -1257282302
40 | K | 75111R040 | Tlumič hluku 500x500x1000 2 ks, náběhy na jednom konci tlumící buňky, pol. 3 04 | kus | 2 |  | 0 |  |  |  | základní |  | 0 | 0 | 0 | 0 | 0 | 16 | K | 2 | ROZPOCET | 0 | 0 | 0 | 0 | 0 | 1 | 0 | 16 | -1982994752
41 | K | 75111R041 | Tlumič hluku 1000x250x1000 mm vč. pláště a tlumící buňky, pol. 3 05 | kus | 2 |  | 0 |  |  |  | základní |  | 0 | 0 | 0 | 0 | 0 | 16 | K | 2 | ROZPOCET | 0 | 0 | 0 | 0 | 0 | 1 | 0 | 16 | 1524489440
42 | K | 75111R042 | Tlumič hluku 500x500x1000 mm vč. pláště a tlumící buňky 250x500x1000 1 ks, náběhy na obou koncích tlumící buňky, pol. 3 06 | kus | 1 |  | 0 |  |  |  | základní |  | 0 | 0 | 0 | 0 | 0 | 16 | K | 2 | ROZPOCET | 0 | 0 | 0 | 0 | 0 | 1 | 0 | 16 | 1910996534
43 | K | 75111R043 | Tlumič hluku 500x200x1000 mm vč. pláště a tlumící buňky 200x500x1000 1 ks, náběhy na obou koncích tlumící buňky, pol. 3 07 | kus | 1 |  | 0 |  |  |  | základní |  | 0 | 0 | 0 | 0 | 0 | 16 | K | 2 | ROZPOCET | 0 | 0 | 0 | 0 | 0 | 1 | 0 | 16 | 1728520597
44 | K | 75111R044 | regulátor konstantního průtoku s ručním nastavením množství vzduchu, 300x200 dl. 400 mm, pol. 3 11 | kus | 8 |  | 0 |  |  |  | základní |  | 0 | 0 | 0 | 0 | 0 | 16 | K | 2 | ROZPOCET | 0 | 0 | 0 | 0 | 0 | 1 | 0 | 16 | 1055856148
45 | K | 75111R045 | Vícelistá regulační klapka 315x250 dl. 160 mm se servopohonem na 24 V, pol. 3 12 | kus | 2 |  | 0 |  |  |  | základní |  | 0 | 0 | 0 | 0 | 0 | 16 | K | 2 | ROZPOCET | 0 | 0 | 0 | 0 | 0 | 1 | 0 | 16 | 1617475161
46 | K | 75111R046 | Vířivá vyúsť s natáčecími lamelami pro přívod vzduchu, 600x600, počet lamel 16, vč. plenum boxu s regulační klapkou, pol. 3 15 | soubor | 16 |  | 0 |  |  |  | základní |  | 0 | 0 | 0 | 0 | 0 | 16 | K | 2 | ROZPOCET | 0 | 0 | 0 | 0 | 0 | 1 | 0 | 16 | -1332319379
47 | K | 75111R047 | Stěnová hliníková jednostranná mřížka, rovné lamely, rozteč lamel 20 mm, bez regulace, vč. upevňovacího rámečku 800x200, pol. 3 16 | kus | 1 |  | 0 |  |  |  | základní |  | 0 | 0 | 0 | 0 | 0 | 16 | K | 2 | ROZPOCET | 0 | 0 | 0 | 0 | 0 | 1 | 0 | 16 | 723936811
48 | K | 75111R048 | Čtyřhranné pozink potrubí SK I, lištové příruby vč. tvarovek, pol. 3 30 | m2 | 198 |  | 0 |  |  |  | základní |  | 0 | 0 | 0 | 0 | 0 | 16 | K | 2 | ROZPOCET | 0 | 0 | 0 | 0 | 0 | 1 | 0 | 16 | 2142931143
49 | K | 75111R049 | Kruhové potrubí SPIRO vč. tvarovek, spojováno na vsuvky, pol. 3 31 | kpl | 16 |  | 0 |  |  |  | základní |  | 0 | 0 | 0 | 0 | 0 | 16 | K | 2 | ROZPOCET | 0 | 0 | 0 | 0 | 0 | 1 | 0 | 16 | 324369571
50 | K | 75111R050 | Tepelná a hluková izolace potrubí - syntetický kaučuk tl. 20 mm se samolepem a hliníkovou folií, pol. 3 32 | m2 | 63 |  | 0 |  |  |  | základní |  | 0 | 0 | 0 | 0 | 0 | 16 | K | 2 | ROZPOCET | 0 | 0 | 0 | 0 | 0 | 1 | 0 | 16 | 182938488
51 | K | 75111R051 | Pomocný spojovací a těsnící materiál pro čtyřhranné a kruhové potrubí, pol. 4 01 | kg | 160 |  | 0 |  |  |  | základní |  | 0 | 0 | 0 | 0 | 0 | 16 | K | 2 | ROZPOCET | 0 | 0 | 0 | 0 | 0 | 1 | 0 | 16 | 956469859
52 | K | 75111R052 | Závěsový a kotvící systém pro ventilátory, potrubní rozvody, tlumiče hluku apod., pol. 4 02 | kus | 280 |  | 0 |  |  |  | základní |  | 0 | 0 | 0 | 0 | 0 | 16 | K | 2 | ROZPOCET | 0 | 0 | 0 | 0 | 0 | 1 | 0 | 16 | 1359737779
53 | K | 75111R053 | Ocel pro pomocné konstrukce, konzole apod., pol. 4 03 | kg | 340 |  | 0 |  |  |  | základní |  | 0 | 0 | 0 | 0 | 0 | 16 | K | 2 | ROZPOCET | 0 | 0 | 0 | 0 | 0 | 1 | 0 | 16 | -822052928
54 | K | 75111R054 | Hliníková samolepící páska šíře 75 mm, pol. 4 04 | kus | 14 |  | 0 |  |  |  | základní |  | 0 | 0 | 0 | 0 | 0 | 16 | K | 2 | ROZPOCET | 0 | 0 | 0 | 0 | 0 | 1 | 0 | 16 | -2015744584
55 | K | 75111R055 | Spojovací pásky QIP pro ohebné potrubí DN 203, pol. 4 05 | kus | 96 |  | 0 |  |  |  | základní |  | 0 | 0 | 0 | 0 | 0 | 16 | K | 2 | ROZPOCET | 0 | 0 | 0 | 0 | 0 | 1 | 0 | 16 | 782134016
56 | K | 75111R056 | Doprava | kus | 1 |  | 0 |  |  |  | základní |  | 0 | 0 | 0 | 0 | 0 | 16 | K | 2 | ROZPOCET | 0 | 0 | 0 | 0 | 0 | 1 | 0 | 16 | -599232418
57 | K | 75111R057 | Přesun hmot po staveništi | kus | 1 |  | 0 |  |  |  | základní |  | 0 | 0 | 0 | 0 | 0 | 16 | K | 2 | ROZPOCET | 0 | 0 | 0 | 0 | 0 | 1 | 0 | 16 | -1065427012
58 | K | 75111R058 | Lešení a pomocné konstrukce | kus | 1 |  | 0 |  |  |  | základní |  | 0 | 0 | 0 | 0 | 0 | 16 | K | 2 | ROZPOCET | 0 | 0 | 0 | 0 | 0 | 1 | 0 | 16 | -666385120
59 | K | 75111R059 | Dokumentace skutečného provedení | kus | 1 |  | 0 |  |  |  | základní |  | 0 | 0 | 0 | 0 | 0 | 16 | K | 2 | ROZPOCET | 0 | 0 | 0 | 0 | 0 | 1 | 0 | 16 | 762776789
60 | K | 75111R060 | Zprovoznění, zaregulování, protokol a zaregulování | kus | 1 |  | 0 |  |  |  | základní |  | 0 | 0 | 0 | 0 | 0 | 16 | K | 2 | ROZPOCET | 0 | 0 | 0 | 0 | 0 | 1 | 0 | 16 | -780075980
61 | K | 75111R111 | Stěnová hliníková jednostarnná mřížka, rovné lamely, rozteč lamel 20 mm, bez regulace, vč. upev%novacího rámečku, 600x300, pol. 1 15 | kus | 1 |  | 0 |  |  |  | základní |  | 0 | 0 | 0 | 0 | 0 | 16 | K | 2 | ROZPOCET | 0 | 0 | 0 | 0 | 0 | 1 | 0 | 16 | -631173477
62 | K | 75111R112 | Kabeláž mezi rozvodnicí jednoptky a jednotlivými periferiemi - servopohony klapek, čidly, vzdáleným ovalačem apod. pol. 2 01d | soubor | 1 |  | 0 |  |  |  | základní |  | 0 | 0 | 0 | 0 | 0 | 16 | K | 2 | ROZPOCET | 0 | 0 | 0 | 0 | 0 | 1 | 0 | 16 | -1968812162
63 | K | 75111R113 | Tlumič hluku 500x500x1000 vč. pláště a tlumící buňky 250x500x1000 2 ks, náběhy na obou koncích, pol. 2 08 | soubor | 1 |  | 0 |  |  |  | základní |  | 0 | 0 | 0 | 0 | 0 | 16 | K | 2 | ROZPOCET | 0 | 0 | 0 | 0 | 0 | 1 | 0 | 16 | 472912408
64 | K | 75111R114 | Tlumič hluku 500x200x1000 mm vč. pláště a tlumící buňky 200x500x1000 1 ks, náběhy na obou koncích tlumící buňky, pol. 2 09 | soubor | 4 |  | 0 |  |  |  | základní |  | 0 | 0 | 0 | 0 | 0 | 16 | K | 2 | ROZPOCET | 0 | 0 | 0 | 0 | 0 | 1 | 0 | 16 | 1514194951
65 | K | 75111R115 | Tlumič hluku 1000x250x1500 mm vč. pláště a tlumící buňky 250x500x1500 2 ks, náběhy na obou koncích tlumící buňky, pol. 2 10 | kpl | 1 |  | 0 |  |  |  | základní |  | 0 | 0 | 0 | 0 | 0 | 16 | K | 2 | ROZPOCET | 0 | 0 | 0 | 0 | 0 | 1 | 0 | 16 | -174280450
66 | K | 75111R116 | Vícelistá regulační klapka 450x200 dl. 160 mm se servopohonem na 24 V, pol. 2 13 | kus | 2 |  | 0 |  |  |  | základní |  | 0 | 0 | 0 | 0 | 0 | 16 | K | 2 | ROZPOCET | 0 | 0 | 0 | 0 | 0 | 1 | 0 | 16 | -431810577
67 | K | 75111R117 | Odvodní komfortní vyústka umístěná v podhledu, bez regulace, pol. 2 17 | kus | 3 |  | 0 |  |  |  | základní |  | 0 | 0 | 0 | 0 | 0 | 16 | K | 2 | ROZPOCET | 0 | 0 | 0 | 0 | 0 | 1 | 0 | 16 | -1788310133
68 | K | 75111R118 | Kabeláž mezi rozvodnicí jednotky a jednotlivými periferiemi - servopohony klapek, čidly, vzdáleným ovladačem apod. pol. 3 01d | soubor | 1 |  | 0 |  |  |  | základní |  | 0 | 0 | 0 | 0 | 0 | 16 | K | 2 | ROZPOCET | 0 | 0 | 0 | 0 | 0 | 1 | 0 | 16 | -1121401922
69 | K | 75111R119 | Tlumič hluku 500x500x1000 vč. pláště a tlumící buňky 250x500x1000 2 ks, náběhy na obou koncích, pol. 3 08 | soubor | 1 |  | 0 |  |  |  | základní |  | 0 | 0 | 0 | 0 | 0 | 16 | K | 2 | ROZPOCET | 0 | 0 | 0 | 0 | 0 | 1 | 0 | 16 | 557964890
70 | K | 75111R120 | Tlumič hluku 500x200x1000 mm vč. pláště a tlumící buňky 200x500x1000 1 ks, náběhy na obou koncích tlumící buňky, pol. 3 09 | soubor | 4 |  | 0 |  |  |  | základní |  | 0 | 0 | 0 | 0 | 0 | 16 | K | 2 | ROZPOCET | 0 | 0 | 0 | 0 | 0 | 1 | 0 | 16 | -448844914
71 | K | 75111R121 | Tlumič hluku 1000x250x1500 vč. pláště a tlumící buňky 250x500x1500 2 ks, náběhy na obou koncích tlumící buňky, pol. 3 10 | kpl | 1 |  | 0 |  |  |  | základní |  | 0 | 0 | 0 | 0 | 0 | 16 | K | 2 | ROZPOCET | 0 | 0 | 0 | 0 | 0 | 1 | 0 | 16 | 997212539
72 | K | 75111R122 | Vícelistá regulační klapka 450x200 dl. 160 mm se servopohonem na 24 V, pol. 3 13 | kus | 2 |  | 0 |  |  |  | základní |  | 0 | 0 | 0 | 0 | 0 | 16 | K | 2 | ROZPOCET | 0 | 0 | 0 | 0 | 0 | 1 | 0 | 16 | 360072971
73 | K | 75111R123 | Odvodní komfortní vyústka umístěná v podhledu, bez regulace, jedna řada listů, pol. 3 17 | kus | 3 |  | 0 |  |  |  | základní |  | 0 | 0 | 0 | 0 | 0 | 16 | K | 2 | ROZPOCET | 0 | 0 | 0 | 0 | 0 | 1 | 0 | 16 | 1246693769
74 | K | 75111R124 | Revizní dvířka do podhledu, umožňující přístup ke klapkám, regulátorům konstantního průtoku apod. | kus | 36 |  | 0 |  |  |  | základní |  | 0 | 0 | 0 | 0 | 0 | 16 | K | 2 | ROZPOCET | 0 | 0 | 0 | 0 | 0 | 1 | 0 | 16 | -32477884
75 | K | 998751202 | Přesun hmot pro vzduchotechniku stanovený procentní sazbou (%) z ceny vodorovná dopravní vzdálenost do 50 m v objektech výšky přes 12 do 60 m | % |  |  | 0 | CS ÚRS 2017 01 |  |  | základní |  | 0 | 0 | 0 | 0 | 0 | 16 | K | 2 | ROZPOCET | 0 | 0 | 0 | 0 | 0 | 1 | 0 | 16 | 144021159

## 1715i - Vytápění
| List obsahuje: |  | 1) Krycí list soupisu | 2) Rekapitulace |  |  | 3) Soupis prací | Zpět na list: | Rekapitulace stavby
[9 empty] | >> skryté sloupce << | [9 empty] | {73ccda33-b2dd-46ce-b4c7-5f0e01f6f67f}
2
| KRYCÍ LIST SOUPISU | [8 empty] | v --- níže se nacházejí doplnkové a pomocné údaje k sestavám --- v | [8 empty] | False
Stavba:
Zateplení budovy SOŠ a SOU dopravní Čáslav (22.6.)
Objekt:
1715i - Vytápění
| KSO: |  |  |  |  | CC-CZ:
| Místo: |  | Čáslav, Aug. Sedláčka 1145 |  |  | Datum: | 16. 3. 2017
| Zadavatel: |  |  |  |  | IČ: | 14801973
|  | SOŠ a SOU doprav. Čáslav, A. Sedláčka 1145,Čáslav |  |  |  | DIČ:
| Uchazeč: |  |  |  |  | IČ:
DIČ:
| Projektant: |  |  |  |  | IČ: | 27210341
|  | AZ PROJECT spol. s r.o., Plynárenská 830, Kolín |  |  |  | DIČ: | CZ27210341
Poznámka:
| Cena bez DPH | [5 empty] | 0
|  |  | Základ daně |  |  | Sazba daně | Výše daně
| DPH | základní | 0 |  |  | 21% | 0
|  | snížená | 0 |  |  | 15% | 0
|  | zákl. přenesená | 0 |  |  | 21% | 0
|  | sníž. přenesená | 0 |  |  | 15% | 0
|  | nulová | 0 |  |  | 0% | 0
| Cena s DPH |  |  | v | CZK |  | 0
REKAPITULACE ČLENĚNÍ SOUPISU PRACÍ
Stavba:
Zateplení budovy SOŠ a SOU dopravní Čáslav (22.6.)
Objekt:
1715i - Vytápění
Místo: |  |  | Čáslav, Aug. Sedláčka 1145 |  |  | Datum: | 16. 3. 2017
Zadavatel: |  |  | SOŠ a SOU doprav. Čáslav, A. Sedláčka 1145,Čáslav |  |  | Projektant: | AZ PROJECT spol. s r.o., Plynárenská 830, Kolín
Uchazeč:
Kód dílu - Popis | [6 empty] | Cena celkem [CZK]
Náklady soupisu celkem | [6 empty] | 0 | [12 empty] | -1
| HSV - Práce a dodávky HSV | [5 empty] | 0
| 997 - Přesun sutě | [5 empty] | 0
| PSV - Práce a dodávky PSV | [5 empty] | 0
| 713 - Izolace tepelné | [5 empty] | 0
| 722 - Zdravotechnika - vnitřní vodovod | [5 empty] | 0
| 723 - Zdravotechnika - vnitřní plynovod | [5 empty] | 0
| 731 - Vytápění | [5 empty] | 0
| 732 - Ústřední vytápění - strojovny | [5 empty] | 0
| 733 - Ústřední vytápění - rozvodné potrubí | [5 empty] | 0
| 734 - Ústřední vytápění - armatury | [5 empty] | 0
| 735 - Ústřední vytápění - otopná tělesa | [5 empty] | 0
| 783 - Dokončovací práce - nátěry | [5 empty] | 0
SOUPIS PRACÍ
Stavba:
Zateplení budovy SOŠ a SOU dopravní Čáslav (22.6.)
Objekt:
1715i - Vytápění
Místo: |  |  | Čáslav, Aug. Sedláčka 1145 |  |  | Datum: | 16. 3. 2017
Zadavatel: |  |  | SOŠ a SOU doprav. Čáslav, A. Sedláčka 1145,Čáslav |  |  | Projektant: | AZ PROJECT spol. s r.o., Plynárenská 830, Kolín
Uchazeč:
PČ | Typ | Kód | Popis | MJ | Množství | J.cena [CZK] | Cena celkem [CZK] | Cenová soustava |  | Poznámka | DPH | J. Nh [h] | Nh celkem [h] | J. hmotnost [t] | Hmotnost celkem [t] | J. suť [t] | Suť Celkem [t]
Náklady soupisu celkem | [6 empty] | 0 | [5 empty] | 0 |  | 26.6116 |  | 49.6576 |  | D | -1 | [10 empty] | 0
| D | HSV | Práce a dodávky HSV |  |  |  | 0 | [5 empty] | 0 |  | 0 |  | 0 | 1 | D | 0 |  |  |  | ROZPOCET | [6 empty] | 0
| D | 997 | Přesun sutě |  |  |  | 0 | [5 empty] | 0 |  | 0 |  | 0 | 1 | D | 1 |  |  |  | ROZPOCET | [6 empty] | 0
1 | K | 997002611 | Nakládání suti a vybouraných hmot na dopravní prostředek pro vodorovné přemístění | t | 49.658 |  | 0 | CS ÚRS 2014 01 |  |  | základní |  | 0 | 0 | 0 | 0 | 0 | 4 | K | 2 |  |  |  | ROZPOCET | 0 | 0 | 0 | 0 | 0 | 1 | 0 | 4 | -1528155868
| VV |  | 49,658 |  | 49.658 | [13 empty] | VV | 2 | 2 | True | 1 | ROZPOCET
2 | K | 997013501 | Odvoz suti a vybouraných hmot na skládku nebo meziskládku se složením, na vzdálenost do 1 km | t | 49.658 |  | 0 | CS ÚRS 2014 01 |  |  | základní |  | 0 | 0 | 0 | 0 | 0 | 4 | K | 2 |  |  |  | ROZPOCET | 0 | 0 | 0 | 0 | 0 | 1 | 0 | 4 | -1101811659
3 | K | 997013509 | Odvoz suti a vybouraných hmot na skládku nebo meziskládku se složením, na vzdálenost Příplatek k ceně za každý další i započatý 1 km přes 1 km | t | 198.632 |  | 0 | CS ÚRS 2014 01 |  |  | základní |  | 0 | 0 | 0 | 0 | 0 | 4 | K | 2 |  |  |  | ROZPOCET | 0 | 0 | 0 | 0 | 0 | 1 | 0 | 4 | -1549065797
| VV |  | 49,658*4 |  | 198.632 | [13 empty] | VV | 2 | 2 | True | 1 | ROZPOCET
4 | K | 997013831 | Poplatek za uložení stavebního směsného odpadu na skládce (skládkovné) | t | 49.658 |  | 0 | CS ÚRS 2013 01 |  |  | základní |  | 0 | 0 | 0 | 0 | 0 | 4 | K | 2 |  |  |  | ROZPOCET | 0 | 0 | 0 | 0 | 0 | 1 | 0 | 4 | 1219183390
| D | PSV | Práce a dodávky PSV |  |  |  | 0 | [5 empty] | 0 |  | 26.6116 |  | 49.6576 | 2 | D | 0 |  |  |  | ROZPOCET | [6 empty] | 0
| D | 713 | Izolace tepelné |  |  |  | 0 | [5 empty] | 0 |  | 0.51232 |  | 18.5394 | 2 | D | 1 |  |  |  | ROZPOCET | [6 empty] | 0
5 | K | 713400911 | Oprava izolace potrubí Příplatek k cenám izolací potrubí s povrchovou úpravou za správkový kus vyspravení oplechováním | kus | 2 |  | 0 | CS ÚRS 2017 01 |  |  | základní |  | 0 | 0 | 0 | 0 | 0 | 16 | K | 2 |  |  |  | ROZPOCET | 0 | 0 | 0 | 0 | 0 | 1 | 0 | 16 | -7550987
6 | K | 713410811 | Odstranění tepelné izolace potrubí a ohybů pásy nebo rohožemi bez povrchové úpravy ovinutými kolem potrubí a staženými ocelovým drátem potrubí, tloušťka izolace do 50 mm | m | 3498 |  | 0 | CS ÚRS 2017 01 |  |  | základní |  | 0 | 0 | 0 | 0.0053 | 18.5394 | 4 | K | 2 |  |  |  | ROZPOCET | 0 | 0 | 0 | 0 | 0 | 1 | 0 | 4 | 781114560
7 | K | 713461121 | Montáž izolace tepelné potrubí a ohybů tvarovkami nebo deskami bez povrchové úpravy skružemi z lehčených hmot (izolační materiál ve specifikaci) připevněnými na tmel za studena, s vyspárováním a provedením spodního nátěru lakem potrubí a ohybů jednovrstvá | m2 | 278.487 |  | 0 | CS ÚRS 2017 01 |  |  | základní |  | 0 | 0.00139 | 0.3871 | 0 | 0 | 16 | K | 2 |  |  |  | ROZPOCET | 0 | 0 | 0 | 0 | 0 | 1 | 0 | 16 | 1490519604
| VV |  | 364*3,14*0,03+234*0,04*3,14+604*0,04*3,14+806*0,05*3,14+34*0,05*3,14+45*0,05*3,14 |  | 278.487 | [13 empty] | VV | 2 | 2 | True | 1 | ROZPOCET
8 | M | 2837711R1 | izolace MV skruže s Al folií d28mm - 30 mm | m | 364 |  | 0 |  |  |  | základní |  | 0 | 6e-05 | 0.02184 | 0 | 0 | 32 | M | 2 |  |  |  | ROZPOCET | 0 | 0 | 0 | 0 | 0 | 1 | 0 | 16 | 814793312
9 | M | 2837711R2 | izolace MV skruže s Al folií d35mm - 40 mm | m | 234 |  | 0 |  |  |  | základní |  | 0 | 6e-05 | 0.01404 | 0 | 0 | 32 | M | 2 |  |  |  | ROZPOCET | 0 | 0 | 0 | 0 | 0 | 1 | 0 | 16 | -1964179500
10 | M | 2837711R3 | izolace MV skruže s Al folií d42mm - 40 mm | m | 604 |  | 0 |  |  |  | základní |  | 0 | 6e-05 | 0.03624 | 0 | 0 | 32 | M | 2 |  |  |  | ROZPOCET | 0 | 0 | 0 | 0 | 0 | 1 | 0 | 16 | -1840658741
11 | M | 2837711R4 | izolace MV skruže s Al folií d54mm - 50 mm | m | 806 |  | 0 |  |  |  | základní |  | 0 | 6e-05 | 0.04836 | 0 | 0 | 32 | M | 2 |  |  |  | ROZPOCET | 0 | 0 | 0 | 0 | 0 | 1 | 0 | 16 | -52964718
12 | M | 2837711R5 | izolace MV skruže s Al folií d90mm - 50 mm | m | 34 |  | 0 |  |  |  | základní |  | 0 | 6e-05 | 0.00204 | 0 | 0 | 32 | M | 2 |  |  |  | ROZPOCET | 0 | 0 | 0 | 0 | 0 | 1 | 0 | 16 | -1873117225
13 | M | 2837711R6 | izolace MV skruže s Al folií d133mm - 50 mm | m | 45 |  | 0 |  |  |  | základní |  | 0 | 6e-05 | 0.0027 | 0 | 0 | 32 | M | 2 |  |  |  | ROZPOCET | 0 | 0 | 0 | 0 | 0 | 1 | 0 | 16 | 439240752
14 | K | 7134634R1 | Izolace návleková tl. stěny 20 mm, vnitřní průměr 15 mm | m | 2495 |  | 0 |  |  |  | základní |  | 0 | 0 | 0 | 0 | 0 | 16 | K | 2 |  |  |  | ROZPOCET | 0 | 0 | 0 | 0 | 0 | 1 | 0 | 16 | 2147186849
| VV |  | 2495 |  | 2495 | [13 empty] | VV | 2 | 2 | True | 1 | ROZPOCET
15 | K | 7134634R2 | Izolace návleková tl. stěny 20 mm, vnitřní průměr 18 mm | m | 458 |  | 0 |  |  |  | základní |  | 0 | 0 | 0 | 0 | 0 | 16 | K | 2 |  |  |  | ROZPOCET | 0 | 0 | 0 | 0 | 0 | 1 | 0 | 16 | 555073296
16 | K | 7134634R3 | Izolace návleková tl. stěnmy 20 mm, vnitřní průměr 22 mm | m | 359 |  | 0 |  |  |  | základní |  | 0 | 0 | 0 | 0 | 0 | 16 | K | 2 |  |  |  | ROZPOCET | 0 | 0 | 0 | 0 | 0 | 1 | 0 | 16 | -1384841930
17 | K | 998713203 | Přesun hmot pro izolace tepelné stanovený procentní sazbou (%) z ceny vodorovná dopravní vzdálenost do 50 m v objektech výšky přes 12 do 24 m | % |  |  | 0 | CS ÚRS 2017 01 |  |  | základní |  | 0 | 0 | 0 | 0 | 0 | 4 | K | 2 |  |  |  | ROZPOCET | 0 | 0 | 0 | 0 | 0 | 1 | 0 | 4 | 42763954
| D | 722 | Zdravotechnika - vnitřní vodovod |  |  |  | 0 | [5 empty] | 0 |  | 0.02532 |  | 0.7176 | 2 | D | 1 |  |  |  | ROZPOCET | [6 empty] | 0
18 | K | 722220862 | Demontáž armatur závitových se dvěma závity přes 3/4 do G 5/4 | kus | 512 |  | 0 | CS ÚRS 2017 01 |  |  | základní |  | 0 | 0 | 0 | 0.00123 | 0.62976 | 16 | K | 2 |  |  |  | ROZPOCET | 0 | 0 | 0 | 0 | 0 | 1 | 0 | 16 | 76240402
19 | K | 7222208R1 | Demontáž armatur závitových se dvěma závity do G 2 | kus | 36 |  | 0 |  |  |  | základní |  | 0 | 0 | 0 | 0.00244 | 0.08784 | 16 | K | 2 |  |  |  | ROZPOCET | 0 | 0 | 0 | 0 | 0 | 1 | 0 | 16 | 1008238629
20 | K | 7222321R1 | Kohout kulový DN 80 | kus | 6 |  | 0 |  |  |  | základní |  | 0 | 0.00422 | 0.02532 | 0 | 0 | 16 | K | 2 |  |  |  | ROZPOCET | 0 | 0 | 0 | 0 | 0 | 1 | 0 | 16 | 796422324
21 | K | 998722203 | Přesun hmot pro vnitřní vodovod stanovený procentní sazbou (%) z ceny vodorovná dopravní vzdálenost do 50 m v objektech výšky přes 12 do 24 m | % |  |  | 0 | CS ÚRS 2017 01 |  |  | základní |  | 0 | 0 | 0 | 0 | 0 | 16 | K | 2 |  |  |  | ROZPOCET | 0 | 0 | 0 | 0 | 0 | 1 | 0 | 16 | 1155287204
| D | 723 | Zdravotechnika - vnitřní plynovod |  |  |  | 0 | [5 empty] | 0 |  | 0.5412 |  | 0 | 2 | D | 1 |  |  |  | ROZPOCET | [6 empty] | 0
22 | K | 7232132R1 | Kohout kulový uzav. mezipřírubový DN 125 | kus | 2 |  | 0 |  |  |  | základní |  | 0 | 0.06765 | 0.1353 | 0 | 0 | 16 | K | 2 |  |  |  | ROZPOCET | 0 | 0 | 0 | 0 | 0 | 1 | 0 | 16 | -1656898184
23 | K | 7232132R2 | Kohout kulový, vnitř. - vnitř. DN 20 | soubor | 6 |  | 0 |  |  |  | základní |  | 0 | 0.06765 | 0.4059 | 0 | 0 | 16 | K | 2 |  |  |  | ROZPOCET | 0 | 0 | 0 | 0 | 0 | 1 | 0 | 16 | -690976542
24 | K | 998723203 | Přesun hmot pro vnitřní plynovod stanovený procentní sazbou (%) z ceny vodorovná dopravní vzdálenost do 50 m v objektech výšky přes 12 do 24 m | % |  |  | 0 | CS ÚRS 2017 01 |  |  | základní |  | 0 | 0 | 0 | 0 | 0 | 16 | K | 2 |  |  |  | ROZPOCET | 0 | 0 | 0 | 0 | 0 | 1 | 0 | 16 | -1800220399
| D | 731 | Vytápění |  |  |  | 0 | [5 empty] | 0 |  | 2.6714 |  | 0 | 2 | D | 1 |  |  |  | ROZPOCET | [6 empty] | 0
25 | K | 7311101R1 | HZS - zkoušky v rámci montážních prací, topná zkouška | hod. | 12 |  | 0 |  |  |  | základní |  | 0 | 0.22262 | 2.6714 | 0 | 0 | 16 | K | 2 |  |  |  | ROZPOCET | 0 | 0 | 0 | 0 | 0 | 1 | 0 | 16 | 670189867
26 | K | 731391815 | Vypuštění vody z kotlů do kanalizace samospádem o výhřevné ploše kotlů přes 50 do 100 m2 | kus | 2 |  | 0 | CS ÚRS 2017 01 |  |  | základní |  | 0 | 0 | 0 | 0 | 0 | 16 | K | 2 |  |  |  | ROZPOCET | 0 | 0 | 0 | 0 | 0 | 1 | 0 | 16 | -1899347234
| D | 732 | Ústřední vytápění - strojovny |  |  |  | 0 | [5 empty] | 0 |  | 0.23364 |  | 1.0678 | 2 | D | 1 |  |  |  | ROZPOCET | [6 empty] | 0
27 | K | 732110812 | Demontáž těles rozdělovačů a sběračů přes 100 do DN 200 | m | 10 |  | 0 | CS ÚRS 2017 01 |  |  | základní |  | 0 | 0 | 0 | 0.09358 | 0.9358 | 16 | K | 2 |  |  |  | ROZPOCET | 0 | 0 | 0 | 0 | 0 | 1 | 0 | 16 | 1039455191
28 | K | 732331R01 | Montáž nádoby expanzní tlakové | soubor | 2 |  | 0 |  |  |  | základní |  | 0 | 0.00444 | 0.00888 | 0 | 0 | 16 | K | 2 |  |  |  | ROZPOCET | 0 | 0 | 0 | 0 | 0 | 1 | 0 | 16 | -709441102
29 | K | 732331R02 | Výměna plynového kotle pro VZT, v 1. PP kuchyně - komplet | soubor | 1 |  | 0 |  |  |  | základní |  | 0 | 0.00444 | 0.00444 | 0 | 0 | 16 | K | 2 |  |  |  | ROZPOCET | 0 | 0 | 0 | 0 | 0 | 1 | 0 | 16 | -104351765
30 | K | 732331R03 | Kombinovaný R+S modul 150 délka 7 m | kus | 1 |  | 0 |  |  |  | základní |  | 0 | 0.00444 | 0.00444 | 0 | 0 | 16 | K | 2 |  |  |  | ROZPOCET | 0 | 0 | 0 | 0 | 0 | 1 | 0 | 16 | 1647619342
31 | K | 732344R04 | Montáž anuloid V - průtok 30 m3/hod. | soubor | 1 |  | 0 |  |  |  | základní |  | 0 | 0.11621 | 0.11621 | 0 | 0 | 16 | K | 2 |  |  |  | ROZPOCET | 0 | 0 | 0 | 0 | 0 | 1 | 0 | 16 | -834410190
32 | M | 484664R01 | Anuloid 30 m3/hod | kus | 1 |  | 0 |  |  |  | základní |  | 0 | 0.0017 | 0.0017 | 0 | 0 | 32 | M | 2 |  |  |  | ROZPOCET | 0 | 0 | 0 | 0 | 0 | 1 | 0 | 16 | -400273516
33 | M | 4261058R1 | čerpadlo oběhové 2,5m3/h-20kPa | kus | 3 |  | 0 |  |  |  | základní |  | 0 | 0.0026 | 0.0078 | 0 | 0 | 32 | M | 2 |  |  |  | ROZPOCET | 0 | 0 | 0 | 0 | 0 | 1 | 0 | 16 | 1959074588
34 | M | 4261058R2 | čerpadlo oběhové 2,0m3/h-20kPa | kus | 3 |  | 0 |  |  |  | základní |  | 0 | 0.0026 | 0.0078 | 0 | 0 | 32 | M | 2 |  |  |  | ROZPOCET | 0 | 0 | 0 | 0 | 0 | 1 | 0 | 16 | 1743409056
35 | M | 4261058R3 | čerpadlo oběhové 3,0m3/h-20kPa | kus | 2 |  | 0 |  |  |  | základní |  | 0 | 0.0026 | 0.0052 | 0 | 0 | 32 | M | 2 |  |  |  | ROZPOCET | 0 | 0 | 0 | 0 | 0 | 1 | 0 | 16 | 1686843239
36 | M | 4261058R4 | čerpadlo oběhové 1,5m3/h-20lPa | kus | 1 |  | 0 |  |  |  | základní |  | 0 | 0.0026 | 0.0026 | 0 | 0 | 32 | M | 2 |  |  |  | ROZPOCET | 0 | 0 | 0 | 0 | 0 | 1 | 0 | 16 | -2026627509
37 | M | 4261058R5 | čerpadlo oběhové 3,5m3/h-20kPa | kus | 1 |  | 0 |  |  |  | základní |  | 0 | 0.0026 | 0.0026 | 0 | 0 | 32 | M | 2 |  |  |  | ROZPOCET | 0 | 0 | 0 | 0 | 0 | 1 | 0 | 16 | -2065072097
38 | M | 4261058R6 | čerpadlo oběhové 1,0m3/h-20kPa | kus | 2 |  | 0 |  |  |  | základní |  | 0 | 0.0026 | 0.0052 | 0 | 0 | 32 | M | 2 |  |  |  | ROZPOCET | 0 | 0 | 0 | 0 | 0 | 1 | 0 | 16 | 596839084
39 | M | 4261058R7 | čerpadlo oběhové 15,0m3/h-60kPa | kus | 2 |  | 0 |  |  |  | základní |  | 0 | 0.0026 | 0.0052 | 0 | 0 | 32 | M | 2 |  |  |  | ROZPOCET | 0 | 0 | 0 | 0 | 0 | 1 | 0 | 16 | -425510246
40 | K | 732420813 | Demontáž čerpadel oběhových spirálních (do potrubí) DN 50 | kus | 6 |  | 0 | CS ÚRS 2017 01 |  |  | základní |  | 0 | 7e-05 | 0.00042 | 0.022 | 0.132 | 16 | K | 2 |  |  |  | ROZPOCET | 0 | 0 | 0 | 0 | 0 | 1 | 0 | 16 | -1673691858
41 | K | 7324209R1 | Montáž čerpadla oběhového spirálního DN 50 | soubor | 14 |  | 0 |  |  |  | základní |  | 0 | 0.00021 | 0.00294 | 0 | 0 | 16 | K | 2 |  |  |  | ROZPOCET | 0 | 0 | 0 | 0 | 0 | 1 | 0 | 16 | -1859474214
42 | K | 7324209R2 | Montáž a oživení MaR včetně propojení elektro | soubor | 1 |  | 0 |  |  |  | základní |  | 0 | 0.00021 | 0.00021 | 0 | 0 | 16 | K | 2 |  |  |  | ROZPOCET | 0 | 0 | 0 | 0 | 0 | 1 | 0 | 16 | -1002524901
43 | M | 4261058R8 | regulátor pro kotel 1 - master - vybavený havarijním a provozním termostatem, svorkami na havarijní řetězec, s možností vložení funkčních karet pro ropzšíření fcí regulátoru | kus | 1 |  | 0 |  |  |  | základní |  | 0 | 0.0026 | 0.0026 | 0 | 0 | 32 | M | 2 |  |  |  | ROZPOCET | 0 | 0 | 0 | 0 | 0 | 1 | 0 | 16 | 924173777
44 | M | 4261058R9 | Regulátor pro kotel 2 - slave- a provozním termostatem, svorkami na havarijní řetězec, s možností vložení funkčních karet pro rozšíření fcí regulátoru | kus | 1 |  | 0 |  |  |  | základní |  | 0 | 0.0026 | 0.0026 | 0 | 0 | 32 | M | 2 |  |  |  | ROZPOCET | 0 | 0 | 0 | 0 | 0 | 1 | 0 | 16 | -1064041507
45 | M | 426105R10 | Modul k řízení kaskády stacionárních kotlů pro master, možnost střídání kotl dle provozních hodin | kus | 1 |  | 0 |  |  |  | základní |  | 0 | 0.0026 | 0.0026 | 0 | 0 | 32 | M | 2 |  |  |  | ROZPOCET | 0 | 0 | 0 | 0 | 0 | 1 | 0 | 16 | -304719621
46 | M | 426105R11 | Modul pro 1x ojkruh TV vč. cirkulace a 1x směšov. okruh | kus | 1 |  | 0 |  |  |  | základní |  | 0 | 0.0026 | 0.0026 | 0 | 0 | 32 | M | 2 |  |  |  | ROZPOCET | 0 | 0 | 0 | 0 | 0 | 1 | 0 | 16 | 385584208
47 | M | 426105R12 | Modul pro 2x směšované okruhy | kus | 5 |  | 0 |  |  |  | základní |  | 0 | 0.0026 | 0.013 | 0 | 0 | 32 | M | 2 |  |  |  | ROZPOCET | 0 | 0 | 0 | 0 | 0 | 1 | 0 | 16 | -788313947
48 | M | 426105R13 | Čidlo příložné pro otopné okruhy | kus | 10 |  | 0 |  |  |  | základní |  | 0 | 0.0026 | 0.026 | 0 | 0 | 32 | M | 2 |  |  |  | ROZPOCET | 0 | 0 | 0 | 0 | 0 | 1 | 0 | 16 | -1258089258
49 | M | 426105R14 | Čidlo do zásobníku | kus | 1 |  | 0 |  |  |  | základní |  | 0 | 0.0026 | 0.0026 | 0 | 0 | 32 | M | 2 |  |  |  | ROZPOCET | 0 | 0 | 0 | 0 | 0 | 1 | 0 | 16 | 292151770
50 | M | 426105R15 | Modul komunikace s PC vč. software | kus | 1 |  | 0 |  |  |  | základní |  | 0 | 0.0026 | 0.0026 | 0 | 0 | 32 | M | 2 |  |  |  | ROZPOCET | 0 | 0 | 0 | 0 | 0 | 1 | 0 | 16 | -1653390083
51 | K | 732890802 | Přesun demontovaných strojoven vodorovně 100 m v objektech výšky do 12 m | t | 1 |  | 0 | CS ÚRS 2017 01 |  |  | základní |  | 0 | 0 | 0 | 0 | 0 | 16 | K | 2 |  |  |  | ROZPOCET | 0 | 0 | 0 | 0 | 0 | 1 | 0 | 16 | 937582399
52 | M | 4846640R1 | nádoba expanzní membránová 500 l vč. připojovací armatury | kus | 2 |  | 0 |  |  |  | základní |  | 0 | 0.0017 | 0.0034 | 0 | 0 | 32 | M | 2 |  |  |  | ROZPOCET | 0 | 0 | 0 | 0 | 0 | 1 | 0 | 16 | 717306229
53 | K | 998732202 | Přesun hmot pro strojovny stanovený procentní sazbou (%) z ceny vodorovná dopravní vzdálenost do 50 m v objektech výšky přes 6 do 12 m | % |  |  | 0 | CS ÚRS 2017 01 |  |  | základní |  | 0 | 0 | 0 | 0 | 0 | 16 | K | 2 |  |  |  | ROZPOCET | 0 | 0 | 0 | 0 | 0 | 1 | 0 | 16 | -1611763081
| D | 733 | Ústřední vytápění - rozvodné potrubí |  |  |  | 0 | [5 empty] | 0 |  | 9.9085 |  | 16.2965 | 2 | D | 1 |  |  |  | ROZPOCET | [6 empty] | 0
54 | K | 733110806 | Demontáž potrubí z trubek ocelových závitových DN přes 15 do 32 | m | 1550 |  | 0 | CS ÚRS 2017 01 |  |  | základní |  | 0 | 2e-05 | 0.031 | 0.0032 | 4.96 | 16 | K | 2 |  |  |  | ROZPOCET | 0 | 0 | 0 | 0 | 0 | 1 | 0 | 16 | 1599998084
55 | K | 733110808 | Demontáž potrubí z trubek ocelových závitových DN přes 32 do 50 | m | 1650 |  | 0 | CS ÚRS 2017 01 |  |  | základní |  | 0 | 5e-05 | 0.0825 | 0.00532 | 8.778 | 16 | K | 2 |  |  |  | ROZPOCET | 0 | 0 | 0 | 0 | 0 | 1 | 0 | 16 | -185834316
56 | K | 733120836 | Demontáž potrubí z trubek ocelových hladkých D přes 133 do 159 | m | 30 |  | 0 | CS ÚRS 2017 01 |  |  | základní |  | 0 | 0.00012 | 0.0036 | 0.02359 | 0.7077 | 16 | K | 2 |  |  |  | ROZPOCET | 0 | 0 | 0 | 0 | 0 | 1 | 0 | 16 | -25996182
57 | K | 733121226 | Potrubí z trubek ocelových hladkých bezešvých tvářených za tepla v kotelnách a strojovnách D 89/5,0 | m | 34 |  | 0 | CS ÚRS 2017 01 |  |  | základní |  | 0 | 0.01064 | 0.36176 | 0 | 0 | 16 | K | 2 |  |  |  | ROZPOCET | 0 | 0 | 0 | 0 | 0 | 1 | 0 | 16 | -310727848
58 | K | 733121232 | Potrubí z trubek ocelových hladkých bezešvých tvářených za tepla v kotelnách a strojovnách D 133/4,5 | m | 45 |  | 0 | CS ÚRS 2017 01 |  |  | základní |  | 0 | 0.01312 | 0.5904 | 0 | 0 | 16 | K | 2 |  |  |  | ROZPOCET | 0 | 0 | 0 | 0 | 0 | 1 | 0 | 16 | 1950401915
59 | K | 7331221R1 | Uložení potrubí do DN 80, pevné, kluzké, včetně nosníků | sada | 1800 |  | 0 |  |  |  | základní |  | 0 | 0.00039 | 0.702 | 0 | 0 | 16 | K | 2 |  |  |  | ROZPOCET | 0 | 0 | 0 | 0 | 0 | 1 | 0 | 16 | 1472866948
60 | K | 7331391R9 | Montáž kompenzátorů závit. vlnovcových osových G2 | kus | 92 |  | 0 |  |  |  | základní |  | 0 | 0.01359 | 1.2503 | 0 | 0 | 16 | K | 2 |  |  |  | ROZPOCET | 0 | 0 | 0 | 0 | 0 | 1 | 0 | 16 | -2008436840
61 | M | 5512806R1 | kompenzátor vlnovc. pájecí 3bary, 110 st. C 28 mm | kus | 10 |  | 0 |  |  |  | základní |  | 0 | 0.0014 | 0.014 | 0 | 0 | 32 | M | 2 |  |  |  | ROZPOCET | 0 | 0 | 0 | 0 | 0 | 1 | 0 | 16 | -1938332602
62 | M | 5512806R2 | kompenzátor vlnovc. pájecí 3bary, 110 st. C35 | kus | 24 |  | 0 |  |  |  | základní |  | 0 | 0.0014 | 0.0336 | 0 | 0 | 32 | M | 2 |  |  |  | ROZPOCET | 0 | 0 | 0 | 0 | 0 | 1 | 0 | 16 | 1597090028
63 | M | 5512806R3 | kompenzátor vlnovc. pájecí 3bary, 110 st. C 42 | kus | 22 |  | 0 |  |  |  | základní |  | 0 | 0.0014 | 0.0308 | 0 | 0 | 32 | M | 2 |  |  |  | ROZPOCET | 0 | 0 | 0 | 0 | 0 | 1 | 0 | 16 | 947111784
64 | M | 5512806R4 | kompenzátor vlnovc. pájecí 3bary, 110 st. C 54 mm | kus | 36 |  | 0 |  |  |  | základní |  | 0 | 0.0014 | 0.0504 | 0 | 0 | 32 | M | 2 |  |  |  | ROZPOCET | 0 | 0 | 0 | 0 | 0 | 1 | 0 | 16 | 2025257491
65 | K | 733190108 | Zkoušky těsnosti potrubí, manžety prostupové z trubek ocelových zkoušky těsnosti potrubí (za provozu) z trubek ocelových závitových DN 40 do 50 | m | 5320 |  | 0 | CS ÚRS 2017 01 |  |  | základní |  | 0 | 0 | 0 | 0 | 0 | 16 | K | 2 |  |  |  | ROZPOCET | 0 | 0 | 0 | 0 | 0 | 1 | 0 | 16 | 1092240905
66 | K | 733190801 | Demontáž příslušenství potrubí odřezání objímek dvojitých DN do 50 | kus | 2000 |  | 0 | CS ÚRS 2017 01 |  |  | základní |  | 0 | 0 | 0 | 0.00072 | 1.44 | 16 | K | 2 |  |  |  | ROZPOCET | 0 | 0 | 0 | 0 | 0 | 1 | 0 | 16 | 1925571783
67 | K | 733193820 | Demontáž příslušenství potrubí rozřezání konzol, podpěr a výložníků pro potrubí z úhelníků L přes 50x50x5 do 80x80x8 mm | kus | 55 |  | 0 | CS ÚRS 2017 01 |  |  | základní |  | 0 | 3e-05 | 0.00165 | 0.00747 | 0.41085 | 16 | K | 2 |  |  |  | ROZPOCET | 0 | 0 | 0 | 0 | 0 | 1 | 0 | 16 | 1229279058
68 | K | 7332211R1 | Potrubí měděné D 15x1 | m | 2495 |  | 0 |  |  |  | základní |  | 0 | 0.00045 | 1.1227 | 0 | 0 | 16 | K | 2 |  |  |  | ROZPOCET | 0 | 0 | 0 | 0 | 0 | 1 | 0 | 16 | -50033636
69 | K | 7332211R2 | Potrubí měděné D 18x1 | m | 458 |  | 0 |  |  |  | základní |  | 0 | 0.00056 | 0.25648 | 0 | 0 | 16 | K | 2 |  |  |  | ROZPOCET | 0 | 0 | 0 | 0 | 0 | 1 | 0 | 16 | -1007033602
70 | K | 7332211R3 | Potrubí měděné D 22x1 | m | 359 |  | 0 |  |  |  | základní |  | 0 | 0.00069 | 0.24771 | 0 | 0 | 16 | K | 2 |  |  |  | ROZPOCET | 0 | 0 | 0 | 0 | 0 | 1 | 0 | 16 | 698396752
71 | K | 7332221R4 | Potrubí měděné D 28x1,5 | m | 364 |  | 0 |  |  |  | základní |  | 0 | 0.00104 | 0.37856 | 0 | 0 | 16 | K | 2 |  |  |  | ROZPOCET | 0 | 0 | 0 | 0 | 0 | 1 | 0 | 16 | 41949864
72 | K | 7332221R5 | Potrubí měděné D 35x1,5 | m | 234 |  | 0 |  |  |  | základní |  | 0 | 0.00158 | 0.36972 | 0 | 0 | 16 | K | 2 |  |  |  | ROZPOCET | 0 | 0 | 0 | 0 | 0 | 1 | 0 | 16 | -146411717
73 | K | 7332232R6 | Potrubí měděné D 42x1,5 | m | 604 |  | 0 |  |  |  | základní |  | 0 | 0.00196 | 1.1838 | 0 | 0 | 16 | K | 2 |  |  |  | ROZPOCET | 0 | 0 | 0 | 0 | 0 | 1 | 0 | 16 | 537122639
74 | K | 7332232R7 | Potrubí měděné D 54x2 | m | 806 |  | 0 |  |  |  | základní |  | 0 | 0.00339 | 2.7323 | 0 | 0 | 16 | K | 2 |  |  |  | ROZPOCET | 0 | 0 | 0 | 0 | 0 | 1 | 0 | 16 | 1239412529
75 | K | 7332232R8 | Zhotovení ohybu jednoduchého na potrubí Cu D15 | kus | 1224 |  | 0 |  |  |  | základní |  | 0 | 0.00038 | 0.46512 | 0 | 0 | 16 | K | 2 |  |  |  | ROZPOCET | 0 | 0 | 0 | 0 | 0 | 1 | 0 | 16 | -1649957166
76 | K | 733890803 | Vnitrostaveništní přemístění vybouraných (demontovaných) hmot rozvodů potrubí vodorovně do 100 m v objektech výšky přes 6 do 24 m | t | 17 |  | 0 | CS ÚRS 2017 01 |  |  | základní |  | 0 | 0 | 0 | 0 | 0 | 16 | K | 2 |  |  |  | ROZPOCET | 0 | 0 | 0 | 0 | 0 | 1 | 0 | 16 | -1028291485
77 | K | 998733203 | Přesun hmot pro rozvody potrubí stanovený procentní sazbou z ceny vodorovná dopravní vzdálenost do 50 m v objektech výšky přes 12 do 24 m | % |  |  | 0 | CS ÚRS 2017 01 |  |  | základní |  | 0 | 0 | 0 | 0 | 0 | 16 | K | 2 |  |  |  | ROZPOCET | 0 | 0 | 0 | 0 | 0 | 1 | 0 | 16 | -473792707
| D | 734 | Ústřední vytápění - armatury |  |  |  | 0 | [5 empty] | 0 |  | 0.53518 |  | 0.58828 | 2 | D | 1 |  |  |  | ROZPOCET | [6 empty] | 0
78 | K | 7341634R1 | Filtr přírubový DN 80 s nav. přírub. | kus | 2 |  | 0 |  |  |  | základní |  | 0 | 0.00416 | 0.00832 | 0 | 0 | 16 | K | 2 |  |  |  | ROZPOCET | 0 | 0 | 0 | 0 | 0 | 1 | 0 | 16 | 1576904741
79 | K | 7341923R1 | Klapka zpětná DN 80 | soubor | 2 |  | 0 |  |  |  | základní |  | 0 | 0.02121 | 0.04242 | 0 | 0 | 16 | K | 2 |  |  |  | ROZPOCET | 0 | 0 | 0 | 0 | 0 | 1 | 0 | 16 | 1153533119
80 | K | 7341923R3 | Klapka zpětná DN 25 | soubor | 2 |  | 0 |  |  |  | základní |  | 0 | 0.01258 | 0.02516 | 0 | 0 | 16 | K | 2 |  |  |  | ROZPOCET | 0 | 0 | 0 | 0 | 0 | 1 | 0 | 16 | 26753518
81 | K | 7341923R4 | Klapka zpětná DN 40 | soubor | 5 |  | 0 |  |  |  | základní |  | 0 | 0.01258 | 0.0629 | 0 | 0 | 16 | K | 2 |  |  |  | ROZPOCET | 0 | 0 | 0 | 0 | 0 | 1 | 0 | 16 | -329499917
82 | K | 7341923R5 | Klapka zpětná DN 50 | soubor | 5 |  | 0 |  |  |  | základní |  | 0 | 0.01258 | 0.0629 | 0 | 0 | 16 | K | 2 |  |  |  | ROZPOCET | 0 | 0 | 0 | 0 | 0 | 1 | 0 | 16 | 1731198693
83 | K | 734200822 | Demontáž armatur závitových se dvěma závity přes 1/2 do G 1 | kus | 512 |  | 0 | CS ÚRS 2017 01 |  |  | základní |  | 0 | 0.00013 | 0.06656 | 0.0011 | 0.5632 | 16 | K | 2 |  |  |  | ROZPOCET | 0 | 0 | 0 | 0 | 0 | 1 | 0 | 16 | -347185122
84 | K | 734209105 | Montáž závitových armatur s 1 závitem G 1 (DN 25) | kus | 306 |  | 0 | CS ÚRS 2017 01 |  |  | základní |  | 0 | 3e-05 | 0.00918 | 0 | 0 | 16 | K | 2 |  |  |  | ROZPOCET | 0 | 0 | 0 | 0 | 0 | 1 | 0 | 16 | 496874311
85 | K | 7342111R1 | Ventil automatický odvzdušňovací DN 15 | kus | 58 |  | 0 |  |  |  | základní |  | 0 | 0.00023 | 0.01334 | 0 | 0 | 16 | K | 2 |  |  |  | ROZPOCET | 0 | 0 | 0 | 0 | 0 | 1 | 0 | 16 | -80103368
86 | K | 734261235 | Šroubení topenářské PN 16 do 120 st.C přímé G 1 | kus | 4 |  | 0 | CS ÚRS 2017 01 |  |  | základní |  | 0 | 0.00045 | 0.0018 | 0 | 0 | 16 | K | 2 |  |  |  | ROZPOCET | 0 | 0 | 0 | 0 | 0 | 1 | 0 | 16 | -229831719
87 | K | 734261237 | Šroubení topenářské PN 16 do 120 st.C přímé G 6/4 | kus | 12 |  | 0 | CS ÚRS 2017 01 |  |  | základní |  | 0 | 0.00129 | 0.01548 | 0 | 0 | 16 | K | 2 |  |  |  | ROZPOCET | 0 | 0 | 0 | 0 | 0 | 1 | 0 | 16 | 1960000223
88 | K | 734261238 | Šroubení topenářské PN 16 do 120 st.C přímé G 2 | kus | 10 |  | 0 | CS ÚRS 2017 01 |  |  | základní |  | 0 | 0.00182 | 0.0182 | 0 | 0 | 16 | K | 2 |  |  |  | ROZPOCET | 0 | 0 | 0 | 0 | 0 | 1 | 0 | 16 | -718896805
89 | K | 7342612R1 | Šroubení uzav. dvoutr. rohové DN 15 | kus | 306 |  | 0 |  |  |  | základní |  | 0 | 0.0002 | 0.0612 | 0 | 0 | 16 | K | 2 |  |  |  | ROZPOCET | 0 | 0 | 0 | 0 | 0 | 1 | 0 | 16 | 2129551523
90 | M | 5512801R1 | hlavice termostatická pro veřené prostory | kus | 306 |  | 0 |  |  |  | základní |  | 0 | 0.00019 | 0.05814 | 0 | 0 | 32 | M | 2 |  |  |  | ROZPOCET | 0 | 0 | 0 | 0 | 0 | 1 | 0 | 16 | -1535428406
91 | K | 734290814 | Demontáž armatur směšovacích přivařovacích trojcestných s přímým průtokem DN 40 | kus | 6 |  | 0 | CS ÚRS 2017 01 |  |  | základní |  | 0 | 1e-05 | 6e-05 | 0.00338 | 0.02028 | 16 | K | 2 |  |  |  | ROZPOCET | 0 | 0 | 0 | 0 | 0 | 1 | 0 | 16 | 1306563757
92 | K | 734291123 | Ostatní armatury kohouty plnicí a vypouštěcí PN 10 do 110 st.C G 1/2 | kus | 46 |  | 0 | CS ÚRS 2017 01 |  |  | základní |  | 0 | 0.00022 | 0.01012 | 0 | 0 | 16 | K | 2 |  |  |  | ROZPOCET | 0 | 0 | 0 | 0 | 0 | 1 | 0 | 16 | 1288384232
93 | K | 734291244 | Ostatní armatury filtry závitové PN 16 do 130 st.C přímé s vnitřními závity G 1 | kus | 25 |  | 0 | CS ÚRS 2017 01 |  |  | základní |  | 0 | 0.00057 | 0.01425 | 0 | 0 | 16 | K | 2 |  |  |  | ROZPOCET | 0 | 0 | 0 | 0 | 0 | 1 | 0 | 16 | 2074616283
94 | K | 734291245 | Ostatní armatury filtry závitové PN 16 do 130 st.C přímé s vnitřními závity G 1 1/4 | kus | 5 |  | 0 | CS ÚRS 2017 01 |  |  | základní |  | 0 | 0.00124 | 0.0062 | 0 | 0 | 16 | K | 2 |  |  |  | ROZPOCET | 0 | 0 | 0 | 0 | 0 | 1 | 0 | 16 | -782939577
95 | K | 734291247 | Ostatní armatury filtry závitové PN 16 do 130 st.C přímé s vnitřními závity G 2 | kus | 5 |  | 0 | CS ÚRS 2017 01 |  |  | základní |  | 0 | 0.00173 | 0.00865 | 0 | 0 | 16 | K | 2 |  |  |  | ROZPOCET | 0 | 0 | 0 | 0 | 0 | 1 | 0 | 16 | 1348700471
96 | K | 7342927R1 | Kohout kulový DN 25 | kus | 8 |  | 0 |  |  |  | základní |  | 0 | 0.0001 | 0.0008 | 0 | 0 | 16 | K | 2 |  |  |  | ROZPOCET | 0 | 0 | 0 | 0 | 0 | 1 | 0 | 16 | 1472778321
97 | K | 7342927R2 | Kohout kulový DN 50 | kus | 23 |  | 0 |  |  |  | základní |  | 0 | 0.0001 | 0.0023 | 0 | 0 | 16 | K | 2 |  |  |  | ROZPOCET | 0 | 0 | 0 | 0 | 0 | 1 | 0 | 16 | 147852991
98 | K | 7342927R3 | Kohout kulový DN 40 | kus | 21 |  | 0 |  |  |  | základní |  | 0 | 0.0001 | 0.0021 | 0 | 0 | 16 | K | 2 |  |  |  | ROZPOCET | 0 | 0 | 0 | 0 | 0 | 1 | 0 | 16 | 1900285080
99 | K | 734295021 | Směšovací armatury závitové trojcestné se servomotorem DN 20 | kus | 2 |  | 0 | CS ÚRS 2017 01 |  |  | základní |  | 0 | 0.00155 | 0.0031 | 0 | 0 | 16 | K | 2 |  |  |  | ROZPOCET | 0 | 0 | 0 | 0 | 0 | 1 | 0 | 16 | -1151122766
100 | K | 734295023 | Směšovací armatury závitové trojcestné se servomotorem DN 32 | kus | 2 |  | 0 | CS ÚRS 2017 01 |  |  | základní |  | 0 | 0.00174 | 0.00348 | 0 | 0 | 16 | K | 2 |  |  |  | ROZPOCET | 0 | 0 | 0 | 0 | 0 | 1 | 0 | 16 | -478005142
101 | K | 734295024 | Směšovací armatury závitové trojcestné se servomotorem DN 40 | kus | 6 |  | 0 | CS ÚRS 2017 01 |  |  | základní |  | 0 | 0.0038 | 0.0228 | 0 | 0 | 16 | K | 2 |  |  |  | ROZPOCET | 0 | 0 | 0 | 0 | 0 | 1 | 0 | 16 | 1726481957
102 | K | 734410811 | Demontáž teploměrů s ochranným pouzdrem přímých a rohových | kus | 12 |  | 0 | CS ÚRS 2017 01 |  |  | základní |  | 0 | 1e-05 | 0.00012 | 0.0004 | 0.0048 | 16 | K | 2 |  |  |  | ROZPOCET | 0 | 0 | 0 | 0 | 0 | 1 | 0 | 16 | 119030911
103 | K | 7344111R1 | Teploměr 60 mm | kus | 26 |  | 0 |  |  |  | základní |  | 0 | 0.00052 | 0.01352 | 0 | 0 | 16 | K | 2 |  |  |  | ROZPOCET | 0 | 0 | 0 | 0 | 0 | 1 | 0 | 16 | 1462432127
104 | K | 7344111R2 | Tlakoměr D 60 | kus | 4 |  | 0 |  |  |  | základní |  | 0 | 0.00052 | 0.00208 | 0 | 0 | 16 | K | 2 |  |  |  | ROZPOCET | 0 | 0 | 0 | 0 | 0 | 1 | 0 | 16 | 1307676851
105 | K | 734890803 | Vnitrostaveništní přemístění vybouraných (demontovaných) hmot armatur vodorovně do 100 m v objektech výšky přes 6 do 24 m | t | 0.8 |  | 0 | CS ÚRS 2017 01 |  |  | základní |  | 0 | 0 | 0 | 0 | 0 | 16 | K | 2 |  |  |  | ROZPOCET | 0 | 0 | 0 | 0 | 0 | 1 | 0 | 16 | -320521070
106 | K | 998734203 | Přesun hmot pro armatury stanovený procentní sazbou (%) z ceny vodorovná dopravní vzdálenost do 50 m v objektech výšky přes 12 do 24 m | % |  |  | 0 | CS ÚRS 2017 01 |  |  | základní |  | 0 | 0 | 0 | 0 | 0 | 16 | K | 2 |  |  |  | ROZPOCET | 0 | 0 | 0 | 0 | 0 | 1 | 0 | 16 | -451269671
| D | 735 | Ústřední vytápění - otopná tělesa |  |  |  | 0 | [5 empty] | 0 |  | 12.1785 |  | 12.448 | 2 | D | 1 |  |  |  | ROZPOCET | [6 empty] | 0
107 | K | 735000912 | Regulace otopného systému při opravách vyregulování dvojregulačních ventilů a kohoutů s termostatickým ovládáním | kus | 306 |  | 0 | CS ÚRS 2017 01 |  |  | základní |  | 0 | 0 | 0 | 0 | 0 | 16 | K | 2 |  |  |  | ROZPOCET | 0 | 0 | 0 | 0 | 0 | 1 | 0 | 16 | -1376998011
108 | K | 735151R01 | Otopné těleso panelové 11 středové připojení - ventil kompakt A2 výška/délka 600/400 mm | kus | 4 |  | 0 |  |  |  | základní |  | 0 | 0.01035 | 0.0414 | 0 | 0 | 16 | K | 2 |  |  |  | ROZPOCET | 0 | 0 | 0 | 0 | 0 | 1 | 0 | 16 | -729131018
109 | K | 735151R02 | Otopné těleso panelové 11 výška/délka 600/400 mm středové připojení - ventil kompakt | kus | 1 |  | 0 |  |  |  | základní |  | 0 | 0.01035 | 0.01035 | 0 | 0 | 16 | K | 2 |  |  |  | ROZPOCET | 0 | 0 | 0 | 0 | 0 | 1 | 0 | 16 | 278810878
110 | K | 735151R02 | Otopné těleso panelové 11 výška/délka 600/400 mm středové připojení - ventil kompakt | kus | 2 |  | 0 |  |  |  | základní |  | 0 | 0.01035 | 0.0207 | 0 | 0 | 16 | K | 2 |  |  |  | ROZPOCET | 0 | 0 | 0 | 0 | 0 | 1 | 0 | 16 | -1359201168
111 | K | 735151R03 | Otopné těleso panelové středové připojení výška/délka 600/700 mm - ventil kompakt | kus | 10 |  | 0 |  |  |  | základní |  | 0 | 0.01655 | 0.1655 | 0 | 0 | 16 | K | 2 |  |  |  | ROZPOCET | 0 | 0 | 0 | 0 | 0 | 1 | 0 | 16 | 1809714852
112 | K | 735151R04 | Otopné těleso panelovéstředové připojení výška/délka 600/1000 mm - ventil kompakt | kus | 3 |  | 0 |  |  |  | základní |  | 0 | 0.0227 | 0.0681 | 0 | 0 | 16 | K | 2 |  |  |  | ROZPOCET | 0 | 0 | 0 | 0 | 0 | 1 | 0 | 16 | -114069578
113 | K | 735151R06 | Otopné těleso panelové 11 středové připojení výška/délka 600/1400 mm ventil kompakt | kus | 30 |  | 0 |  |  |  | základní |  | 0 | 0.0309 | 0.927 | 0 | 0 | 16 | K | 2 |  |  |  | ROZPOCET | 0 | 0 | 0 | 0 | 0 | 1 | 0 | 16 | -1354464173
114 | K | 735151R06 | Otopné těleso panelové 11 středové připojení výška/délka 600/1400 mm ventil kompakt | kus | 29 |  | 0 |  |  |  | základní |  | 0 | 0.0309 | 0.8961 | 0 | 0 | 16 | K | 2 |  |  |  | ROZPOCET | 0 | 0 | 0 | 0 | 0 | 1 | 0 | 16 | 49528962
115 | K | 735151R09 | Otopné těleso panelové 21 středové připojení výška/délka 600/400 mm ventil kompakt | kus | 21 |  | 0 |  |  |  | základní |  | 0 | 0.0134 | 0.2814 | 0 | 0 | 16 | K | 2 |  |  |  | ROZPOCET | 0 | 0 | 0 | 0 | 0 | 1 | 0 | 16 | -1047357618
116 | K | 735151R09 | Otopné těleso panelové 21 středové připojení výška/délka 600/400 mm ventil kompakt | kus | 4 |  | 0 |  |  |  | základní |  | 0 | 0.0134 | 0.0536 | 0 | 0 | 16 | K | 2 |  |  |  | ROZPOCET | 0 | 0 | 0 | 0 | 0 | 1 | 0 | 16 | 1734989904
117 | K | 735151472 | Otopné těleso panelové 21 středové připojení výška/délka 600/500 mm ventil kompakt | kus | 1 |  | 0 | CS ÚRS 2017 01 |  |  | základní |  | 0 | 0.01655 | 0.01655 | 0 | 0 | 16 | K | 2 |  |  |  | ROZPOCET | 0 | 0 | 0 | 0 | 0 | 1 | 0 | 16 | 41379303
118 | K | 735151R10 | Otopné těleso panelové21 středové připojení výška/délka 600/600 mm ventil kompakt | kus | 12 |  | 0 |  |  |  | základní |  | 0 | 0.01942 | 0.23304 | 0 | 0 | 16 | K | 2 |  |  |  | ROZPOCET | 0 | 0 | 0 | 0 | 0 | 1 | 0 | 16 | -1364225304
119 | K | 735151R11 | Otopné těleso panelové 21 výška/délka 600/800 mm ventil kompakt | kus | 4 |  | 0 |  |  |  | základní |  | 0 | 0.02516 | 0.10064 | 0 | 0 | 16 | K | 2 |  |  |  | ROZPOCET | 0 | 0 | 0 | 0 | 0 | 1 | 0 | 16 | 1085386527
120 | K | 735151476 | Otopné těleso panelové21 středové připojení výška/délka 600/900 mm ventil kompakt | kus | 2 |  | 0 | CS ÚRS 2017 01 |  |  | základní |  | 0 | 0.02803 | 0.05606 | 0 | 0 | 16 | K | 2 |  |  |  | ROZPOCET | 0 | 0 | 0 | 0 | 0 | 1 | 0 | 16 | -1147896027
121 | K | 735151R12 | Otopné těleso panelové 21 středové připojení výška/délka 600/1200 mm ventil kompakt | kus | 16 |  | 0 |  |  |  | základní |  | 0 | 0.03664 | 0.58624 | 0 | 0 | 16 | K | 2 |  |  |  | ROZPOCET | 0 | 0 | 0 | 0 | 0 | 1 | 0 | 16 | -1443157419
122 | K | 735151R12 | Otopné těleso panelové 21 středové připojení výška/délka 600/1200 mm ventil kompakt | kus | 2 |  | 0 |  |  |  | základní |  | 0 | 0.03664 | 0.07328 | 0 | 0 | 16 | K | 2 |  |  |  | ROZPOCET | 0 | 0 | 0 | 0 | 0 | 1 | 0 | 16 | -497576744
123 | K | 735151R13 | Otopné těleso panelové 21 středové připojení výška/délka 600/1400 mm ventil kompakt | kus | 5 |  | 0 |  |  |  | základní |  | 0 | 0.04238 | 0.2119 | 0 | 0 | 16 | K | 2 |  |  |  | ROZPOCET | 0 | 0 | 0 | 0 | 0 | 1 | 0 | 16 | -637538458
124 | K | 735151R14 | Otopné těleso panelové 21 středové připojení výška/délka 600/2000 mm ventil kompakt | kus | 2 |  | 0 |  |  |  | základní |  | 0 | 0.0607 | 0.1214 | 0 | 0 | 16 | K | 2 |  |  |  | ROZPOCET | 0 | 0 | 0 | 0 | 0 | 1 | 0 | 16 | -962154249
125 | K | 735151R15 | Otopné těleso panelové 22 středové připopjení výška/délka 600/400 mm ventil kompakt | kus | 6 |  | 0 |  |  |  | základní |  | 0 | 0.0154 | 0.0924 | 0 | 0 | 16 | K | 2 |  |  |  | ROZPOCET | 0 | 0 | 0 | 0 | 0 | 1 | 0 | 16 | 88768221
126 | K | 735151R16 | Otopné těleso panelové 21 středové připojení výška/délka 600/500 mm ventil kompakt | kus | 1 |  | 0 |  |  |  | základní |  | 0 | 0.0185 | 0.0185 | 0 | 0 | 16 | K | 2 |  |  |  | ROZPOCET | 0 | 0 | 0 | 0 | 0 | 1 | 0 | 16 | 535630694
127 | K | 735151R17 | Otopné těleso panelové 21 středové připopjení výška/délka 600/1200 mm ventil kompakt | kus | 6 |  | 0 |  |  |  | základní |  | 0 | 0.04132 | 0.24792 | 0 | 0 | 16 | K | 2 |  |  |  | ROZPOCET | 0 | 0 | 0 | 0 | 0 | 1 | 0 | 16 | 2102532765
128 | K | 735151R18 | Otopné těleso panelové 22 středové připojení výška/délka 600/1400 mm ventil kompakt | kus | 16 |  | 0 |  |  |  | základní |  | 0 | 0.04784 | 0.76544 | 0 | 0 | 16 | K | 2 |  |  |  | ROZPOCET | 0 | 0 | 0 | 0 | 0 | 1 | 0 | 16 | 1421214615
129 | K | 735151R19 | Otopné těleso panelové 22 středové připojení výška/délka 600/1400 mm ventil kompakt | kus | 30 |  | 0 |  |  |  | základní |  | 0 | 0.04784 | 1.4352 | 0 | 0 | 16 | K | 2 |  |  |  | ROZPOCET | 0 | 0 | 0 | 0 | 0 | 1 | 0 | 16 | 1166079970
130 | K | 735151R20 | Otopné těleso panelové22 středové připojení výška/délka 600/1600 mm ventil kompakt | kus | 1 |  | 0 |  |  |  | základní |  | 0 | 0.05436 | 0.05436 | 0 | 0 | 16 | K | 2 |  |  |  | ROZPOCET | 0 | 0 | 0 | 0 | 0 | 1 | 0 | 16 | 389425978
131 | K | 735151R21 | Otopné těleso panelové 22 středové připojení výška/délka 600/2000 mm ventil kompakt | kus | 1 |  | 0 |  |  |  | základní |  | 0 | 0.0685 | 0.0685 | 0 | 0 | 16 | K | 2 |  |  |  | ROZPOCET | 0 | 0 | 0 | 0 | 0 | 1 | 0 | 16 | 1486695998
132 | K | 735151R22 | Otopné těleso panelové 22 středové připojení výška/délka 900/600 mm ventil kompakt | kus | 15 |  | 0 |  |  |  | základní |  | 0 | 0.03454 | 0.5181 | 0 | 0 | 16 | K | 2 |  |  |  | ROZPOCET | 0 | 0 | 0 | 0 | 0 | 1 | 0 | 16 | -282400019
133 | K | 735151R22 | Otopné těleso panelové 22 středové připojení výška/délka 900/600 mm ventil kompakt | kus | 10 |  | 0 |  |  |  | základní |  | 0 | 0.03454 | 0.3454 | 0 | 0 | 16 | K | 2 |  |  |  | ROZPOCET | 0 | 0 | 0 | 0 | 0 | 1 | 0 | 16 | 851576479
134 | K | 735151R23 | Otopné těleso panelové 33 středové připojenívýška/délka 300/2000 mm ventil kompakt | kus | 2 |  | 0 |  |  |  | základní |  | 0 | 0.0571 | 0.1142 | 0 | 0 | 16 | K | 2 |  |  |  | ROZPOCET | 0 | 0 | 0 | 0 | 0 | 1 | 0 | 16 | 2044989466
135 | K | 735151R24 | Otopné těleso panelové 33 středové připojení výška/délka 600/1400 mm ventil kompakt | kus | 2 |  | 0 |  |  |  | základní |  | 0 | 0.08032 | 0.16064 | 0 | 0 | 16 | K | 2 |  |  |  | ROZPOCET | 0 | 0 | 0 | 0 | 0 | 1 | 0 | 16 | -93959234
136 | K | 735151R25 | Otopné těleso panelové 33 středové připojení výška/délka 600/1600 mm ventil kompakt | kus | 8 |  | 0 |  |  |  | základní |  | 0 | 0.09148 | 0.73184 | 0 | 0 | 16 | K | 2 |  |  |  | ROZPOCET | 0 | 0 | 0 | 0 | 0 | 1 | 0 | 16 | 748159614
137 | K | 735151R26 | Otopné těleso panelové 33 středové připojení výška/délka 600/1800 mm ventil kompakt | kus | 5 |  | 0 |  |  |  | základní |  | 0 | 0.10374 | 0.5187 | 0 | 0 | 16 | K | 2 |  |  |  | ROZPOCET | 0 | 0 | 0 | 0 | 0 | 1 | 0 | 16 | 1725364470
138 | K | 735151R27 | Otopné těleso panelové 33 středové připojení výška/délka 900/1400 mm ventil kompakt | kus | 2 |  | 0 |  |  |  | základní |  | 0 | 0.1135 | 0.227 | 0 | 0 | 16 | K | 2 |  |  |  | ROZPOCET | 0 | 0 | 0 | 0 | 0 | 1 | 0 | 16 | -2070774306
139 | K | 735151R28 | Otopné těleso panelové 33 středové připojení plochy výška/délka 900/1600 mm ventil kompakt | kus | 3 |  | 0 |  |  |  | základní |  | 0 | 0.1135 | 0.3405 | 0 | 0 | 16 | K | 2 |  |  |  | ROZPOCET | 0 | 0 | 0 | 0 | 0 | 1 | 0 | 16 | 1032792146
140 | K | 735151822 | Demontáž otopných těles panelových dvouřadých stavební délky přes 1500 do 2820 mm | kus | 256 |  | 0 | CS ÚRS 2017 01 |  |  | základní |  | 0 | 8e-05 | 0.02048 | 0.04675 | 11.968 | 16 | K | 2 |  |  |  | ROZPOCET | 0 | 0 | 0 | 0 | 0 | 1 | 0 | 16 | 353617795
141 | K | 735152R29 | Otopné těleso panelové 21 středové připojení výška/délka 600/400mm ventil kompakt | kus | 3 |  | 0 |  |  |  | základní |  | 0 | 0.0134 | 0.0402 | 0 | 0 | 16 | K | 2 |  |  |  | ROZPOCET | 0 | 0 | 0 | 0 | 0 | 1 | 0 | 16 | 93667573
142 | K | 735152R30 | Otopné těleso panelové středové připojení plocha výška/délka 600/500 mm ventil kompakt | kus | 1 |  | 0 |  |  |  | základní |  | 0 | 0.01655 | 0.01655 | 0 | 0 | 16 | K | 2 |  |  |  | ROZPOCET | 0 | 0 | 0 | 0 | 0 | 1 | 0 | 16 | -1098777665
143 | K | 735152R31 | Otopné těleso panelové středové připojení plocha výška/délka 600/600 mm ventil kompakt | kus | 3 |  | 0 |  |  |  | základní |  | 0 | 0.01942 | 0.05826 | 0 | 0 | 16 | K | 2 |  |  |  | ROZPOCET | 0 | 0 | 0 | 0 | 0 | 1 | 0 | 16 | 700931672
144 | K | 735152R32 | Otopné těleso panelové středové připojení výška/délka 600/700 mm ventil kompakt | kus | 1 |  | 0 |  |  |  | základní |  | 0 | 0.02229 | 0.02229 | 0 | 0 | 16 | K | 2 |  |  |  | ROZPOCET | 0 | 0 | 0 | 0 | 0 | 1 | 0 | 16 | 488903751
145 | K | 735152R33 | Otopné těleso panelové 21 středové připojení výška/délka 600/800mmventil kompakt | kus | 4 |  | 0 |  |  |  | základní |  | 0 | 0.02516 | 0.10064 | 0 | 0 | 16 | K | 2 |  |  |  | ROZPOCET | 0 | 0 | 0 | 0 | 0 | 1 | 0 | 16 | -646936211
146 | K | 735152R34 | Otopné těleso panelové 21 středové připojení výška/délka 600/1000mm ventil kompakt | kus | 10 |  | 0 |  |  |  | základní |  | 0 | 0.0309 | 0.309 | 0 | 0 | 16 | K | 2 |  |  |  | ROZPOCET | 0 | 0 | 0 | 0 | 0 | 1 | 0 | 16 | -1710543289
147 | K | 735152R35 | Otopné těleso panelové 21 středové připojení výška/délka 600/1000mm ventil kompakt | kus | 2 |  | 0 |  |  |  | základní |  | 0 | 0.0309 | 0.0618 | 0 | 0 | 16 | K | 2 |  |  |  | ROZPOCET | 0 | 0 | 0 | 0 | 0 | 1 | 0 | 16 | 24816764
148 | K | 735152R36 | Otopné těleso panelové 21 středové připojení výška/délka 600/1200mm ventil kompakt | kus | 1 |  | 0 |  |  |  | základní |  | 0 | 0.03664 | 0.03664 | 0 | 0 | 16 | K | 2 |  |  |  | ROZPOCET | 0 | 0 | 0 | 0 | 0 | 1 | 0 | 16 | -109858354
149 | K | 735152R36 | Otopné těleso panelové 21 středové připojení výška/délka 600/1200mm ventil kompakt | kus | 3 |  | 0 |  |  |  | základní |  | 0 | 0.03664 | 0.10992 | 0 | 0 | 16 | K | 2 |  |  |  | ROZPOCET | 0 | 0 | 0 | 0 | 0 | 1 | 0 | 16 | 1758953959
150 | K | 735152R37 | Otopné těleso panelové 21 středové připojení výška/délka 600/1600mm ventil kompakt | kus | 2 |  | 0 |  |  |  | základní |  | 0 | 0.04812 | 0.09624 | 0 | 0 | 16 | K | 2 |  |  |  | ROZPOCET | 0 | 0 | 0 | 0 | 0 | 1 | 0 | 16 | 1466247907
151 | K | 735152583 | Otopné těleso panelové 22 středové připojení výška/délka 600/2000mm ventil kompakt | kus | 2 |  | 0 | CS ÚRS 2017 01 |  |  | základní |  | 0 | 0.0685 | 0.137 | 0 | 0 | 16 | K | 2 |  |  |  | ROZPOCET | 0 | 0 | 0 | 0 | 0 | 1 | 0 | 16 | -2127262377
152 | K | 735152R38 | Otopné těleso panelové 22 středové připojení výška/délka 900/600mm ventil kompakt | kus | 2 |  | 0 |  |  |  | základní |  | 0 | 0.03454 | 0.06908 | 0 | 0 | 16 | K | 2 |  |  |  | ROZPOCET | 0 | 0 | 0 | 0 | 0 | 1 | 0 | 16 | 2054731671
153 | K | 735152R39 | Otopné těleso panelové 22 středové připojení výška/délka 900/900mm ventil kompakt | kus | 1 |  | 0 |  |  |  | základní |  | 0 | 0.05071 | 0.05071 | 0 | 0 | 16 | K | 2 |  |  |  | ROZPOCET | 0 | 0 | 0 | 0 | 0 | 1 | 0 | 16 | 1872067115
154 | K | 735152R40 | Otopné těleso panelové 22 středové připojení výška/délka 900/1400mm ventil kompakt | kus | 1 |  | 0 |  |  |  | základní |  | 0 | 0.07766 | 0.07766 | 0 | 0 | 16 | K | 2 |  |  |  | ROZPOCET | 0 | 0 | 0 | 0 | 0 | 1 | 0 | 16 | -282861453
155 | K | 735152R41 | Otopné těleso panelové 33 středové připojení výška/délka 600/1600mm ventil kompakt | kus | 16 |  | 0 |  |  |  | základní |  | 0 | 0.09148 | 1.4637 | 0 | 0 | 16 | K | 2 |  |  |  | ROZPOCET | 0 | 0 | 0 | 0 | 0 | 1 | 0 | 16 | 1657023236
156 | K | 735191910 | Ostatní opravy otopných těles napuštění vody do otopného systému včetně potrubí (bez kotle a ohříváků) otopných těles | m2 | 600 |  | 0 | CS ÚRS 2017 01 |  |  | základní |  | 0 | 0 | 0 | 0 | 0 | 16 | K | 2 |  |  |  | ROZPOCET | 0 | 0 | 0 | 0 | 0 | 1 | 0 | 16 | 1140057570
157 | K | 735291800 | Demontáž konzol nebo držáků otopných těles, registrů, konvektorů do odpadu | kus | 640 |  | 0 | CS ÚRS 2017 01 |  |  | základní |  | 0 | 1e-05 | 0.0064 | 0.00075 | 0.48 | 16 | K | 2 |  |  |  | ROZPOCET | 0 | 0 | 0 | 0 | 0 | 1 | 0 | 16 | 1459849798
158 | K | 735494811 | Vypuštění vody z otopných soustav bez kotlů, ohříváků, zásobníků a nádrží | m2 | 600 |  | 0 | CS ÚRS 2017 01 |  |  | základní |  | 0 | 0 | 0 | 0 | 0 | 16 | K | 2 |  |  |  | ROZPOCET | 0 | 0 | 0 | 0 | 0 | 1 | 0 | 16 | 542796157
159 | K | 998735203 | Přesun hmot pro otopná tělesa stanovený procentní sazbou (%) z ceny vodorovná dopravní vzdálenost do 50 m v objektech výšky přes 12 do 24 m | % |  |  | 0 | CS ÚRS 2017 01 |  |  | základní |  | 0 | 0 | 0 | 0 | 0 | 16 | K | 2 |  |  |  | ROZPOCET | 0 | 0 | 0 | 0 | 0 | 1 | 0 | 16 | -1817057435
| D | 783 | Dokončovací práce - nátěry |  |  |  | 0 | [5 empty] | 0 |  | 0.00553 |  | 0 | 2 | D | 1 |  |  |  | ROZPOCET | [6 empty] | 0
160 | K | 783614571 | Základní nátěr armatur a kovových potrubí jednonásobný potrubí přes DN 100 do DN 150 mm syntetický | m | 79 |  | 0 | CS ÚRS 2017 01 |  |  | základní |  | 0 | 7e-05 | 0.00553 | 0 | 0 | 16 | K | 2 |  |  |  | ROZPOCET | 0 | 0 | 0 | 0 | 0 | 1 | 0 | 16 | -242252259

## 1715k - Vytápění - vyvola...
| List obsahuje: |  | 1) Krycí list soupisu | 2) Rekapitulace |  |  | 3) Soupis prací | Zpět na list: | Rekapitulace stavby
[9 empty] | >> skryté sloupce << | [9 empty] | {15de75fd-b42b-42f2-98ad-f84e64d07782}
2
| KRYCÍ LIST SOUPISU | [8 empty] | v --- níže se nacházejí doplnkové a pomocné údaje k sestavám --- v | [8 empty] | False
Stavba:
Zateplení budovy SOŠ a SOU dopravní Čáslav (22.6.)
Objekt:
1715i - Vytápění
Soupis:
1715k - Vytápění - vyvolané investice
| KSO: |  |  |  |  | CC-CZ:
| Místo: |  | Čáslav, Aug. Sedláčka 1145 |  |  | Datum: | 16. 3. 2017
| Zadavatel: |  |  |  |  | IČ: | 14801973
|  | SOŠ a SOU doprav. Čáslav, A. Sedláčka 1145,Čáslav |  |  |  | DIČ:
| Uchazeč: |  |  |  |  | IČ:
DIČ:
| Projektant: |  |  |  |  | IČ: | 27210341
|  | AZ PROJECT spol. s r.o., Plynárenská 830, Kolín |  |  |  | DIČ: | CZ27210341
Poznámka:
| Cena bez DPH | [5 empty] | 0
|  |  | Základ daně |  |  | Sazba daně | Výše daně
| DPH | základní | 0 |  |  | 21% | 0
|  | snížená | 0 |  |  | 15% | 0
|  | zákl. přenesená | 0 |  |  | 21% | 0
|  | sníž. přenesená | 0 |  |  | 15% | 0
|  | nulová | 0 |  |  | 0% | 0
| Cena s DPH |  |  | v | CZK |  | 0
REKAPITULACE ČLENĚNÍ SOUPISU PRACÍ
Stavba:
Zateplení budovy SOŠ a SOU dopravní Čáslav (22.6.)
Objekt:
1715i - Vytápění
Soupis:
1715k - Vytápění - vyvolané investice
Místo: |  |  | Čáslav, Aug. Sedláčka 1145 |  |  | Datum: | 16. 3. 2017
Zadavatel: |  |  | SOŠ a SOU doprav. Čáslav, A. Sedláčka 1145,Čáslav |  |  | Projektant: | AZ PROJECT spol. s r.o., Plynárenská 830, Kolín
Uchazeč:
Kód dílu - Popis | [6 empty] | Cena celkem [CZK]
Náklady soupisu celkem | [6 empty] | 0 | [12 empty] | -1
| HSV - Práce a dodávky HSV | [5 empty] | 0
| 997 - Přesun sutě | [5 empty] | 0
| PSV - Práce a dodávky PSV | [5 empty] | 0
| 713 - Izolace tepelné | [5 empty] | 0
| 721 - Zdravotechnika - vnitřní kanalizace | [5 empty] | 0
| 722 - Zdravotechnika - vnitřní vodovod | [5 empty] | 0
| 723 - Zdravotechnika - vnitřní plynovod | [5 empty] | 0
| 725 - Zdravotechnika - zařizovací předměty | [5 empty] | 0
| 733 - Ústřední vytápění - rozvodné potrubí | [5 empty] | 0
| 783 - Dokončovací práce - nátěry | [5 empty] | 0
SOUPIS PRACÍ
Stavba:
Zateplení budovy SOŠ a SOU dopravní Čáslav (22.6.)
Objekt:
1715i - Vytápění
Soupis:
1715k - Vytápění - vyvolané investice
Místo: |  |  | Čáslav, Aug. Sedláčka 1145 |  |  | Datum: | 16. 3. 2017
Zadavatel: |  |  | SOŠ a SOU doprav. Čáslav, A. Sedláčka 1145,Čáslav |  |  | Projektant: | AZ PROJECT spol. s r.o., Plynárenská 830, Kolín
Uchazeč:
PČ | Typ | Kód | Popis | MJ | Množství | J.cena [CZK] | Cena celkem [CZK] | Cenová soustava |  | Poznámka | DPH | J. Nh [h] | Nh celkem [h] | J. hmotnost [t] | Hmotnost celkem [t] | J. suť [t] | Suť Celkem [t]
Náklady soupisu celkem | [6 empty] | 0 | [5 empty] | 0 |  | 2.2244 |  | 6.1572 |  | D | -1 | [10 empty] | 0
| D | HSV | Práce a dodávky HSV |  |  |  | 0 | [5 empty] | 0 |  | 0 |  | 0 | 1 | D | 0 |  |  |  | ROZPOCET | [6 empty] | 0
| D | 997 | Přesun sutě |  |  |  | 0 | [5 empty] | 0 |  | 0 |  | 0 | 1 | D | 1 |  |  |  | ROZPOCET | [6 empty] | 0
1 | K | 997002611 | Nakládání suti a vybouraných hmot na dopravní prostředek pro vodorovné přemístění | t | 6.157 |  | 0 | CS ÚRS 2014 01 |  |  | základní |  | 0 | 0 | 0 | 0 | 0 | 4 | K | 2 |  |  |  | ROZPOCET | 0 | 0 | 0 | 0 | 0 | 1 | 0 | 4 | -1600902401
| VV |  | 6,157 |  | 6.157 | [13 empty] | VV | 2 | 2 | True | 1 | ROZPOCET
2 | K | 997013501 | Odvoz suti a vybouraných hmot na skládku nebo meziskládku se složením, na vzdálenost do 1 km | t | 6.157 |  | 0 | CS ÚRS 2014 01 |  |  | základní |  | 0 | 0 | 0 | 0 | 0 | 4 | K | 2 |  |  |  | ROZPOCET | 0 | 0 | 0 | 0 | 0 | 1 | 0 | 4 | 692253096
3 | K | 997013509 | Odvoz suti a vybouraných hmot na skládku nebo meziskládku se složením, na vzdálenost Příplatek k ceně za každý další i započatý 1 km přes 1 km | t | 24.628 |  | 0 | CS ÚRS 2014 01 |  |  | základní |  | 0 | 0 | 0 | 0 | 0 | 4 | K | 2 |  |  |  | ROZPOCET | 0 | 0 | 0 | 0 | 0 | 1 | 0 | 4 | -799687737
| VV |  | 6,157*4 |  | 24.628 | [13 empty] | VV | 2 | 2 | True | 1 | ROZPOCET
4 | K | 997013831 | Poplatek za uložení stavebního směsného odpadu na skládce (skládkovné) | t | 6.157 |  | 0 | CS ÚRS 2013 01 |  |  | základní |  | 0 | 0 | 0 | 0 | 0 | 4 | K | 2 |  |  |  | ROZPOCET | 0 | 0 | 0 | 0 | 0 | 1 | 0 | 4 | 13607989
| D | PSV | Práce a dodávky PSV |  |  |  | 0 | [5 empty] | 0 |  | 2.2244 |  | 6.1572 | 2 | D | 0 |  |  |  | ROZPOCET | [6 empty] | 0
| D | 713 | Izolace tepelné |  |  |  | 0 | [5 empty] | 0 |  | 0 |  | 1.944 | 2 | D | 1 |  |  |  | ROZPOCET | [6 empty] | 0
5 | K | 713410811 | Odstranění tepelné izolace potrubí a ohybů pásy nebo rohožemi bez povrchové úpravy ovinutými kolem potrubí a staženými ocelovým drátem potrubí, tloušťka izolace do 50 mm | m | 80 |  | 0 | CS ÚRS 2017 01 |  |  | základní |  | 0 | 0 | 0 | 0.0053 | 0.424 | 4 | K | 2 |  |  |  | ROZPOCET | 0 | 0 | 0 | 0 | 0 | 1 | 0 | 4 | -285084761
6 | K | 713410813 | Odstranění tepelné izolace potrubí a ohybů pásy nebo rohožemi bez povrchové úpravy ovinutými kolem potrubí a staženými ocelovým drátem potrubí, tloušťka izolace přes 50 mm | m | 160 |  | 0 | CS ÚRS 2017 01 |  |  | základní |  | 0 | 0 | 0 | 0.0095 | 1.52 | 16 | K | 2 |  |  |  | ROZPOCET | 0 | 0 | 0 | 0 | 0 | 1 | 0 | 16 | -1357049458
7 | K | 998713203 | Přesun hmot pro izolace tepelné stanovený procentní sazbou (%) z ceny vodorovná dopravní vzdálenost do 50 m v objektech výšky přes 12 do 24 m | % |  |  | 0 | CS ÚRS 2017 01 |  |  | základní |  | 0 | 0 | 0 | 0 | 0 | 4 | K | 2 |  |  |  | ROZPOCET | 0 | 0 | 0 | 0 | 0 | 1 | 0 | 4 | -1874752970
| D | 721 | Zdravotechnika - vnitřní kanalizace |  |  |  | 0 | [5 empty] | 0 |  | 0.01537 |  | 0 | 2 | D | 1 |  |  |  | ROZPOCET | [6 empty] | 0
8 | K | 721174042 | Potrubí z plastových trub polypropylenové připojovací DN 40 | m | 25 |  | 0 | CS ÚRS 2017 01 |  |  | základní |  | 0 | 0.00029 | 0.00725 | 0 | 0 | 16 | K | 2 |  |  |  | ROZPOCET | 0 | 0 | 0 | 0 | 0 | 1 | 0 | 16 | 1376374698
9 | K | 7211740R1 | Potrubí kanalizační z PP připojovací systém HT DN 32 | m | 25 |  | 0 |  |  |  | základní |  | 0 | 0.00029 | 0.00725 | 0 | 0 | 16 | K | 2 |  |  |  | ROZPOCET | 0 | 0 | 0 | 0 | 0 | 1 | 0 | 16 | -855570785
10 | K | 7211740R2 | Napojení na stávající potrubí | m | 3 |  | 0 |  |  |  | základní |  | 0 | 0.00029 | 0.00087 | 0 | 0 | 16 | K | 2 |  |  |  | ROZPOCET | 0 | 0 | 0 | 0 | 0 | 1 | 0 | 16 | 1673518231
11 | K | 998721203 | Přesun hmot pro vnitřní kanalizace stanovený procentní sazbou (%) z ceny vodorovná dopravní vzdálenost do 50 m v objektech výšky přes 12 do 24 m | % |  |  | 0 | CS ÚRS 2017 01 |  |  | základní |  | 0 | 0 | 0 | 0 | 0 | 16 | K | 2 |  |  |  | ROZPOCET | 0 | 0 | 0 | 0 | 0 | 1 | 0 | 16 | -1900838081
| D | 722 | Zdravotechnika - vnitřní vodovod |  |  |  | 0 | [5 empty] | 0 |  | 1.9467 |  | 1.8152 | 2 | D | 1 |  |  |  | ROZPOCET | [6 empty] | 0
12 | K | 722130235 | Potrubí z ocelových trubek pozinkovaných závitových svařovaných běžných DN 40 | m | 80 |  | 0 | CS ÚRS 2017 01 |  |  | základní |  | 0 | 0.00518 | 0.4144 | 0 | 0 | 16 | K | 2 |  |  |  | ROZPOCET | 0 | 0 | 0 | 0 | 0 | 1 | 0 | 16 | 1021715356
13 | K | 722130236 | Potrubí z ocelových trubek pozinkovaných závitových svařovaných běžných DN 50 | m | 80 |  | 0 | CS ÚRS 2017 01 |  |  | základní |  | 0 | 0.0064 | 0.512 | 0 | 0 | 16 | K | 2 |  |  |  | ROZPOCET | 0 | 0 | 0 | 0 | 0 | 1 | 0 | 16 | 117780753
14 | K | 722130238 | Potrubí z ocelových trubek pozinkovaných závitových svařovaných běžných DN 80 | m | 80 |  | 0 | CS ÚRS 2017 01 |  |  | základní |  | 0 | 0.01087 | 0.8696 | 0 | 0 | 16 | K | 2 |  |  |  | ROZPOCET | 0 | 0 | 0 | 0 | 0 | 1 | 0 | 16 | -1420999764
15 | K | 722130802 | Demontáž potrubí z ocelových trubek pozinkovaných závitových přes 25 do DN 40 | m | 80 |  | 0 | CS ÚRS 2017 01 |  |  | základní |  | 0 | 0 | 0 | 0.00497 | 0.3976 | 16 | K | 2 |  |  |  | ROZPOCET | 0 | 0 | 0 | 0 | 0 | 1 | 0 | 16 | 839606809
16 | K | 722130803 | Demontáž potrubí z ocelových trubek pozinkovaných závitových přes 40 do DN 50 | m | 80 |  | 0 | CS ÚRS 2017 01 |  |  | základní |  | 0 | 0 | 0 | 0.0067 | 0.536 | 16 | K | 2 |  |  |  | ROZPOCET | 0 | 0 | 0 | 0 | 0 | 1 | 0 | 16 | 758493439
17 | K | 722130805 | Demontáž potrubí z ocelových trubek pozinkovaných závitových DN 80 | m | 80 |  | 0 | CS ÚRS 2017 01 |  |  | základní |  | 0 | 0 | 0 | 0.01102 | 0.8816 | 16 | K | 2 |  |  |  | ROZPOCET | 0 | 0 | 0 | 0 | 0 | 1 | 0 | 16 | 168900396
18 | K | 722181234 | Ochrana potrubí termoizolačními trubicemi z pěnového polyetylenu PE přilepenými v příčných a podélných spojích, tloušťky izolace přes 9 do 13 mm, vnitřního průměru izolace DN přes 63 do 89 mm | m | 80 |  | 0 | CS ÚRS 2017 01 |  |  | základní |  | 0 | 0.00015 | 0.012 | 0 | 0 | 16 | K | 2 |  |  |  | ROZPOCET | 0 | 0 | 0 | 0 | 0 | 1 | 0 | 16 | 2103447581
19 | K | 722181243 | Ochrana potrubí termoizolačními trubicemi z pěnového polyetylenu PE přilepenými v příčných a podélných spojích, tloušťky izolace přes 13 do 20 mm, vnitřního průměru izolace DN přes 45 do 63 mm | m | 160 |  | 0 | CS ÚRS 2017 01 |  |  | základní |  | 0 | 0.00019 | 0.0304 | 0 | 0 | 16 | K | 2 |  |  |  | ROZPOCET | 0 | 0 | 0 | 0 | 0 | 1 | 0 | 16 | -480624628
20 | K | 722290229 | Zkoušky, proplach a desinfekce vodovodního potrubí zkoušky těsnosti vodovodního potrubí závitového přes DN 50 do DN 100 | m | 300 |  | 0 | CS ÚRS 2017 01 |  |  | základní |  | 0 | 0.00035 | 0.105 | 0 | 0 | 16 | K | 2 |  |  |  | ROZPOCET | 0 | 0 | 0 | 0 | 0 | 1 | 0 | 16 | 2016707961
21 | K | 722290234 | Zkoušky, proplach a desinfekce vodovodního potrubí proplach a desinfekce vodovodního potrubí do DN 80 | m | 300 |  | 0 | CS ÚRS 2017 01 |  |  | základní |  | 0 | 1e-05 | 0.003 | 0 | 0 | 16 | K | 2 |  |  |  | ROZPOCET | 0 | 0 | 0 | 0 | 0 | 1 | 0 | 16 | 1249899010
22 | K | 7222902R1 | Přepojení odboček na nový hlavní rozvod vč. uzávěrů | soubor | 24 |  | 0 |  |  |  | základní |  | 0 | 1e-05 | 0.00024 | 0 | 0 | 16 | K | 2 |  |  |  | ROZPOCET | 0 | 0 | 0 | 0 | 0 | 1 | 0 | 16 | 606015670
23 | K | 7222902R2 | Přepojení hlavní rozvod | soubor | 6 |  | 0 |  |  |  | základní |  | 0 | 1e-05 | 6e-05 | 0 | 0 | 16 | K | 2 |  |  |  | ROZPOCET | 0 | 0 | 0 | 0 | 0 | 1 | 0 | 16 | 200646206
24 | K | 998722203 | Přesun hmot pro vnitřní vodovod stanovený procentní sazbou (%) z ceny vodorovná dopravní vzdálenost do 50 m v objektech výšky přes 12 do 24 m | % |  |  | 0 | CS ÚRS 2017 01 |  |  | základní |  | 0 | 0 | 0 | 0 | 0 | 16 | K | 2 |  |  |  | ROZPOCET | 0 | 0 | 0 | 0 | 0 | 1 | 0 | 16 | 2040557288
| D | 723 | Zdravotechnika - vnitřní plynovod |  |  |  | 0 | [5 empty] | 0 |  | 0.24795 |  | 0.6624 | 2 | D | 1 |  |  |  | ROZPOCET | [6 empty] | 0
25 | K | 723111204 | Potrubí z ocelových trubek závitových černých spojovaných svařováním, bezešvých běžných DN 25 | m | 80 |  | 0 | CS ÚRS 2017 01 |  |  | základní |  | 0 | 0.0027 | 0.216 | 0 | 0 | 16 | K | 2 |  |  |  | ROZPOCET | 0 | 0 | 0 | 0 | 0 | 1 | 0 | 16 | 2082423460
26 | K | 723120809 | Demontáž potrubí svařovaného z ocelových trubek závitových přes 50 do DN 80 | m | 80 |  | 0 | CS ÚRS 2017 01 |  |  | základní |  | 0 | 0.00039 | 0.0312 | 0.00828 | 0.6624 | 16 | K | 2 |  |  |  | ROZPOCET | 0 | 0 | 0 | 0 | 0 | 1 | 0 | 16 | -617792694
27 | K | 723190907 | Opravy plynovodního potrubí odvzdušnění a napuštění potrubí | m | 160 |  | 0 | CS ÚRS 2017 01 |  |  | základní |  | 0 | 0 | 0 | 0 | 0 | 16 | K | 2 |  |  |  | ROZPOCET | 0 | 0 | 0 | 0 | 0 | 1 | 0 | 16 | -1271744146
28 | K | 723190917 | Opravy plynovodního potrubí navaření odbočky na potrubí DN 50 | kus | 2 |  | 0 | CS ÚRS 2017 01 |  |  | základní |  | 0 | 0.00025 | 0.0005 | 0 | 0 | 16 | K | 2 |  |  |  | ROZPOCET | 0 | 0 | 0 | 0 | 0 | 1 | 0 | 16 | -624672422
29 | K | 7231909R2 | Revize plyn | soubor | 1 |  | 0 |  |  |  | základní |  | 0 | 0.00025 | 0.00025 | 0 | 0 | 16 | K | 2 |  |  |  | ROZPOCET | 0 | 0 | 0 | 0 | 0 | 1 | 0 | 16 | -1504508079
30 | K | 998723203 | Přesun hmot pro vnitřní plynovod stanovený procentní sazbou (%) z ceny vodorovná dopravní vzdálenost do 50 m v objektech výšky přes 12 do 24 m | % |  |  | 0 | CS ÚRS 2017 01 |  |  | základní |  | 0 | 0 | 0 | 0 | 0 | 16 | K | 2 |  |  |  | ROZPOCET | 0 | 0 | 0 | 0 | 0 | 1 | 0 | 16 | -1633673309
| D | 725 | Zdravotechnika - zařizovací předměty |  |  |  | 0 | [5 empty] | 0 |  | 0.00238 |  | 0 | 2 | D | 1 |  |  |  | ROZPOCET | [6 empty] | 0
31 | K | 7252109R1 | Demontáž a zpětná montáž umyvadla s 1 stoj. ventilem | kus | 1 |  | 0 |  |  |  | základní |  | 0 | 0.00034 | 0.00034 | 0 | 0 | 16 | K | 2 |  |  |  | ROZPOCET | 0 | 0 | 0 | 0 | 0 | 1 | 0 | 16 | -856430936
32 | K | 7252109R2 | Odmontování klozetové mísy a sedátka | kus | 3 |  | 0 |  |  |  | základní |  | 0 | 0.00034 | 0.00102 | 0 | 0 | 16 | K | 2 |  |  |  | ROZPOCET | 0 | 0 | 0 | 0 | 0 | 1 | 0 | 16 | -404051515
33 | K | 7252109R3 | Zpětná montáž klozetové mísy a sedátka | kus | 3 |  | 0 |  |  |  | základní |  | 0 | 0.00034 | 0.00102 | 0 | 0 | 16 | K | 2 |  |  |  | ROZPOCET | 0 | 0 | 0 | 0 | 0 | 1 | 0 | 16 | -1091699507
34 | K | 998725203 | Přesun hmot pro zařizovací předměty stanovený procentní sazbou (%) z ceny vodorovná dopravní vzdálenost do 50 m v objektech výšky přes 12 do 24 m | % |  |  | 0 | CS ÚRS 2017 01 |  |  | základní |  | 0 | 0 | 0 | 0 | 0 | 16 | K | 2 |  |  |  | ROZPOCET | 0 | 0 | 0 | 0 | 0 | 1 | 0 | 16 | -1866095625
| D | 733 | Ústřední vytápění - rozvodné potrubí |  |  |  | 0 | [5 empty] | 0 |  | 0.00645 |  | 1.7357 | 2 | D | 1 |  |  |  | ROZPOCET | [6 empty] | 0
35 | K | 733190801 | Demontáž příslušenství potrubí odřezání objímek dvojitých DN do 50 | kus | 180 |  | 0 | CS ÚRS 2017 01 |  |  | základní |  | 0 | 0 | 0 | 0.00072 | 0.1296 | 16 | K | 2 |  |  |  | ROZPOCET | 0 | 0 | 0 | 0 | 0 | 1 | 0 | 16 | -1977182529
36 | K | 733193820 | Demontáž příslušenství potrubí rozřezání konzol, podpěr a výložníků pro potrubí z úhelníků L přes 50x50x5 do 80x80x8 mm | kus | 55 |  | 0 | CS ÚRS 2017 01 |  |  | základní |  | 0 | 3e-05 | 0.00165 | 0.00747 | 0.41085 | 16 | K | 2 |  |  |  | ROZPOCET | 0 | 0 | 0 | 0 | 0 | 1 | 0 | 16 | -11895462
37 | K | 7331938R1 | Uložení potrubí do DN 80, pevné, kluzné, včetně nosníků | sada | 160 |  | 0 |  |  |  | základní |  | 0 | 3e-05 | 0.0048 | 0.00747 | 1.1952 | 16 | K | 2 |  |  |  | ROZPOCET | 0 | 0 | 0 | 0 | 0 | 1 | 0 | 16 | -1126941363
38 | K | 998733203 | Přesun hmot pro rozvody potrubí stanovený procentní sazbou z ceny vodorovná dopravní vzdálenost do 50 m v objektech výšky přes 12 do 24 m | % |  |  | 0 | CS ÚRS 2017 01 |  |  | základní |  | 0 | 0 | 0 | 0 | 0 | 16 | K | 2 |  |  |  | ROZPOCET | 0 | 0 | 0 | 0 | 0 | 1 | 0 | 16 | 1971801627
| D | 783 | Dokončovací práce - nátěry |  |  |  | 0 | [5 empty] | 0 |  | 0.0056 |  | 0 | 2 | D | 1 |  |  |  | ROZPOCET | [6 empty] | 0
39 | K | 783614571 | Základní nátěr armatur a kovových potrubí jednonásobný potrubí přes DN 100 do DN 150 mm syntetický | m | 80 |  | 0 | CS ÚRS 2017 01 |  |  | základní |  | 0 | 7e-05 | 0.0056 | 0 | 0 | 16 | K | 2 |  |  |  | ROZPOCET | 0 | 0 | 0 | 0 | 0 | 1 | 0 | 16 | 2135682949

## 1715j - Vedlejší rozpočto...
| List obsahuje: |  | 1) Krycí list soupisu | 2) Rekapitulace |  |  | 3) Soupis prací | Zpět na list: | Rekapitulace stavby
[9 empty] | >> skryté sloupce << | [9 empty] | {008d1958-fa9d-4617-9570-f241ba04090a}
2
| KRYCÍ LIST SOUPISU | [8 empty] | v --- níže se nacházejí doplnkové a pomocné údaje k sestavám --- v | [8 empty] | False
Stavba:
Zateplení budovy SOŠ a SOU dopravní Čáslav (22.6.)
Objekt:
1715j - Vedlejší rozpočtové náklady
| KSO: |  |  |  |  | CC-CZ:
| Místo: |  | Čáslav, Aug. Sedláčka 1145 |  |  | Datum: | 16. 3. 2017
| Zadavatel: |  |  |  |  | IČ: | 14801973
|  | SOŠ a SOU doprav. Čáslav, A. Sedláčka 1145,Čáslav |  |  |  | DIČ:
| Uchazeč: |  |  |  |  | IČ:
DIČ:
| Projektant: |  |  |  |  | IČ: | 27210341
|  | AZ PROJECT spol. s r.o., Plynárenská 830, Kolín |  |  |  | DIČ: | CZ27210341
Poznámka:
| Cena bez DPH | [5 empty] | 0
|  |  | Základ daně |  |  | Sazba daně | Výše daně
| DPH | základní | 0 |  |  | 21% | 0
|  | snížená | 0 |  |  | 15% | 0
|  | zákl. přenesená | 0 |  |  | 21% | 0
|  | sníž. přenesená | 0 |  |  | 15% | 0
|  | nulová | 0 |  |  | 0% | 0
| Cena s DPH |  |  | v | CZK |  | 0
REKAPITULACE ČLENĚNÍ SOUPISU PRACÍ
Stavba:
Zateplení budovy SOŠ a SOU dopravní Čáslav (22.6.)
Objekt:
1715j - Vedlejší rozpočtové náklady
Místo: |  |  | Čáslav, Aug. Sedláčka 1145 |  |  | Datum: | 16. 3. 2017
Zadavatel: |  |  | SOŠ a SOU doprav. Čáslav, A. Sedláčka 1145,Čáslav |  |  | Projektant: | AZ PROJECT spol. s r.o., Plynárenská 830, Kolín
Uchazeč:
Kód dílu - Popis | [6 empty] | Cena celkem [CZK]
Náklady soupisu celkem | [6 empty] | 0 | [12 empty] | -1
| VRN - Vedlejší rozpočtové náklady | [5 empty] | 0
| VRN1 - Průzkumné, geodetické a projektové práce | [5 empty] | 0
| VRN3 - Zařízení staveniště | [5 empty] | 0
| VRN4 - Inženýrská činnost | [5 empty] | 0
| VRN5 - Finanční náklady | [5 empty] | 0
| VRN7 - Provozní vlivy | [5 empty] | 0
SOUPIS PRACÍ
Stavba:
Zateplení budovy SOŠ a SOU dopravní Čáslav (22.6.)
Objekt:
1715j - Vedlejší rozpočtové náklady
Místo: |  |  | Čáslav, Aug. Sedláčka 1145 |  |  | Datum: | 16. 3. 2017
Zadavatel: |  |  | SOŠ a SOU doprav. Čáslav, A. Sedláčka 1145,Čáslav |  |  | Projektant: | AZ PROJECT spol. s r.o., Plynárenská 830, Kolín
Uchazeč:
PČ | Typ | Kód | Popis | MJ | Množství | J.cena [CZK] | Cena celkem [CZK] | Cenová soustava |  | Poznámka | DPH | J. Nh [h] | Nh celkem [h] | J. hmotnost [t] | Hmotnost celkem [t] | J. suť [t] | Suť Celkem [t]
Náklady soupisu celkem | [6 empty] | 0 | [5 empty] | 0 |  | 0 |  | 0 |  | D | -1 | [7 empty] | 0
| D | VRN | Vedlejší rozpočtové náklady |  |  |  | 0 | [5 empty] | 0 |  | 0 |  | 0 | 5 | D | 0 | ROZPOCET | [6 empty] | 0
| D | VRN1 | Průzkumné, geodetické a projektové práce |  |  |  | 0 | [5 empty] | 0 |  | 0 |  | 0 | 5 | D | 1 | ROZPOCET | [6 empty] | 0
1 | K | 013254000 | Dokumentace skutečného provedení stavby | soubor | 1 |  | 0 | CS ÚRS 2017 01 |  |  | základní |  | 0 | 0 | 0 | 0 | 0 | 1024 | K | 2 | ROZPOCET | 0 | 0 | 0 | 0 | 0 | 1 | 0 | 1024 | -1357396895
| D | VRN3 | Zařízení staveniště |  |  |  | 0 | [5 empty] | 0 |  | 0 |  | 0 | 5 | D | 1 | ROZPOCET | [6 empty] | 0
2 | K | 032103000 | Zařízení staveniště vybavení staveniště náklady na stavební buňky, zázemí, sociální zázemí | soubor | 1 |  | 0 | CS ÚRS 2017 01 |  |  | základní |  | 0 | 0 | 0 | 0 | 0 | 1024 | K | 2 | ROZPOCET | 0 | 0 | 0 | 0 | 0 | 1 | 0 | 1024 | 1024014330
3 | K | 032503000 | Skládky na staveništi | soubor | 1 |  | 0 | CS ÚRS 2017 01 |  |  | základní |  | 0 | 0 | 0 | 0 | 0 | 1024 | K | 2 | ROZPOCET | 0 | 0 | 0 | 0 | 0 | 1 | 0 | 1024 | 1700006243
4 | K | 032903000 | Zařízení staveniště vybavení staveniště náklady na provoz a údržbu vybavení staveniště | soubor | 1 |  | 0 | CS ÚRS 2017 01 |  |  | základní |  | 0 | 0 | 0 | 0 | 0 | 1024 | K | 2 | ROZPOCET | 0 | 0 | 0 | 0 | 0 | 1 | 0 | 1024 | 1382458555
5 | K | 033002000 | Hlavní tituly průvodních činností a nákladů zařízení staveniště připojení na inženýrské sítě | soubor | 1 |  | 0 | CS ÚRS 2017 01 |  |  | základní |  | 0 | 0 | 0 | 0 | 0 | 1024 | K | 2 | ROZPOCET | 0 | 0 | 0 | 0 | 0 | 1 | 0 | 1024 | 408739627
6 | K | 034002000 | Hlavní tituly průvodních činností a nákladů zařízení staveniště zabezpečení staveniště | soubor | 1 |  | 0 | CS ÚRS 2017 01 |  |  | základní |  | 0 | 0 | 0 | 0 | 0 | 1024 | K | 2 | ROZPOCET | 0 | 0 | 0 | 0 | 0 | 1 | 0 | 1024 | -415871595
7 | K | 034103000 | Zařízení staveniště zabezpečení staveniště energie pro zařízení staveniště | soubor | 1 |  | 0 | CS ÚRS 2017 01 |  |  | základní |  | 0 | 0 | 0 | 0 | 0 | 1024 | K | 2 | ROZPOCET | 0 | 0 | 0 | 0 | 0 | 1 | 0 | 1024 | 1691263052
8 | K | 034203000 | Zařízení staveniště zabezpečení staveniště oplocení staveniště | soubor | 1 |  | 0 | CS ÚRS 2017 01 |  |  | základní |  | 0 | 0 | 0 | 0 | 0 | 1024 | K | 2 | ROZPOCET | 0 | 0 | 0 | 0 | 0 | 1 | 0 | 1024 | -1987529336
9 | K | 034503000 | Zařízení staveniště zabezpečení staveniště informační tabule | soubor | 1 |  | 0 | CS ÚRS 2017 01 |  |  | základní |  | 0 | 0 | 0 | 0 | 0 | 1024 | K | 2 | ROZPOCET | 0 | 0 | 0 | 0 | 0 | 1 | 0 | 1024 | -1931038542
10 | K | 03450300R | Informační tabule na objektu (měď, gravírovaná) | soubor | 1 |  | 0 |  |  |  | základní |  | 0 | 0 | 0 | 0 | 0 | 1024 | K | 2 | ROZPOCET | 0 | 0 | 0 | 0 | 0 | 1 | 0 | 1024 | -797226247
11 | K | 039103000 | Zařízení staveniště zrušení zařízení staveniště rozebrání, bourání a odvoz | soubor | 1 |  | 0 | CS ÚRS 2017 01 |  |  | základní |  | 0 | 0 | 0 | 0 | 0 | 1024 | K | 2 | ROZPOCET | 0 | 0 | 0 | 0 | 0 | 1 | 0 | 1024 | 1647002504
| D | VRN4 | Inženýrská činnost |  |  |  | 0 | [5 empty] | 0 |  | 0 |  | 0 | 5 | D | 1 | ROZPOCET | [6 empty] | 0
12 | K | 045002000 | Hlavní tituly průvodních činností a nákladů inženýrská činnost kompletační a koordinační činnost | soubor | 1 |  | 0 | CS ÚRS 2017 01 |  |  | základní |  | 0 | 0 | 0 | 0 | 0 | 1024 | K | 2 | ROZPOCET | 0 | 0 | 0 | 0 | 0 | 1 | 0 | 1024 | -832058402
13 | K | 049103000 | Inženýrská činnost inženýrská činnost ostatní náklady vzniklé v souvislosti s realizací stavby | soubor | 1 |  | 0 | CS ÚRS 2017 01 |  |  | základní |  | 0 | 0 | 0 | 0 | 0 | 1024 | K | 2 | ROZPOCET | 0 | 0 | 0 | 0 | 0 | 1 | 0 | 1024 | 72659783
| D | VRN5 | Finanční náklady |  |  |  | 0 | [5 empty] | 0 |  | 0 |  | 0 | 5 | D | 1 | ROZPOCET | [6 empty] | 0
14 | K | 051103000 | Finanční náklady pojistné pojištění proti vlivu vyšší moci | soubor | 1 |  | 0 | CS ÚRS 2017 01 |  |  | základní |  | 0 | 0 | 0 | 0 | 0 | 1024 | K | 2 | ROZPOCET | 0 | 0 | 0 | 0 | 0 | 1 | 0 | 1024 | 1575606299
15 | K | 056002000 | Hlavní tituly průvodních činností a nákladů finanční náklady bankovní záruka | … | 1 |  | 0 | CS ÚRS 2017 01 |  |  | základní |  | 0 | 0 | 0 | 0 | 0 | 1024 | K | 2 | ROZPOCET | 0 | 0 | 0 | 0 | 0 | 1 | 0 | 1024 | -1618187071
16 | K | 057002000 | Hlavní tituly průvodních činností a nákladů finanční náklady kauce, zádržné | soubor | 1 |  | 0 | CS ÚRS 2017 01 |  |  | základní |  | 0 | 0 | 0 | 0 | 0 | 1024 | K | 2 | ROZPOCET | 0 | 0 | 0 | 0 | 0 | 1 | 0 | 1024 | 470693396
| D | VRN7 | Provozní vlivy |  |  |  | 0 | [5 empty] | 0 |  | 0 |  | 0 | 5 | D | 1 | ROZPOCET | [6 empty] | 0
17 | K | 071103000 | Provozní vlivy provoz investora, třetích osob provoz investora | soubor | 1 |  | 0 | CS ÚRS 2017 01 |  |  | základní |  | 0 | 0 | 0 | 0 | 0 | 1024 | K | 2 | ROZPOCET | 0 | 0 | 0 | 0 | 0 | 1 | 0 | 1024 | -540681841

## Pokyny pro vyplnění
Struktura údajů, formát souboru a metodika pro zpracování
Struktura
Soubor je složen ze záložky Rekapitulace stavby a záložek s názvem soupisu prací pro jednotlivé objekty ve formátu XLSX. Každá ze záložek přitom obsahuje
ještě samostatné sestavy vymezené orámovaním a nadpisem sestavy.
Rekapitulace stavby obsahuje sestavu Rekapitulace stavby a Rekapitulace objektů stavby a soupisů prací.
V sestavě Rekapitulace stavby jsou uvedeny informace identifikující předmět veřejné zakázky na stavební práce, KSO, CC-CZ, CZ-CPV, CZ-CPA a rekapitulaci
celkové nabídkové ceny uchazeče.
V sestavě Rekapitulace objektů stavby a soupisů prací je uvedena rekapitulace stavebních objektů, inženýrských objektů, provozních souborů,
vedlejších a ostatních nákladů a ostatních nákladů s rekapitulací nabídkové ceny za jednotlivé soupisy prací. Na základě údaje Typ je možné
identifikovat, zda se jedná o objekt nebo soupis prací pro daný objekt:
|  | STA | Stavební objekt pozemní
|  | ING | Stavební objekt inženýrský
|  | PRO | Provozní soubor
|  | VON | Vedlejší a ostatní náklady
|  | OST | Ostatní
|  | Soupis | Soupis prací pro daný typ objektu
Soupis prací pro jednotlivé objekty obsahuje sestavy Krycí list soupisu, Rekapitulace členění soupisu prací, Soupis prací. Za soupis prací může být považován
i objekt stavby v případě, že neobsahuje podřízenou zakázku.
Krycí list soupisu obsahuje rekapitulaci informací o předmětu veřejné zakázky ze sestavy Rekapitulace stavby, informaci o zařazení objektu do KSO,
CC-CZ, CZ-CPV, CZ-CPA a rekapitulaci celkové nabídkové ceny uchazeče za aktuální soupis prací.
Rekapitulace členění soupisu prací obsahuje rekapitulaci soupisu prací ve všech úrovních členění soupisu tak, jak byla tato členění použita (např.
stavební díly, funkční díly, případně jiné členění) s rekapitulací nabídkové ceny.
Soupis prací obsahuje položky veškerých stavebních nebo montážních prací, dodávek materiálů a služeb nezbytných pro zhotovení stavebního objektu,
inženýrského objektu, provozního souboru, vedlejších a ostatních nákladů.
Pro položky soupisu prací se zobrazují následující informace:
|  | PČ |  | Pořadové číslo položky v aktuálním soupisu
|  | TYP |  | Typ položky: K - konstrukce, M - materiál, PP - plný popis, PSC - poznámka k souboru cen, P - poznámka k položce, VV - výkaz výměr
|  | Kód |  | Kód položky
|  | Popis |  | Zkrácený popis položky
|  | MJ |  | Měrná jednotka položky
|  | Množství |  | Množství v měrné jednotce
|  | J.cena |  | Jednotková cena položky. Zadaní může obsahovat namísto J.ceny sloupce J.materiál a J.montáž, jejichž součet definuje
J.cenu položky.
|  | Cena celkem |  | Celková cena položky daná jako součin množství a j.ceny
|  | Cenová soustava |  | Příslušnost položky do cenové soustavy
Ke každé položce soupisu prací se na samostatných řádcích může zobrazovat:
Plný popis položky
Poznámka k souboru cen a poznámka zadavatele
Výkaz výměr
Pokud je k řádku výkazu výměr evidovaný údaj ve sloupci Kód, jedná se o definovaný odkaz, na který se může odvolávat výkaz výměr z jiné položky.
Metodika pro zpracování
Jednotlivé sestavy jsou v souboru provázány. Editovatelné pole jsou zvýrazněny žlutým podbarvením, ostatní pole neslouží k editaci a nesmí být jakkoliv
modifikovány.
Uchazeč je pro podání nabídky povinen vyplnit žlutě podbarvená pole:
Pole Uchazeč v sestavě Rekapitulace stavby - zde uchazeč vyplní svůj název (název subjektu)
Pole IČ a DIČ v sestavě Rekapitulace stavby - zde uchazeč vyplní svoje IČ a DIČ
Datum v sestavě Rekapitulace stavby - zde uchazeč vyplní datum vytvoření nabídky
J.cena = jednotková cena v sestavě Soupis prací o maximálním počtu desetinných míst uvedených v poli
- pokud sestavy soupisů prací obsahují pole J.cena, musí být všechna tato pole vyplněna nenulovými kladnými číslicemi
Poznámka - nepovinný údaj pro položku soupisu
V případě, že sestavy soupisů prací neobsahují pole J.cena, potom ve všech soupisech prací obsahují pole:
- J.materiál - jednotková cena materiálu
- J.montáž - jednotková cena montáže
Uchazeč je v tomto případě povinen vyplnit všechna pole J.materiál a pole J.montáž nenulovými kladnými číslicemi. V případech, kdy položka
neobsahuje žádný materiál je přípustné, aby pole J.materiál bylo vyplněno nulou. V případech, kdy položka neobsahuje žádnou montáž je přípustné,
aby pole J.montáž bylo vyplněno nulou. Není však přípustné, aby obě pole - J.materiál, J.Montáž byly u jedné položky vyplněny nulou.
Rekapitulace stavby
Název |  |  | Povinný |  | Popis | Typ | Max. počet
atributu |  |  | (A/N) |  |  |  | znaků
Kód |  |  | A |  | Kód stavby | String | 20
Stavba |  |  | A |  | Název stavby | String | 120
Místo |  |  | N |  | Místo stavby | String | 50
Datum |  |  | A |  | Datum vykonaného exportu | Date
KSO |  |  | N |  | Klasifikace stavebního objektu | String | 15
CC-CZ |  |  | N |  | Klasifikace stavbeních děl | String | 15
CZ-CPV |  |  | N |  | Společný slovník pro veřejné zakázky | String | 20
CZ-CPA |  |  | N |  | Klasifikace produkce podle činností | String | 20
Zadavatel |  |  | N |  | Zadavatel zadaní | String | 50
IČ |  |  | N |  | IČ zadavatele zadaní | String | 20
DIČ |  |  | N |  | DIČ zadavatele zadaní | String | 20
Uchazeč |  |  | N |  | Uchazeč veřejné zakázky | String | 50
Projektant |  |  | N |  | Projektant | String | 50
Poznámka |  |  | N |  | Poznámka k zadání | String | 255
Sazba DPH |  |  | A |  | Rekapitulace sazeb DPH u položek soupisů | eGSazbaDph
Základna DPH |  |  | A |  | Základna DPH určena součtem celkové ceny z položek soupisů | Double
Hodnota DPH |  |  | A |  | Hodnota DPH | Double
Cena bez DPH |  |  | A |  | Celková cena bez DPH za celou stavbu. Sčítává se ze všech listů. | Double
Cena s DPH |  |  | A |  | Celková cena s DPH za celou stavbu | Double
Rekapitulace objektů stavby a soupisů prací
Název |  |  | Povinný |  | Popis | Typ | Max. počet
atributu |  |  | (A/N) |  |  |  | znaků
Kód |  |  | A |  | Přebírá se z Rekapitulace stavby | String | 20
Stavba |  |  | A |  | Přebírá se z Rekapitulace stavby | String | 120
Místo |  |  | N |  | Přebírá se z Rekapitulace stavby | String | 50
Datum |  |  | A |  | Přebírá se z Rekapitulace stavby | Date
Zadavatel |  |  | N |  | Přebírá se z Rekapitulace stavby | String | 50
Projektant |  |  | N |  | Přebírá se z Rekapitulace stavby | String | 50
Uchazeč |  |  | N |  | Přebírá se z Rekapitulace stavby | String | 50
Kód |  |  | A |  | Kód objektu | String | 20
Objektu, Soupis prací |  |  | A |  | Název objektu | String | 120
Cena bez DPH |  |  | A |  | Cena bez DPH za daný objekt | Double
Cena s DPH |  |  | A |  | Cena spolu s DPH za daný objekt | Double
Typ |  |  | A |  | Typ zakázky | eGTypZakazky
Krycí list soupisu
Název |  |  | Povinný |  | Popis | Typ | Max. počet
atributu |  |  | (A/N) |  |  |  | znaků
Stavba |  |  | A |  | Přebírá se z Rekapitulace stavby | String | 120
Objekt |  |  | A |  | Kód a název objektu | String | 20 + 120
Soupis |  |  | A |  | Kód a název soupisu | String | 20 + 120
KSO |  |  | N |  | Klasifikace stavebního objektu | String | 15
CC-CZ |  |  | N |  | Klasifikace stavbeních děl | String | 15
CZ-CPV |  |  | N |  | Společný slovník pro veřejné zakázky | String | 20
CZ-CPA |  |  | N |  | Klasifikace produkce podle činností | String | 20
Místo |  |  | N |  | Přebírá se z Rekapitulace stavby | String | 50
Zadavatel |  |  | N |  | Přebírá se z Rekapitulace stavby | String | 50
Uchazeč |  |  | N |  | Přebírá se z Rekapitulace stavby | String | 50
Projektant |  |  | N |  | Přebírá se z Rekapitulace stavby | String | 50
Poznámka |  |  | N |  | Poznámka k soupisu prací | String | 255
Sazba DPH |  |  | A |  | Rekapitulace sazeb DPH na položkách aktuálního soupisu | eGSazbaDph
Základna DPH |  |  | A |  | Základna DPH určena součtem celkové ceny z položek aktuálního soupisu | Double
Hodnota DPH |  |  | A |  | Hodnota DPH | Double
Cena bez DPH |  |  | A |  | Cena bez DPH za daný soupis | Double
Cena s DPH |  |  | A |  | Cena s DPH za daný soupis | Double
Rekapitulace členění soupisu prací
Název |  |  | Povinný |  | Popis | Typ | Max. počet
atributu |  |  | (A/N) |  |  |  | znaků
Stavba |  |  | A |  | Přebírá se z Rekapitulace stavby | String | 120
Objekt |  |  | A |  | Kód a název objektu, přebírá se z Krycího listu soupisu | String | 20 + 120
Soupis |  |  | A |  | Kód a název objektu, přebírá se z Krycího listu soupisu | String | 20 + 120
Místo |  |  | N |  | Přebírá se z Rekapitulace stavby | String | 50
Datum |  |  | A |  | Přebírá se z Rekapitulace stavby | Date
Zadavatel |  |  | N |  | Přebírá se z Rekapitulace stavby | String | 50
Projektant |  |  | N |  | Přebírá se z Rekapitulace stavby | String | 50
Uchazeč |  |  | N |  | Přebírá se z Rekapitulace stavby | String | 50
Kód dílu - Popis |  |  | A |  | Kód a název dílu ze soupisu | String | 20 + 100
Cena celkem |  |  | A |  | Cena celkem za díl ze soupisu | Double
Soupis prací
Název |  |  | Povinný |  | Popis | Typ | Max. počet
atributu |  |  | (A/N) |  |  |  | znaků
Stavba |  |  | A |  | Přebírá se z Rekapitulace stavby | String | 120
Objekt |  |  | A |  | Kód a název objektu | String | 20 + 120
Soupis |  |  | A |  | Přebírá se z Krycího listu soupisu | String | 20 + 120
Místo |  |  | N |  | Přebírá se z Krycího listu soupisu | String | 50
Datum |  |  | A |  | Přebírá se z Krycího listu soupisu | Date
Zadavatel |  |  | N |  | Přebírá se z Krycího listu soupisu | String | 50
Projektant |  |  | N |  | Přebírá se z Krycího listu soupisu | String | 50
Uchazeč |  |  | N |  | Přebírá se z Krycího listu soupisu | String | 50
PČ |  |  | A |  | Pořadové číslo položky soupisu | Long
Typ |  |  | A |  | Typ položky soupisu | eGTypPolozky | 1
Kód |  |  | A |  | Kód položky ze soupisu | String | 20
Popis |  |  | A |  | Popis položky ze soupisu | String | 255
MJ |  |  | A |  | Měrná jednotka položky | String | 10
Množství |  |  | A |  | Množství položky soupisu | Double
J.Cena |  |  | A |  | Jednotková cena položky | Double
Cena celkem |  |  | A |  | Cena celkem vyčíslena jako J.Cena * Množství | Double
Cenová soustava |  |  | N |  | Zařazení položky do cenové soustavy | String | 50
p |  |  | N |  | Poznámka položky ze soupisu | Memo
psc |  |  | N |  | Poznámka k souboru cen ze soupisu | Memo
pp |  |  | N |  | Plný popis položky ze soupisu | Memo
vv |  |  | N |  | Výkaz výměr (figura, výraz, výměra) ze soupisu | Text,Text,Double | 20, 150
DPH |  |  | A |  | Sazba DPH pro položku | eGSazbaDPH
Hmotnost |  |  | A |  | Hmotnost položky ze soupisu | Double
Suť |  |  | A |  | Suť položky ze soupisu | Double
Nh |  |  | N |  | Normohodiny položky ze soupisu | Double
Datová věta
Typ věty |  |  | Hodnota |  | Význam
eGSazbaDPH |  |  | základní |  | Základní sazba DPH
|  |  | snížená |  | Snížená sazba DPH
|  |  | nulová |  | Nulová sazba DPH
|  |  | zákl. přenesená |  | Základní sazba DPH přenesená
|  |  | sníž. přenesená |  | Snížená sazba DPH přenesená
eGTypZakazky |  |  | STA |  | Stavební objekt
|  |  | PRO |  | Provozní soubor
|  |  | ING |  | Inženýrský objekt
|  |  | VON |  | Vedlejší a ostatní náklady
|  |  | OST |  | Ostatní náklady
eGTypPolozky |  |  | 1 |  | Položka typu HSV
|  |  | 2 |  | Položka typu PSV
|  |  | 3 |  | Položka typu M
|  |  | 4 |  | Položka typu OST