## Technická specifikace
Příloha č. 4 zadávací dokumentace
Technická specifikace - Nákup výpočetní techniky
Dvořákovo gymnázium Kralupy nad Vltavou, příspěvková oganizace, Dvořákovo náměstí 800/9, 278 01 Kralupy nad Vltavou
Účastník (název, sídlo, IČ):
PROJEKTOR (VČETNĚ PLÁTNA A INSTALACE)
Základní technické údaje | Minimální technické požadavky | Návrh uchazeče (značka, typ, technické parametry nabízeného zboží; pouhé vyplnění "ano/ne" není dostačující)
Projektor
Značka a typ | -
Technologie | 3LCD
Světelný výstup | min. 3300 lm
Rozlišení | min. FHD 1920 x 1080
Poměr stran | 16:09
Kontrastní poměr | min. 16 000:1
Rozhraní | min. USB 2.0 + HDMI 2x, VGA, Miracast nebo jiná bezdrátová forma přenosu kompatibilní s W11
Životnost lampy v úsporném režimu | min. 12 000 h
Záruka | min. 2 roky
Poskytování servisu | On-site NBD po dobu nejméně 2 let
Plátno
Značka | -
Rozměr | 200x125cm nebo 236 x 147 cm
Poměr stran | 16:10
Provedení | roleta; k umístění na strop a na zeď; ruční svinování
Instalace
Instalace projektoru a plátna | včetně cestovních náhrad, kabeláže a dalšího instalačního materiálu, zalištování, úprav rozvodů, výměny plátna atd. - tj. bez dodatečných vícenákladů a "na klíč"; vzdálenost projektoru od katedry cca 15 m.
OZVUČENÍ UČEBNY
Základní technické údaje | Minimální technické požadavky | Návrh uchazeče (značka, typ, technické parametry nabízeného zboží; pouhé vyplnění "ano/ne" není dostačující)
Výkon | min. 40W
Typ | soundbar
Napájení | nezávislé na připojeném zařízení
Rozhraní pro připojení | 3.5 jack, Bluetooth
Provedení | Instalace na zeď pod strop
Ovládání | dálkové ovládání s možností přepínání vstupu (aux/BT), regulace hlasitosti a vypnutí
Instalace | včetně cestovních náhrad, kabeláže a dalšího instalačního materiálu, zalištování, úprav rozvodů - tj. bez dodatečných vícenákladů a "na klíč". Vzdálenost od katedry cca 12 m.
DODÁNÍ A INSTALACE PŘÍSTUPOVÉHO BODU WiFi AP VČETNĚ KABELÁŽE
Základní technické údaje | Minimální technické požadavky | Návrh uchazeče (značka, typ, technické parametry nabízeného zboží; pouhé vyplnění "ano/ne" není dostačující)
Standardy | 802.11a (5GHz), 802.11b (2,4GHz), 802.11g (2,4GHz), 802.11n, 802.11ac, 802.11ax
Typ wifi | WiFi6
Pásma | 2,4 GHz, 5 GHz
Šifrování | WPA, WPA2, WPA-PSK, WPA-Enterprise, WPA3
Kontektory | min. 1X LAN 1Gbit
Funkce | PoE, QoS, Guest Zone, MU-MIMO
Konfigurace | konfigurace a adaptace do stávající WiFi infrastruktury školy pomocí UniFi controlleru; konfiguraci zajistí odběratel
Instalace | zapojení do racku vzdáleného cca 40m v rámci jedné budovy (průchod 1 patra, 3 zdi) vč. zalištování a dodávky instalačního materiálu v rámci dodávky bez dodatečných nákladů
TŘÍDÍLNÁ ŠKOLNÍ KERAMICKÁ TABULE S MAGNETICKÝM POVRCHEM PRO POPIS FIXEM + INTERAKTIVNÍ PROJEKTOR
Základní technické údaje | Minimální technické požadavky | Návrh uchazeče (značka, typ, technické parametry nabízeného zboží; pouhé vyplnění "ano/ne" není dostačující)
Tabule
Rozměr projekčního středu | 200x120
Povrch | keramický, magnetický, vhodný pro popis fixem
Počet dílů | 3
Barva | bílý projekční střed s keramickým povrchem pro snížení odlesku projektoru vhodný i pro popis fixem; křídla bílá vhodná pro popis fixem
Další | odkládací polička
Řešení | vertikální pojezd; instalace projektoru s ultrakrátkou projekční vzdáleností na rameno
Interaktivní projektor
Technologie | 3LCD
Zdroj světla | laser
Svítivost | min. 4000Lm
Poměr stran | 16:9
Kontrast | 2000000:1
Rozlišení | 1080p
Interaktivita | pero
Rozhraní | USB, HDMI 2x
Projekční vzdálenost | ultrakrátká
Záruka | min. 2 roky
Poskytování servisu | On-site NBD po dobu nejméně 2 let
Instalace
Instalace tabule, pojezdu + interaktivního projektu na rameno | včetně cestovních náhrad, kabeláže a dalšího instalačního materiálu, zalištování, úprav rozvodů, výměny tabule (demontáž staré + montáž nové) atd. - tj. bez dodatečných vícenákladů a "na klíč"; vzdálenost od katedry do 10 m, likvidace demontované tabule není požadována
NOTEBOOK
Základní technické údaje | Minimální technické požadavky | Návrh uchazeče (značka, typ, technické parametry nabízeného zboží; pouhé vyplnění "ano/ne" není dostačující)
Značka a typ | -
Lokalizace operačního systému | Česká republika
Lokalizace klávesnice | Česká republika
Numerická klávesnice | -
Operační systém | W11 PRO/EDU
Kancelářský SW | -
Procesor | ClockSpeed min 3Ghz, turbo min 4Ghz, Avg CPU Mark min 15000 (MT rating by cpubenchmark.com)
Webová kamera | webkamera s mikrofonem
Displej | 15.6", min. Full HD (1920x1080), matný
Grafická karta | výstup min. 1x HDMI 1.4a
Operační paměť (RAM) | min 16GB DD4 v 1 slotu, min 1 slot volný pro rozšíření
Interní paměť (disk) | min 512 GB SSD, slot PCIe M.2
Audio | min. 1x 3.5mm jack, zvuková karta
LAN (síťová karta) | 1x RJ-45, min. 10/100/1000 Mb/s
Wireless LAN | WiFi 6
Bluetooth | min. 5.1
USB | min. 1x USB 3.2 Gen 2x2 Type-C s rozhraním DisplayPort v alternativním režimu a s funkcí Power Delivery NEBO min. 1x USB 3.2 Gen 2 Type-C s rozhraním DisplayPort v alternativním režimu a s funkcí Power Delivery + min. 1x Thunderbolt 4 min. 2x USB 3.2
Zabezpečení | čtečka otisku prstu
Rozšiřující sloty | Volný slot pro RAM
Hmotnost | max. 1.6kg (zaokrouhleno dolů)
Barva | -
Příslušenství | napájecí adaptér
Další specifické údaje (záruční servis apod.) | Záruka min 36M NBD OSS
DOKOVACÍ STANICE
Základní technické údaje | Minimální technické požadavky | Návrh uchazeče (značka, typ, technické parametry nabízeného zboží; pouhé vyplnění "ano/ne" není dostačující)
Značka a typ | -
Konektor | USB-C port pro připojení k zařízení (NB) s funkcí PowerDelivery a přenosem videosignálu
Power delivery | min. 85W
Grafické výstupy | min. 1x HDMI, min. 1x DP
USB | min. 4x USB3
Audio | 3.5mm jack audio výstup
LAN | ETH GLAN
Propojení s PC | USB-C <-> USB-C plně odpojitelný od dokovací stanice. Propojovací kabel o délce min 0.75m součástí balení.
Napájecí adaptér | součástí balení
Další specifické údaje | Připojení nejméně 2 dalších zobrazovacích zařízení (monitor/projektor) v rozlišení min. FullHD
1U UPS do racku
Základní technické údaje | Minimální technické požadavky | Návrh uchazeče (značka, typ, technické parametry nabízeného zboží; pouhé vyplnění "ano/ne" není dostačující)
1U UPS
Rozměr | 1U, instalace do racku
Technická specifikace
Topologie | Line-interactive
Výkon | min. 600VA (360 W)
Vstup
Napětí | 220/230/240 AC
Frekvence | 50 +-3 Hz / 60 +-3 Hz
Maximální proud | 10 A
Konektor | IECC14 odnímatelný
Výstup
Napětí | 230 V +-10 %
Frekvence | 50 Hz / 60 Hz +- 1 % (sinus simulovaný)
AVR | jednorázový boost
Přepínací čas | 4ms
Zásuvky | min 6x IECC13 (min 2x s ochranou proti přepětí)
Baterie a výdrž
Typ | Sealed Lead-acid, vyměnitelná
Výdrž při polovičním zatížení | min 13 min
Výdrž při plném zatížení | min 3 min
Dobíjení | max 8 hodin na min 90 % kapacity
Ostatní
RJ11/RJ45 | vstup/výstup pro ochranu síťových linek
Multifunkční LCD displej | provozní monitoring a řízení (aktuální stav, režimy, apod.)
Port pro připojení PC | USB, kompatibilní se SW na řízení spotřeby a konfiguraci (např. PowerPanel)
Instalace
Instalace do racku v budově školy | Instalace proběhne za plného provozu v termínu stanoveném zadavatelem výměnou za stávající UPS. Rack je umístěn ve výšce cca 2,5m. Včetně cestovních náhrad, kabeláže a dalšího instalačního materiálu, tj. bez dodatečných vícenákladů a "na klíč"
MYŠ
Základní technické údaje | Minimální technické požadavky | Návrh uchazeče (značka, typ, technické parametry nabízeného zboží; pouhé vyplnění "ano/ne" není dostačující)
Značka | -
Připojení | drátová
Technologie | optická
Počet tlačítek | 3
Scrollovací kolečko | klasické
Délka kabelu | min. 1,8 m
Rozhraní | USB
Provedení | symetrické
Barva | černá
NÁHRADNÍ ADAPTÉR
Základní technické údaje | Minimální technické požadavky | Návrh uchazeče (značka, typ, technické parametry nabízeného zboží; pouhé vyplnění "ano/ne" není dostačující)
Značka | -
Vstupní napětí | 100 - 240 V
Frekvence | 50 - 60 Hz
Maximální výkon | 65 W
Konektor | USB-C
Kabel | oddělitelný kabel mezi zásuvkou a adaptérem
ZÁMEK K NOTEBOOKU
Základní technické údaje | Minimální technické požadavky | Návrh uchazeče (značka, typ, technické parametry nabízeného zboží; pouhé vyplnění "ano/ne" není dostačující)
Značka | -
Typ zámku | na klíč
Průměr kabelu | min. 5 mm
Materiál kabelu | uhlíková ocel
Délka kabelu | min. 1,8 m
Typ slotu | Nano slot
Buňky podbarvené světle zelenou barvou vyplní účastník
V [Místo - doplní účastník] dne [Datum - doplní účastník]
[Název účastníka - doplní účastník]
[Jméno a funkce osoby oprávněné zastupovat účastníka - doplní účastník]
[Razítko, podpis]