## Technická specifikace VZ
P_09 | Dodávka dílenského nábytku
NABÍDKA
požadovaný produkt/služba | technická specifikace požadovaného výrobku/služby | maximální možná cena bez DPH/jednotka | maximální možná cena včetně DPH/jednotka | množství | jednotka | jednotková cena bez DPH | jednotková cena včetně DPH | cena celkem bez DPH | cena celkem včetně DPH
Dílenský stůl | Speciikace: Stav: nový Konstrukce: pevná, svařovaná z ocelových profilů o tloušťce min. 3 mm Pracovní deska: masivní spárovka o tloušťce min. 40 mm Rozměry stolu: délka min. 1200 mm / max. 1500 mm, hloubka min. 680 mm / max. 800 mm, výška min. 840 mm / max 900 mm. Nosnost pracovní desky: min. 500 kg při rovnoměrném zatížení Vybavení: závěsný zásuvkový kontejner s min. 2 / max. 3 zásuvkami na nářadí a centrálním zamykáním Centrální zamykání: ano, Zásuvky: výsuv zásuvek 100 % teleskopický, nosnost zásuvky min. 40 kg Povrchová úprava konstrukce: práškový lak v odstínech RAL šedé, modré nebo kombinace (např. RAL 7035/5015 nebo RAL 7035/5012) Možnost ukotvení: ano, stůl je možné ukotvit do podlahy Montáž: smontováno Záruka: min. 24 měsíců Příslušenství: dílenský svěrák (šířka čelistí 150 mm, rozsah upnutí min. 0-115mm, kalené čelisti min 50 HRC, velká kovadlina, upevnění k základové desce maticemi, vratislo s bezpečnostními koncovkami, integrovaná otočná deska s polohovacími šrouby) Podmínky dodání: doprava do místa plnění včetně montáže v případě dodání v demontu | 22000 | 26620 | 18 | ks | 0 | 0 | 0 | 0
Dílenská kovová skříň | Specifikace: Stav: nový Konstrukce: pevná, svařovaná z ocelového plechu min. 0,8 mm Rozměry (V × Š × H): výška min. 1800 mm / max. 2000 mm, šířka min. 900 mm / max. 1100 mm,, hloubka min. 500 mm / max. 650 mm. Police: min. 3 výškově nastavitelné police, rastr 15 mm, nosnost min. 70 kg na polici Zásuvky: min. 2 / max. 3 plně výsuvné zásuvky, výsuv 100 %, nosnost min. 40 kg na zásuvku, centrální uzamykání s 2 klíči (např. cylindrický zámek nebo vhodný patentovaný systém) Dveře: otočné nebo křídlové, zesílené, schopné otevření minimálně 180° Povrchová úprava: práškový lak, korpus RAL 7035 (světle šedý), dveře v kontrastní RAL (např. 5010/5012) shodný s barvou dílenského stolu. Možnost ukotvení: ano, do podlahy nebo stěny Záruka: minimálně 24 měsíců Podmínky dodání: doprava do místa plnění včetně montáže v případě dodání v demontu | 13349 | 16152.29 | 6 | ks | 0 | 0 | 0 | 0
Pojezdový hydraulický zvedací stůl | Specifikace: Stav: nový; Konstrukce: robustní svařovaná ocelová konstrukce s ochranným práškovým lakem; Nosnost: min. 500 kg rovnoměrně rozloženého břemene; Zdvih: hydraulický zdvih ovládaný pedálem, výška min. 1300 mm / max. 1600 mm, min. výška zdvihu do 500 mm; Plošina: min. 1200 × 600 mm; Mechanismus zdvihu: hydraulika s pojistným ventilem proti přetížení, bezúdržbová, s plynulým zvedáním a klesáním; Kola: 4 pojezdová kolečka, z toho min. 2 brzděná, s polyuretanovou bandáží a ochrannými kryty; Ovládání klesání: páčkou z ruky v ergonomické výšce; Povrchová úprava: práškový vypalovací lak; Bezpečnostní norma: plnění minimálně EN 1570‑1:1999 (nebo aktuálně platné norme pro hydraulické zvedací stoly); Montáž: smontováno; Záruka: min. 24 měsíců; Podmínky dodání: doprava do místa plnění včetně montáže v případě dodání v demontu | 19773 | 23925.33 | 1 | ks | 0 | 0 | 0 | 0
|  |  |  | cena celkem |  |  |  | 0 | 0