## Rekapitulace stavby
Export Komplet | [24 empty] | VZ | 2.0 | ZAMOK |  |  |  |  | False | False | {ff82cfac-2331-4722-8962-00f343c087b3}
[31 empty] | 0,01 | 21
[31 empty] | 0,01 | 12
|  | REKAPITULACE STAVBY | [15 empty] | v --- níže se nacházejí doplnkové a pomocné údaje k sestavám --- v | [11 empty] | Návod na vyplnění | 0,001
|  | Kód: |  |  |  |  | 20250602 | [22 empty] | Měnit lze pouze buňky se žlutým podbarvením! 1) v Rekapitulaci stavby vyplňte údaje o Účastníkovi (přenesou se do ostatních sestav i v jiných listech) 2) na vybraných listech vyplňte v sestavě Soupis prací ceny u položek | 0,01
|  | Stavba: |  |  |  |  | Nová fasáda a zateplení budovy Terapeutické komunity | [23 empty] | 0,01
|  | KSO: | [11 empty] | CC-CZ: |  | 12614 | [14 empty] | 0,01
|  | Místo: |  |  |  |  | Gen. Eliáše 483 | [6 empty] | Datum: |  | 25. 7. 2025 | [14 empty] | 0,01
0,01
|  | Zadavatel: | [11 empty] | IČ: |  | 71234489 | [14 empty] | 0,01
|  |  | Zařízení sociální intervence Kladno | [10 empty] | DIČ: |  | CZ71234489 | [14 empty] | 0,01
0,01
|  | Účastník: | [11 empty] | IČ: |  | Vyplň údaj | [14 empty] | 0,01
|  |  | Vyplň údaj | [10 empty] | DIČ: |  | Vyplň údaj | [14 empty] | 0,01
False
|  | Projektant: | [11 empty] | IČ: |  | 04193466 | [14 empty] | False
|  |  | Archiw studio s.r.o. | [10 empty] | DIČ: |  | CZ04193466 | [14 empty] | True
0,01
|  | Zpracovatel: | [11 empty] | IČ: |  | 04193466 | [14 empty] | 0,01
|  |  | Archiw studio s.r.o. - P. Vígh | [10 empty] | DIČ: |  | CZ04193466 | [14 empty] | False
Poznámka:
Soupis prací je sestaven s využitím Cenové soustavy ÚRS. Položky, které pochází z této cenové soustavy, jsou ve sloupci 'Cenová soustava' označeny popisem 'CS ÚRS' a úrovní příslušného kalendářního pololetí. Veškeré další informace vymezující popis a podmínky použití těchto položek z Cenové soustavy, které nejsou uvedeny přímo v soupisu prací, jsou neomezeně dálkově k dispozici na webu podminky.urs.cz.
|  | Cena bez DPH | [11 empty] | 0
[8 empty] | Sazba daně |  | Základ daně |  |  |  | Výše daně
|  | DPH |  | základní |  |  |  | 21% |  | 0 |  |  |  | 0
|  |  |  | snížená |  |  |  | 12% |  | 0 |  |  |  | 0
|  |  |  | zákl. přenesená |  |  |  | 21% |  | 0 |  |  |  | 0
|  |  |  | sníž. přenesená |  |  |  | 12% |  | 0 |  |  |  | 0
|  |  |  | nulová |  |  |  | 0% |  | 0 |  |  |  | 0
|  | Cena s DPH | [6 empty] | v |  | CZK |  |  | 0
REKAPITULACE OBJEKTŮ STAVBY A SOUPISŮ PRACÍ
| Kód: | [6 empty] | 20250602
| Stavba: | [6 empty] | Nová fasáda a zateplení budovy Terapeutické komunity
| Místo: | [6 empty] | Gen. Eliáše 483 |  |  |  |  | Datum: |  | 25. 7. 2025
| Zadavatel: | [6 empty] | Zařízení sociální intervence Kladno |  |  |  |  | Projektant: |  | Archiw studio s.r.o. |  |  | Informatívní údaje z listů zakázek
| Účastník: | [11 empty] | Zpracovatel: |  | Archiw studio s.r.o. - P. Vígh
| Kód |  |  |  | Popis | [6 empty] | Cena bez DPH [CZK] |  |  |  | Cena s DPH [CZK] | Typ | z toho Ostat. náklady [CZK] | DPH [CZK] | Normohodiny [h] | DPH základní [CZK] | DPH snížená [CZK] | DPH základní přenesená [CZK] | DPH snížená přenesená [CZK] | Základna DPH základní | Základna DPH snížená | Základna DPH zákl. přenesená | Základna DPH sníž. přenesená | Základna DPH nulová
| Náklady stavby celkem | [10 empty] | 0 |  |  |  | 0 |  | 0 | 0 | 0 | 0 | 0 | 0 | 0 | 0 | 0 | 0 | 0 | 0 |  | D | 0 | ###NOIMPORT### | IMPORT | {ff82cfac-2331-4722-8962-00f343c087b3} | {00000000-0000-0000-0000-000000000000}
/ |  | SO 00 |  |  |  | Vedlejší rozpočtové náklady | [5 empty] | 0 |  |  |  | 0 | STA | 0 | 0 | 0 | 0 | 0 | 0 | 0 | 0 | 0 | 0 | 0 | 0 |  |  | 1 |  | IMPORT | {d29b820f-471a-4341-8862-c9dc10ac6695} | {ff82cfac-2331-4722-8962-00f343c087b3} | 2
/ |  | SO 01 |  |  |  | Zateplení objektu | [5 empty] | 0 |  |  |  | 0 | STA | 0 | 0 | 0 | 0 | 0 | 0 | 0 | 0 | 0 | 0 | 0 | 0 |  |  | 1 |  | IMPORT | {63a84eb3-bbb4-4955-acd1-4ddeb0dc4be5} | {ff82cfac-2331-4722-8962-00f343c087b3} | 2

## SO 00 - Vedlejší rozpočto...
{d29b820f-471a-4341-8862-c9dc10ac6695}
2
| KRYCÍ LIST SOUPISU PRACÍ | [7 empty] | v --- níže se nacházejí doplnkové a pomocné údaje k sestavám --- v | [8 empty] | False
Stavba:
Nová fasáda a zateplení budovy Terapeutické komunity
Objekt:
SO 00 - Vedlejší rozpočtové náklady
| KSO: |  |  |  |  | CC-CZ:
| Místo: |  | Gen. Eliáše 483 |  |  | Datum: | 25. 7. 2025
| Zadavatel: |  |  |  |  | IČ: | 71234489
|  | Zařízení sociální intervence Kladno |  |  |  | DIČ: | CZ71234489
| Účastník: |  |  |  |  | IČ: | Vyplň údaj
|  | Vyplň údaj |  |  |  | DIČ: | Vyplň údaj
| Projektant: |  |  |  |  | IČ: | 04193466
|  | Archiw studio s.r.o. |  |  |  | DIČ: | CZ04193466
| Zpracovatel: |  |  |  |  | IČ: | 04193466
|  | Archiw studio s.r.o. - P. Vígh |  |  |  | DIČ: | CZ04193466
Poznámka:
Soupis prací je sestaven s využitím Cenové soustavy ÚRS. Položky, které pochází z této cenové soustavy, jsou ve sloupci 'Cenová soustava' označeny popisem 'CS ÚRS' a úrovní příslušného kalendářního pololetí. Veškeré další informace vymezující popis a podmínky použití těchto položek z Cenové soustavy, které nejsou uvedeny přímo v soupisu prací, jsou neomezeně dálkově k dispozici na webu podminky.urs.cz.
| Cena bez DPH | [5 empty] | 0
|  |  | Základ daně |  |  | Sazba daně | Výše daně
| DPH | základní | 0 |  |  | 21% | 0
|  | snížená | 0 |  |  | 12% | 0
|  | zákl. přenesená | 0 |  |  | 21% | 0
|  | sníž. přenesená | 0 |  |  | 12% | 0
|  | nulová | 0 |  |  | 0% | 0
| Cena s DPH |  |  | v | CZK |  | 0
REKAPITULACE ČLENĚNÍ SOUPISU PRACÍ
Stavba:
Nová fasáda a zateplení budovy Terapeutické komunity
Objekt:
SO 00 - Vedlejší rozpočtové náklady
Místo: |  |  | Gen. Eliáše 483 |  |  | Datum: | 25. 7. 2025
Zadavatel: |  |  | Zařízení sociální intervence Kladno |  |  | Projektant: | Archiw studio s.r.o.
Účastník: |  |  | Vyplň údaj |  |  | Zpracovatel: | Archiw studio s.r.o. - P. Vígh
Kód dílu - Popis | [6 empty] | Cena celkem [CZK]
Náklady stavby celkem | [6 empty] | 0 | [11 empty] | -1
| VRN - Vedlejší rozpočtové náklady | [5 empty] | 0
| VRN1 - Průzkumné, geodetické a projektové práce | [5 empty] | 0
| VRN3 - Zařízení staveniště | [5 empty] | 0
| VRN4 - Inženýrská činnost | [5 empty] | 0
| VRN8 - Přesun stavebních kapacit | [5 empty] | 0
SOUPIS PRACÍ
Stavba:
Nová fasáda a zateplení budovy Terapeutické komunity
Objekt:
SO 00 - Vedlejší rozpočtové náklady
Místo: |  |  | Gen. Eliáše 483 |  |  | Datum: | 25. 7. 2025
Zadavatel: |  |  | Zařízení sociální intervence Kladno |  |  | Projektant: | Archiw studio s.r.o.
Účastník: |  |  | Vyplň údaj |  |  | Zpracovatel: | Archiw studio s.r.o. - P. Vígh
PČ | Typ | Kód | Popis | MJ | Množství | J.cena [CZK] | Cena celkem [CZK] | Cenová soustava |  | DPH | J. Nh [h] | Nh celkem [h] | J. hmotnost [t] | Hmotnost celkem [t] | J. suť [t] | Suť Celkem [t]
Náklady soupisu celkem | [6 empty] | 0 |  |  |  |  | 0 |  | 0 |  | 0 |  | D | -1 | [7 empty] | 0
| D | VRN | Vedlejší rozpočtové náklady |  |  |  | 0 |  |  |  |  | 0 |  | 0 |  | 0 | 5 | D | 0 | ROZPOCET | [6 empty] | 0
| D | VRN1 | Průzkumné, geodetické a projektové práce |  |  |  | 0 |  |  |  |  | 0 |  | 0 |  | 0 | 5 | D | 1 | ROZPOCET | [6 empty] | 0
1 | K | 013254000 | Dokumentace skutečného provedení stavby | soubor | 1 |  | 0 | CS ÚRS 2025 02 |  | základní |  | 0 | 0 | 0 | 0 | 0 | 1024 | K | 2 | ROZPOCET | 0 | 0 | 0 | 0 | 0 | 1 | 0 | 1024 | 1834025332
| Online PSC |  | https://podminky.urs.cz/item/CS_URS_2025_02/013254000 | [14 empty] | Online PSC | 2
| P |  | Poznámka k položce: Kompletní dokumentace skutečného provedení díla v rozahu dle SoD 2x paré - tištěná verze 1x paré - digitální verze | [14 empty] | P | 2
2 | K | 013284000 | Pasportizace objektu po provedení prací | soubor | 1 |  | 0 | CS ÚRS 2025 02 |  | základní |  | 0 | 0 | 0 | 0 | 0 | 1024 | K | 2 | ROZPOCET | 0 | 0 | 0 | 0 | 0 | 1 | 0 | 1024 | -646081152
| Online PSC |  | https://podminky.urs.cz/item/CS_URS_2025_02/013284000 | [14 empty] | Online PSC | 2
| P |  | Poznámka k položce: Kompletní fotodokumentace z průběhu provádení díla. rozsah min 100ks / měsíc | [14 empty] | P | 2
3 | K | 013294000 | Ostatní dokumentace | soubor | 1 |  | 0 | CS ÚRS 2025 02 |  | základní |  | 0 | 0 | 0 | 0 | 0 | 1024 | K | 2 | ROZPOCET | 0 | 0 | 0 | 0 | 0 | 1 | 0 | 1024 | -1525976826
| Online PSC |  | https://podminky.urs.cz/item/CS_URS_2025_02/013294000 | [14 empty] | Online PSC | 2
| P |  | Poznámka k položce: Ostatní vyýrobní dokumentace nutná pro provedení díla | [14 empty] | P | 2
| D | VRN3 | Zařízení staveniště |  |  |  | 0 |  |  |  |  | 0 |  | 0 |  | 0 | 5 | D | 1 | ROZPOCET | [6 empty] | 0
4 | K | 032103000 | Náklady na stavební buňky | Měsíc | 3 |  | 0 | CS ÚRS 2025 02 |  | základní |  | 0 | 0 | 0 | 0 | 0 | 1024 | K | 2 | ROZPOCET | 0 | 0 | 0 | 0 | 0 | 1 | 0 | 1024 | 776555421
| Online PSC |  | https://podminky.urs.cz/item/CS_URS_2025_02/032103000 | [14 empty] | Online PSC | 2
| P |  | Poznámka k položce: Předpokládaný rozsah zřízení staveniště: 1x skladovací kontejner 1x stavební / šatní buňka | [14 empty] | P | 2
5 | K | 032803000 | Ostatní vybavení staveniště | Měsíc | 3 |  | 0 | CS ÚRS 2025 02 |  | základní |  | 0 | 0 | 0 | 0 | 0 | 1024 | K | 2 | ROZPOCET | 0 | 0 | 0 | 0 | 0 | 1 | 0 | 1024 | 1939771936
| Online PSC |  | https://podminky.urs.cz/item/CS_URS_2025_02/032803000 | [14 empty] | Online PSC | 2
| P |  | Poznámka k položce: Mobilní WC - 2x | [14 empty] | P | 2
6 | K | 034103000 | Oplocení staveniště | Měsíc | 3 |  | 0 | CS ÚRS 2025 02 |  | základní |  | 0 | 0 | 0 | 0 | 0 | 1024 | K | 2 | ROZPOCET | 0 | 0 | 0 | 0 | 0 | 1 | 0 | 1024 | -1799065669
| Online PSC |  | https://podminky.urs.cz/item/CS_URS_2025_02/034103000 | [14 empty] | Online PSC | 2
| P |  | Poznámka k položce: Zabezpečení staveniště, dočasné oplocení atd. v rozsahu předepsanými předpisy BOZP | [14 empty] | P | 2
7 | K | 034503000 | Informační tabule na staveništi | Měsíc | 3 |  | 0 | CS ÚRS 2025 02 |  | základní |  | 0 | 0 | 0 | 0 | 0 | 1024 | K | 2 | ROZPOCET | 0 | 0 | 0 | 0 | 0 | 1 | 0 | 1024 | 754816346
| Online PSC |  | https://podminky.urs.cz/item/CS_URS_2025_02/034503000 | [14 empty] | Online PSC | 2
| P |  | Poznámka k položce: Informativní značení pro pohyb osob a jejich omezení na staveništi. | [14 empty] | P | 2
8 | K | 039103000 | Rozebrání, bourání a odvoz zařízení staveniště | soubor | 1 |  | 0 | CS ÚRS 2025 02 |  | základní |  | 0 | 0 | 0 | 0 | 0 | 1024 | K | 2 | ROZPOCET | 0 | 0 | 0 | 0 | 0 | 1 | 0 | 1024 | -806047988
| Online PSC |  | https://podminky.urs.cz/item/CS_URS_2025_02/039103000 | [14 empty] | Online PSC | 2
9 | K | 039203000 | Úprava terénu po zrušení zařízení staveniště | soubor | 1 |  | 0 | CS ÚRS 2025 02 |  | základní |  | 0 | 0 | 0 | 0 | 0 | 1024 | K | 2 | ROZPOCET | 0 | 0 | 0 | 0 | 0 | 1 | 0 | 1024 | -399655128
| Online PSC |  | https://podminky.urs.cz/item/CS_URS_2025_02/039203000 | [14 empty] | Online PSC | 2
| P |  | Poznámka k položce: Uvedení celého areálu zasaženého stavbou do původního stavu. - Doložit fotodokumentací stavby. | [14 empty] | P | 2
| D | VRN4 | Inženýrská činnost |  |  |  | 0 |  |  |  |  | 0 |  | 0 |  | 0 | 5 | D | 1 | ROZPOCET | [6 empty] | 0
10 | K | 045002000 | Kompletační a koordinační činnost | soubor | 1 |  | 0 | CS ÚRS 2025 02 |  | základní |  | 0 | 0 | 0 | 0 | 0 | 1024 | K | 2 | ROZPOCET | 0 | 0 | 0 | 0 | 0 | 1 | 0 | 1024 | 1511437852
| Online PSC |  | https://podminky.urs.cz/item/CS_URS_2025_02/045002000 | [14 empty] | Online PSC | 2
| P |  | Poznámka k položce: Kompletní předávací dokumetace. provedení díla v rozahu dle SoD 2x - tištěná verze 1x- digitální verze | [14 empty] | P | 2
| D | VRN8 | Přesun stavebních kapacit |  |  |  | 0 |  |  |  |  | 0 |  | 0 |  | 0 | 5 | D | 1 | ROZPOCET | [6 empty] | 0
11 | K | 081002000 | Doprava zaměstnanců | Měsíc | 3 |  | 0 | CS ÚRS 2025 02 |  | základní |  | 0 | 0 | 0 | 0 | 0 | 1024 | K | 2 | ROZPOCET | 0 | 0 | 0 | 0 | 0 | 1 | 0 | 1024 | 203471148
| Online PSC |  | https://podminky.urs.cz/item/CS_URS_2025_02/081002000 | [14 empty] | Online PSC | 2

## SO 01 - Zateplení objektu
[18 empty] | {63a84eb3-bbb4-4955-acd1-4ddeb0dc4be5} | [5 empty] | VV0001 | Hrubá plocha | 442,93 | 3
[18 empty] | 2 | [5 empty] | m2_ostění_713 |  | 4,668 | 2
| KRYCÍ LIST SOUPISU PRACÍ | [7 empty] | v --- níže se nacházejí doplnkové a pomocné údaje k sestavám --- v | [8 empty] | False | [5 empty] | VV0002 | Fasáda W1 | 405,02 | 3
[24 empty] | VV0003 | Zaklád L. 160 | 57,225 | 3
| Stavba: | [22 empty] | VV0004 | Ostění, nadpraží,parapety | 129,544 | 3
|  | Nová fasáda a zateplení budovy Terapeutické komunity | [21 empty] | VV0005 | ostení, nadpraží | 104,643 | 3
| Objekt: | [22 empty] | VV0006 | Parapet | 35,421 | 3
|  | SO 01 - Zateplení objektu | [21 empty] | VV0007 | nadpraží | 36,32 | 3
[24 empty] | VV0008 | Rohovky PVC | 134,571 | 3
| KSO: |  |  |  |  | CC-CZ: | [17 empty] | VV0009 | Výkaz (1) | 35,421 | 3
| Místo: |  | Gen. Eliáše 483 |  |  | Datum: | 25. 7. 2025 | [16 empty] | VV0010 | Fasáda W2 | 70,888 | 3
[24 empty] | VV0011 | nega. Nuta | 72,7 | 3
| Zadavatel: |  |  |  |  | IČ: | 71234489 | [16 empty] | VV0012 | zakrytí oken | 44,44 | 3
|  | Zařízení sociální intervence Kladno |  |  |  | DIČ: | CZ71234489 | [16 empty] | VV0013 | zakrytí chodník | 158,7 | 3
[24 empty] | m2_Lešení | Plocha lešení | 544 | 2
| Účastník: |  |  |  |  | IČ: | Vyplň údaj | [16 empty] | VV0014 | kamenný sokl | 12,02 | 3
|  | Vyplň údaj |  |  |  | DIČ: | Vyplň údaj
| Projektant: |  |  |  |  | IČ: | 04193466
|  | Archiw studio s.r.o. |  |  |  | DIČ: | CZ04193466
| Zpracovatel: |  |  |  |  | IČ: | 04193466
|  | Archiw studio s.r.o. - P. Vígh |  |  |  | DIČ: | CZ04193466
Poznámka:
Soupis prací je sestaven s využitím Cenové soustavy ÚRS. Položky, které pochází z této cenové soustavy, jsou ve sloupci 'Cenová soustava' označeny popisem 'CS ÚRS' a úrovní příslušného kalendářního pololetí. Veškeré další informace vymezující popis a podmínky použití těchto položek z Cenové soustavy, které nejsou uvedeny přímo v soupisu prací, jsou neomezeně dálkově k dispozici na webu podminky.urs.cz.
| Cena bez DPH | [5 empty] | 0
|  |  | Základ daně |  |  | Sazba daně | Výše daně
| DPH | základní | 0 |  |  | 21% | 0
|  | snížená | 0 |  |  | 12% | 0
|  | zákl. přenesená | 0 |  |  | 21% | 0
|  | sníž. přenesená | 0 |  |  | 12% | 0
|  | nulová | 0 |  |  | 0% | 0
| Cena s DPH |  |  | v | CZK |  | 0
REKAPITULACE ČLENĚNÍ SOUPISU PRACÍ
Stavba:
Nová fasáda a zateplení budovy Terapeutické komunity
Objekt:
SO 01 - Zateplení objektu
Místo: |  |  | Gen. Eliáše 483 |  |  | Datum: | 25. 7. 2025
Zadavatel: |  |  | Zařízení sociální intervence Kladno |  |  | Projektant: | Archiw studio s.r.o.
Účastník: |  |  | Vyplň údaj |  |  | Zpracovatel: | Archiw studio s.r.o. - P. Vígh
Kód dílu - Popis | [6 empty] | Cena celkem [CZK]
Náklady stavby celkem | [6 empty] | 0 | [11 empty] | -1
| HSV - Práce a dodávky HSV | [5 empty] | 0
| 3 - Svislé a kompletní konstrukce | [5 empty] | 0
| 6 - Úpravy povrchů, podlahy a osazování výplní | [5 empty] | 0
| 9 - Ostatní konstrukce a práce, bourání | [5 empty] | 0
| 997 - Doprava suti a vybouraných hmot | [5 empty] | 0
| 998 - Přesun hmot | [5 empty] | 0
| PSV - Práce a dodávky PSV | [5 empty] | 0
| 713 - Izolace tepelné | [5 empty] | 0
| 741 - Elektroinstalace - silnoproud | [5 empty] | 0
| 751 - Vzduchotechnika | [5 empty] | 0
| 764 - Konstrukce klempířské | [5 empty] | 0
| 766 - Konstrukce truhlářské | [5 empty] | 0
| 767 - Konstrukce zámečnické | [5 empty] | 0
| 782 - Dokončovací práce - obklady z kamene | [5 empty] | 0
| M - Práce a dodávky M | [5 empty] | 0
| 22-M - Montáže technologických zařízení pro dopravní stavby | [5 empty] | 0
| 58-M - Revize vyhrazených technických zařízení | [5 empty] | 0
| HZS - Hodinové zúčtovací sazby | [5 empty] | 0
| OST - Ostatní | [5 empty] | 0
| VRN - Vedlejší rozpočtové náklady | [5 empty] | 0
| VRN1 - Průzkumné, zeměměřičské a projektové práce | [5 empty] | 0
| VRN4 - Inženýrská činnost | [5 empty] | 0
SOUPIS PRACÍ
Stavba:
Nová fasáda a zateplení budovy Terapeutické komunity
Objekt:
SO 01 - Zateplení objektu
Místo: |  |  | Gen. Eliáše 483 |  |  | Datum: | 25. 7. 2025
Zadavatel: |  |  | Zařízení sociální intervence Kladno |  |  | Projektant: | Archiw studio s.r.o.
Účastník: |  |  | Vyplň údaj |  |  | Zpracovatel: | Archiw studio s.r.o. - P. Vígh
PČ | Typ | Kód | Popis | MJ | Množství | J.cena [CZK] | Cena celkem [CZK] | Cenová soustava |  | DPH | J. Nh [h] | Nh celkem [h] | J. hmotnost [t] | Hmotnost celkem [t] | J. suť [t] | Suť Celkem [t]
Náklady soupisu celkem | [6 empty] | 0 |  |  |  |  | 0 |  | 15.1762 |  | 10.3814 |  | D | -1 | [14 empty] | 0
| D | HSV | Práce a dodávky HSV |  |  |  | 0 |  |  |  |  | 0 |  | 14.2728 |  | 9.5171 | 1 | D | 0 |  |  |  | ROZPOCET | [10 empty] | 0
| D | 3 | Svislé a kompletní konstrukce |  |  |  | 0 |  |  |  |  | 0 |  | 0.5551 |  | 0 | 1 | D | 1 |  |  |  | ROZPOCET | [10 empty] | 0
1 | K | 310271041 | Zazdívka otvorů ve zdivu nadzákladovém pórobetonovými tvárnicemi plochy do 1 m2, tl. zdiva 375 mm, pevnost tvárnic do P2 | m2 | 1.118 |  | 0 | CS ÚRS 2025 02 |  | základní |  | 0 | 0.23691 | 0.26487 | 0 | 0 | 4 | K | 2 |  |  |  | ROZPOCET |  |  |  |  | 0 | 0 | 0 | 0 | 0 | 1 | 0 | 4 | 1557189092
| Online PSC |  | https://podminky.urs.cz/item/CS_URS_2025_02/310271041 | [14 empty] | Online PSC | 2
| VV |  | "1.PP"2*(0,6*0,6) |  | 0.72 | [12 empty] | VV | 2 | 2 | True | 0 | ROZPOCET
| VV |  | "dozdívky ostění 1.NP"2*(0,15*1,325) |  | 0.398 | [12 empty] | VV | 2 | 2 | True | 0 | ROZPOCET
| VV |  | Součet |  | 1.118 | [12 empty] | VV | 2 | 4 | True | 1 | ROZPOCET
2 | K | 310271045 | Zazdívka otvorů ve zdivu nadzákladovém pórobetonovými tvárnicemi plochy do 1 m2, tl. zdiva 375 mm, pevnost tvárnic přes P2 do P4 | m2 | 1.041 |  | 0 | CS ÚRS 2025 02 |  | základní |  | 0 | 0.2788 | 0.29023 | 0 | 0 | 4 | K | 2 |  |  |  | ROZPOCET |  |  |  |  | 0 | 0 | 0 | 0 | 0 | 1 | 0 | 4 | 277561994
| Online PSC |  | https://podminky.urs.cz/item/CS_URS_2025_02/310271045 | [14 empty] | Online PSC | 2
| VV |  | "2.NP - parapet"0,89*1,17 |  | 1.041 | [12 empty] | VV | 2 | 2 | True | 0 | ROZPOCET
| VV |  | Součet |  | 1.041 | [12 empty] | VV | 2 | 4 | True | 1 | ROZPOCET
| FIG |  | Rozpad figury: Parapet | [15 empty] | 2
| FIG |  | Parapet K01 - J |  | 12.851 | [13 empty] | 2
| FIG |  | Parapet K01 - S |  | 12.95 | [13 empty] | 2
| FIG |  | Parapet K01 - V |  | 6.62 | [13 empty] | 2
| FIG |  | Parapet K01 - J - sokl+Parapet K01 - S - sokl |  | 3 | [13 empty] | 2
| FIG |  | Rozpad figury: Parapet K01 - J | [15 empty] | 2
| FIG |  | 2,000+2,000+2,000+2,000+2,000+2,001+0,850 |  | 12.851 | [13 empty] | 2
| FIG |  | Rozpad figury: Parapet K01 - S | [15 empty] | 2
| FIG |  | 0,840+0,840+0,780+1,200+1,200+0,890+0,800+0,800+1,200+1,200+2,000+1,200 |  | 12.95 | [13 empty] | 2
| FIG |  | Rozpad figury: Parapet K01 - V | [15 empty] | 2
| FIG |  | 2,000+1,200+1,210+2,210 |  | 6.62 | [13 empty] | 2
| FIG |  | Rozpad figury: Parapet K01 - J - sokl | [15 empty] | 2
| FIG |  | 1,200+1,200 |  | 2.4 | [13 empty] | 2
| FIG |  | Rozpad figury: Parapet K01 - S - sokl | [15 empty] | 2
| FIG |  | 0,600 |  | 0.6 | [13 empty] | 2
| D | 6 | Úpravy povrchů, podlahy a osazování výplní |  |  |  | 0 |  |  |  |  | 0 |  | 13.7177 |  | 0.010036 | 1 | D | 1 |  |  |  | ROZPOCET | [10 empty] | 0
3 | K | 612325302 | Vápenocementová omítka ostění nebo nadpraží štuková dvouvrstvá | m2 | 4.668 |  | 0 | CS ÚRS 2025 02 |  | základní |  | 0 | 0.03468 | 0.16189 | 0 | 0 | 4 | K | 2 |  |  |  | ROZPOCET |  |  |  |  | 0 | 0 | 0 | 0 | 0 | 1 | 0 | 4 | 61647385
| Online PSC |  | https://podminky.urs.cz/item/CS_URS_2025_02/612325302 | [14 empty] | Online PSC | 2
| VV |  | oprava vnitřních omítek po výměně oken | [14 empty] | VV | 2 | 1 | True | 0 | ROZPOCET
| VV |  | m2_ostění_713 |  | 4.668 | [12 empty] | VV | 2 | 2 | True | 0 | ROZPOCET
| VV |  | Součet |  | 4.668 | [12 empty] | VV | 2 | 4 | True | 1 | ROZPOCET
| FIG |  | Rozpad figury: m2_ostění_713 | [15 empty] | 2
| FIG |  | Vnitřní ostění - hl. cca 250mm |  | 0 | [13 empty] | 2
| FIG |  | "O01"1*(2*1,325+2,21)*0,25 |  | 1.215 | [13 empty] | 2
| FIG |  | "O02"2*(2*1,325+0,84)*0,25 |  | 1.745 | [13 empty] | 2
| FIG |  | "O03"1*(2*1,17+0,89)*0,25 |  | 0.808 | [13 empty] | 2
| FIG |  | "O04"2*(2*0,6+0,6)*0,25 |  | 0.9 | [13 empty] | 2
| FIG |  | Součet |  | 4.668 | [13 empty] | 2
4 | K | 613142001 | Pletivo vnitřních ploch v ploše nebo pruzích, na plném podkladu sklovláknité vtlačené do tmelu včetně tmelu pilířů nebo sloupů | m2 | 4.668 |  | 0 | CS ÚRS 2025 02 |  | základní |  | 0 | 0.00441 | 0.020586 | 0 | 0 | 4 | K | 2 |  |  |  | ROZPOCET |  |  |  |  | 0 | 0 | 0 | 0 | 0 | 1 | 0 | 4 | 1496785887
| Online PSC |  | https://podminky.urs.cz/item/CS_URS_2025_02/613142001 | [14 empty] | Online PSC | 2
| VV |  | oprava vnitřních omítek po výměně oken | [14 empty] | VV | 2 | 1 | True | 0 | ROZPOCET
| VV |  | m2_ostění_713 |  | 4.668 | [12 empty] | VV | 2 | 2 | True | 0 | ROZPOCET
| VV |  | Součet |  | 4.668 | [12 empty] | VV | 2 | 4 | True | 1 | ROZPOCET
| FIG |  | Rozpad figury: m2_ostění_713 | [15 empty] | 2
| FIG |  | Vnitřní ostění - hl. cca 250mm |  | 0 | [13 empty] | 2
| FIG |  | "O01"1*(2*1,325+2,21)*0,25 |  | 1.215 | [13 empty] | 2
| FIG |  | "O02"2*(2*1,325+0,84)*0,25 |  | 1.745 | [13 empty] | 2
| FIG |  | "O03"1*(2*1,17+0,89)*0,25 |  | 0.808 | [13 empty] | 2
| FIG |  | "O04"2*(2*0,6+0,6)*0,25 |  | 0.9 | [13 empty] | 2
| FIG |  | Součet |  | 4.668 | [13 empty] | 2
5 | K | 613311131 | Vápenný štuk vnitřních ploch tloušťky do 3 mm svislých konstrukcí pilířů nebo sloupů | m2 | 4.668 |  | 0 | CS ÚRS 2025 02 |  | základní |  | 0 | 0.004 | 0.018672 | 0 | 0 | 4 | K | 2 |  |  |  | ROZPOCET |  |  |  |  | 0 | 0 | 0 | 0 | 0 | 1 | 0 | 4 | 1334072545
| Online PSC |  | https://podminky.urs.cz/item/CS_URS_2025_02/613311131 | [14 empty] | Online PSC | 2
| VV |  | oprava vnitřních omítek po výměně oken | [14 empty] | VV | 2 | 1 | True | 0 | ROZPOCET
| VV |  | m2_ostění_713 |  | 4.668 | [12 empty] | VV | 2 | 2 | True | 0 | ROZPOCET
| VV |  | Součet |  | 4.668 | [12 empty] | VV | 2 | 4 | True | 1 | ROZPOCET
| FIG |  | Rozpad figury: m2_ostění_713 | [15 empty] | 2
| FIG |  | Vnitřní ostění - hl. cca 250mm |  | 0 | [13 empty] | 2
| FIG |  | "O01"1*(2*1,325+2,21)*0,25 |  | 1.215 | [13 empty] | 2
| FIG |  | "O02"2*(2*1,325+0,84)*0,25 |  | 1.745 | [13 empty] | 2
| FIG |  | "O03"1*(2*1,17+0,89)*0,25 |  | 0.808 | [13 empty] | 2
| FIG |  | "O04"2*(2*0,6+0,6)*0,25 |  | 0.9 | [13 empty] | 2
| FIG |  | Součet |  | 4.668 | [13 empty] | 2
6 | K | 619991021 | Zakrytí vnitřních ploch před znečištěním páskou včetně pozdějšího odlepení rámů oken a dveří, keramických soklů | m | 6.915 |  | 0 | CS ÚRS 2025 02 |  | základní |  | 0 | 0 | 0 | 1e-05 | 6.915e-05 | 4 | K | 2 |  |  |  | ROZPOCET |  |  |  |  | 0 | 0 | 0 | 0 | 0 | 1 | 0 | 4 | -1044344254
| Online PSC |  | https://podminky.urs.cz/item/CS_URS_2025_02/619991021 | [14 empty] | Online PSC | 2
| VV |  | "O01"1*(1,325*2,21) |  | 2.928 | [12 empty] | VV | 2 | 2 | True | 0 | ROZPOCET
| VV |  | Mezisoučet |  | 2.928 | [12 empty] | VV | 2 | 3 | True | 0 | ROZPOCET
| VV |  | "O02"2*(1,325*0,84) |  | 2.226 | [12 empty] | VV | 2 | 2 | True | 0 | ROZPOCET
| VV |  | "O03"1*(1,17*0,89) |  | 1.041 | [12 empty] | VV | 2 | 2 | True | 0 | ROZPOCET
| VV |  | Mezisoučet |  | 3.267 | [12 empty] | VV | 2 | 3 | True | 0 | ROZPOCET
| VV |  | "O04"2*(0,6*0,6) |  | 0.72 | [12 empty] | VV | 2 | 2 | True | 0 | ROZPOCET
| VV |  | Součet |  | 6.915 | [12 empty] | VV | 2 | 4 | True | 1 | ROZPOCET
7 | K | 622121110 | Zatření spár vnějších povrchů vápennou maltou, ploch z tvárnic nebo kamene stěn | m2 | 70.888 |  | 0 | CS ÚRS 2025 02 |  | základní |  | 0 | 0.00096 | 0.068052 | 0 | 0 | 4 | K | 2 |  |  |  | ROZPOCET |  |  |  |  | 0 | 0 | 0 | 0 | 0 | 1 | 0 | 4 | -1681070084
| Online PSC |  | https://podminky.urs.cz/item/CS_URS_2025_02/622121110 | [14 empty] | Online PSC | 2
| VV |  | VV0010 |  | 70.888 | [12 empty] | VV | 2 | 2 | True | 1 | ROZPOCET
| FIG |  | Rozpad figury: VV0010 | [15 empty] | 2
| FIG |  | Plocha W2 - Open |  | 73.24 | [13 empty] | 2
| FIG |  | -(0,600*0,600) |  | -0.36 | [13 empty] | 2
| FIG |  | -2*(0,830*1,200) |  | -1.992 | [13 empty] | 2
| FIG |  | Rozpad figury: Plocha W2 - Open | [15 empty] | 2
| FIG |  | 6,100+3,930+11,040+23,890+28,280 |  | 73.24 | [13 empty] | 2
150 | K | 622131121 | Podkladní a spojovací vrstva vnějších omítaných ploch penetrace nanášená ručně stěn | m2 | 475.908 |  | 0 | CS ÚRS 2025 02 |  | základní |  | 0 | 0.00026 | 0.12374 | 0 | 0 | 4 | K | 2 |  |  |  | ROZPOCET |  |  |  |  | 0 | 0 | 0 | 0 | 0 | 1 | 0 | 4 | 1986207054
| Online PSC |  | https://podminky.urs.cz/item/CS_URS_2025_02/622131121 | [14 empty] | Online PSC | 2
| VV |  | VV0010+VV0002 |  | 475.908 | [12 empty] | VV | 2 | 2 | True | 1 | ROZPOCET
| FIG |  | Rozpad figury: VV0010 | [15 empty] | 2
| FIG |  | Plocha W2 - Open |  | 73.24 | [13 empty] | 2
| FIG |  | -(0,600*0,600) |  | -0.36 | [13 empty] | 2
| FIG |  | -2*(0,830*1,200) |  | -1.992 | [13 empty] | 2
| FIG |  | Rozpad figury: Plocha W2 - Open | [15 empty] | 2
| FIG |  | 6,100+3,930+11,040+23,890+28,280 |  | 73.24 | [13 empty] | 2
| FIG |  | Rozpad figury: VV0002 | [15 empty] | 2
| FIG |  | Plocha J - nová-Okno J - Nové |  | 92.07 | [13 empty] | 2
| FIG |  | Plocha S - Nová-Okno S - Nové |  | 106.28 | [13 empty] | 2
| FIG |  | Plocha V - Nová-Okno V - Nové |  | 101.06 | [13 empty] | 2
| FIG |  | Plocha Z - Nová |  | 105.61 | [13 empty] | 2
| FIG |  | Rozpad figury: Plocha J - nová | [15 empty] | 2
| FIG |  | 111,070 |  | 111.07 | [13 empty] | 2
| FIG |  | Rozpad figury: Okno J - Nové | [15 empty] | 2
| FIG |  | 3,120+3,120+3,120+3,000+3,000+3,000+0,640 |  | 19 | [13 empty] | 2
| FIG |  | Rozpad figury: Plocha S - Nová | [15 empty] | 2
| FIG |  | 121,910 |  | 121.91 | [13 empty] | 2
| FIG |  | Rozpad figury: Okno S - Nové | [15 empty] | 2
| FIG |  | 1,110+1,110+1,140+1,870+0,780+1,870+1,040+0,320+0,320+1,270+3,000+1,800 |  | 15.63 | [13 empty] | 2
| FIG |  | Rozpad figury: Plocha V - Nová | [15 empty] | 2
| FIG |  | 110,870 |  | 110.87 | [13 empty] | 2
| FIG |  | Rozpad figury: Okno V - Nové | [15 empty] | 2
| FIG |  | 3,120+1,870+1,890+2,930 |  | 9.81 | [13 empty] | 2
| FIG |  | Rozpad figury: Plocha Z - Nová | [15 empty] | 2
| FIG |  | 105,610 |  | 105.61 | [13 empty] | 2
8 | K | 622143003 | Montáž omítkových profilů plastových, pozinkovaných nebo dřevěných upevněných vtlačením do podkladní vrstvy nebo přibitím rohových s tkaninou | m | 18.67 |  | 0 | CS ÚRS 2025 02 |  | základní |  | 0 | 0 | 0 | 0 | 0 | 4 | K | 2 |  |  |  | ROZPOCET |  |  |  |  | 0 | 0 | 0 | 0 | 0 | 1 | 0 | 4 | 136173267
| Online PSC |  | https://podminky.urs.cz/item/CS_URS_2025_02/622143003 | [14 empty] | Online PSC | 2
| VV |  | Vnitřní začištění oken | [14 empty] | VV | 2 | 1 | True | 0 | ROZPOCET
| VV |  | "O01"1*(2*1,325+2,21) |  | 4.86 | [12 empty] | VV | 2 | 2 | True | 0 | ROZPOCET
| VV |  | Mezisoučet |  | 4.86 | [12 empty] | VV | 2 | 3 | True | 0 | ROZPOCET
| VV |  | "O02"2*(2*1,325+0,84) |  | 6.98 | [12 empty] | VV | 2 | 2 | True | 0 | ROZPOCET
| VV |  | "O03"1*(2*1,17+0,89) |  | 3.23 | [12 empty] | VV | 2 | 2 | True | 0 | ROZPOCET
| VV |  | Mezisoučet |  | 10.21 | [12 empty] | VV | 2 | 3 | True | 0 | ROZPOCET
| VV |  | "O04"2*(2*0,6+0,6) |  | 3.6 | [12 empty] | VV | 2 | 2 | True | 0 | ROZPOCET
| VV |  | Mezisoučet |  | 3.6 | [12 empty] | VV | 2 | 3 | True | 0 | ROZPOCET
| VV |  | Součet |  | 18.67 | [12 empty] | VV | 2 | 4 | True | 1 | ROZPOCET
9 | M | 59051486 | profil rohový PVC 15x15mm s výztužnou tkaninou š 100mm pro ETICS | m | 19.604 |  | 0 | CS ÚRS 2024 01 |  | základní |  | 0 | 3e-05 | 0.00058812 | 0 | 0 | 8 | M | 2 |  |  |  | ROZPOCET |  |  |  |  | 0 | 0 | 0 | 0 | 0 | 1 | 0 | 4 | -801575806
| VV |  | 18,67*1,05 'Přepočtené koeficientem množství |  | 19.604 | [12 empty] | VV | 2 | 2 | False | 1 | ROZPOCET
10 | K | 622143004 | Montáž omítkových profilů plastových, pozinkovaných nebo dřevěných upevněných vtlačením do podkladní vrstvy nebo přibitím začišťovacích samolepících pro vytvoření dilatujícího spoje s okenním rámem | m | 18.67 |  | 0 | CS ÚRS 2025 02 |  | základní |  | 0 | 0 | 0 | 0 | 0 | 4 | K | 2 |  |  |  | ROZPOCET |  |  |  |  | 0 | 0 | 0 | 0 | 0 | 1 | 0 | 4 | 1129568600
| Online PSC |  | https://podminky.urs.cz/item/CS_URS_2025_02/622143004 | [14 empty] | Online PSC | 2
| VV |  | Vnitřní začištění oken | [14 empty] | VV | 2 | 1 | True | 0 | ROZPOCET
| VV |  | "O01"1*(2*1,325+2,21) |  | 4.86 | [12 empty] | VV | 2 | 2 | True | 0 | ROZPOCET
| VV |  | Mezisoučet |  | 4.86 | [12 empty] | VV | 2 | 3 | True | 0 | ROZPOCET
| VV |  | "O02"2*(2*1,325+0,84) |  | 6.98 | [12 empty] | VV | 2 | 2 | True | 0 | ROZPOCET
| VV |  | "O03"1*(2*1,17+0,89) |  | 3.23 | [12 empty] | VV | 2 | 2 | True | 0 | ROZPOCET
| VV |  | Mezisoučet |  | 10.21 | [12 empty] | VV | 2 | 3 | True | 0 | ROZPOCET
| VV |  | "O04"2*(2*0,6+0,6) |  | 3.6 | [12 empty] | VV | 2 | 2 | True | 0 | ROZPOCET
| VV |  | Mezisoučet |  | 3.6 | [12 empty] | VV | 2 | 3 | True | 0 | ROZPOCET
| VV |  | Součet |  | 18.67 | [12 empty] | VV | 2 | 4 | True | 1 | ROZPOCET
11 | M | 28342200 | profil začišťovací PVC 6mm | m | 19.604 |  | 0 | CS ÚRS 2025 02 |  | základní |  | 0 | 0.0001 | 0.0019604 | 0 | 0 | 8 | M | 2 |  |  |  | ROZPOCET |  |  |  |  | 0 | 0 | 0 | 0 | 0 | 1 | 0 | 4 | 234504518
| VV |  | 18,67*1,05 'Přepočtené koeficientem množství |  | 19.604 | [12 empty] | VV | 2 | 2 | False | 1 | ROZPOCET
12 | K | 622211031 | Montáž kontaktního zateplení lepením a mechanickým kotvením z polystyrenových desek (dodávka ve specifikaci) na vnější stěny, na podklad betonový nebo z lehčeného betonu, z tvárnic keramických nebo vápenopískových, tloušťky desek přes 120 do 160 mm | m2 | 405.02 |  | 0 | CS ÚRS 2025 02 |  | základní |  | 0 | 0.0086 | 3.4832 | 0 | 0 | 4 | K | 2 |  |  |  | ROZPOCET |  |  |  |  | 0 | 0 | 0 | 0 | 0 | 1 | 0 | 4 | -1351441321
| Online PSC |  | https://podminky.urs.cz/item/CS_URS_2025_02/622211031 | [14 empty] | Online PSC | 2
| VV |  | "Množství určené pomocí aplikace Výměry. | [14 empty] | VV | 2 | 1 | True | 0 | ROZPOCET
| VV |  | "Plocha J - nová-Okno J - Nové | [14 empty] | VV | 2 | 1 | True | 0 | ROZPOCET
| VV |  | "Plocha S - Nová-Okno S - Nové | [14 empty] | VV | 2 | 1 | True | 0 | ROZPOCET
| VV |  | "Plocha V - Nová-Okno V - Nové | [14 empty] | VV | 2 | 1 | True | 0 | ROZPOCET
| VV |  | "Plocha Z - Nová | [14 empty] | VV | 2 | 1 | True | 0 | ROZPOCET
| VV |  | VV0002 |  | 405.02 | [12 empty] | VV | 2 | 2 | True | 1 | ROZPOCET
| FIG |  | Rozpad figury: Plocha J - nová | [15 empty] | 2
| FIG |  | 111,070 |  | 111.07 | [13 empty] | 2
| FIG |  | Rozpad figury: Okno J - Nové | [15 empty] | 2
| FIG |  | 3,120+3,120+3,120+3,000+3,000+3,000+0,640 |  | 19 | [13 empty] | 2
| FIG |  | Rozpad figury: Plocha S - Nová | [15 empty] | 2
| FIG |  | 121,910 |  | 121.91 | [13 empty] | 2
| FIG |  | Rozpad figury: Okno S - Nové | [15 empty] | 2
| FIG |  | 1,110+1,110+1,140+1,870+0,780+1,870+1,040+0,320+0,320+1,270+3,000+1,800 |  | 15.63 | [13 empty] | 2
| FIG |  | Rozpad figury: Plocha V - Nová | [15 empty] | 2
| FIG |  | 110,870 |  | 110.87 | [13 empty] | 2
| FIG |  | Rozpad figury: Okno V - Nové | [15 empty] | 2
| FIG |  | 3,120+1,870+1,890+2,930 |  | 9.81 | [13 empty] | 2
| FIG |  | Rozpad figury: Plocha Z - Nová | [15 empty] | 2
| FIG |  | 105,610 |  | 105.61 | [13 empty] | 2
13 | M | 28376079 | deska EPS grafitová fasádní λ=0,030-0,031 tl 160mm | m2 | 425.271 |  | 0 | CS ÚRS 2025 02 |  | základní |  | 0 | 0.0024 | 1.0207 | 0 | 0 | 8 | M | 2 |  |  |  | ROZPOCET |  |  |  |  | 0 | 0 | 0 | 0 | 0 | 1 | 0 | 4 | -878997578
| VV |  | 405,02*1,05 'Přepočtené koeficientem množství |  | 425.271 | [12 empty] | VV | 2 | 2 | False | 1 | ROZPOCET
14 | K | 622211031 | Montáž kontaktního zateplení lepením a mechanickým kotvením z polystyrenových desek (dodávka ve specifikaci) na vnější stěny, na podklad betonový nebo z lehčeného betonu, z tvárnic keramických nebo vápenopískových, tloušťky desek přes 120 do 160 mm | m2 | 70.888 |  | 0 | CS ÚRS 2025 02 |  | základní |  | 0 | 0.0086 | 0.60964 | 0 | 0 | 4 | K | 2 |  |  |  | ROZPOCET |  |  |  |  | 0 | 0 | 0 | 0 | 0 | 1 | 0 | 4 | -656867929
| Online PSC |  | https://podminky.urs.cz/item/CS_URS_2025_02/622211031 | [14 empty] | Online PSC | 2
| VV |  | "Množství určené pomocí aplikace Výměry. | [14 empty] | VV | 2 | 1 | True | 0 | ROZPOCET
| VV |  | "Plocha W2 - Open | [14 empty] | VV | 2 | 1 | True | 0 | ROZPOCET
| VV |  | "-(0,600*0,600) | [14 empty] | VV | 2 | 1 | True | 0 | ROZPOCET
| VV |  | "-2*(0,830*1,200) | [14 empty] | VV | 2 | 1 | True | 0 | ROZPOCET
| VV |  | VV0010 |  | 70.888 | [12 empty] | VV | 2 | 2 | True | 1 | ROZPOCET
| FIG |  | Rozpad figury: Plocha W2 - Open | [15 empty] | 2
| FIG |  | 6,100+3,930+11,040+23,890+28,280 |  | 73.24 | [13 empty] | 2
15 | M | 1620147965R | deska EPS bílá, difuzně otevřená fasádní, λ 0,039 W/mK,tl. 160 mm | m2 | 74.432 |  | 0 | Vzorový materiál |  | základní |  | 0 | 0.00348 | 0.25902 | 0 | 0 | 8 | M | 2 |  |  |  | ROZPOCET |  |  |  |  | 0 | 0 | 0 | 0 | 0 | 1 | 0 | 4 | -191861479
| VV |  | 70,888*1,05 'Přepočtené koeficientem množství |  | 74.432 | [12 empty] | VV | 2 | 2 | False | 1 | ROZPOCET
16 | K | 622212001 | Montáž kontaktního zateplení vnějšího ostění, nadpraží nebo parapetu lepením z polystyrenových desek (dodávka ve specifikaci) hloubky špalet do 200 mm, tloušťky desek do 40 mm | m | 35.421 |  | 0 | CS ÚRS 2025 02 |  | základní |  | 0 | 0.00176 | 0.062341 | 0 | 0 | 4 | K | 2 |  |  |  | ROZPOCET |  |  |  |  | 0 | 0 | 0 | 0 | 0 | 1 | 0 | 4 | -689400374
| Online PSC |  | https://podminky.urs.cz/item/CS_URS_2025_02/622212001 | [14 empty] | Online PSC | 2
| VV |  | "Množství určené pomocí aplikace Výměry. | [14 empty] | VV | 2 | 1 | True | 0 | ROZPOCET
| VV |  | "Parapet | [14 empty] | VV | 2 | 1 | True | 0 | ROZPOCET
| VV |  | VV0009 |  | 35.421 | [12 empty] | VV | 2 | 2 | True | 1 | ROZPOCET
| FIG |  | Rozpad figury: Parapet | [15 empty] | 2
| FIG |  | Parapet K01 - J |  | 12.851 | [13 empty] | 2
| FIG |  | Parapet K01 - S |  | 12.95 | [13 empty] | 2
| FIG |  | Parapet K01 - V |  | 6.62 | [13 empty] | 2
| FIG |  | Parapet K01 - J - sokl+Parapet K01 - S - sokl |  | 3 | [13 empty] | 2
| FIG |  | Rozpad figury: Parapet K01 - J | [15 empty] | 2
| FIG |  | 2,000+2,000+2,000+2,000+2,000+2,001+0,850 |  | 12.851 | [13 empty] | 2
| FIG |  | Rozpad figury: Parapet K01 - S | [15 empty] | 2
| FIG |  | 0,840+0,840+0,780+1,200+1,200+0,890+0,800+0,800+1,200+1,200+2,000+1,200 |  | 12.95 | [13 empty] | 2
| FIG |  | Rozpad figury: Parapet K01 - V | [15 empty] | 2
| FIG |  | 2,000+1,200+1,210+2,210 |  | 6.62 | [13 empty] | 2
| FIG |  | Rozpad figury: Parapet K01 - J - sokl | [15 empty] | 2
| FIG |  | 1,200+1,200 |  | 2.4 | [13 empty] | 2
| FIG |  | Rozpad figury: Parapet K01 - S - sokl | [15 empty] | 2
| FIG |  | 0,600 |  | 0.6 | [13 empty] | 2
17 | M | 28376438 | deska XPS hrana rovná a strukturovaný povrch 250kPa λ=0,032 tl 30mm | m2 | 7.793 |  | 0 | CS ÚRS 2025 02 |  | základní |  | 0 | 0.0009 | 0.0070137 | 0 | 0 | 8 | M | 2 |  |  |  | ROZPOCET |  |  |  |  | 0 | 0 | 0 | 0 | 0 | 1 | 0 | 4 | 1487417597
| VV |  | 35,421*0,22 'Přepočtené koeficientem množství |  | 7.793 | [12 empty] | VV | 2 | 2 | False | 1 | ROZPOCET
18 | K | 622212051 | Montáž kontaktního zateplení vnějšího ostění, nadpraží nebo parapetu lepením z polystyrenových desek (dodávka ve specifikaci) hloubky špalet přes 200 do 400 mm, tloušťky desek do 40 mm | m | 129.544 |  | 0 | CS ÚRS 2025 02 |  | základní |  | 0 | 0.00339 | 0.43915 | 0 | 0 | 4 | K | 2 |  |  |  | ROZPOCET |  |  |  |  | 0 | 0 | 0 | 0 | 0 | 1 | 0 | 4 | -1315326222
| Online PSC |  | https://podminky.urs.cz/item/CS_URS_2025_02/622212051 | [14 empty] | Online PSC | 2
| VV |  | "Množství určené pomocí aplikace Výměry. | [14 empty] | VV | 2 | 1 | True | 0 | ROZPOCET
| VV |  | "Ostění J+Nadpraží J+Parapet K01 - J | [14 empty] | VV | 2 | 1 | True | 0 | ROZPOCET
| VV |  | "Ostění S+Nadpraží S+Parapet K01 - S | [14 empty] | VV | 2 | 1 | True | 0 | ROZPOCET
| VV |  | "Ostění V+Nadpraží V+Parapet K01 - V | [14 empty] | VV | 2 | 1 | True | 0 | ROZPOCET
| VV |  | VV0004 |  | 129.544 | [12 empty] | VV | 2 | 2 | True | 1 | ROZPOCET
| FIG |  | Rozpad figury: Ostění J | [15 empty] | 2
| FIG |  | 1,560+1,560+1,560+1,560+1,560+1,560+1,500+1,500+0,750+0,750+1,500+1,500+1,500+1,500+2,220+2,220 |  | 24.3 | [13 empty] | 2
| FIG |  | Rozpad figury: Nadpraží J | [15 empty] | 2
| FIG |  | 2,000+2,000+2,000+2,000+2,000+2,000+0,850+1,100 |  | 13.95 | [13 empty] | 2
| FIG |  | Rozpad figury: Parapet K01 - J | [15 empty] | 2
| FIG |  | 2,000+2,000+2,000+2,000+2,000+2,001+0,850 |  | 12.851 | [13 empty] | 2
| FIG |  | Rozpad figury: Ostění S | [15 empty] | 2
| FIG |  | 1,325+1,325+1,320+1,325+1,000+1,000+1,558+1,560+1,560+1,560+1,170+1,170+0,400+0,400+0,400+0,400+1,060+1,060+1,500+1,500+1,500+1,500+0,950+0,950 |  | 27.493 | [13 empty] | 2
| FIG |  | Rozpad figury: Nadpraží S | [15 empty] | 2
| FIG |  | 0,840+0,840+0,780+1,200+1,200+1,200+2,000+1,200+0,890+1,200+1,400 |  | 12.75 | [13 empty] | 2
| FIG |  | Rozpad figury: Parapet K01 - S | [15 empty] | 2
| FIG |  | 0,840+0,840+0,780+1,200+1,200+0,890+0,800+0,800+1,200+1,200+2,000+1,200 |  | 12.95 | [13 empty] | 2
| FIG |  | Rozpad figury: Ostění V | [15 empty] | 2
| FIG |  | 1,560+1,560+1,560+1,560+1,560+1,560+1,325+1,325 |  | 12.01 | [13 empty] | 2
| FIG |  | Rozpad figury: Nadpraží V | [15 empty] | 2
| FIG |  | 2,000+1,200+1,210+2,210 |  | 6.62 | [13 empty] | 2
| FIG |  | Rozpad figury: Parapet K01 - V | [15 empty] | 2
| FIG |  | 2,000+1,200+1,210+2,210 |  | 6.62 | [13 empty] | 2
19 | M | 28376071 | deska EPS grafitová fasádní λ=0,030-0,031 tl 30mm | m2 | 28.5 |  | 0 | CS ÚRS 2025 02 |  | základní |  | 0 | 0.00045 | 0.012825 | 0 | 0 | 8 | M | 2 |  |  |  | ROZPOCET |  |  |  |  | 0 | 0 | 0 | 0 | 0 | 1 | 0 | 4 | -89868446
| VV |  | 129,544*0,22 'Přepočtené koeficientem množství |  | 28.5 | [12 empty] | VV | 2 | 2 | False | 1 | ROZPOCET
20 | M | 28376072 | deska EPS grafitová fasádní λ=0,030-0,031 tl 40mm | m2 | 28.5 |  | 0 | CS ÚRS 2025 02 |  | základní |  | 0 | 0.0006 | 0.0171 | 0 | 0 | 8 | M | 2 |  |  |  | ROZPOCET |  |  |  |  | 0 | 0 | 0 | 0 | 0 | 1 | 0 | 4 | 1084946517
| VV |  | 129,544*0,22 'Přepočtené koeficientem množství |  | 28.5 | [12 empty] | VV | 2 | 2 | False | 1 | ROZPOCET
21 | K | 622251101 | Montáž kontaktního zateplení lepením a mechanickým kotvením Příplatek k cenám za zápustnou montáž kotev s použitím tepelněizolačních zátek na vnější stěny z polystyrenu | m2 | 405.02 |  | 0 | CS ÚRS 2025 02 |  | základní |  | 0 | 8e-05 | 0.032402 | 0 | 0 | 4 | K | 2 |  |  |  | ROZPOCET |  |  |  |  | 0 | 0 | 0 | 0 | 0 | 1 | 0 | 4 | -111268329
| Online PSC |  | https://podminky.urs.cz/item/CS_URS_2025_02/622251101 | [14 empty] | Online PSC | 2
| VV |  | VV0002 |  | 405.02 | [12 empty] | VV | 2 | 2 | True | 1 | ROZPOCET
| FIG |  | Rozpad figury: VV0002 | [15 empty] | 2
| FIG |  | Plocha J - nová-Okno J - Nové |  | 92.07 | [13 empty] | 2
| FIG |  | Plocha S - Nová-Okno S - Nové |  | 106.28 | [13 empty] | 2
| FIG |  | Plocha V - Nová-Okno V - Nové |  | 101.06 | [13 empty] | 2
| FIG |  | Plocha Z - Nová |  | 105.61 | [13 empty] | 2
| FIG |  | Rozpad figury: Plocha J - nová | [15 empty] | 2
| FIG |  | 111,070 |  | 111.07 | [13 empty] | 2
| FIG |  | Rozpad figury: Okno J - Nové | [15 empty] | 2
| FIG |  | 3,120+3,120+3,120+3,000+3,000+3,000+0,640 |  | 19 | [13 empty] | 2
| FIG |  | Rozpad figury: Plocha S - Nová | [15 empty] | 2
| FIG |  | 121,910 |  | 121.91 | [13 empty] | 2
| FIG |  | Rozpad figury: Okno S - Nové | [15 empty] | 2
| FIG |  | 1,110+1,110+1,140+1,870+0,780+1,870+1,040+0,320+0,320+1,270+3,000+1,800 |  | 15.63 | [13 empty] | 2
| FIG |  | Rozpad figury: Plocha V - Nová | [15 empty] | 2
| FIG |  | 110,870 |  | 110.87 | [13 empty] | 2
| FIG |  | Rozpad figury: Okno V - Nové | [15 empty] | 2
| FIG |  | 3,120+1,870+1,890+2,930 |  | 9.81 | [13 empty] | 2
| FIG |  | Rozpad figury: Plocha Z - Nová | [15 empty] | 2
| FIG |  | 105,610 |  | 105.61 | [13 empty] | 2
22 | K | 622251201 | Montáž kontaktního zateplení lepením a mechanickým kotvením Příplatek k cenám za použití disperzní (organické) armovací hmoty při stěrkování izolačních desek | m2 | 475.908 |  | 0 | CS ÚRS 2025 02 |  | základní |  | 0 | 0 | 0 | 0 | 0 | 4 | K | 2 |  |  |  | ROZPOCET |  |  |  |  | 0 | 0 | 0 | 0 | 0 | 1 | 0 | 4 | -1207163799
| Online PSC |  | https://podminky.urs.cz/item/CS_URS_2025_02/622251201 | [14 empty] | Online PSC | 2
| VV |  | VV0002+VV0010 |  | 475.908 | [12 empty] | VV | 2 | 2 | True | 1 | ROZPOCET
| FIG |  | Rozpad figury: VV0002 | [15 empty] | 2
| FIG |  | Plocha J - nová-Okno J - Nové |  | 92.07 | [13 empty] | 2
| FIG |  | Plocha S - Nová-Okno S - Nové |  | 106.28 | [13 empty] | 2
| FIG |  | Plocha V - Nová-Okno V - Nové |  | 101.06 | [13 empty] | 2
| FIG |  | Plocha Z - Nová |  | 105.61 | [13 empty] | 2
| FIG |  | Rozpad figury: Plocha J - nová | [15 empty] | 2
| FIG |  | 111,070 |  | 111.07 | [13 empty] | 2
| FIG |  | Rozpad figury: Okno J - Nové | [15 empty] | 2
| FIG |  | 3,120+3,120+3,120+3,000+3,000+3,000+0,640 |  | 19 | [13 empty] | 2
| FIG |  | Rozpad figury: Plocha S - Nová | [15 empty] | 2
| FIG |  | 121,910 |  | 121.91 | [13 empty] | 2
| FIG |  | Rozpad figury: Okno S - Nové | [15 empty] | 2
| FIG |  | 1,110+1,110+1,140+1,870+0,780+1,870+1,040+0,320+0,320+1,270+3,000+1,800 |  | 15.63 | [13 empty] | 2
| FIG |  | Rozpad figury: Plocha V - Nová | [15 empty] | 2
| FIG |  | 110,870 |  | 110.87 | [13 empty] | 2
| FIG |  | Rozpad figury: Okno V - Nové | [15 empty] | 2
| FIG |  | 3,120+1,870+1,890+2,930 |  | 9.81 | [13 empty] | 2
| FIG |  | Rozpad figury: Plocha Z - Nová | [15 empty] | 2
| FIG |  | 105,610 |  | 105.61 | [13 empty] | 2
| FIG |  | Rozpad figury: VV0010 | [15 empty] | 2
| FIG |  | Plocha W2 - Open |  | 73.24 | [13 empty] | 2
| FIG |  | -(0,600*0,600) |  | -0.36 | [13 empty] | 2
| FIG |  | -2*(0,830*1,200) |  | -1.992 | [13 empty] | 2
| FIG |  | Rozpad figury: Plocha W2 - Open | [15 empty] | 2
| FIG |  | 6,100+3,930+11,040+23,890+28,280 |  | 73.24 | [13 empty] | 2
23 | K | 622252001 | Montáž profilů kontaktního zateplení zakládacích soklových připevněných hmoždinkami | m | 57.225 |  | 0 | CS ÚRS 2025 02 |  | základní |  | 0 | 0.0001 | 0.0057225 | 0 | 0 | 4 | K | 2 |  |  |  | ROZPOCET |  |  |  |  | 0 | 0 | 0 | 0 | 0 | 1 | 0 | 4 | 729276900
| Online PSC |  | https://podminky.urs.cz/item/CS_URS_2025_02/622252001 | [14 empty] | Online PSC | 2
| VV |  | "Množství určené pomocí aplikace Výměry. | [14 empty] | VV | 2 | 1 | True | 0 | ROZPOCET
| VV |  | "Zakládací lišta 160 | [14 empty] | VV | 2 | 1 | True | 0 | ROZPOCET
| VV |  | VV0003 |  | 57.225 | [12 empty] | VV | 2 | 2 | True | 1 | ROZPOCET
| FIG |  | Rozpad figury: Zakládací lišta 160 | [15 empty] | 2
| FIG |  | 13,560+3,450+9,560+14,935+15,720 |  | 57.225 | [13 empty] | 2
24 | M | 59051638 | profil zakládací Al tl 1,0mm s okapnicí pro izolant tl 160mm | m | 60.086 |  | 0 | CS ÚRS 2025 02 |  | základní |  | 0 | 0.00056 | 0.033648 | 0 | 0 | 8 | M | 2 |  |  |  | ROZPOCET |  |  |  |  | 0 | 0 | 0 | 0 | 0 | 1 | 0 | 4 | -1578777536
| VV |  | 57,225*1,05 'Přepočtené koeficientem množství |  | 60.086 | [12 empty] | VV | 2 | 2 | False | 1 | ROZPOCET
25 | K | 622252002 | Montáž profilů kontaktního zateplení ostatních stěnových, dilatačních apod. lepených do tmelu | m | 407.52 |  | 0 | CS ÚRS 2025 02 |  | základní |  | 0 | 0 | 0 | 0 | 0 | 4 | K | 2 |  |  |  | ROZPOCET |  |  |  |  | 0 | 0 | 0 | 0 | 0 | 1 | 0 | 4 | -138524031
| Online PSC |  | https://podminky.urs.cz/item/CS_URS_2025_02/622252002 | [14 empty] | Online PSC | 2
26 | M | 63127416 | profil rohový PVC s výztužnou tkaninou š 100/100mm | m | 141.3 |  | 0 | CS ÚRS 2025 02 |  | základní |  | 0 | 0.00012 | 0.016956 | 0 | 0 | 8 | M | 2 |  |  |  | ROZPOCET |  |  |  |  | 0 | 0 | 0 | 0 | 0 | 1 | 0 | 4 | -698696634
| VV |  | "Množství určené pomocí aplikace Výměry. | [14 empty] | VV | 2 | 1 | True | 0 | ROZPOCET
| VV |  | "Roh - PVC | [14 empty] | VV | 2 | 1 | True | 0 | ROZPOCET
| VV |  | VV0008 |  | 134.571 | [12 empty] | VV | 2 | 2 | True | 1 | ROZPOCET
| FIG |  | Rozpad figury: Roh - PVC | [15 empty] | 2
| FIG |  | 5,365+16,070+7,165+6,745+7,885+10,253+5,626+7,000+3,500+6,976+12,620+8,164+12,670+8,302+8,115+8,115 |  | 134.571 | [13 empty] | 2
| VV |  | 134,571*1,05 'Přepočtené koeficientem množství |  | 141.3 | [12 empty] | VV | 2 | 2 | False | 1 | ROZPOCET
27 | M | 28341036 | profil napojovací okenní 3D PVC s výztužnou tkaninou | m | 109.875 |  | 0 | CS ÚRS 2025 02 |  | základní |  | 0 | 0.0009 | 0.098888 | 0 | 0 | 8 | M | 2 |  |  |  | ROZPOCET |  |  |  |  | 0 | 0 | 0 | 0 | 0 | 1 | 0 | 4 | -1416372179
| VV |  | "Množství určené pomocí aplikace Výměry. | [14 empty] | VV | 2 | 1 | True | 0 | ROZPOCET
| VV |  | "Ostění J+Nadpraží J | [14 empty] | VV | 2 | 1 | True | 0 | ROZPOCET
| VV |  | "Ostění S+Nadpraží S | [14 empty] | VV | 2 | 1 | True | 0 | ROZPOCET
| VV |  | "Ostění V+Nadpraží V | [14 empty] | VV | 2 | 1 | True | 0 | ROZPOCET
| VV |  | "Ostění S Sokl+Ostění V Sokl+Nadpraží S Sokl+Nadpraží V Sokl | [14 empty] | VV | 2 | 1 | True | 0 | ROZPOCET
| VV |  | VV0005 |  | 104.643 | [12 empty] | VV | 2 | 2 | True | 1 | ROZPOCET
| FIG |  | Rozpad figury: Ostění J | [15 empty] | 2
| FIG |  | 1,560+1,560+1,560+1,560+1,560+1,560+1,500+1,500+0,750+0,750+1,500+1,500+1,500+1,500+2,220+2,220 |  | 24.3 | [13 empty] | 2
| FIG |  | Rozpad figury: Nadpraží J | [15 empty] | 2
| FIG |  | 2,000+2,000+2,000+2,000+2,000+2,000+0,850+1,100 |  | 13.95 | [13 empty] | 2
| FIG |  | Rozpad figury: Ostění S | [15 empty] | 2
| FIG |  | 1,325+1,325+1,320+1,325+1,000+1,000+1,558+1,560+1,560+1,560+1,170+1,170+0,400+0,400+0,400+0,400+1,060+1,060+1,500+1,500+1,500+1,500+0,950+0,950 |  | 27.493 | [13 empty] | 2
| FIG |  | Rozpad figury: Nadpraží S | [15 empty] | 2
| FIG |  | 0,840+0,840+0,780+1,200+1,200+1,200+2,000+1,200+0,890+1,200+1,400 |  | 12.75 | [13 empty] | 2
| FIG |  | Rozpad figury: Ostění V | [15 empty] | 2
| FIG |  | 1,560+1,560+1,560+1,560+1,560+1,560+1,325+1,325 |  | 12.01 | [13 empty] | 2
| FIG |  | Rozpad figury: Nadpraží V | [15 empty] | 2
| FIG |  | 2,000+1,200+1,210+2,210 |  | 6.62 | [13 empty] | 2
| FIG |  | Rozpad figury: Ostění S Sokl | [15 empty] | 2
| FIG |  | 0,600+0,600 |  | 1.2 | [13 empty] | 2
| FIG |  | Rozpad figury: Ostění V Sokl | [15 empty] | 2
| FIG |  | 0,830+0,830+0,830+0,830 |  | 3.32 | [13 empty] | 2
| FIG |  | Rozpad figury: Nadpraží S Sokl | [15 empty] | 2
| FIG |  | 0,600 |  | 0.6 | [13 empty] | 2
| FIG |  | Rozpad figury: Nadpraží V Sokl | [15 empty] | 2
| FIG |  | 1,200+1,200 |  | 2.4 | [13 empty] | 2
| VV |  | 104,643*1,05 'Přepočtené koeficientem množství |  | 109.875 | [12 empty] | VV | 2 | 2 | False | 1 | ROZPOCET
28 | M | 28341022 | profil napojovací parapetní PVC s výztužnou tkaninou | m | 37.192 |  | 0 | CS ÚRS 2025 02 |  | základní |  | 0 | 0.0002 | 0.0074384 | 0 | 0 | 8 | M | 2 |  |  |  | ROZPOCET |  |  |  |  | 0 | 0 | 0 | 0 | 0 | 1 | 0 | 4 | -1367355896
| VV |  | "Množství určené pomocí aplikace Výměry. | [14 empty] | VV | 2 | 1 | True | 0 | ROZPOCET
| VV |  | "Parapet K01 - J | [14 empty] | VV | 2 | 1 | True | 0 | ROZPOCET
| VV |  | "Parapet K01 - S | [14 empty] | VV | 2 | 1 | True | 0 | ROZPOCET
| VV |  | "Parapet K01 - V | [14 empty] | VV | 2 | 1 | True | 0 | ROZPOCET
| VV |  | "Parapet K01 - J - sokl+Parapet K01 - S - sokl | [14 empty] | VV | 2 | 1 | True | 0 | ROZPOCET
| VV |  | VV0006 |  | 35.421 | [12 empty] | VV | 2 | 2 | True | 1 | ROZPOCET
| FIG |  | Rozpad figury: Parapet K01 - J | [15 empty] | 2
| FIG |  | 2,000+2,000+2,000+2,000+2,000+2,001+0,850 |  | 12.851 | [13 empty] | 2
| FIG |  | Rozpad figury: Parapet K01 - S | [15 empty] | 2
| FIG |  | 0,840+0,840+0,780+1,200+1,200+0,890+0,800+0,800+1,200+1,200+2,000+1,200 |  | 12.95 | [13 empty] | 2
| FIG |  | Rozpad figury: Parapet K01 - V | [15 empty] | 2
| FIG |  | 2,000+1,200+1,210+2,210 |  | 6.62 | [13 empty] | 2
| FIG |  | Rozpad figury: Parapet K01 - J - sokl | [15 empty] | 2
| FIG |  | 1,200+1,200 |  | 2.4 | [13 empty] | 2
| FIG |  | Rozpad figury: Parapet K01 - S - sokl | [15 empty] | 2
| FIG |  | 0,600 |  | 0.6 | [13 empty] | 2
| VV |  | 35,421*1,05 'Přepočtené koeficientem množství |  | 37.192 | [12 empty] | VV | 2 | 2 | False | 1 | ROZPOCET
29 | M | 59051510 | profil napojovací nadokenní PVC s okapnicí s výztužnou tkaninou | m | 38.136 |  | 0 | CS ÚRS 2025 02 |  | základní |  | 0 | 0.0003 | 0.011441 | 0 | 0 | 8 | M | 2 |  |  |  | ROZPOCET |  |  |  |  | 0 | 0 | 0 | 0 | 0 | 1 | 0 | 4 | -1348779354
| VV |  | "Množství určené pomocí aplikace Výměry. | [14 empty] | VV | 2 | 1 | True | 0 | ROZPOCET
| VV |  | "Nadpraží J | [14 empty] | VV | 2 | 1 | True | 0 | ROZPOCET
| VV |  | "Nadpraží S | [14 empty] | VV | 2 | 1 | True | 0 | ROZPOCET
| VV |  | "Nadpraží V | [14 empty] | VV | 2 | 1 | True | 0 | ROZPOCET
| VV |  | "Nadpraží S Sokl+Nadpraží V Sokl | [14 empty] | VV | 2 | 1 | True | 0 | ROZPOCET
| VV |  | VV0007 |  | 36.32 | [12 empty] | VV | 2 | 2 | True | 1 | ROZPOCET
| FIG |  | Rozpad figury: Nadpraží J | [15 empty] | 2
| FIG |  | 2,000+2,000+2,000+2,000+2,000+2,000+0,850+1,100 |  | 13.95 | [13 empty] | 2
| FIG |  | Rozpad figury: Nadpraží S | [15 empty] | 2
| FIG |  | 0,840+0,840+0,780+1,200+1,200+1,200+2,000+1,200+0,890+1,200+1,400 |  | 12.75 | [13 empty] | 2
| FIG |  | Rozpad figury: Nadpraží V | [15 empty] | 2
| FIG |  | 2,000+1,200+1,210+2,210 |  | 6.62 | [13 empty] | 2
| FIG |  | Rozpad figury: Nadpraží S Sokl | [15 empty] | 2
| FIG |  | 0,600 |  | 0.6 | [13 empty] | 2
| FIG |  | Rozpad figury: Nadpraží V Sokl | [15 empty] | 2
| FIG |  | 1,200+1,200 |  | 2.4 | [13 empty] | 2
| VV |  | 36,32*1,05 'Přepočtené koeficientem množství |  | 38.136 | [12 empty] | VV | 2 | 2 | False | 1 | ROZPOCET
30 | M | 28341031 | profil PVC s okapnicí a výztužnou tkaninou pro zakládací Al profil | m | 60.086 |  | 0 | CS ÚRS 2025 02 |  | základní |  | 0 | 0.0001 | 0.0060086 | 0 | 0 | 8 | M | 2 |  |  |  | ROZPOCET |  |  |  |  | 0 | 0 | 0 | 0 | 0 | 1 | 0 | 4 | 668122893
| VV |  | VV0003 |  | 57.225 | [12 empty] | VV | 2 | 2 | True | 1 | ROZPOCET
| FIG |  | Rozpad figury: VV0003 | [15 empty] | 2
| FIG |  | Zakládací lišta 160 |  | 57.225 | [13 empty] | 2
| FIG |  | Rozpad figury: Zakládací lišta 160 | [15 empty] | 2
| FIG |  | 13,560+3,450+9,560+14,935+15,720 |  | 57.225 | [13 empty] | 2
| VV |  | 57,225*1,05 'Přepočtené koeficientem množství |  | 60.086 | [12 empty] | VV | 2 | 2 | False | 1 | ROZPOCET
31 | K | 622252002R | Montáž profilů kontaktního zateplení - Negativní NUTA | m | 72.7 |  | 0 | R-Položka |  | základní |  | 0 | 0 | 0 | 0 | 0 | 4 | K | 2 |  |  |  | ROZPOCET |  |  |  |  | 0 | 0 | 0 | 0 | 0 | 1 | 0 | 4 | 1785925139
| VV |  | "Množství určené pomocí aplikace Výměry. | [14 empty] | VV | 2 | 1 | True | 0 | ROZPOCET
| VV |  | "Negativní nuta J | [14 empty] | VV | 2 | 1 | True | 0 | ROZPOCET
| VV |  | "Negativní nuta S | [14 empty] | VV | 2 | 1 | True | 0 | ROZPOCET
| VV |  | "Negativní Nuta V | [14 empty] | VV | 2 | 1 | True | 0 | ROZPOCET
| VV |  | "Negativní Nuta Z | [14 empty] | VV | 2 | 1 | True | 0 | ROZPOCET
| VV |  | VV0011 |  | 72.7 | [12 empty] | VV | 2 | 2 | True | 1 | ROZPOCET
| FIG |  | Rozpad figury: Negativní nuta J | [15 empty] | 2
| FIG |  | 15,970 |  | 15.97 | [13 empty] | 2
| FIG |  | Rozpad figury: Negativní nuta S | [15 empty] | 2
| FIG |  | 6,510+8,260+3,060+1,260 |  | 19.09 | [13 empty] | 2
| FIG |  | Rozpad figury: Negativní Nuta V | [15 empty] | 2
| FIG |  | 3,100+15,720 |  | 18.82 | [13 empty] | 2
| FIG |  | Rozpad figury: Negativní Nuta Z | [15 empty] | 2
| FIG |  | 3,100+15,720 |  | 18.82 | [13 empty] | 2
32 | M | 520.2025 | PVC lišta bosážní se sklovláknitou výztužnou tkaninou pro vytvoření a vyztužení bosáží v kontaktním zateplovacím systému – ETICS - šířky drážky 20mm | m | 76.335 |  | 0 | Vzorový materiál |  | základní |  | 0 | 0 | 0 | 0 | 0 | 8 | M | 2 |  |  |  | ROZPOCET |  |  |  |  | 0 | 0 | 0 | 0 | 0 | 1 | 0 | 4 | -2104353921
| VV |  | 72,7*1,05 'Přepočtené koeficientem množství |  | 76.335 | [12 empty] | VV | 2 | 2 | False | 1 | ROZPOCET
33 | K | 622325102 | Oprava vápenocementové omítky vnějších ploch stupně členitosti 1 hladké stěn, v rozsahu opravované plochy přes 10 do 30% | m2 | 442.93 |  | 0 | CS ÚRS 2025 02 |  | základní |  | 0 | 0.01166 | 5.1646 | 0 | 0 | 4 | K | 2 |  |  |  | ROZPOCET |  |  |  |  | 0 | 0 | 0 | 0 | 0 | 1 | 0 | 4 | 187101978
| Online PSC |  | https://podminky.urs.cz/item/CS_URS_2025_02/622325102 | [14 empty] | Online PSC | 2
| VV |  | "Množství určené pomocí aplikace Výměry. | [14 empty] | VV | 2 | 1 | True | 0 | ROZPOCET
| VV |  | "Hrubá plocha J-(Okno J+Dveře J) | [14 empty] | VV | 2 | 1 | True | 0 | ROZPOCET
| VV |  | "Hrubá plocha S-(Okno S+Luxfery N20+Dveře N18+Dveře J) | [14 empty] | VV | 2 | 1 | True | 0 | ROZPOCET
| VV |  | "Hrubá plocha V-(Okno V) | [14 empty] | VV | 2 | 1 | True | 0 | ROZPOCET
| VV |  | "Hrubá plocha Z | [14 empty] | VV | 2 | 1 | True | 0 | ROZPOCET
| VV |  | VV0001 |  | 442.93 | [12 empty] | VV | 2 | 2 | True | 1 | ROZPOCET
| FIG |  | Rozpad figury: Hrubá plocha J | [15 empty] | 2
| FIG |  | 107,570 |  | 107.57 | [13 empty] | 2
| FIG |  | Rozpad figury: Okno J | [15 empty] | 2
| FIG |  | 3,120+3,120+3,120+3,000+3,000+3,000+0,640 |  | 19 | [13 empty] | 2
| FIG |  | Rozpad figury: Dveře J | [15 empty] | 2
| FIG |  | 2,440 |  | 2.44 | [13 empty] | 2
| FIG |  | Rozpad figury: Hrubá plocha S | [15 empty] | 2
| FIG |  | 136,570 |  | 136.57 | [13 empty] | 2
| FIG |  | Rozpad figury: Okno S | [15 empty] | 2
| FIG |  | 0,780+1,870+1,870+1,140+0,320+0,320+1,270+1,800+0,720+0,720+3,000 |  | 13.81 | [13 empty] | 2
| FIG |  | Rozpad figury: Luxfery N20 | [15 empty] | 2
| FIG |  | 1,320+1,320+2,930 |  | 5.57 | [13 empty] | 2
| FIG |  | Rozpad figury: Dveře N18 | [15 empty] | 2
| FIG |  | 2,080 |  | 2.08 | [13 empty] | 2
| FIG |  | Rozpad figury: Hrubá plocha V | [15 empty] | 2
| FIG |  | 113,690 |  | 113.69 | [13 empty] | 2
| FIG |  | Rozpad figury: Okno V | [15 empty] | 2
| FIG |  | 3,120+1,870+1,890 |  | 6.88 | [13 empty] | 2
| FIG |  | Rozpad figury: Hrubá plocha Z | [15 empty] | 2
| FIG |  | 137,320 |  | 137.32 | [13 empty] | 2
34 | K | 622381032 | Omítka tenkovrstvá minerální vnějších ploch probarvená, bez penetrace zatíraná (škrábaná), zrnitost 3,0 mm stěn | m2 | 475.908 |  | 0 | CS ÚRS 2025 02 |  | základní |  | 0 | 0.0039 | 1.856 | 0 | 0 | 4 | K | 2 |  |  |  | ROZPOCET |  |  |  |  | 0 | 0 | 0 | 0 | 0 | 1 | 0 | 4 | 1333643852
| Online PSC |  | https://podminky.urs.cz/item/CS_URS_2025_02/622381032 | [14 empty] | Online PSC | 2
| VV |  | VV0010+VV0002 |  | 475.908 | [12 empty] | VV | 2 | 2 | True | 1 | ROZPOCET
| FIG |  | Rozpad figury: VV0010 | [15 empty] | 2
| FIG |  | Plocha W2 - Open |  | 73.24 | [13 empty] | 2
| FIG |  | -(0,600*0,600) |  | -0.36 | [13 empty] | 2
| FIG |  | -2*(0,830*1,200) |  | -1.992 | [13 empty] | 2
| FIG |  | Rozpad figury: Plocha W2 - Open | [15 empty] | 2
| FIG |  | 6,100+3,930+11,040+23,890+28,280 |  | 73.24 | [13 empty] | 2
| FIG |  | Rozpad figury: VV0002 | [15 empty] | 2
| FIG |  | Plocha J - nová-Okno J - Nové |  | 92.07 | [13 empty] | 2
| FIG |  | Plocha S - Nová-Okno S - Nové |  | 106.28 | [13 empty] | 2
| FIG |  | Plocha V - Nová-Okno V - Nové |  | 101.06 | [13 empty] | 2
| FIG |  | Plocha Z - Nová |  | 105.61 | [13 empty] | 2
| FIG |  | Rozpad figury: Plocha J - nová | [15 empty] | 2
| FIG |  | 111,070 |  | 111.07 | [13 empty] | 2
| FIG |  | Rozpad figury: Okno J - Nové | [15 empty] | 2
| FIG |  | 3,120+3,120+3,120+3,000+3,000+3,000+0,640 |  | 19 | [13 empty] | 2
| FIG |  | Rozpad figury: Plocha S - Nová | [15 empty] | 2
| FIG |  | 121,910 |  | 121.91 | [13 empty] | 2
| FIG |  | Rozpad figury: Okno S - Nové | [15 empty] | 2
| FIG |  | 1,110+1,110+1,140+1,870+0,780+1,870+1,040+0,320+0,320+1,270+3,000+1,800 |  | 15.63 | [13 empty] | 2
| FIG |  | Rozpad figury: Plocha V - Nová | [15 empty] | 2
| FIG |  | 110,870 |  | 110.87 | [13 empty] | 2
| FIG |  | Rozpad figury: Okno V - Nové | [15 empty] | 2
| FIG |  | 3,120+1,870+1,890+2,930 |  | 9.81 | [13 empty] | 2
| FIG |  | Rozpad figury: Plocha Z - Nová | [15 empty] | 2
| FIG |  | 105,610 |  | 105.61 | [13 empty] | 2
151 | K | 623131121 | Podkladní a spojovací vrstva vnějších omítaných ploch penetrace nanášená ručně pilířů nebo sloupů | m2 | 41.857 |  | 0 | CS ÚRS 2025 02 |  | základní |  | 0 | 0.00026 | 0.010883 | 0 | 0 | 4 | K | 2 |  |  |  | ROZPOCET |  |  |  |  | 0 | 0 | 0 | 0 | 0 | 1 | 0 | 4 | -74670171
| Online PSC |  | https://podminky.urs.cz/item/CS_URS_2025_02/623131121 | [14 empty] | Online PSC | 2
| VV |  | "Množství určené pomocí aplikace Výměry. | [14 empty] | VV | 2 | 1 | True | 0 | ROZPOCET
| VV |  | "Ostění J + Nadpraží J | [14 empty] | VV | 2 | 1 | True | 0 | ROZPOCET
| VV |  | "Ostění S + Nadpraží S | [14 empty] | VV | 2 | 1 | True | 0 | ROZPOCET
| VV |  | "Ostění V + Nadpraží V | [14 empty] | VV | 2 | 1 | True | 0 | ROZPOCET
| VV |  | VV0005*0,4 |  | 41.857 | [12 empty] | VV | 2 | 2 | True | 1 | ROZPOCET
| FIG |  | Rozpad figury: Ostění J | [15 empty] | 2
| FIG |  | 1,560+1,560+1,560+1,560+1,560+1,560+1,500+1,500+0,750+0,750+1,500+1,500+1,500+1,500+2,220+2,220 |  | 24.3 | [13 empty] | 2
| FIG |  | Rozpad figury: Nadpraží J | [15 empty] | 2
| FIG |  | 2,000+2,000+2,000+2,000+2,000+2,000+0,850+1,100 |  | 13.95 | [13 empty] | 2
| FIG |  | Rozpad figury: Ostění S | [15 empty] | 2
| FIG |  | 1,325+1,325+1,320+1,325+1,000+1,000+1,558+1,560+1,560+1,560+1,170+1,170+0,400+0,400+0,400+0,400+1,060+1,060+1,500+1,500+1,500+1,500+0,950+0,950 |  | 27.493 | [13 empty] | 2
| FIG |  | Rozpad figury: Nadpraží S | [15 empty] | 2
| FIG |  | 0,840+0,840+0,780+1,200+1,200+1,200+2,000+1,200+0,890+1,200+1,400 |  | 12.75 | [13 empty] | 2
| FIG |  | Rozpad figury: Ostění V | [15 empty] | 2
| FIG |  | 1,560+1,560+1,560+1,560+1,560+1,560+1,325+1,325 |  | 12.01 | [13 empty] | 2
| FIG |  | Rozpad figury: Nadpraží V | [15 empty] | 2
| FIG |  | 2,000+1,200+1,210+2,210 |  | 6.62 | [13 empty] | 2
35 | K | 623381032 | Omítka tenkovrstvá minerální vnějších ploch probarvená, bez penetrace zatíraná (škrábaná), zrnitost 3,0 mm pilířů nebo sloupů | m2 | 41.857 |  | 0 | CS ÚRS 2025 02 |  | základní |  | 0 | 0.0039 | 0.16324 | 0 | 0 | 4 | K | 2 |  |  |  | ROZPOCET |  |  |  |  | 0 | 0 | 0 | 0 | 0 | 1 | 0 | 4 | 693673630
| Online PSC |  | https://podminky.urs.cz/item/CS_URS_2025_02/623381032 | [14 empty] | Online PSC | 2
| VV |  | "Množství určené pomocí aplikace Výměry. | [14 empty] | VV | 2 | 1 | True | 0 | ROZPOCET
| VV |  | "Ostění J + Nadpraží J | [14 empty] | VV | 2 | 1 | True | 0 | ROZPOCET
| VV |  | "Ostění S + Nadpraží S | [14 empty] | VV | 2 | 1 | True | 0 | ROZPOCET
| VV |  | "Ostění V + Nadpraží V | [14 empty] | VV | 2 | 1 | True | 0 | ROZPOCET
| VV |  | VV0005*0,4 |  | 41.857 | [12 empty] | VV | 2 | 2 | True | 1 | ROZPOCET
| FIG |  | Rozpad figury: Ostění J | [15 empty] | 2
| FIG |  | 1,560+1,560+1,560+1,560+1,560+1,560+1,500+1,500+0,750+0,750+1,500+1,500+1,500+1,500+2,220+2,220 |  | 24.3 | [13 empty] | 2
| FIG |  | Rozpad figury: Nadpraží J | [15 empty] | 2
| FIG |  | 2,000+2,000+2,000+2,000+2,000+2,000+0,850+1,100 |  | 13.95 | [13 empty] | 2
| FIG |  | Rozpad figury: Ostění S | [15 empty] | 2
| FIG |  | 1,325+1,325+1,320+1,325+1,000+1,000+1,558+1,560+1,560+1,560+1,170+1,170+0,400+0,400+0,400+0,400+1,060+1,060+1,500+1,500+1,500+1,500+0,950+0,950 |  | 27.493 | [13 empty] | 2
| FIG |  | Rozpad figury: Nadpraží S | [15 empty] | 2
| FIG |  | 0,840+0,840+0,780+1,200+1,200+1,200+2,000+1,200+0,890+1,200+1,400 |  | 12.75 | [13 empty] | 2
| FIG |  | Rozpad figury: Ostění V | [15 empty] | 2
| FIG |  | 1,560+1,560+1,560+1,560+1,560+1,560+1,325+1,325 |  | 12.01 | [13 empty] | 2
| FIG |  | Rozpad figury: Nadpraží V | [15 empty] | 2
| FIG |  | 2,000+1,200+1,210+2,210 |  | 6.62 | [13 empty] | 2
36 | K | 629991001 | Zakrytí vnějších ploch před znečištěním včetně pozdějšího odkrytí ploch podélných rovných (např. chodníků) fólií položenou volně | m2 | 158.7 |  | 0 | CS ÚRS 2025 02 |  | základní |  | 0 | 2e-05 | 0.003174 | 6e-05 | 0.009522 | 4 | K | 2 |  |  |  | ROZPOCET |  |  |  |  | 0 | 0 | 0 | 0 | 0 | 1 | 0 | 4 | -868533039
| Online PSC |  | https://podminky.urs.cz/item/CS_URS_2025_02/629991001 | [14 empty] | Online PSC | 2
| VV |  | "Množství určené pomocí aplikace Výměry. | [14 empty] | VV | 2 | 1 | True | 0 | ROZPOCET
| VV |  | "(dl sever+dl východ+dl jih+dl zapad)*2 | [14 empty] | VV | 2 | 1 | True | 0 | ROZPOCET
| VV |  | VV0013 |  | 158.7 | [12 empty] | VV | 2 | 2 | True | 1 | ROZPOCET
| FIG |  | Rozpad figury: dl sever | [15 empty] | 2
| FIG |  | 15,970 |  | 15.97 | [13 empty] | 2
| FIG |  | Rozpad figury: dl východ | [15 empty] | 2
| FIG |  | 15,720 |  | 15.72 | [13 empty] | 2
| FIG |  | Rozpad figury: dl jih | [15 empty] | 2
| FIG |  | 15,970+15,970 |  | 31.94 | [13 empty] | 2
| FIG |  | Rozpad figury: dl zapad | [15 empty] | 2
| FIG |  | 15,720 |  | 15.72 | [13 empty] | 2
37 | K | 629991012 | Zakrytí vnějších ploch před znečištěním včetně pozdějšího odkrytí výplní otvorů a svislých ploch fólií přilepenou na začišťovací lištu | m2 | 44.44 |  | 0 | CS ÚRS 2025 02 |  | základní |  | 0 | 2e-05 | 0.0008888 | 1e-05 | 0.0004444 | 4 | K | 2 |  |  |  | ROZPOCET |  |  |  |  | 0 | 0 | 0 | 0 | 0 | 1 | 0 | 4 | -608054408
| Online PSC |  | https://podminky.urs.cz/item/CS_URS_2025_02/629991012 | [14 empty] | Online PSC | 2
| VV |  | "Množství určené pomocí aplikace Výměry. | [14 empty] | VV | 2 | 1 | True | 0 | ROZPOCET
| VV |  | "Okno J - Nové | [14 empty] | VV | 2 | 1 | True | 0 | ROZPOCET
| VV |  | "Okno S - Nové | [14 empty] | VV | 2 | 1 | True | 0 | ROZPOCET
| VV |  | "Okno V - Nové | [14 empty] | VV | 2 | 1 | True | 0 | ROZPOCET
| VV |  | VV0012 |  | 44.44 | [12 empty] | VV | 2 | 2 | True | 1 | ROZPOCET
| FIG |  | Rozpad figury: Okno J - Nové | [15 empty] | 2
| FIG |  | 3,120+3,120+3,120+3,000+3,000+3,000+0,640 |  | 19 | [13 empty] | 2
| FIG |  | Rozpad figury: Okno S - Nové | [15 empty] | 2
| FIG |  | 1,110+1,110+1,140+1,870+0,780+1,870+1,040+0,320+0,320+1,270+3,000+1,800 |  | 15.63 | [13 empty] | 2
| FIG |  | Rozpad figury: Okno V - Nové | [15 empty] | 2
| FIG |  | 3,120+1,870+1,890+2,930 |  | 9.81 | [13 empty] | 2
38 | K | 629995101 | Očištění vnějších ploch tlakovou vodou omytím tlakovou vodou | m2 | 442.93 |  | 0 | CS ÚRS 2025 02 |  | základní |  | 0 | 0 | 0 | 0 | 0 | 4 | K | 2 |  |  |  | ROZPOCET |  |  |  |  | 0 | 0 | 0 | 0 | 0 | 1 | 0 | 4 | 1566564475
| Online PSC |  | https://podminky.urs.cz/item/CS_URS_2025_02/629995101 | [14 empty] | Online PSC | 2
| VV |  | "Množství určené pomocí aplikace Výměry. | [14 empty] | VV | 2 | 1 | True | 0 | ROZPOCET
| VV |  | "Hrubá plocha J-(Okno J+Dveře J) | [14 empty] | VV | 2 | 1 | True | 0 | ROZPOCET
| VV |  | "Hrubá plocha S-(Okno S+Luxfery N20+Dveře N18+Dveře J) | [14 empty] | VV | 2 | 1 | True | 0 | ROZPOCET
| VV |  | "Hrubá plocha V-(Okno V) | [14 empty] | VV | 2 | 1 | True | 0 | ROZPOCET
| VV |  | "Hrubá plocha Z | [14 empty] | VV | 2 | 1 | True | 0 | ROZPOCET
| VV |  | VV0001 |  | 442.93 | [12 empty] | VV | 2 | 2 | True | 1 | ROZPOCET
| FIG |  | Rozpad figury: Hrubá plocha J | [15 empty] | 2
| FIG |  | 107,570 |  | 107.57 | [13 empty] | 2
| FIG |  | Rozpad figury: Okno J | [15 empty] | 2
| FIG |  | 3,120+3,120+3,120+3,000+3,000+3,000+0,640 |  | 19 | [13 empty] | 2
| FIG |  | Rozpad figury: Dveře J | [15 empty] | 2
| FIG |  | 2,440 |  | 2.44 | [13 empty] | 2
| FIG |  | Rozpad figury: Hrubá plocha S | [15 empty] | 2
| FIG |  | 136,570 |  | 136.57 | [13 empty] | 2
| FIG |  | Rozpad figury: Okno S | [15 empty] | 2
| FIG |  | 0,780+1,870+1,870+1,140+0,320+0,320+1,270+1,800+0,720+0,720+3,000 |  | 13.81 | [13 empty] | 2
| FIG |  | Rozpad figury: Luxfery N20 | [15 empty] | 2
| FIG |  | 1,320+1,320+2,930 |  | 5.57 | [13 empty] | 2
| FIG |  | Rozpad figury: Dveře N18 | [15 empty] | 2
| FIG |  | 2,080 |  | 2.08 | [13 empty] | 2
| FIG |  | Rozpad figury: Hrubá plocha V | [15 empty] | 2
| FIG |  | 113,690 |  | 113.69 | [13 empty] | 2
| FIG |  | Rozpad figury: Okno V | [15 empty] | 2
| FIG |  | 3,120+1,870+1,890 |  | 6.88 | [13 empty] | 2
| FIG |  | Rozpad figury: Hrubá plocha Z | [15 empty] | 2
| FIG |  | 137,320 |  | 137.32 | [13 empty] | 2
39 | K | 629999011 | Příplatky k cenám úprav vnějších povrchů za zvýšenou pracnost při provádění styku dvou barev nebo struktur na fasádě | m | 57.225 |  | 0 | CS ÚRS 2025 02 |  | základní |  | 0 | 0 | 0 | 0 | 0 | 4 | K | 2 |  |  |  | ROZPOCET |  |  |  |  | 0 | 0 | 0 | 0 | 0 | 1 | 0 | 4 | 2094835481
| Online PSC |  | https://podminky.urs.cz/item/CS_URS_2025_02/629999011 | [14 empty] | Online PSC | 2
| VV |  | VV0003 |  | 57.225 | [12 empty] | VV | 2 | 2 | True | 1 | ROZPOCET
| FIG |  | Rozpad figury: VV0003 | [15 empty] | 2
| FIG |  | Zakládací lišta 160 |  | 57.225 | [13 empty] | 2
| FIG |  | Rozpad figury: Zakládací lišta 160 | [15 empty] | 2
| FIG |  | 13,560+3,450+9,560+14,935+15,720 |  | 57.225 | [13 empty] | 2
| D | 9 | Ostatní konstrukce a práce, bourání |  |  |  | 0 |  |  |  |  | 0 |  | 0 |  | 9.507 | 1 | D | 1 |  |  |  | ROZPOCET | [10 empty] | 0
40 | K | 941311111 | Lešení řadové modulové lehké pracovní s podlahami s provozním zatížením tř. 3 do 200 kg/m2 šířky tř. SW06 od 0,6 do 0,9 m výšky do 10 m montáž | m2 | 544 |  | 0 | CS ÚRS 2025 02 |  | základní |  | 0 | 0 | 0 | 0 | 0 | 4 | K | 2 |  |  |  | ROZPOCET |  |  |  |  | 0 | 0 | 0 | 0 | 0 | 1 | 0 | 4 | 151427703
| Online PSC |  | https://podminky.urs.cz/item/CS_URS_2025_02/941311111 | [14 empty] | Online PSC | 2
| VV |  | Výška lešení - 8m | [14 empty] | VV | 2 | 1 | True | 0 | ROZPOCET
| VV |  | "Sever"18*8 |  | 144 | [12 empty] | VV | 2 | 2 | True | 0 | ROZPOCET
| VV |  | "východ"16*8 |  | 128 | [12 empty] | VV | 2 | 2 | True | 0 | ROZPOCET
| VV |  | "jih"18*8 |  | 144 | [12 empty] | VV | 2 | 2 | True | 0 | ROZPOCET
| VV |  | "Západ"16*8 |  | 128 | [12 empty] | VV | 2 | 2 | True | 0 | ROZPOCET
| VV | m2_Lešení | Součet |  | 544 | [12 empty] | VV | 2 | 4 | True | 1 | ROZPOCET
41 | K | 941311211 | Lešení řadové modulové lehké pracovní s podlahami s provozním zatížením tř. 3 do 200 kg/m2 šířky tř. SW06 od 0,6 do 0,9 m výšky do 10 m příplatek k ceně za každý den použití | m2 | 40800 |  | 0 | CS ÚRS 2025 02 |  | základní |  | 0 | 0 | 0 | 0 | 0 | 4 | K | 2 |  |  |  | ROZPOCET |  |  |  |  | 0 | 0 | 0 | 0 | 0 | 1 | 0 | 4 | 936831681
| Online PSC |  | https://podminky.urs.cz/item/CS_URS_2025_02/941311211 | [14 empty] | Online PSC | 2
| VV |  | 544*75 'Přepočtené koeficientem množství |  | 40800 | [12 empty] | VV | 2 | 2 | False | 1 | ROZPOCET
42 | K | 941311322 | Odborná prohlídka lešení řadového modulového lehkého pracovního s podlahami s provozním zatížením tř. 3 do 200 kg/m2 šířky tř. SW06 přes 0,6 do 0,9 m výšky do 25 m, celkové plochy přes 500 do 2 000 m2 zakrytého sítěmi | kus | 1 |  | 0 | CS ÚRS 2025 02 |  | základní |  | 0 | 0 | 0 | 0 | 0 | 4 | K | 2 |  |  |  | ROZPOCET |  |  |  |  | 0 | 0 | 0 | 0 | 0 | 1 | 0 | 4 | -1903628084
| Online PSC |  | https://podminky.urs.cz/item/CS_URS_2025_02/941311322 | [14 empty] | Online PSC | 2
| VV |  | 1 |  | 1 | [12 empty] | VV | 2 | 2 | True | 1 | ROZPOCET
43 | K | 941311811 | Lešení řadové modulové lehké pracovní s podlahami s provozním zatížením tř. 3 do 200 kg/m2 šířky tř. SW06 od 0,6 do 0,9 m výšky do 10 m demontáž | m2 | 544 |  | 0 | CS ÚRS 2025 02 |  | základní |  | 0 | 0 | 0 | 0 | 0 | 4 | K | 2 |  |  |  | ROZPOCET |  |  |  |  | 0 | 0 | 0 | 0 | 0 | 1 | 0 | 4 | -969846872
| Online PSC |  | https://podminky.urs.cz/item/CS_URS_2025_02/941311811 | [14 empty] | Online PSC | 2
| VV |  | m2_Lešení |  | 544 | [12 empty] | VV | 2 | 2 | True | 1 | ROZPOCET
| FIG |  | Rozpad figury: m2_Lešení | [15 empty] | 2
| FIG |  | Výška lešení - 8m |  | 0 | [13 empty] | 2
| FIG |  | "Sever"18*8 |  | 144 | [13 empty] | 2
| FIG |  | "východ"16*8 |  | 128 | [13 empty] | 2
| FIG |  | "jih"18*8 |  | 144 | [13 empty] | 2
| FIG |  | "Západ"16*8 |  | 128 | [13 empty] | 2
| FIG |  | Součet |  | 544 | [13 empty] | 2
44 | K | 944111121 | Zábradlí ochranné trubkové vnitřní na lešeňových konstrukcích jednotyčové montáž | m | 272 |  | 0 | CS ÚRS 2025 02 |  | základní |  | 0 | 0 | 0 | 0 | 0 | 4 | K | 2 |  |  |  | ROZPOCET |  |  |  |  | 0 | 0 | 0 | 0 | 0 | 1 | 0 | 4 | -1860307319
| Online PSC |  | https://podminky.urs.cz/item/CS_URS_2025_02/944111121 | [14 empty] | Online PSC | 2
| VV |  | "Sever"18*4 |  | 72 | [12 empty] | VV | 2 | 2 | True | 0 | ROZPOCET
| VV |  | "východ"16*4 |  | 64 | [12 empty] | VV | 2 | 2 | True | 0 | ROZPOCET
| VV |  | "jih"18*4 |  | 72 | [12 empty] | VV | 2 | 2 | True | 0 | ROZPOCET
| VV |  | "Západ"16*4 |  | 64 | [12 empty] | VV | 2 | 2 | True | 0 | ROZPOCET
| VV |  | Součet |  | 272 | [12 empty] | VV | 2 | 4 | True | 1 | ROZPOCET
45 | K | 944111221 | Zábradlí ochranné trubkové vnitřní na lešeňových konstrukcích jednotyčové příplatek k ceně za každý den použití | m | 20400 |  | 0 | CS ÚRS 2025 02 |  | základní |  | 0 | 0 | 0 | 0 | 0 | 4 | K | 2 |  |  |  | ROZPOCET |  |  |  |  | 0 | 0 | 0 | 0 | 0 | 1 | 0 | 4 | -1922768625
| Online PSC |  | https://podminky.urs.cz/item/CS_URS_2025_02/944111221 | [14 empty] | Online PSC | 2
| VV |  | 272*75 'Přepočtené koeficientem množství |  | 20400 | [12 empty] | VV | 2 | 2 | False | 1 | ROZPOCET
46 | K | 944111821 | Zábradlí ochranné trubkové vnitřní na lešeňových konstrukcích jednotyčové demontáž | m | 272 |  | 0 | CS ÚRS 2025 02 |  | základní |  | 0 | 0 | 0 | 0 | 0 | 4 | K | 2 |  |  |  | ROZPOCET |  |  |  |  | 0 | 0 | 0 | 0 | 0 | 1 | 0 | 4 | -117284362
| Online PSC |  | https://podminky.urs.cz/item/CS_URS_2025_02/944111821 | [14 empty] | Online PSC | 2
| VV |  | "Sever"18*4 |  | 72 | [12 empty] | VV | 2 | 2 | True | 0 | ROZPOCET
| VV |  | "východ"16*4 |  | 64 | [12 empty] | VV | 2 | 2 | True | 0 | ROZPOCET
| VV |  | "jih"18*4 |  | 72 | [12 empty] | VV | 2 | 2 | True | 0 | ROZPOCET
| VV |  | "Západ"16*4 |  | 64 | [12 empty] | VV | 2 | 2 | True | 0 | ROZPOCET
| VV |  | Součet |  | 272 | [12 empty] | VV | 2 | 4 | True | 1 | ROZPOCET
47 | K | 944511111 | Síť ochranná zavěšená na konstrukci lešení z textilie z umělých vláken montáž | m2 | 544 |  | 0 | CS ÚRS 2025 02 |  | základní |  | 0 | 0 | 0 | 0 | 0 | 4 | K | 2 |  |  |  | ROZPOCET |  |  |  |  | 0 | 0 | 0 | 0 | 0 | 1 | 0 | 4 | 1162050370
| Online PSC |  | https://podminky.urs.cz/item/CS_URS_2025_02/944511111 | [14 empty] | Online PSC | 2
| VV |  | m2_Lešení |  | 544 | [12 empty] | VV | 2 | 2 | True | 1 | ROZPOCET
| FIG |  | Rozpad figury: m2_Lešení | [15 empty] | 2
| FIG |  | Výška lešení - 8m |  | 0 | [13 empty] | 2
| FIG |  | "Sever"18*8 |  | 144 | [13 empty] | 2
| FIG |  | "východ"16*8 |  | 128 | [13 empty] | 2
| FIG |  | "jih"18*8 |  | 144 | [13 empty] | 2
| FIG |  | "Západ"16*8 |  | 128 | [13 empty] | 2
| FIG |  | Součet |  | 544 | [13 empty] | 2
48 | K | 944511211 | Síť ochranná zavěšená na konstrukci lešení z textilie z umělých vláken příplatek k ceně za každý den použití | m2 | 40800 |  | 0 | CS ÚRS 2025 02 |  | základní |  | 0 | 0 | 0 | 0 | 0 | 4 | K | 2 |  |  |  | ROZPOCET |  |  |  |  | 0 | 0 | 0 | 0 | 0 | 1 | 0 | 4 | 692517358
| Online PSC |  | https://podminky.urs.cz/item/CS_URS_2025_02/944511211 | [14 empty] | Online PSC | 2
| VV |  | 544*75 'Přepočtené koeficientem množství |  | 40800 | [12 empty] | VV | 2 | 2 | False | 1 | ROZPOCET
49 | K | 944511811 | Síť ochranná zavěšená na konstrukci lešení z textilie z umělých vláken demontáž | m2 | 544 |  | 0 | CS ÚRS 2025 02 |  | základní |  | 0 | 0 | 0 | 0 | 0 | 4 | K | 2 |  |  |  | ROZPOCET |  |  |  |  | 0 | 0 | 0 | 0 | 0 | 1 | 0 | 4 | 78061368
| Online PSC |  | https://podminky.urs.cz/item/CS_URS_2025_02/944511811 | [14 empty] | Online PSC | 2
| VV |  | m2_Lešení |  | 544 | [12 empty] | VV | 2 | 2 | True | 1 | ROZPOCET
| FIG |  | Rozpad figury: m2_Lešení | [15 empty] | 2
| FIG |  | Výška lešení - 8m |  | 0 | [13 empty] | 2
| FIG |  | "Sever"18*8 |  | 144 | [13 empty] | 2
| FIG |  | "východ"16*8 |  | 128 | [13 empty] | 2
| FIG |  | "jih"18*8 |  | 144 | [13 empty] | 2
| FIG |  | "Západ"16*8 |  | 128 | [13 empty] | 2
| FIG |  | Součet |  | 544 | [13 empty] | 2
50 | K | 962081131 | Bourání příček nebo přizdívek ze skleněných tvárnic, tl. do 100 mm | m2 | 5.263 |  | 0 | CS ÚRS 2025 02 |  | základní |  | 0 | 0 | 0 | 0.1 | 0.5263 | 4 | K | 2 |  |  |  | ROZPOCET |  |  |  |  | 0 | 0 | 0 | 0 | 0 | 1 | 0 | 4 | -1759927958
| Online PSC |  | https://podminky.urs.cz/item/CS_URS_2025_02/962081131 | [14 empty] | Online PSC | 2
| VV |  | N20 Luxferová okna | [14 empty] | VV | 2 | 1 | True | 0 | ROZPOCET
| VV |  | "rozměry 1000x1250 mm"2*1*1,25 |  | 2.5 | [12 empty] | VV | 2 | 2 | True | 0 | ROZPOCET
| VV |  | "rozměry 2210x1250 mm"2,21*1,25 |  | 2.763 | [12 empty] | VV | 2 | 2 | True | 0 | ROZPOCET
| VV |  | Součet |  | 5.263 | [12 empty] | VV | 2 | 4 | True | 1 | ROZPOCET
51 | K | 963051113 | Bourání železobetonových stropů deskových, tl. přes 80 mm | m3 | 0.68 |  | 0 | CS ÚRS 2025 02 |  | základní |  | 0 | 0 | 0 | 2.4 | 1.632 | 4 | K | 2 |  |  |  | ROZPOCET |  |  |  |  | 0 | 0 | 0 | 0 | 0 | 1 | 0 | 4 | 153130148
| Online PSC |  | https://podminky.urs.cz/item/CS_URS_2025_02/963051113 | [14 empty] | Online PSC | 2
| VV |  | "N17 Balkón"0,12*(3,15*1,8) |  | 0.68 | [12 empty] | VV | 2 | 2 | True | 0 | ROZPOCET
| VV |  | Součet |  | 0.68 | [12 empty] | VV | 2 | 4 | True | 1 | ROZPOCET
52 | K | 968082015 | Vybourání plastových rámů oken s křídly, dveřních zárubní, vrat rámu oken s křídly, plochy do 1 m2 | m2 | 1.44 |  | 0 | CS ÚRS 2025 02 |  | základní |  | 0 | 0 | 0 | 0.073 | 0.10512 | 4 | K | 2 |  |  |  | ROZPOCET |  |  |  |  | 0 | 0 | 0 | 0 | 0 | 1 | 0 | 4 | 637995132
| Online PSC |  | https://podminky.urs.cz/item/CS_URS_2025_02/968082015 | [14 empty] | Online PSC | 2
| VV |  | "N08 Okna"2*(1,2*0,6) |  | 1.44 | [12 empty] | VV | 2 | 2 | True | 0 | ROZPOCET
| VV |  | Součet |  | 1.44 | [12 empty] | VV | 2 | 4 | True | 1 | ROZPOCET
53 | K | 968082021 | Vybourání plastových rámů oken s křídly, dveřních zárubní, vrat dveřních zárubní, plochy do 2 m2 | m2 | 1.84 |  | 0 | CS ÚRS 2025 02 |  | základní |  | 0 | 0 | 0 | 0.083 | 0.15272 | 4 | K | 2 |  |  |  | ROZPOCET |  |  |  |  | 0 | 0 | 0 | 0 | 0 | 1 | 0 | 4 | 1164052886
| Online PSC |  | https://podminky.urs.cz/item/CS_URS_2025_02/968082021 | [14 empty] | Online PSC | 2
| VV |  | "N18 Balkónové dveře"0,8*2,3 |  | 1.84 | [12 empty] | VV | 2 | 2 | True | 0 | ROZPOCET
| VV |  | Součet |  | 1.84 | [12 empty] | VV | 2 | 4 | True | 1 | ROZPOCET
54 | K | 976082131 | Vybourání drobných zámečnických a jiných konstrukcí objímek, držáků, věšáků, záclonových konzol, lustrových skob apod., ze zdiva cihelného | kus | 4 |  | 0 | CS ÚRS 2025 02 |  | základní |  | 0 | 0 | 0 | 0.001 | 0.004 | 4 | K | 2 |  |  |  | ROZPOCET |  |  |  |  | 0 | 0 | 0 | 0 | 0 | 1 | 0 | 4 | -1788421468
| Online PSC |  | https://podminky.urs.cz/item/CS_URS_2025_02/976082131 | [14 empty] | Online PSC | 2
| VV |  | "N13 Vlajkový držák"1 |  | 1 | [12 empty] | VV | 2 | 2 | True | 0 | ROZPOCET
| VV |  | "N14 Konzoly pro elektrické vedení"3 |  | 3 | [12 empty] | VV | 2 | 2 | True | 0 | ROZPOCET
| VV |  | Součet |  | 4 | [12 empty] | VV | 2 | 4 | True | 1 | ROZPOCET
55 | K | 978015341 | Otlučení vápenných nebo vápenocementových omítek vnějších ploch s vyškrabáním spar a s očištěním zdiva stupně členitosti 1 a 2, v rozsahu přes 20 do 30 % | m2 | 442.93 |  | 0 | CS ÚRS 2025 02 |  | základní |  | 0 | 0 | 0 | 0.016 | 7.0869 | 4 | K | 2 |  |  |  | ROZPOCET |  |  |  |  | 0 | 0 | 0 | 0 | 0 | 1 | 0 | 4 | -938250297
| Online PSC |  | https://podminky.urs.cz/item/CS_URS_2025_02/978015341 | [14 empty] | Online PSC | 2
| VV |  | "Množství určené pomocí aplikace Výměry. | [14 empty] | VV | 2 | 1 | True | 0 | ROZPOCET
| VV |  | "Hrubá plocha J-(Okno J+Dveře J) | [14 empty] | VV | 2 | 1 | True | 0 | ROZPOCET
| VV |  | "Hrubá plocha S-(Okno S+Luxfery N20+Dveře N18+Dveře J) | [14 empty] | VV | 2 | 1 | True | 0 | ROZPOCET
| VV |  | "Hrubá plocha V-(Okno V) | [14 empty] | VV | 2 | 1 | True | 0 | ROZPOCET
| VV |  | "Hrubá plocha Z | [14 empty] | VV | 2 | 1 | True | 0 | ROZPOCET
| VV |  | VV0001 |  | 442.93 | [12 empty] | VV | 2 | 2 | True | 1 | ROZPOCET
| FIG |  | Rozpad figury: Hrubá plocha J | [15 empty] | 2
| FIG |  | 107,570 |  | 107.57 | [13 empty] | 2
| FIG |  | Rozpad figury: Okno J | [15 empty] | 2
| FIG |  | 3,120+3,120+3,120+3,000+3,000+3,000+0,640 |  | 19 | [13 empty] | 2
| FIG |  | Rozpad figury: Dveře J | [15 empty] | 2
| FIG |  | 2,440 |  | 2.44 | [13 empty] | 2
| FIG |  | Rozpad figury: Hrubá plocha S | [15 empty] | 2
| FIG |  | 136,570 |  | 136.57 | [13 empty] | 2
| FIG |  | Rozpad figury: Okno S | [15 empty] | 2
| FIG |  | 0,780+1,870+1,870+1,140+0,320+0,320+1,270+1,800+0,720+0,720+3,000 |  | 13.81 | [13 empty] | 2
| FIG |  | Rozpad figury: Luxfery N20 | [15 empty] | 2
| FIG |  | 1,320+1,320+2,930 |  | 5.57 | [13 empty] | 2
| FIG |  | Rozpad figury: Dveře N18 | [15 empty] | 2
| FIG |  | 2,080 |  | 2.08 | [13 empty] | 2
| FIG |  | Rozpad figury: Hrubá plocha V | [15 empty] | 2
| FIG |  | 113,690 |  | 113.69 | [13 empty] | 2
| FIG |  | Rozpad figury: Okno V | [15 empty] | 2
| FIG |  | 3,120+1,870+1,890 |  | 6.88 | [13 empty] | 2
| FIG |  | Rozpad figury: Hrubá plocha Z | [15 empty] | 2
| FIG |  | 137,320 |  | 137.32 | [13 empty] | 2
56 | K | 993111111 | Dovoz a odvoz lešení včetně naložení a složení řadového, na vzdálenost do 10 km | m2 | 544 |  | 0 | CS ÚRS 2025 02 |  | základní |  | 0 | 0 | 0 | 0 | 0 | 4 | K | 2 |  |  |  | ROZPOCET |  |  |  |  | 0 | 0 | 0 | 0 | 0 | 1 | 0 | 4 | -81526210
| Online PSC |  | https://podminky.urs.cz/item/CS_URS_2025_02/993111111 | [14 empty] | Online PSC | 2
| VV |  | m2_Lešení |  | 544 | [12 empty] | VV | 2 | 2 | True | 1 | ROZPOCET
| FIG |  | Rozpad figury: m2_Lešení | [15 empty] | 2
| FIG |  | Výška lešení - 8m |  | 0 | [13 empty] | 2
| FIG |  | "Sever"18*8 |  | 144 | [13 empty] | 2
| FIG |  | "východ"16*8 |  | 128 | [13 empty] | 2
| FIG |  | "jih"18*8 |  | 144 | [13 empty] | 2
| FIG |  | "Západ"16*8 |  | 128 | [13 empty] | 2
| FIG |  | Součet |  | 544 | [13 empty] | 2
| D | 997 | Doprava suti a vybouraných hmot |  |  |  | 0 |  |  |  |  | 0 |  | 0 |  | 0 | 1 | D | 1 |  |  |  | ROZPOCET | [10 empty] | 0
57 | K | 997013212 | Vnitrostaveništní doprava suti a vybouraných hmot vodorovně do 50 m s naložením ručně pro budovy a haly výšky přes 6 do 9 m | t | 10.381 |  | 0 | CS ÚRS 2025 02 |  | základní |  | 0 | 0 | 0 | 0 | 0 | 4 | K | 2 |  |  |  | ROZPOCET |  |  |  |  | 0 | 0 | 0 | 0 | 0 | 1 | 0 | 4 | 914952346
| Online PSC |  | https://podminky.urs.cz/item/CS_URS_2025_02/997013212 | [14 empty] | Online PSC | 2
58 | K | 997013219 | Vnitrostaveništní doprava suti a vybouraných hmot vodorovně do 50 m s naložením Příplatek k cenám -3111 až -3217 za zvětšenou vodorovnou dopravu přes vymezenou dopravní vzdálenost za každých dalších započatých 10 m | t | 51.905 |  | 0 | CS ÚRS 2025 02 |  | základní |  | 0 | 0 | 0 | 0 | 0 | 4 | K | 2 |  |  |  | ROZPOCET |  |  |  |  | 0 | 0 | 0 | 0 | 0 | 1 | 0 | 4 | -969574170
| Online PSC |  | https://podminky.urs.cz/item/CS_URS_2025_02/997013219 | [14 empty] | Online PSC | 2
| VV |  | 10,381*5 'Přepočtené koeficientem množství |  | 51.905 | [12 empty] | VV | 2 | 2 | False | 1 | ROZPOCET
59 | K | 997013501 | Odvoz suti a vybouraných hmot na skládku nebo meziskládku se složením, na vzdálenost do 1 km | t | 10.381 |  | 0 | CS ÚRS 2025 02 |  | základní |  | 0 | 0 | 0 | 0 | 0 | 4 | K | 2 |  |  |  | ROZPOCET |  |  |  |  | 0 | 0 | 0 | 0 | 0 | 1 | 0 | 4 | 588675041
| Online PSC |  | https://podminky.urs.cz/item/CS_URS_2025_02/997013501 | [14 empty] | Online PSC | 2
60 | K | 997013509 | Odvoz suti a vybouraných hmot na skládku nebo meziskládku se složením, na vzdálenost Příplatek k ceně za každý další započatý 1 km přes 1 km | t | 103.81 |  | 0 | CS ÚRS 2025 02 |  | základní |  | 0 | 0 | 0 | 0 | 0 | 4 | K | 2 |  |  |  | ROZPOCET |  |  |  |  | 0 | 0 | 0 | 0 | 0 | 1 | 0 | 4 | 989961722
| Online PSC |  | https://podminky.urs.cz/item/CS_URS_2025_02/997013509 | [14 empty] | Online PSC | 2
| VV |  | 10,381*10 'Přepočtené koeficientem množství |  | 103.81 | [12 empty] | VV | 2 | 2 | False | 1 | ROZPOCET
61 | K | 997013631 | Poplatek za uložení stavebního odpadu na skládce (skládkovné) směsného stavebního a demoličního zatříděného do Katalogu odpadů pod kódem 17 09 04 | t | 10.381 |  | 0 | CS ÚRS 2025 02 |  | základní |  | 0 | 0 | 0 | 0 | 0 | 4 | K | 2 |  |  |  | ROZPOCET |  |  |  |  | 0 | 0 | 0 | 0 | 0 | 1 | 0 | 4 | -1201633034
| Online PSC |  | https://podminky.urs.cz/item/CS_URS_2025_02/997013631 | [14 empty] | Online PSC | 2
| D | 998 | Přesun hmot |  |  |  | 0 |  |  |  |  | 0 |  | 0 |  | 0 | 1 | D | 1 |  |  |  | ROZPOCET | [10 empty] | 0
62 | K | 998018002 | Přesun hmot pro budovy občanské výstavby, bydlení, výrobu a služby ruční (bez užití mechanizace) vodorovná dopravní vzdálenost do 100 m pro budovy s jakoukoliv nosnou konstrukcí výšky přes 6 do 12 m | t | 14.273 |  | 0 | CS ÚRS 2025 02 |  | základní |  | 0 | 0 | 0 | 0 | 0 | 4 | K | 2 |  |  |  | ROZPOCET |  |  |  |  | 0 | 0 | 0 | 0 | 0 | 1 | 0 | 4 | 1551386586
| Online PSC |  | https://podminky.urs.cz/item/CS_URS_2025_02/998018002 | [14 empty] | Online PSC | 2
| D | PSV | Práce a dodávky PSV |  |  |  | 0 |  |  |  |  | 0 |  | 0.9022 |  | 0.86439 | 2 | D | 0 |  |  |  | ROZPOCET | [10 empty] | 0
| D | 713 | Izolace tepelné |  |  |  | 0 |  |  |  |  | 0 |  | 0.032437 |  | 0 | 2 | D | 1 |  |  |  | ROZPOCET | [10 empty] | 0
63 | K | 713131141 | Montáž tepelné izolace stěn rohožemi, pásy, deskami, dílci, bloky (izolační materiál ve specifikaci) lepením celoplošně bez mechanického kotvení | m2 | 4.668 |  | 0 | CS ÚRS 2025 02 |  | základní |  | 0 | 0.006 | 0.028008 | 0 | 0 | 16 | K | 2 |  |  |  | ROZPOCET |  |  |  |  | 0 | 0 | 0 | 0 | 0 | 1 | 0 | 16 | -1500958147
| Online PSC |  | https://podminky.urs.cz/item/CS_URS_2025_02/713131141 | [14 empty] | Online PSC | 2
| VV |  | Vnitřní ostění - hl. cca 250mm | [14 empty] | VV | 2 | 1 | True | 0 | ROZPOCET
| VV |  | "O01"1*(2*1,325+2,21)*0,25 |  | 1.215 | [12 empty] | VV | 2 | 2 | True | 0 | ROZPOCET
| VV |  | Mezisoučet |  | 1.215 | [12 empty] | VV | 2 | 3 | True | 0 | ROZPOCET
| VV |  | "O02"2*(2*1,325+0,84)*0,25 |  | 1.745 | [12 empty] | VV | 2 | 2 | True | 0 | ROZPOCET
| VV |  | "O03"1*(2*1,17+0,89)*0,25 |  | 0.808 | [12 empty] | VV | 2 | 2 | True | 0 | ROZPOCET
| VV |  | Mezisoučet |  | 2.553 | [12 empty] | VV | 2 | 3 | True | 0 | ROZPOCET
| VV |  | "O04"2*(2*0,6+0,6)*0,25 |  | 0.9 | [12 empty] | VV | 2 | 2 | True | 0 | ROZPOCET
| VV |  | Mezisoučet |  | 0.9 | [12 empty] | VV | 2 | 3 | True | 0 | ROZPOCET
| VV | m2_ostění_713 | Součet |  | 4.668 | [12 empty] | VV | 2 | 4 | True | 1 | ROZPOCET
64 | M | 28376438 | deska XPS hrana rovná a strukturovaný povrch 250kPa λ=0,032 tl 30mm | m2 | 2.684 |  | 0 | CS ÚRS 2025 02 |  | základní |  | 0 | 0.0009 | 0.0024156 | 0 | 0 | 32 | M | 2 |  |  |  | ROZPOCET |  |  |  |  | 0 | 0 | 0 | 0 | 0 | 1 | 0 | 16 | 356477818
| VV |  | m2_ostění_713 |  | 4.668 | [12 empty] | VV | 2 | 2 | True | 1 | ROZPOCET
| FIG |  | Rozpad figury: m2_ostění_713 | [15 empty] | 2
| FIG |  | Vnitřní ostění - hl. cca 250mm |  | 0 | [13 empty] | 2
| FIG |  | "O01"1*(2*1,325+2,21)*0,25 |  | 1.215 | [13 empty] | 2
| FIG |  | "O02"2*(2*1,325+0,84)*0,25 |  | 1.745 | [13 empty] | 2
| FIG |  | "O03"1*(2*1,17+0,89)*0,25 |  | 0.808 | [13 empty] | 2
| FIG |  | "O04"2*(2*0,6+0,6)*0,25 |  | 0.9 | [13 empty] | 2
| FIG |  | Součet |  | 4.668 | [13 empty] | 2
| VV |  | 4,668*0,575 'Přepočtené koeficientem množství |  | 2.684 | [12 empty] | VV | 2 | 2 | False | 1 | ROZPOCET
65 | M | 28376470 | deska XPS hrana rovná a strukturovaný povrch 200kPa λ=0,032 tl 20mm | m2 | 2.684 |  | 0 | CS ÚRS 2025 02 |  | základní |  | 0 | 0.00075 | 0.002013 | 0 | 0 | 32 | M | 2 |  |  |  | ROZPOCET |  |  |  |  | 0 | 0 | 0 | 0 | 0 | 1 | 0 | 16 | -793634119
| VV |  | m2_ostění_713 |  | 4.668 | [12 empty] | VV | 2 | 2 | True | 1 | ROZPOCET
| FIG |  | Rozpad figury: m2_ostění_713 | [15 empty] | 2
| FIG |  | Vnitřní ostění - hl. cca 250mm |  | 0 | [13 empty] | 2
| FIG |  | "O01"1*(2*1,325+2,21)*0,25 |  | 1.215 | [13 empty] | 2
| FIG |  | "O02"2*(2*1,325+0,84)*0,25 |  | 1.745 | [13 empty] | 2
| FIG |  | "O03"1*(2*1,17+0,89)*0,25 |  | 0.808 | [13 empty] | 2
| FIG |  | "O04"2*(2*0,6+0,6)*0,25 |  | 0.9 | [13 empty] | 2
| FIG |  | Součet |  | 4.668 | [13 empty] | 2
| VV |  | 4,668*0,575 'Přepočtené koeficientem množství |  | 2.684 | [12 empty] | VV | 2 | 2 | False | 1 | ROZPOCET
66 | K | 998713122 | Přesun hmot pro izolace tepelné stanovený z hmotnosti přesunovaného materiálu vodorovná dopravní vzdálenost do 50 m ruční (bez užití mechanizace) v objektech výšky přes 6 m do 12 m | t | 0.032 |  | 0 | CS ÚRS 2025 02 |  | základní |  | 0 | 0 | 0 | 0 | 0 | 16 | K | 2 |  |  |  | ROZPOCET |  |  |  |  | 0 | 0 | 0 | 0 | 0 | 1 | 0 | 16 | -2072277072
| Online PSC |  | https://podminky.urs.cz/item/CS_URS_2025_02/998713122 | [14 empty] | Online PSC | 2
| D | 741 | Elektroinstalace - silnoproud |  |  |  | 0 |  |  |  |  | 0 |  | 0.01665 |  | 0.02356 | 2 | D | 1 |  |  |  | ROZPOCET | [10 empty] | 0
67 | K | 741310031 | Montáž spínačů jedno nebo dvoupólových nástěnných se zapojením vodičů, pro prostředí venkovní nebo mokré spínačů, řazení 1-jednopólových | kus | 1 |  | 0 | CS ÚRS 2025 02 |  | základní |  | 0 | 0 | 0 | 0 | 0 | 16 | K | 2 |  |  |  | ROZPOCET |  |  |  |  | 0 | 0 | 0 | 0 | 0 | 1 | 0 | 16 | -529170384
| Online PSC |  | https://podminky.urs.cz/item/CS_URS_2025_02/741310031 | [14 empty] | Online PSC | 2
| VV |  | " N10BVypínač venkovních světel"1 |  | 1 | [12 empty] | VV | 2 | 2 | True | 1 | ROZPOCET
68 | M | 34535015 | spínač nástěnný jednopólový, řazení 1, IP44, šroubové svorky | kus | 1 |  | 0 | CS ÚRS 2025 02 |  | základní |  | 0 | 9e-05 | 9e-05 | 0 | 0 | 32 | M | 2 |  |  |  | ROZPOCET |  |  |  |  | 0 | 0 | 0 | 0 | 0 | 1 | 0 | 16 | -687248289
69 | K | 741311835 | Demontáž spínačů bez zachování funkčnosti (do suti) nástěnných, pro prostředí venkovní nebo mokré do 10 A, připojení šroubové přes 2 svorky do 4 svorek | kus | 1 |  | 0 | CS ÚRS 2025 02 |  | základní |  | 0 | 0 | 0 | 8e-05 | 8e-05 | 16 | K | 2 |  |  |  | ROZPOCET |  |  |  |  | 0 | 0 | 0 | 0 | 0 | 1 | 0 | 16 | -1078554457
| Online PSC |  | https://podminky.urs.cz/item/CS_URS_2025_02/741311835 | [14 empty] | Online PSC | 2
| P |  | Poznámka k položce: včetně stříšky nad vypínačem demontáž prodloužení připojení | [14 empty] | P | 2
| VV |  | "N10AVypínač venkovních světel"1 |  | 1 | [12 empty] | VV | 2 | 2 | True | 1 | ROZPOCET
70 | K | 741372063 | Montáž svítidel s integrovaným zdrojem LED se zapojením vodičů exteriérových přisazených nástěnných hranatých nebo kruhových | kus | 4 |  | 0 | CS ÚRS 2025 02 |  | základní |  | 0 | 0 | 0 | 0 | 0 | 16 | K | 2 |  |  |  | ROZPOCET |  |  |  |  | 0 | 0 | 0 | 0 | 0 | 1 | 0 | 16 | 1590794772
| Online PSC |  | https://podminky.urs.cz/item/CS_URS_2025_02/741372063 | [14 empty] | Online PSC | 2
| VV |  | "N02B"4 |  | 4 | [12 empty] | VV | 2 | 2 | True | 1 | ROZPOCET
71 | M | 34845004 | svítidlo exteriérové nástěnné přisazené LED 600-1000lm | kus | 4 |  | 0 | CS ÚRS 2025 02 |  | základní |  | 0 | 0.0007 | 0.0028 | 0 | 0 | 32 | M | 2 |  |  |  | ROZPOCET |  |  |  |  | 0 | 0 | 0 | 0 | 0 | 1 | 0 | 16 | 288360031
| P |  | Poznámka k položce: např. typ: Brilagi BRICKY nebo Brilagi BULKHEAD | [14 empty] | P | 2
72 | K | 741374900 | Demontáž svítidel se zachováním funkčnosti exteriérových s integrovaným zdrojem LED přisazených nástěnných | kus | 4 |  | 0 | CS ÚRS 2025 02 |  | základní |  | 0 | 0 | 0 | 0 | 0 | 16 | K | 2 |  |  |  | ROZPOCET |  |  |  |  | 0 | 0 | 0 | 0 | 0 | 1 | 0 | 16 | -1809425939
| Online PSC |  | https://podminky.urs.cz/item/CS_URS_2025_02/741374900 | [14 empty] | Online PSC | 2
| VV |  | "N02A"4 |  | 4 | [12 empty] | VV | 2 | 2 | True | 1 | ROZPOCET
73 | K | 741420001 | Montáž hromosvodného vedení svodových drátů nebo lan s podpěrami, Ø do 10 mm | m | 31.6 |  | 0 | CS ÚRS 2025 02 |  | základní |  | 0 | 0 | 0 | 0 | 0 | 16 | K | 2 |  |  |  | ROZPOCET |  |  |  |  | 0 | 0 | 0 | 0 | 0 | 1 | 0 | 16 | -954258235
| Online PSC |  | https://podminky.urs.cz/item/CS_URS_2025_02/741420001 | [14 empty] | Online PSC | 2
| VV |  | "N01 - zpětná montáž stávajícího"31,6 |  | 31.6 | [12 empty] | VV | 2 | 2 | True | 1 | ROZPOCET
74 | M | 35441415R | podpěra vedení hromosvodu do izolace | kus | 28 |  | 0 | Vzorový materiál |  | základní |  | 0 | 0.00014 | 0.00392 | 0 | 0 | 32 | M | 2 |  |  |  | ROZPOCET |  |  |  |  | 0 | 0 | 0 | 0 | 0 | 1 | 0 | 16 | -632909522
75 | K | 741420021 | Montáž hromosvodného vedení svorek se 2 šrouby | kus | 8 |  | 0 | CS ÚRS 2025 02 |  | základní |  | 0 | 0 | 0 | 0 | 0 | 16 | K | 2 |  |  |  | ROZPOCET |  |  |  |  | 0 | 0 | 0 | 0 | 0 | 1 | 0 | 16 | -1795214045
| Online PSC |  | https://podminky.urs.cz/item/CS_URS_2025_02/741420021 | [14 empty] | Online PSC | 2
| VV |  | "N01 - odhad"8 |  | 8 | [12 empty] | VV | 2 | 2 | True | 1 | ROZPOCET
76 | M | 35441885 | svorka spojovací pro lano D 8-10mm | kus | 8 |  | 0 | CS ÚRS 2025 02 |  | základní |  | 0 | 0.00023 | 0.00184 | 0 | 0 | 32 | M | 2 |  |  |  | ROZPOCET |  |  |  |  | 0 | 0 | 0 | 0 | 0 | 1 | 0 | 16 | 359099652
77 | K | 741420051 | Montáž hromosvodného vedení ochranných prvků úhelníků nebo trubek s držáky do zdiva | kus | 4 |  | 0 | CS ÚRS 2025 02 |  | základní |  | 0 | 0 | 0 | 0 | 0 | 16 | K | 2 |  |  |  | ROZPOCET |  |  |  |  | 0 | 0 | 0 | 0 | 0 | 1 | 0 | 16 | -2147281819
| Online PSC |  | https://podminky.urs.cz/item/CS_URS_2025_02/741420051 | [14 empty] | Online PSC | 2
| VV |  | "N01"4 |  | 4 | [12 empty] | VV | 2 | 2 | True | 1 | ROZPOCET
78 | M | 35441830 | úhelník ochranný na ochranu svodu - 1700mm, FeZn | kus | 4 |  | 0 | CS ÚRS 2025 02 |  | základní |  | 0 | 0.002 | 0.008 | 0 | 0 | 32 | M | 2 |  |  |  | ROZPOCET |  |  |  |  | 0 | 0 | 0 | 0 | 0 | 1 | 0 | 16 | 1818084758
79 | K | 741420083 | Montáž hromosvodného vedení doplňků štítků k označení svodů | kus | 4 |  | 0 | CS ÚRS 2025 02 |  | základní |  | 0 | 0 | 0 | 0 | 0 | 16 | K | 2 |  |  |  | ROZPOCET |  |  |  |  | 0 | 0 | 0 | 0 | 0 | 1 | 0 | 16 | -376467767
| Online PSC |  | https://podminky.urs.cz/item/CS_URS_2025_02/741420083 | [14 empty] | Online PSC | 2
80 | M | 35442110 | štítek plastový - čísla svodů | kus | 4 |  | 0 | CS ÚRS 2025 02 |  | základní |  | 0 | 0 | 0 | 0 | 0 | 32 | M | 2 |  |  |  | ROZPOCET |  |  |  |  | 0 | 0 | 0 | 0 | 0 | 1 | 0 | 16 | -391004339
81 | K | 741421811 | Demontáž hromosvodného vedení bez zachování funkčnosti svodových drátů nebo lan kolmého svodu, průměru do 8 mm | m | 31.6 |  | 0 | CS ÚRS 2025 02 |  | základní |  | 0 | 0 | 0 | 0.0004 | 0.01264 | 16 | K | 2 |  |  |  | ROZPOCET |  |  |  |  | 0 | 0 | 0 | 0 | 0 | 1 | 0 | 16 | 1842848784
| Online PSC |  | https://podminky.urs.cz/item/CS_URS_2025_02/741421811 | [14 empty] | Online PSC | 2
| VV |  | "N01"31,6 |  | 31.6 | [12 empty] | VV | 2 | 2 | True | 1 | ROZPOCET
82 | K | 741421843 | Demontáž hromosvodného vedení bez zachování funkčnosti svorek šroubových se 2 šrouby | kus | 8 |  | 0 | CS ÚRS 2025 02 |  | základní |  | 0 | 0 | 0 | 0.00025 | 0.002 | 16 | K | 2 |  |  |  | ROZPOCET |  |  |  |  | 0 | 0 | 0 | 0 | 0 | 1 | 0 | 16 | -1839895317
| Online PSC |  | https://podminky.urs.cz/item/CS_URS_2025_02/741421843 | [14 empty] | Online PSC | 2
| VV |  | "N01 - odhad"8 |  | 8 | [12 empty] | VV | 2 | 2 | True | 1 | ROZPOCET
83 | K | 741421871 | Demontáž hromosvodného vedení doplňků ochranných úhelníků, délky do 1,4 m | kus | 4 |  | 0 | CS ÚRS 2025 02 |  | základní |  | 0 | 0 | 0 | 0.00221 | 0.00884 | 16 | K | 2 |  |  |  | ROZPOCET |  |  |  |  | 0 | 0 | 0 | 0 | 0 | 1 | 0 | 16 | 2066744196
| Online PSC |  | https://podminky.urs.cz/item/CS_URS_2025_02/741421871 | [14 empty] | Online PSC | 2
| VV |  | "N01"4 |  | 4 | [12 empty] | VV | 2 | 2 | True | 1 | ROZPOCET
84 | K | 998741122 | Přesun hmot pro silnoproud stanovený z hmotnosti přesunovaného materiálu vodorovná dopravní vzdálenost do 50 m ruční (bez užití mechanizace) v objektech výšky přes 6 do 12 m | t | 0.017 |  | 0 | CS ÚRS 2025 02 |  | základní |  | 0 | 0 | 0 | 0 | 0 | 16 | K | 2 |  |  |  | ROZPOCET |  |  |  |  | 0 | 0 | 0 | 0 | 0 | 1 | 0 | 16 | 758307502
| Online PSC |  | https://podminky.urs.cz/item/CS_URS_2025_02/998741122 | [14 empty] | Online PSC | 2
| D | 751 | Vzduchotechnika |  |  |  | 0 |  |  |  |  | 0 |  | 0.0031 |  | 0.00045 | 2 | D | 1 |  |  |  | ROZPOCET | [10 empty] | 0
85 | K | 751398012 | Montáž ostatních zařízení větrací mřížky na kruhové potrubí, průměru přes 100 do 200 mm | kus | 1 |  | 0 | CS ÚRS 2025 02 |  | základní |  | 0 | 0 | 0 | 0 | 0 | 16 | K | 2 |  |  |  | ROZPOCET |  |  |  |  | 0 | 0 | 0 | 0 | 0 | 1 | 0 | 16 | -1989098026
| Online PSC |  | https://podminky.urs.cz/item/CS_URS_2025_02/751398012 | [14 empty] | Online PSC | 2
| VV |  | "N24 Odvětrání kotelny"1 |  | 1 | [12 empty] | VV | 2 | 2 | True | 1 | ROZPOCET
86 | M | 42972567 | mřížka větrací plastová na kruhové potrubí D 200mm | kus | 1 |  | 0 | CS ÚRS 2025 02 |  | základní |  | 0 | 0.0003 | 0.0003 | 0 | 0 | 32 | M | 2 |  |  |  | ROZPOCET |  |  |  |  | 0 | 0 | 0 | 0 | 0 | 1 | 0 | 16 | -1136250387
87 | K | 751398021 | Montáž ostatních zařízení větrací mřížky stěnové, průřezu do 0,040 m2 | kus | 1 |  | 0 | CS ÚRS 2025 02 |  | základní |  | 0 | 0 | 0 | 0 | 0 | 16 | K | 2 |  |  |  | ROZPOCET |  |  |  |  | 0 | 0 | 0 | 0 | 0 | 1 | 0 | 16 | 1754985108
| Online PSC |  | https://podminky.urs.cz/item/CS_URS_2025_02/751398021 | [14 empty] | Online PSC | 2
| VV |  | N07B Větrací mřížky | [14 empty] | VV | 2 | 1 | True | 0 | ROZPOCET
| VV |  | "20x18 cm"1 |  | 1 | [12 empty] | VV | 2 | 2 | True | 0 | ROZPOCET
| VV |  | Součet |  | 1 | [12 empty] | VV | 2 | 4 | True | 1 | ROZPOCET
88 | M | 4502057220R | Mřížka větrací se sítí a krytkou 200×180 mm bílá | kus | 4 |  | 0 | Vzorový materiál |  | základní |  | 0 | 9e-05 | 0.00036 | 0 | 0 | 32 | M | 2 |  |  |  | ROZPOCET |  |  |  |  | 0 | 0 | 0 | 0 | 0 | 1 | 0 | 16 | -1388848467
89 | K | 751398022 | Montáž ostatních zařízení větrací mřížky stěnové, průřezu přes 0,04 do 0,100 m2 | kus | 4 |  | 0 | CS ÚRS 2025 02 |  | základní |  | 0 | 0 | 0 | 0 | 0 | 16 | K | 2 |  |  |  | ROZPOCET |  |  |  |  | 0 | 0 | 0 | 0 | 0 | 1 | 0 | 16 | -918754182
| Online PSC |  | https://podminky.urs.cz/item/CS_URS_2025_02/751398022 | [14 empty] | Online PSC | 2
| VV |  | N07B Větrací mřížky | [14 empty] | VV | 2 | 1 | True | 0 | ROZPOCET
| VV |  | "20x25 cm"1 |  | 1 | [12 empty] | VV | 2 | 2 | True | 0 | ROZPOCET
| VV |  | "25x25 cm"1 |  | 1 | [12 empty] | VV | 2 | 2 | True | 0 | ROZPOCET
| VV |  | "30x20 cm"2 |  | 2 | [12 empty] | VV | 2 | 2 | True | 0 | ROZPOCET
| VV |  | Součet |  | 4 | [12 empty] | VV | 2 | 4 | True | 1 | ROZPOCET
90 | M | 4502057220 | Mřížka větrací se sítí a krytkou 200×200 mm bílá | kus | 4 |  | 0 | Vzorový materiál |  | základní |  | 0 | 9e-05 | 0.00036 | 0 | 0 | 32 | M | 2 |  |  |  | ROZPOCET |  |  |  |  | 0 | 0 | 0 | 0 | 0 | 1 | 0 | 16 | -722701053
91 | M | 4502057180R | Mřížka větrací se sítí a krytkou 200×250 mm bílá | kus | 4 |  | 0 | Vzorový materiál |  | základní |  | 0 | 0.00013 | 0.00052 | 0 | 0 | 32 | M | 2 |  |  |  | ROZPOCET |  |  |  |  | 0 | 0 | 0 | 0 | 0 | 1 | 0 | 16 | 1233853128
92 | M | 4502057180 | Mřížka větrací se sítí a krytkou 250×250 mm bílá | kus | 4 |  | 0 | Vzorový materiál |  | základní |  | 0 | 0.00013 | 0.00052 | 0 | 0 | 32 | M | 2 |  |  |  | ROZPOCET |  |  |  |  | 0 | 0 | 0 | 0 | 0 | 1 | 0 | 16 | -242065924
93 | M | 4502056450 | Mřížka větrací se sítí a krytkou 200×300 mm bílá | kus | 4 |  | 0 | Vzorový materiál |  | základní |  | 0 | 0.00013 | 0.00052 | 0 | 0 | 32 | M | 2 |  |  |  | ROZPOCET |  |  |  |  | 0 | 0 | 0 | 0 | 0 | 1 | 0 | 16 | -50648068
94 | K | 751398025 | Montáž ostatních zařízení větrací mřížky stěnové, průřezu přes 0,200 m2 | kus | 1 |  | 0 | CS ÚRS 2025 02 |  | základní |  | 0 | 0 | 0 | 0 | 0 | 16 | K | 2 |  |  |  | ROZPOCET |  |  |  |  | 0 | 0 | 0 | 0 | 0 | 1 | 0 | 16 | -608780315
| Online PSC |  | https://podminky.urs.cz/item/CS_URS_2025_02/751398025 | [14 empty] | Online PSC | 2
| VV |  | "N23 Odvětrání kotelny"1 |  | 1 | [12 empty] | VV | 2 | 2 | True | 1 | ROZPOCET
95 | M | 45020564R | Mřížka větrací se sítí a krytkou 450×500 mm bílá | kus | 4 |  | 0 | Vzorový materiál |  | základní |  | 0 | 0.00013 | 0.00052 | 0 | 0 | 32 | M | 2 |  |  |  | ROZPOCET |  |  |  |  | 0 | 0 | 0 | 0 | 0 | 1 | 0 | 16 | -1837647518
96 | K | 751398821 | Demontáž ostatních zařízení větrací mřížky stěnové, průřezu do 0,040 m2 | kus | 1 |  | 0 | CS ÚRS 2025 02 |  | základní |  | 0 | 0 | 0 | 5e-05 | 5e-05 | 16 | K | 2 |  |  |  | ROZPOCET |  |  |  |  | 0 | 0 | 0 | 0 | 0 | 1 | 0 | 16 | 394795486
| Online PSC |  | https://podminky.urs.cz/item/CS_URS_2025_02/751398821 | [14 empty] | Online PSC | 2
| VV |  | N07A Větrací mřížky | [14 empty] | VV | 2 | 1 | True | 0 | ROZPOCET
| VV |  | "20x18 cm"1 |  | 1 | [12 empty] | VV | 2 | 2 | True | 0 | ROZPOCET
| VV |  | Součet |  | 1 | [12 empty] | VV | 2 | 4 | True | 1 | ROZPOCET
97 | K | 751398822 | Demontáž ostatních zařízení větrací mřížky stěnové, průřezu přes 0,040 do 0,100 m2 | kus | 4 |  | 0 | CS ÚRS 2025 02 |  | základní |  | 0 | 0 | 0 | 0.0001 | 0.0004 | 16 | K | 2 |  |  |  | ROZPOCET |  |  |  |  | 0 | 0 | 0 | 0 | 0 | 1 | 0 | 16 | 1314360069
| Online PSC |  | https://podminky.urs.cz/item/CS_URS_2025_02/751398822 | [14 empty] | Online PSC | 2
| VV |  | N07A Větrací mřížky | [14 empty] | VV | 2 | 1 | True | 0 | ROZPOCET
| VV |  | "20x25 cm"1 |  | 1 | [12 empty] | VV | 2 | 2 | True | 0 | ROZPOCET
| VV |  | "25x25 cm"1 |  | 1 | [12 empty] | VV | 2 | 2 | True | 0 | ROZPOCET
| VV |  | "30x20 cm"2 |  | 2 | [12 empty] | VV | 2 | 2 | True | 0 | ROZPOCET
| VV |  | Součet |  | 4 | [12 empty] | VV | 2 | 4 | True | 1 | ROZPOCET
98 | K | 998751121 | Přesun hmot pro vzduchotechniku stanovený z hmotnosti přesunovaného materiálu vodorovná dopravní vzdálenost do 100 m ruční (bez užití mechanizace) v objektech výšky do 12 m | t | 0.003 |  | 0 | CS ÚRS 2025 02 |  | základní |  | 0 | 0 | 0 | 0 | 0 | 16 | K | 2 |  |  |  | ROZPOCET |  |  |  |  | 0 | 0 | 0 | 0 | 0 | 1 | 0 | 16 | 223139080
| Online PSC |  | https://podminky.urs.cz/item/CS_URS_2025_02/998751121 | [14 empty] | Online PSC | 2
| D | 764 | Konstrukce klempířské |  |  |  | 0 |  |  |  |  | 0 |  | 0.15748 |  | 0.19907 | 2 | D | 1 |  |  |  | ROZPOCET | [10 empty] | 0
99 | K | 764002851 | Demontáž klempířských konstrukcí oplechování parapetů do suti | m | 37.72 |  | 0 | CS ÚRS 2025 02 |  | základní |  | 0 | 0 | 0 | 0.00167 | 0.062992 | 16 | K | 2 |  |  |  | ROZPOCET |  |  |  |  | 0 | 0 | 0 | 0 | 0 | 1 | 0 | 16 | -269585169
| Online PSC |  | https://podminky.urs.cz/item/CS_URS_2025_02/764002851 | [14 empty] | Online PSC | 2
| VV |  | "K01A"37,72 |  | 37.72 | [12 empty] | VV | 2 | 2 | True | 0 | ROZPOCET
| VV |  | Součet |  | 37.72 | [12 empty] | VV | 2 | 4 | True | 1 | ROZPOCET
100 | K | 764004863 | Demontáž klempířských konstrukcí svodu k dalšímu použití | m | 31.5 |  | 0 | CS ÚRS 2025 02 |  | základní |  | 0 | 0 | 0 | 0.00394 | 0.12411 | 16 | K | 2 |  |  |  | ROZPOCET |  |  |  |  | 0 | 0 | 0 | 0 | 0 | 1 | 0 | 16 | 927053314
| Online PSC |  | https://podminky.urs.cz/item/CS_URS_2025_02/764004863 | [14 empty] | Online PSC | 2
| VV |  | "K02"31,5 |  | 31.5 | [12 empty] | VV | 2 | 2 | True | 0 | ROZPOCET
| VV |  | Součet |  | 31.5 | [12 empty] | VV | 2 | 4 | True | 1 | ROZPOCET
101 | K | 764004871 | Demontáž klempířských konstrukcí objímek svodu včetně upevnovacích prostředků ( trnů, hmoždinek apod.) do suti | kus | 31.5 |  | 0 | CS ÚRS 2025 02 |  | základní |  | 0 | 0 | 0 | 0.00038 | 0.01197 | 16 | K | 2 |  |  |  | ROZPOCET |  |  |  |  | 0 | 0 | 0 | 0 | 0 | 1 | 0 | 16 | -544598959
| Online PSC |  | https://podminky.urs.cz/item/CS_URS_2025_02/764004871 | [14 empty] | Online PSC | 2
| VV |  | "K02"31,5 |  | 31.5 | [12 empty] | VV | 2 | 2 | True | 0 | ROZPOCET
| VV |  | Součet |  | 31.5 | [12 empty] | VV | 2 | 4 | True | 1 | ROZPOCET
102 | K | 764226446 | Oplechování parapetů z hliníkového plechu rovných celoplošně lepené, bez rohů rš 500 mm | m | 37.72 |  | 0 | CS ÚRS 2025 02 |  | základní |  | 0 | 0.00217 | 0.081852 | 0 | 0 | 16 | K | 2 |  |  |  | ROZPOCET |  |  |  |  | 0 | 0 | 0 | 0 | 0 | 1 | 0 | 16 | 1956559786
| Online PSC |  | https://podminky.urs.cz/item/CS_URS_2025_02/764226446 | [14 empty] | Online PSC | 2
| VV |  | "K01B"37,72 |  | 37.72 | [12 empty] | VV | 2 | 2 | True | 0 | ROZPOCET
| VV |  | Součet |  | 37.72 | [12 empty] | VV | 2 | 4 | True | 1 | ROZPOCET
103 | K | 764228405 | Oplechování říms a ozdobných prvků z hliníkového plechu rovných, bez rohů mechanicky kotvené rš 400 mm | m | 68.5 |  | 0 | CS ÚRS 2025 02 |  | základní |  | 0 | 0.00102 | 0.06987 | 0 | 0 | 16 | K | 2 |  |  |  | ROZPOCET |  |  |  |  | 0 | 0 | 0 | 0 | 0 | 1 | 0 | 16 | 2106123969
| Online PSC |  | https://podminky.urs.cz/item/CS_URS_2025_02/764228405 | [14 empty] | Online PSC | 2
| VV |  | "K03"65,5 |  | 65.5 | [12 empty] | VV | 2 | 2 | True | 0 | ROZPOCET
| VV |  | "K04"3 |  | 3 | [12 empty] | VV | 2 | 2 | True | 0 | ROZPOCET
| VV |  | Součet |  | 68.5 | [12 empty] | VV | 2 | 4 | True | 1 | ROZPOCET
104 | K | 764228445 | Oplechování říms a ozdobných prvků z hliníkového plechu rovných, bez rohů Příplatek k cenám za zvýšenou pracnost při provedení rohu nebo koutu rovné římsy do rš 400 mm | kus | 6 |  | 0 | CS ÚRS 2025 02 |  | základní |  | 0 | 0 | 0 | 0 | 0 | 16 | K | 2 |  |  |  | ROZPOCET |  |  |  |  | 0 | 0 | 0 | 0 | 0 | 1 | 0 | 16 | -91869326
| Online PSC |  | https://podminky.urs.cz/item/CS_URS_2025_02/764228445 | [14 empty] | Online PSC | 2
| VV |  | "K03"6 |  | 6 | [12 empty] | VV | 2 | 2 | True | 1 | ROZPOCET
105 | K | 764508131 | Montáž svodu kruhového, průměru svodu | m | 31.5 |  | 0 | CS ÚRS 2025 02 |  | základní |  | 0 | 0 | 0 | 0 | 0 | 16 | K | 2 |  |  |  | ROZPOCET |  |  |  |  | 0 | 0 | 0 | 0 | 0 | 1 | 0 | 16 | -1438065556
| Online PSC |  | https://podminky.urs.cz/item/CS_URS_2025_02/764508131 | [14 empty] | Online PSC | 2
| VV |  | Zpětná montáž | [14 empty] | VV | 2 | 1 | True | 0 | ROZPOCET
| VV |  | "K02"31,5 |  | 31.5 | [12 empty] | VV | 2 | 2 | True | 0 | ROZPOCET
| VV |  | Součet |  | 31.5 | [12 empty] | VV | 2 | 4 | True | 1 | ROZPOCET
106 | K | 764508132 | Montáž svodu kruhového, průměru objímek | kus | 32 |  | 0 | CS ÚRS 2025 02 |  | základní |  | 0 | 0 | 0 | 0 | 0 | 16 | K | 2 |  |  |  | ROZPOCET |  |  |  |  | 0 | 0 | 0 | 0 | 0 | 1 | 0 | 16 | 85278340
| Online PSC |  | https://podminky.urs.cz/item/CS_URS_2025_02/764508132 | [14 empty] | Online PSC | 2
| VV |  | Zpětná montáž | [14 empty] | VV | 2 | 1 | True | 0 | ROZPOCET
| VV |  | "K02"4*8 |  | 32 | [12 empty] | VV | 2 | 2 | True | 0 | ROZPOCET
| VV |  | Součet |  | 32 | [12 empty] | VV | 2 | 4 | True | 1 | ROZPOCET
107 | M | 55344870 | objímka svodu Al 100/200mm | kus | 32 |  | 0 | CS ÚRS 2025 02 |  | základní |  | 0 | 0.00018 | 0.00576 | 0 | 0 | 32 | M | 2 |  |  |  | ROZPOCET |  |  |  |  | 0 | 0 | 0 | 0 | 0 | 1 | 0 | 16 | -55731829
108 | K | 998764122 | Přesun hmot pro konstrukce klempířské stanovený z hmotnosti přesunovaného materiálu vodorovná dopravní vzdálenost do 50 m ruční (bez užtití mechanizace) v objektech výšky přes 6 do 12 m | t | 0.157 |  | 0 | CS ÚRS 2025 02 |  | základní |  | 0 | 0 | 0 | 0 | 0 | 16 | K | 2 |  |  |  | ROZPOCET |  |  |  |  | 0 | 0 | 0 | 0 | 0 | 1 | 0 | 16 | 105481421
| Online PSC |  | https://podminky.urs.cz/item/CS_URS_2025_02/998764122 | [14 empty] | Online PSC | 2
109 | K | 998764129 | Přesun hmot pro konstrukce klempířské stanovený z hmotnosti přesunovaného materiálu vodorovná dopravní vzdálenost do 50 m Příplatek k cenám za ruční zvětšený přesun přes vymezenou vodorovnou dopravní vzdálenost za každých dalších započatých 50 m | t | 0.157 |  | 0 | CS ÚRS 2025 02 |  | základní |  | 0 | 0 | 0 | 0 | 0 | 16 | K | 2 |  |  |  | ROZPOCET |  |  |  |  | 0 | 0 | 0 | 0 | 0 | 1 | 0 | 16 | 1933895854
| Online PSC |  | https://podminky.urs.cz/item/CS_URS_2025_02/998764129 | [14 empty] | Online PSC | 2
| D | 766 | Konstrukce truhlářské |  |  |  | 0 |  |  |  |  | 0 |  | 0.28345 |  | 0 | 2 | D | 1 |  |  |  | ROZPOCET | [10 empty] | 0
110 | K | 766622131 | Montáž oken plastových včetně montáže rámu plochy přes 1 m2 otevíravých do zdiva, výšky do 1,5 m | m2 | 6.195 |  | 0 | CS ÚRS 2025 02 |  | základní |  | 0 | 0.00026 | 0.0016107 | 0 | 0 | 16 | K | 2 |  |  |  | ROZPOCET |  |  |  |  | 0 | 0 | 0 | 0 | 0 | 1 | 0 | 16 | -2089719908
| Online PSC |  | https://podminky.urs.cz/item/CS_URS_2025_02/766622131 | [14 empty] | Online PSC | 2
| VV |  | "O01"1*(1,325*2,21) |  | 2.928 | [12 empty] | VV | 2 | 2 | True | 0 | ROZPOCET
| VV |  | Mezisoučet |  | 2.928 | [12 empty] | VV | 2 | 3 | True | 0 | ROZPOCET
| VV |  | "O02"2*(1,325*0,84) |  | 2.226 | [12 empty] | VV | 2 | 2 | True | 0 | ROZPOCET
| VV |  | "O03"1*(1,17*0,89) |  | 1.041 | [12 empty] | VV | 2 | 2 | True | 0 | ROZPOCET
| VV |  | Mezisoučet |  | 3.267 | [12 empty] | VV | 2 | 3 | True | 0 | ROZPOCET
| VV |  | Součet |  | 6.195 | [12 empty] | VV | 2 | 4 | True | 1 | ROZPOCET
111 | M | 61140052 | okno plastové otevíravé/sklopné trojsklo přes plochu 1m2 do v 1,5m | m2 | 6.195 |  | 0 | CS ÚRS 2025 02 |  | základní |  | 0 | 0.03681 | 0.22804 | 0 | 0 | 32 | M | 2 |  |  |  | ROZPOCET |  |  |  |  | 0 | 0 | 0 | 0 | 0 | 1 | 0 | 16 | -612314831
112 | K | 766622216 | Montáž oken plastových plochy do 1 m2 včetně montáže rámu otevíravých do zdiva | kus | 2 |  | 0 | CS ÚRS 2025 02 |  | základní |  | 0 | 0.00026 | 0.00052 | 0 | 0 | 16 | K | 2 |  |  |  | ROZPOCET |  |  |  |  | 0 | 0 | 0 | 0 | 0 | 1 | 0 | 16 | 1955326444
| Online PSC |  | https://podminky.urs.cz/item/CS_URS_2025_02/766622216 | [14 empty] | Online PSC | 2
| VV |  | "O04"2 |  | 2 | [12 empty] | VV | 2 | 2 | True | 0 | ROZPOCET
| VV |  | Součet |  | 2 | [12 empty] | VV | 2 | 4 | True | 1 | ROZPOCET
113 | M | 61140050 | okno plastové otevíravé/sklopné trojsklo do plochy 1m2 | m2 | 0.72 |  | 0 | CS ÚRS 2025 02 |  | základní |  | 0 | 0.04028 | 0.029002 | 0 | 0 | 32 | M | 2 |  |  |  | ROZPOCET |  |  |  |  | 0 | 0 | 0 | 0 | 0 | 1 | 0 | 16 | -381266046
| VV |  | "O04"2*(0,6*0,6) |  | 0.72 | [12 empty] | VV | 2 | 2 | True | 0 | ROZPOCET
| VV |  | Součet |  | 0.72 | [12 empty] | VV | 2 | 4 | True | 1 | ROZPOCET
114 | K | 766694116 | Montáž ostatních truhlářských konstrukcí parapetních desek dřevěných nebo plastových šířky do 300 mm | m | 5.98 |  | 0 | CS ÚRS 2025 02 |  | základní |  | 0 | 0 | 0 | 0 | 0 | 16 | K | 2 |  |  |  | ROZPOCET |  |  |  |  | 0 | 0 | 0 | 0 | 0 | 1 | 0 | 16 | -334773299
| Online PSC |  | https://podminky.urs.cz/item/CS_URS_2025_02/766694116 | [14 empty] | Online PSC | 2
| VV |  | "O01"1*2,21 |  | 2.21 | [12 empty] | VV | 2 | 2 | True | 0 | ROZPOCET
| VV |  | Mezisoučet |  | 2.21 | [12 empty] | VV | 2 | 3 | True | 0 | ROZPOCET
| VV |  | "O02"2*0,84 |  | 1.68 | [12 empty] | VV | 2 | 2 | True | 0 | ROZPOCET
| VV |  | "O03"1*0,89 |  | 0.89 | [12 empty] | VV | 2 | 2 | True | 0 | ROZPOCET
| VV |  | Mezisoučet |  | 2.57 | [12 empty] | VV | 2 | 3 | True | 0 | ROZPOCET
| VV |  | "O04"2*0,6 |  | 1.2 | [12 empty] | VV | 2 | 2 | True | 0 | ROZPOCET
| VV |  | Mezisoučet |  | 1.2 | [12 empty] | VV | 2 | 3 | True | 0 | ROZPOCET
| VV |  | Součet |  | 5.98 | [12 empty] | VV | 2 | 4 | True | 1 | ROZPOCET
115 | M | 60794102 | parapet dřevotřískový vnitřní povrch laminátový š 250mm | m | 5.98 |  | 0 | CS ÚRS 2025 02 |  | základní |  | 0 | 0.004 | 0.02392 | 0 | 0 | 32 | M | 2 |  |  |  | ROZPOCET |  |  |  |  | 0 | 0 | 0 | 0 | 0 | 1 | 0 | 16 | -1105341440
116 | M | 60794121 | koncovka PVC k parapetním dřevotřískovým deskám 600mm | kus | 6 |  | 0 | CS ÚRS 2025 02 |  | základní |  | 0 | 6e-05 | 0.00036 | 0 | 0 | 32 | M | 2 |  |  |  | ROZPOCET |  |  |  |  | 0 | 0 | 0 | 0 | 0 | 1 | 0 | 16 | -1461542943
| VV |  | "O01"1 |  | 1 | [12 empty] | VV | 2 | 2 | True | 0 | ROZPOCET
| VV |  | Mezisoučet |  | 1 | [12 empty] | VV | 2 | 3 | True | 0 | ROZPOCET
| VV |  | "O02"2 |  | 2 | [12 empty] | VV | 2 | 2 | True | 0 | ROZPOCET
| VV |  | "O03"1 |  | 1 | [12 empty] | VV | 2 | 2 | True | 0 | ROZPOCET
| VV |  | Mezisoučet |  | 3 | [12 empty] | VV | 2 | 3 | True | 0 | ROZPOCET
| VV |  | "O04"2 |  | 2 | [12 empty] | VV | 2 | 2 | True | 0 | ROZPOCET
| VV |  | Mezisoučet |  | 2 | [12 empty] | VV | 2 | 3 | True | 0 | ROZPOCET
| VV |  | Součet |  | 6 | [12 empty] | VV | 2 | 4 | True | 1 | ROZPOCET
117 | K | 998766122 | Přesun hmot pro konstrukce truhlářské stanovený z hmotnosti přesunovaného materiálu vodorovná dopravní vzdálenost do 50 m ruční (bez užití mechanizace) v objektech výšky přes 6 do 12 m | t | 0.283 |  | 0 | CS ÚRS 2025 02 |  | základní |  | 0 | 0 | 0 | 0 | 0 | 16 | K | 2 |  |  |  | ROZPOCET |  |  |  |  | 0 | 0 | 0 | 0 | 0 | 1 | 0 | 16 | -1293802430
| Online PSC |  | https://podminky.urs.cz/item/CS_URS_2025_02/998766122 | [14 empty] | Online PSC | 2
118 | K | 998766129 | Přesun hmot pro konstrukce truhlářské stanovený z hmotnosti přesunovaného materiálu vodorovná dopravní vzdálenost do 50 m Příplatek k cenám za ruční zvětšený přesun přes vymezenou vodorovnou dopravní vzdálenost za každých dalších započatých 50 m | t | 0.283 |  | 0 | CS ÚRS 2025 02 |  | základní |  | 0 | 0 | 0 | 0 | 0 | 16 | K | 2 |  |  |  | ROZPOCET |  |  |  |  | 0 | 0 | 0 | 0 | 0 | 1 | 0 | 16 | 41504642
| Online PSC |  | https://podminky.urs.cz/item/CS_URS_2025_02/998766129 | [14 empty] | Online PSC | 2
| D | 767 | Konstrukce zámečnické |  |  |  | 0 |  |  |  |  | 0 |  | 4e-05 |  | 0.23864 | 2 | D | 1 |  |  |  | ROZPOCET | [10 empty] | 0
119 | K | 767161813 | Demontáž zábradlí do suti rovného nerozebíratelný spoj hmotnosti 1 m zábradlí do 20 kg | m | 4.95 |  | 0 | CS ÚRS 2025 02 |  | základní |  | 0 | 0 | 0 | 0.016 | 0.0792 | 16 | K | 2 |  |  |  | ROZPOCET |  |  |  |  | 0 | 0 | 0 | 0 | 0 | 1 | 0 | 16 | 96588091
| Online PSC |  | https://podminky.urs.cz/item/CS_URS_2025_02/767161813 | [14 empty] | Online PSC | 2
| VV |  | "N17 Balkón"3,15+1,8 |  | 4.95 | [12 empty] | VV | 2 | 2 | True | 0 | ROZPOCET
| VV |  | Součet |  | 4.95 | [12 empty] | VV | 2 | 4 | True | 1 | ROZPOCET
120 | K | 767661811 | Demontáž mříží pevných nebo otevíravých | m2 | 6.852 |  | 0 | CS ÚRS 2025 02 |  | základní |  | 0 | 0 | 0 | 0.02 | 0.13704 | 16 | K | 2 |  |  |  | ROZPOCET |  |  |  |  | 0 | 0 | 0 | 0 | 0 | 1 | 0 | 16 | -1503072990
| Online PSC |  | https://podminky.urs.cz/item/CS_URS_2025_02/767661811 | [14 empty] | Online PSC | 2
| VV |  | " N04 Okenní mříže" | [14 empty] | VV | 2 | 1 | True | 0 | ROZPOCET
| VV |  | 2*1,5 |  | 3 | [12 empty] | VV | 2 | 2 | True | 0 | ROZPOCET
| VV |  | 1,2*0,95 |  | 1.14 | [12 empty] | VV | 2 | 2 | True | 0 | ROZPOCET
| VV |  | 2*(1,2*0,83) |  | 1.992 | [12 empty] | VV | 2 | 2 | True | 0 | ROZPOCET
| VV |  | 1,2*0,6 |  | 0.72 | [12 empty] | VV | 2 | 2 | True | 0 | ROZPOCET
| VV |  | Součet |  | 6.852 | [12 empty] | VV | 2 | 4 | True | 1 | ROZPOCET
121 | K | 767893121 | Montáž stříšek nad venkovními vstupy z kovových profilů kotvených k nosné konstrukci pomocí konzol, výplň z umělých hmot rovná, šířky do 1,50 m | kus | 1 |  | 0 | CS ÚRS 2025 02 |  | základní |  | 0 | 4e-05 | 4e-05 | 0 | 0 | 16 | K | 2 |  |  |  | ROZPOCET |  |  |  |  | 0 | 0 | 0 | 0 | 0 | 1 | 0 | 16 | 1760118446
| Online PSC |  | https://podminky.urs.cz/item/CS_URS_2025_02/767893121 | [14 empty] | Online PSC | 2
| P |  | Poznámka k položce: Zpětná montáž | [14 empty] | P | 2
| VV |  | "N05 Stříška nad vstupem"1 |  | 1 | [12 empty] | VV | 2 | 2 | True | 0 | ROZPOCET
| VV |  | Součet |  | 1 | [12 empty] | VV | 2 | 4 | True | 1 | ROZPOCET
122 | K | 767893811 | Demontáž stříšek nad venkovními vstupy z kovových profilů, výplň z umělých hmot | m | 1.4 |  | 0 | CS ÚRS 2025 02 |  | základní |  | 0 | 0 | 0 | 0.016 | 0.0224 | 16 | K | 2 |  |  |  | ROZPOCET |  |  |  |  | 0 | 0 | 0 | 0 | 0 | 1 | 0 | 16 | 1415378445
| Online PSC |  | https://podminky.urs.cz/item/CS_URS_2025_02/767893811 | [14 empty] | Online PSC | 2
| VV |  | "N05 Stříška nad vstupem"1,4 |  | 1.4 | [12 empty] | VV | 2 | 2 | True | 0 | ROZPOCET
| VV |  | Součet |  | 1.4 | [12 empty] | VV | 2 | 4 | True | 1 | ROZPOCET
| D | 782 | Dokončovací práce - obklady z kamene |  |  |  | 0 |  |  |  |  | 0 |  | 0.40904 |  | 0.40267 | 2 | D | 1 |  |  |  | ROZPOCET | [10 empty] | 0
123 | K | 782991911 | Oprava spárování obkladů z kamene včetně vyškrábání a vymytí spar aktivovanou maltou do 9 ks/m2 | m2 | 12.02 |  | 0 | CS ÚRS 2025 02 |  | základní |  | 0 | 0.0071 | 0.085342 | 0.0071 | 0.085342 | 16 | K | 2 |  |  |  | ROZPOCET |  |  |  |  | 0 | 0 | 0 | 0 | 0 | 1 | 0 | 16 | -671124336
| Online PSC |  | https://podminky.urs.cz/item/CS_URS_2025_02/782991911 | [14 empty] | Online PSC | 2
| VV |  | "Množství určené pomocí aplikace Výměry. | [14 empty] | VV | 2 | 1 | True | 0 | ROZPOCET
| VV |  | "obklad kamenný | [14 empty] | VV | 2 | 1 | True | 0 | ROZPOCET
| VV |  | "-(Okno Sokl J+HUP+HDS) | [14 empty] | VV | 2 | 1 | True | 0 | ROZPOCET
| VV |  | VV0014 |  | 12.02 | [12 empty] | VV | 2 | 2 | True | 1 | ROZPOCET
| FIG |  | Rozpad figury: obklad kamenný | [15 empty] | 2
| FIG |  | 11,310+3,010 |  | 14.32 | [13 empty] | 2
| FIG |  | Rozpad figury: Okno Sokl J | [15 empty] | 2
| FIG |  | 0,720+0,720 |  | 1.44 | [13 empty] | 2
| FIG |  | Rozpad figury: HUP | [15 empty] | 2
| FIG |  | 0,440 |  | 0.44 | [13 empty] | 2
| FIG |  | Rozpad figury: HDS | [15 empty] | 2
| FIG |  | 0,420 |  | 0.42 | [13 empty] | 2
124 | K | 782994912 | Obklady z kamene oprava - ostatní práce očištění vysátím | m2 | 12.02 |  | 0 | CS ÚRS 2025 02 |  | základní |  | 0 | 0 | 0 | 0 | 0 | 16 | K | 2 |  |  |  | ROZPOCET |  |  |  |  | 0 | 0 | 0 | 0 | 0 | 1 | 0 | 16 | -1720774519
| Online PSC |  | https://podminky.urs.cz/item/CS_URS_2025_02/782994912 | [14 empty] | Online PSC | 2
| VV |  | VV0014 |  | 12.02 | [12 empty] | VV | 2 | 2 | True | 1 | ROZPOCET
| FIG |  | Rozpad figury: VV0014 | [15 empty] | 2
| FIG |  | obklad kamenný |  | 14.32 | [13 empty] | 2
| FIG |  | -(Okno Sokl J+HUP+HDS) |  | -2.3 | [13 empty] | 2
| FIG |  | Rozpad figury: obklad kamenný | [15 empty] | 2
| FIG |  | 11,310+3,010 |  | 14.32 | [13 empty] | 2
| FIG |  | Rozpad figury: Okno Sokl J | [15 empty] | 2
| FIG |  | 0,720+0,720 |  | 1.44 | [13 empty] | 2
| FIG |  | Rozpad figury: HUP | [15 empty] | 2
| FIG |  | 0,440 |  | 0.44 | [13 empty] | 2
| FIG |  | Rozpad figury: HDS | [15 empty] | 2
| FIG |  | 0,420 |  | 0.42 | [13 empty] | 2
125 | K | 782994914 | Obklady z kamene oprava - ostatní práce očištění tryskáním pískem (pískování) | m2 | 12.02 |  | 0 | CS ÚRS 2025 02 |  | základní |  | 0 | 0.0264 | 0.31733 | 0.0264 | 0.31733 | 16 | K | 2 |  |  |  | ROZPOCET |  |  |  |  | 0 | 0 | 0 | 0 | 0 | 1 | 0 | 16 | -1361592631
| Online PSC |  | https://podminky.urs.cz/item/CS_URS_2025_02/782994914 | [14 empty] | Online PSC | 2
| VV |  | VV0014 |  | 12.02 | [12 empty] | VV | 2 | 2 | True | 1 | ROZPOCET
| FIG |  | Rozpad figury: VV0014 | [15 empty] | 2
| FIG |  | obklad kamenný |  | 14.32 | [13 empty] | 2
| FIG |  | -(Okno Sokl J+HUP+HDS) |  | -2.3 | [13 empty] | 2
| FIG |  | Rozpad figury: obklad kamenný | [15 empty] | 2
| FIG |  | 11,310+3,010 |  | 14.32 | [13 empty] | 2
| FIG |  | Rozpad figury: Okno Sokl J | [15 empty] | 2
| FIG |  | 0,720+0,720 |  | 1.44 | [13 empty] | 2
| FIG |  | Rozpad figury: HUP | [15 empty] | 2
| FIG |  | 0,440 |  | 0.44 | [13 empty] | 2
| FIG |  | Rozpad figury: HDS | [15 empty] | 2
| FIG |  | 0,420 |  | 0.42 | [13 empty] | 2
126 | K | 782994921 | Obklady z kamene oprava - ostatní práce nátěr biocidním přípravkem | m2 | 12.02 |  | 0 | CS ÚRS 2025 02 |  | základní |  | 0 | 0.00025 | 0.003005 | 0 | 0 | 16 | K | 2 |  |  |  | ROZPOCET |  |  |  |  | 0 | 0 | 0 | 0 | 0 | 1 | 0 | 16 | 338176148
| Online PSC |  | https://podminky.urs.cz/item/CS_URS_2025_02/782994921 | [14 empty] | Online PSC | 2
| VV |  | VV0014 |  | 12.02 | [12 empty] | VV | 2 | 2 | True | 1 | ROZPOCET
| FIG |  | Rozpad figury: VV0014 | [15 empty] | 2
| FIG |  | obklad kamenný |  | 14.32 | [13 empty] | 2
| FIG |  | -(Okno Sokl J+HUP+HDS) |  | -2.3 | [13 empty] | 2
| FIG |  | Rozpad figury: obklad kamenný | [15 empty] | 2
| FIG |  | 11,310+3,010 |  | 14.32 | [13 empty] | 2
| FIG |  | Rozpad figury: Okno Sokl J | [15 empty] | 2
| FIG |  | 0,720+0,720 |  | 1.44 | [13 empty] | 2
| FIG |  | Rozpad figury: HUP | [15 empty] | 2
| FIG |  | 0,440 |  | 0.44 | [13 empty] | 2
| FIG |  | Rozpad figury: HDS | [15 empty] | 2
| FIG |  | 0,420 |  | 0.42 | [13 empty] | 2
127 | K | 782994923 | Obklady z kamene oprava - ostatní práce nátěr uzavírací transparentní | m2 | 12.02 |  | 0 | CS ÚRS 2025 02 |  | základní |  | 0 | 0.00028 | 0.0033656 | 0 | 0 | 16 | K | 2 |  |  |  | ROZPOCET |  |  |  |  | 0 | 0 | 0 | 0 | 0 | 1 | 0 | 16 | -1875535483
| Online PSC |  | https://podminky.urs.cz/item/CS_URS_2025_02/782994923 | [14 empty] | Online PSC | 2
| VV |  | VV0014 |  | 12.02 | [12 empty] | VV | 2 | 2 | True | 1 | ROZPOCET
| FIG |  | Rozpad figury: VV0014 | [15 empty] | 2
| FIG |  | obklad kamenný |  | 14.32 | [13 empty] | 2
| FIG |  | -(Okno Sokl J+HUP+HDS) |  | -2.3 | [13 empty] | 2
| FIG |  | Rozpad figury: obklad kamenný | [15 empty] | 2
| FIG |  | 11,310+3,010 |  | 14.32 | [13 empty] | 2
| FIG |  | Rozpad figury: Okno Sokl J | [15 empty] | 2
| FIG |  | 0,720+0,720 |  | 1.44 | [13 empty] | 2
| FIG |  | Rozpad figury: HUP | [15 empty] | 2
| FIG |  | 0,440 |  | 0.44 | [13 empty] | 2
| FIG |  | Rozpad figury: HDS | [15 empty] | 2
| FIG |  | 0,420 |  | 0.42 | [13 empty] | 2
128 | K | 998782121 | Přesun hmot pro obklady kamenné stanovený z hmotnosti přesunovaného materiálu vodorovná dopravní vzdálenost do 50 m ruční (bez užití mechanizace) v objektech výšky do 6 m | t | 0.409 |  | 0 | CS ÚRS 2025 02 |  | základní |  | 0 | 0 | 0 | 0 | 0 | 16 | K | 2 |  |  |  | ROZPOCET |  |  |  |  | 0 | 0 | 0 | 0 | 0 | 1 | 0 | 16 | 2136870363
| Online PSC |  | https://podminky.urs.cz/item/CS_URS_2025_02/998782121 | [14 empty] | Online PSC | 2
| D | M | Práce a dodávky M |  |  |  | 0 |  |  |  |  | 0 |  | 0.0012 |  | 0 | 3 | D | 0 |  |  |  | ROZPOCET | [10 empty] | 0
| D | 22-M | Montáže technologických zařízení pro dopravní stavby |  |  |  | 0 |  |  |  |  | 0 |  | 0.0012 |  | 0 | 3 | D | 1 |  |  |  | ROZPOCET | [10 empty] | 0
129 | K | 220320233 | Montáž příslušenství zvonku tlačítka | kus | 1 |  | 0 | CS ÚRS 2025 02 |  | základní |  | 0 | 0 | 0 | 0 | 0 | 64 | K | 2 |  |  |  | ROZPOCET |  |  |  |  | 0 | 0 | 0 | 0 | 0 | 1 | 0 | 64 | -92185432
| Online PSC |  | https://podminky.urs.cz/item/CS_URS_2025_02/220320233 | [14 empty] | Online PSC | 2
| P |  | Poznámka k položce: Včetně úpravy připojení | [14 empty] | P | 2
| VV |  | "N06A Zvonek u vstupních dveří z ulice"1 |  | 1 | [12 empty] | VV | 2 | 2 | True | 1 | ROZPOCET
130 | M | 34531737 | zvonkové tablo s elektronickým vrátným 1 tlačítko, rámeček se stříškou | kus | 1 |  | 0 | CS ÚRS 2025 02 |  | základní |  | 0 | 0.0012 | 0.0012 | 0 | 0 | 128 | M | 2 |  |  |  | ROZPOCET |  |  |  |  | 0 | 0 | 0 | 0 | 0 | 1 | 0 | 128 | 1735347624
131 | K | 228320233 | Demontáž příslušenství zvonku tlačítka | kus | 1 |  | 0 | CS ÚRS 2025 02 |  | základní |  | 0 | 0 | 0 | 0 | 0 | 64 | K | 2 |  |  |  | ROZPOCET |  |  |  |  | 0 | 0 | 0 | 0 | 0 | 1 | 0 | 64 | -668236626
| Online PSC |  | https://podminky.urs.cz/item/CS_URS_2025_02/228320233 | [14 empty] | Online PSC | 2
| VV |  | " N06A Zvonek u vstupních dveří z ulice"1 |  | 1 | [12 empty] | VV | 2 | 2 | True | 1 | ROZPOCET
| D | 58-M | Revize vyhrazených technických zařízení |  |  |  | 0 |  |  |  |  | 0 |  | 0 |  | 0 | 3 | D | 1 |  |  |  | ROZPOCET | [10 empty] | 0
132 | K | 580105001 | Hromosvody kontrola stavu ochrany před úderem blesku tyčového hromosvodu běžného objektu | svod | 4 |  | 0 | CS ÚRS 2025 02 |  | základní |  | 0 | 0 | 0 | 0 | 0 | 64 | K | 2 |  |  |  | ROZPOCET |  |  |  |  | 0 | 0 | 0 | 0 | 0 | 1 | 0 | 64 | 1902118714
| Online PSC |  | https://podminky.urs.cz/item/CS_URS_2025_02/580105001 | [14 empty] | Online PSC | 2
133 | K | 580105062 | Hromosvody měření zemního odporu svodu přes 2 do 8 svodů | měření | 4 |  | 0 | CS ÚRS 2025 02 |  | základní |  | 0 | 0 | 0 | 0 | 0 | 64 | K | 2 |  |  |  | ROZPOCET |  |  |  |  | 0 | 0 | 0 | 0 | 0 | 1 | 0 | 64 | 1213309378
| Online PSC |  | https://podminky.urs.cz/item/CS_URS_2025_02/580105062 | [14 empty] | Online PSC | 2
| D | HZS | Hodinové zúčtovací sazby |  |  |  | 0 |  |  |  |  | 0 |  | 0 |  | 0 | 4 | D | 0 |  |  |  | ROZPOCET | [10 empty] | 0
134 | K | HZS1292 | Hodinové zúčtovací sazby profesí HSV zemní a pomocné práce stavební dělník | hod | 24 |  | 0 | CS ÚRS 2025 02 |  | základní |  | 0 | 0 | 0 | 0 | 0 | 512 | K | 1 |  |  |  | ROZPOCET |  |  |  |  | 0 | 0 | 0 | 0 | 0 | 1 | 0 | 512 | 878505466
| Online PSC |  | https://podminky.urs.cz/item/CS_URS_2025_02/HZS1292 | [14 empty] | Online PSC | 1
| P |  | Poznámka k položce: Odhad - Práce budou účtovány dle skutečně provedených prací zapsaných v SD a odsouhlaseným zástupcem investora, či TDI. | [14 empty] | P | 1
| VV |  | "Jinde nespecifikované práce"24 |  | 24 | [12 empty] | VV | 1 | 2 | True | 1 | ROZPOCET
135 | K | HZS1301 | Hodinové zúčtovací sazby profesí HSV provádění konstrukcí zedník | hod | 24 |  | 0 | CS ÚRS 2025 02 |  | základní |  | 0 | 0 | 0 | 0 | 0 | 512 | K | 1 |  |  |  | ROZPOCET |  |  |  |  | 0 | 0 | 0 | 0 | 0 | 1 | 0 | 512 | 1471704899
| Online PSC |  | https://podminky.urs.cz/item/CS_URS_2025_02/HZS1301 | [14 empty] | Online PSC | 1
| P |  | Poznámka k položce: Odhad - Práce budou účtovány dle skutečně provedených prací zapsaných v SD a odsouhlaseným zástupcem investora, či TDI. | [14 empty] | P | 1
| VV |  | "Jinde nespecifikované práce"24 |  | 24 | [12 empty] | VV | 1 | 2 | True | 1 | ROZPOCET
136 | K | HZS1311 | Hodinové zúčtovací sazby profesí HSV provádění konstrukcí omítkář | hod | 24 |  | 0 | CS ÚRS 2025 02 |  | základní |  | 0 | 0 | 0 | 0 | 0 | 512 | K | 1 |  |  |  | ROZPOCET |  |  |  |  | 0 | 0 | 0 | 0 | 0 | 1 | 0 | 512 | -500511270
| Online PSC |  | https://podminky.urs.cz/item/CS_URS_2025_02/HZS1311 | [14 empty] | Online PSC | 1
| P |  | Poznámka k položce: Odhad - Práce budou účtovány dle skutečně provedených prací zapsaných v SD a odsouhlaseným zástupcem investora, či TDI. | [14 empty] | P | 1
| VV |  | "Jinde nespecifikované práce"24 |  | 24 | [12 empty] | VV | 1 | 2 | True | 1 | ROZPOCET
137 | K | HZS1341 | Hodinové zúčtovací sazby profesí HSV provádění konstrukcí lešenář | hod | 24 |  | 0 | CS ÚRS 2025 02 |  | základní |  | 0 | 0 | 0 | 0 | 0 | 512 | K | 1 |  |  |  | ROZPOCET |  |  |  |  | 0 | 0 | 0 | 0 | 0 | 1 | 0 | 512 | 915119828
| Online PSC |  | https://podminky.urs.cz/item/CS_URS_2025_02/HZS1341 | [14 empty] | Online PSC | 1
| P |  | Poznámka k položce: Odhad - Práce budou účtovány dle skutečně provedených prací zapsaných v SD a odsouhlaseným zástupcem investora, či TDI. | [14 empty] | P | 1
| VV |  | "Jinde nespecifikované práce"24 |  | 24 | [12 empty] | VV | 1 | 2 | True | 1 | ROZPOCET
138 | K | HZS2492 | Hodinové zúčtovací sazby profesí PSV zednické výpomoci a pomocné práce PSV pomocný dělník PSV | hod | 24 |  | 0 | CS ÚRS 2025 02 |  | základní |  | 0 | 0 | 0 | 0 | 0 | 512 | K | 1 |  |  |  | ROZPOCET |  |  |  |  | 0 | 0 | 0 | 0 | 0 | 1 | 0 | 512 | -1873933839
| Online PSC |  | https://podminky.urs.cz/item/CS_URS_2025_02/HZS2492 | [14 empty] | Online PSC | 1
| P |  | Poznámka k položce: Odhad - Práce budou účtovány dle skutečně provedených prací zapsaných v SD a odsouhlaseným zástupcem investora, či TDI. | [14 empty] | P | 1
| VV |  | "Jinde nespecifikované práce"24 |  | 24 | [12 empty] | VV | 1 | 2 | True | 1 | ROZPOCET
| D | OST | Ostatní |  |  |  | 0 |  |  |  |  | 0 |  | 0 |  | 0 | 4 | D | 0 |  |  |  | ROZPOCET | [10 empty] | 0
139 | K | N03 | N03 Čidlo na kotel | Soubor | 1 |  | 0 | R-Položka |  | základní |  | 0 | 0 | 0 | 0 | 0 | 512 | K | 1 |  |  |  | ROZPOCET |  |  |  |  | 0 | 0 | 0 | 0 | 0 | 1 | 0 | 512 | -190094423
| P |  | Poznámka k položce: demontáž prodloužení připojení zpětná montáž | [14 empty] | P | 1
140 | K | N09 | N09 Domovní číslo a informační cedule | Soubor | 4 |  | 0 | R-Položka |  | základní |  | 0 | 0 | 0 | 0 | 0 | 512 | K | 1 |  |  |  | ROZPOCET |  |  |  |  | 0 | 0 | 0 | 0 | 0 | 1 | 0 | 512 | -1251801713
| P |  | Poznámka k položce: demontáž zpětná montáž | [14 empty] | P | 1
141 | K | N11 | N11 Elektroinstalační krabice | Soubor | 2 |  | 0 | R-Položka |  | základní |  | 0 | 0 | 0 | 0 | 0 | 512 | K | 1 |  |  |  | ROZPOCET |  |  |  |  | 0 | 0 | 0 | 0 | 0 | 1 | 0 | 512 | 1994715356
| P |  | Poznámka k položce: demontáž prodloužení připojení bm 0,32 zpětná montáž | [14 empty] | P | 1
142 | K | N12 | N12 Vodovodní kohouty | Soubor | 1 |  | 0 | R-Položka |  | základní |  | 0 | 0 | 0 | 0 | 0 | 512 | K | 1 |  |  |  | ROZPOCET |  |  |  |  | 0 | 0 | 0 | 0 | 0 | 1 | 0 | 512 | -735902396
| P |  | Poznámka k položce: demontáž prodloužení přípojky vodovodu bm 0,16 zpětná montáž | [14 empty] | P | 1
143 | K | N15 | N15 Částečné vybourání schodů z ulice | Soubor | 1 |  | 0 | R-Položka |  | základní |  | 0 | 0 | 0 | 0 | 0 | 512 | K | 1 |  |  |  | ROZPOCET |  |  |  |  | 0 | 0 | 0 | 0 | 0 | 1 | 0 | 512 | 185967439
| P |  | Poznámka k položce: posun okapového svodu vedeného pod schodištěm úprava/dostavba schodiště podle nové polohy svodu | [14 empty] | P | 1
144 | K | N16 | N16 Zahradní domek | Soubor | 1 |  | 0 | R-Položka |  | základní |  | 0 | 0 | 0 | 0 | 0 | 512 | K | 1 |  |  |  | ROZPOCET |  |  |  |  | 0 | 0 | 0 | 0 | 0 | 1 | 0 | 512 | 2134120014
| P |  | Poznámka k položce: rozebrání (části) konstrukce v místě fasády zpětné dostavění konstrukce včetně zkrácení/úpravy tvaru v místě fasády | [14 empty] | P | 1
145 | K | N22 | N22 Vstupní branka | Soubor | 1 |  | 0 | R-Položka |  | základní |  | 0 | 0 | 0 | 0 | 0 | 512 | K | 1 |  |  |  | ROZPOCET |  |  |  |  | 0 | 0 | 0 | 0 | 0 | 1 | 0 | 512 | -780456472
| P |  | Poznámka k položce: úprava šířky - zúžení včetně úpravy šíře křídla včetně úpravy připojení elektromotorického zámku | [14 empty] | P | 1
146 | K | N23 | N23 Odvětrání kotelny | Soubor | 1 |  | 0 | R-Položka |  | základní |  | 0 | 0 | 0 | 0 | 0 | 512 | K | 1 |  |  |  | ROZPOCET |  |  |  |  | 0 | 0 | 0 | 0 | 0 | 1 | 0 | 512 | -1079782848
| P |  | Poznámka k položce: úprava potrubí odvětrání | [14 empty] | P | 1
147 | K | N24 | N24 Odvětrání kotelny | Soubor | 1 |  | 0 | R-Položka |  | základní |  | 0 | 0 | 0 | 0 | 0 | 512 | K | 1 |  |  |  | ROZPOCET |  |  |  |  | 0 | 0 | 0 | 0 | 0 | 1 | 0 | 512 | -1076816000
| P |  | Poznámka k položce: úprava potrubí odvětrání | [14 empty] | P | 1
| D | VRN | Vedlejší rozpočtové náklady |  |  |  | 0 |  |  |  |  | 0 |  | 0 |  | 0 | 5 | D | 0 |  |  |  | ROZPOCET | [10 empty] | 0
| D | VRN1 | Průzkumné, zeměměřičské a projektové práce |  |  |  | 0 |  |  |  |  | 0 |  | 0 |  | 0 | 5 | D | 1 |  |  |  | ROZPOCET | [10 empty] | 0
148 | K | 013294000 | Ostatní dokumentace stavby | Soubor | 1 |  | 0 | CS ÚRS 2025 02 |  | základní |  | 0 | 0 | 0 | 0 | 0 | 1024 | K | 2 |  |  |  | ROZPOCET |  |  |  |  | 0 | 0 | 0 | 0 | 0 | 1 | 0 | 1024 | 2058554954
| Online PSC |  | https://podminky.urs.cz/item/CS_URS_2025_02/013294000 | [14 empty] | Online PSC | 2
| VV |  | "Kotevní Plán KZS"1 |  | 1 | [12 empty] | VV | 2 | 2 | True | 1 | ROZPOCET
| D | VRN4 | Inženýrská činnost |  |  |  | 0 |  |  |  |  | 0 |  | 0 |  | 0 | 5 | D | 1 |  |  |  | ROZPOCET | [10 empty] | 0
149 | K | 043194000 | Zkoušky ostatní | soubor | 1 |  | 0 | CS ÚRS 2025 02 |  | základní |  | 0 | 0 | 0 | 0 | 0 | 1024 | K | 2 |  |  |  | ROZPOCET |  |  |  |  | 0 | 0 | 0 | 0 | 0 | 1 | 0 | 1024 | 730617529
| Online PSC |  | https://podminky.urs.cz/item/CS_URS_2025_02/043194000 | [14 empty] | Online PSC | 2
| VV |  | "Odtrhová zkouška - KZS"1 |  | 1 | [12 empty] | VV | 2 | 2 | True | 1 | ROZPOCET

## Seznam figur
SEZNAM FIGUR
Kód: | 20250602
Stavba: | Nová fasáda a zateplení budovy Terapeutické komunity
Datum: | 25. 7. 2025
Kód | Popis | MJ | Výměra
SO 01 | Zateplení objektu
m2_Lešení | Plocha lešení |  | 544
| Výška lešení - 8m |  | 0
| "Sever"18*8 |  | 144
| "východ"16*8 |  | 128
| "jih"18*8 |  | 144
| "Západ"16*8 |  | 128
m2_Lešení | Součet |  | 544
Použití figury:
941311111 | Montáž lešení řadového modulového lehkého zatížení do 200 kg/m2 š od 0,6 do 0,9 m v do 10 m | m2 | 544
941311811 | Demontáž lešení řadového modulového lehkého zatížení do 200 kg/m2 š od 0,6 do 0,9 m v do 10 m | m2 | 544
944511111 | Montáž ochranné sítě z textilie z umělých vláken | m2 | 544
944511811 | Demontáž ochranné sítě z textilie z umělých vláken | m2 | 544
993111111 | Dovoz a odvoz lešení řadového do 10 km včetně naložení a složení | m2 | 544
m2_ostění_713 |  |  | 4.668
| Vnitřní ostění - hl. cca 250mm |  | 0
| "O01"1*(2*1,325+2,21)*0,25 |  | 1.215
| "O02"2*(2*1,325+0,84)*0,25 |  | 1.745
| "O03"1*(2*1,17+0,89)*0,25 |  | 0.808
| "O04"2*(2*0,6+0,6)*0,25 |  | 0.9
m2_ostění_713 | Součet |  | 4.668
Použití figury:
713131141 | Montáž izolace tepelné stěn lepením celoplošně rohoží, pásů, dílců, desek | m2 | 4.668
612325302 | Vápenocementová štuková omítka ostění nebo nadpraží | m2 | 4.668
613142001 | Pletivo sklovláknité vnitřních pilířů nebo sloupů vtlačené do tmelu | m2 | 4.668
613311131 | Vápenný štuk vnitřních pilířů nebo sloupů tloušťky do 3 mm | m2 | 4.668
28376438 | deska XPS hrana rovná a strukturovaný povrch 250kPa λ=0,032 tl 30mm | m2 | 2.684
28376470 | deska XPS hrana rovná a strukturovaný povrch 200kPa λ=0,032 tl 20mm | m2 | 2.684
VV0001 | Hrubá plocha |  | 442.93
| Hrubá plocha J-(Okno J+Dveře J) |  | 86.13
| Hrubá plocha S-(Okno S+Luxfery N20+Dveře N18+Dveře J) |  | 112.67
| Hrubá plocha V-(Okno V) |  | 106.81
| Hrubá plocha Z |  | 137.32
Použití figury:
622325102 | Oprava vnější vápenocementové hladké omítky složitosti 1 stěn v rozsahu přes 10 do 30 % | m2 | 442.93
629995101 | Očištění vnějších ploch tlakovou vodou | m2 | 442.93
978015341 | Otlučení (osekání) vnější vápenné nebo vápenocementové omítky stupně členitosti 1 a 2 v rozsahu přes 20 do 30 % | m2 | 442.93
VV0002 | Fasáda W1 |  | 405.02
| Plocha J - nová-Okno J - Nové |  | 92.07
| Plocha S - Nová-Okno S - Nové |  | 106.28
| Plocha V - Nová-Okno V - Nové |  | 101.06
| Plocha Z - Nová |  | 105.61
Použití figury:
622131121 | Penetrační nátěr vnějších stěn nanášený ručně | m2 | 475.908
622211031 | Montáž kontaktního zateplení vnějších stěn lepením a mechanickým kotvením polystyrénových desek do betonu a zdiva tl přes 120 do 160 mm | m2 | 405.02
622251101 | Příplatek k cenám kontaktního zateplení vnějších stěn za zápustnou montáž a použití tepelněizolačních zátek z polystyrenu | m2 | 405.02
622251201 | Příplatek k cenám kontaktního zateplení vnějších stěn za použití disperzní (organické) armovací hmoty stěrkování | m2 | 475.908
622381032 | Tenkovrstvá minerální zatíraná (škrábaná) omítka zrnitost 3,0 mm vnějších stěn | m2 | 475.908
VV0003 | Zaklád L. 160 |  | 57.225
| Zakládací lišta 160 |  | 57.225
Použití figury:
622252001 | Montáž profilů kontaktního zateplení připevněných mechanicky | m | 57.225
629999011 | Příplatek k úpravám povrchů za provádění styku dvou barev nebo struktur na fasádě | m | 57.225
28341031 | profil PVC s okapnicí a výztužnou tkaninou pro zakládací Al profil | m | 60.086
VV0004 | Ostění, nadpraží,parapety |  | 129.544
| Ostění J+Nadpraží J+Parapet K01 - J |  | 51.101
| Ostění S+Nadpraží S+Parapet K01 - S |  | 53.193
| Ostění V+Nadpraží V+Parapet K01 - V |  | 25.25
Použití figury:
622212051 | Montáž kontaktního zateplení vnějšího ostění, nadpraží nebo parapetu hl. špalety do 400 mm lepením desek z polystyrenu tl do 40 mm | m | 129.544
VV0005 | ostení, nadpraží |  | 104.643
| Ostění J+Nadpraží J |  | 38.25
| Ostění S+Nadpraží S |  | 40.243
| Ostění V+Nadpraží V |  | 18.63
| Ostění S Sokl+Ostění V Sokl+Nadpraží S Sokl+Nadpraží V Sokl |  | 7.52
Použití figury:
623131121 | Penetrační nátěr vnějších pilířů nebo sloupů nanášený ručně | m2 | 41.857
623381032 | Tenkovrstvá minerální zatíraná (škrábaná) omítka zrnitost 3,0 mm vnějších pilířů nebo sloupů | m2 | 41.857
28341036 | profil napojovací okenní 3D PVC s výztužnou tkaninou | m | 109.875
VV0006 | Parapet |  | 35.421
| Parapet K01 - J |  | 12.851
| Parapet K01 - S |  | 12.95
| Parapet K01 - V |  | 6.62
| Parapet K01 - J - sokl+Parapet K01 - S - sokl |  | 3
Použití figury:
28341022 | profil napojovací parapetní PVC s výztužnou tkaninou | m | 37.192
VV0007 | nadpraží |  | 36.32
| Nadpraží J |  | 13.95
| Nadpraží S |  | 12.75
| Nadpraží V |  | 6.62
| Nadpraží S Sokl+Nadpraží V Sokl |  | 3
Použití figury:
59051510 | profil napojovací nadokenní PVC s okapnicí s výztužnou tkaninou | m | 38.136
VV0008 | Rohovky PVC |  | 134.571
| Roh - PVC |  | 134.571
Použití figury:
63127416 | profil rohový PVC s výztužnou tkaninou š 100/100mm | m | 141.3
VV0009 | Výkaz (1) |  | 35.421
| Parapet |  | 35.421
Použití figury:
622212001 | Montáž kontaktního zateplení vnějšího ostění, nadpraží nebo parapetu hl. špalety do 200 mm lepením desek z polystyrenu tl do 40 mm | m | 35.421
VV0010 | Fasáda W2 |  | 70.888
| Plocha W2 - Open |  | 73.24
| -(0,600*0,600) |  | -0.36
| -2*(0,830*1,200) |  | -1.992
Použití figury:
622121110 | Zatření spár vápennou maltou vnějších stěn z tvárnic nebo kamene | m2 | 70.888
622131121 | Penetrační nátěr vnějších stěn nanášený ručně | m2 | 475.908
622211031 | Montáž kontaktního zateplení vnějších stěn lepením a mechanickým kotvením polystyrénových desek do betonu a zdiva tl přes 120 do 160 mm | m2 | 70.888
622251201 | Příplatek k cenám kontaktního zateplení vnějších stěn za použití disperzní (organické) armovací hmoty stěrkování | m2 | 475.908
622381032 | Tenkovrstvá minerální zatíraná (škrábaná) omítka zrnitost 3,0 mm vnějších stěn | m2 | 475.908
VV0011 | nega. Nuta |  | 72.7
| Negativní nuta J |  | 15.97
| Negativní nuta S |  | 19.09
| Negativní Nuta V |  | 18.82
| Negativní Nuta Z |  | 18.82
Použití figury:
622252002R | Montáž profilů kontaktního zateplení - Negativní NUTA | m | 72.7
VV0012 | zakrytí oken |  | 44.44
| Okno J - Nové |  | 19
| Okno S - Nové |  | 15.63
| Okno V - Nové |  | 9.81
Použití figury:
629991012 | Zakrytí výplní otvorů fólií přilepenou na začišťovací lišty | m2 | 44.44
VV0013 | zakrytí chodník |  | 158.7
| (dl sever+dl východ+dl jih+dl zapad)*2 |  | 158.7
Použití figury:
629991001 | Zakrytí podélných ploch fólií volně položenou | m2 | 158.7
VV0014 | kamenný sokl |  | 12.02
| obklad kamenný |  | 14.32
| -(Okno Sokl J+HUP+HDS) |  | -2.3
Použití figury:
782991911 | Oprava spárování obkladů z kamene aktivovanou maltou do 9 ks/m2 | m2 | 12.02
782994912 | Obklady z kamene oprava - očištění obkladů z kamene vysátím | m2 | 12.02
782994914 | Obklady z kamene oprava - očištění obkladů z kamene tryskáním pískem (pískování) | m2 | 12.02
782994921 | Obklady z kamene oprava - nátěr biocidním přípravkem | m2 | 12.02
782994923 | Obklady z kamene oprava - nátěr uzavírací transparentní | m2 | 12.02
| dl jih |  | 31.94
| 15,970+15,970 |  | 31.94
| dl sever |  | 15.97
| 15,970 |  | 15.97
| dl východ |  | 15.72
| 15,720 |  | 15.72
| dl zapad |  | 15.72
| 15,720 |  | 15.72
| Dveře J |  | 2.44
| 2,440 |  | 2.44
| Dveře N18 |  | 2.08
| 2,080 |  | 2.08
| HDS |  | 0.42
| 0,420 |  | 0.42
| Hrubá plocha J |  | 107.57
| 107,570 |  | 107.57
| Hrubá plocha S |  | 136.57
| 136,570 |  | 136.57
| Hrubá plocha V |  | 113.69
| 113,690 |  | 113.69
| Hrubá plocha Z |  | 137.32
| 137,320 |  | 137.32
| HUP |  | 0.44
| 0,440 |  | 0.44
| Luxfery N20 |  | 5.57
| 1,320+1,320+2,930 |  | 5.57
| Nadpraží J |  | 13.95
| 2,000+2,000+2,000+2,000+2,000+2,000+0,850+1,100 |  | 13.95
| Nadpraží S |  | 12.75
| 0,840+0,840+0,780+1,200+1,200+1,200+2,000+1,200+0,890+1,200+1,400 |  | 12.75
| Nadpraží S Sokl |  | 0.6
| 0,600 |  | 0.6
| Nadpraží V |  | 6.62
| 2,000+1,200+1,210+2,210 |  | 6.62
| Nadpraží V Sokl |  | 2.4
| 1,200+1,200 |  | 2.4
| Negativní nuta J |  | 15.97
| 15,970 |  | 15.97
| Negativní nuta S |  | 19.09
| 6,510+8,260+3,060+1,260 |  | 19.09
| Negativní Nuta V |  | 18.82
| 3,100+15,720 |  | 18.82
| Negativní Nuta Z |  | 18.82
| 3,100+15,720 |  | 18.82
| obklad kamenný |  | 14.32
| 11,310+3,010 |  | 14.32
| Okno J |  | 19
| 3,120+3,120+3,120+3,000+3,000+3,000+0,640 |  | 19
| Okno J - Nové |  | 19
| 3,120+3,120+3,120+3,000+3,000+3,000+0,640 |  | 19
| Okno S |  | 13.81
| 0,780+1,870+1,870+1,140+0,320+0,320+1,270+1,800+0,720+0,720+3,000 |  | 13.81
| Okno S - Nové |  | 15.63
| 1,110+1,110+1,140+1,870+0,780+1,870+1,040+0,320+0,320+1,270+3,000+1,800 |  | 15.63
| Okno Sokl J |  | 1.44
| 0,720+0,720 |  | 1.44
| Okno V |  | 6.88
| 3,120+1,870+1,890 |  | 6.88
| Okno V - Nové |  | 9.81
| 3,120+1,870+1,890+2,930 |  | 9.81
| Ostění J |  | 24.3
| 1,560+1,560+1,560+1,560+1,560+1,560+1,500+1,500+0,750+0,750+1,500+1,500+1,500+1,500+2,220+2,220 |  | 24.3
| Ostění S |  | 27.493
| 1,325+1,325+1,320+1,325+1,000+1,000+1,558+1,560+1,560+1,560+1,170+1,170+0,400+0,400+0,400+0,400+1,060+1,060+1,500+1,500+1,500+1,500+0,950+0,950 |  | 27.493
| Ostění S Sokl |  | 1.2
| 0,600+0,600 |  | 1.2
| Ostění V |  | 12.01
| 1,560+1,560+1,560+1,560+1,560+1,560+1,325+1,325 |  | 12.01
| Ostění V Sokl |  | 3.32
| 0,830+0,830+0,830+0,830 |  | 3.32
| Parapet K01 - J |  | 12.851
| 2,000+2,000+2,000+2,000+2,000+2,001+0,850 |  | 12.851
| Parapet K01 - J - sokl |  | 2.4
| 1,200+1,200 |  | 2.4
| Parapet K01 - S |  | 12.95
| 0,840+0,840+0,780+1,200+1,200+0,890+0,800+0,800+1,200+1,200+2,000+1,200 |  | 12.95
| Parapet K01 - S - sokl |  | 0.6
| 0,600 |  | 0.6
| Parapet K01 - V |  | 6.62
| 2,000+1,200+1,210+2,210 |  | 6.62
| Plocha J - nová |  | 111.07
| 111,070 |  | 111.07
| Plocha S - Nová |  | 121.91
| 121,910 |  | 121.91
| Plocha V - Nová |  | 110.87
| 110,870 |  | 110.87
| Plocha W2 - Open |  | 73.24
| 6,100+3,930+11,040+23,890+28,280 |  | 73.24
| Plocha Z - Nová |  | 105.61
| 105,610 |  | 105.61
| Roh - PVC |  | 134.571
| 5,365+16,070+7,165+6,745+7,885+10,253+5,626+7,000+3,500+6,976+12,620+8,164+12,670+8,302+8,115+8,115 |  | 134.571
| Zakládací lišta 160 |  | 57.225
| 13,560+3,450+9,560+14,935+15,720 |  | 57.225

## Pokyny pro vyplnění
Struktura údajů, formát souboru a metodika pro zpracování
Struktura
Soubor je složen ze záložky Rekapitulace stavby a záložek s názvem soupisu prací pro jednotlivé objekty ve formátu XLSX. Každá ze záložek přitom obsahuje
ještě samostatné sestavy vymezené orámovaním a nadpisem sestavy.
Rekapitulace stavby obsahuje sestavu Rekapitulace stavby a Rekapitulace objektů stavby a soupisů prací.
V sestavě Rekapitulace stavby jsou uvedeny informace identifikující předmět veřejné zakázky na stavební práce, KSO, CC-CZ, CZ-CPV, CZ-CPA a rekapitulaci
celkové nabídkové ceny účastníka.
Termínem "učastník" (resp. zhotovitel) se myslí "účastník zadávacího řízení" ve smyslu zákona o zadávání veřejných zakázek.
V sestavě Rekapitulace objektů stavby a soupisů prací je uvedena rekapitulace stavebních objektů, inženýrských objektů, provozních souborů,
vedlejších a ostatních nákladů a ostatních nákladů s rekapitulací nabídkové ceny za jednotlivé soupisy prací. Na základě údaje Typ je možné
identifikovat, zda se jedná o objekt nebo soupis prací pro daný objekt:
|  | STA | Stavební objekt pozemní
|  | ING | Stavební objekt inženýrský
|  | PRO | Provozní soubor
|  | VON | Vedlejší a ostatní náklady
|  | OST | Ostatní
|  | Soupis | Soupis prací pro daný typ objektu
Soupis prací pro jednotlivé objekty obsahuje sestavy Krycí list soupisu prací, Rekapitulace členění soupisu prací, Soupis prací. Za soupis prací může být považován
i objekt stavby v případě, že neobsahuje podřízenou zakázku.
Krycí list soupisu obsahuje rekapitulaci informací o předmětu veřejné zakázky ze sestavy Rekapitulace stavby, informaci o zařazení objektu do KSO,
CC-CZ, CZ-CPV, CZ-CPA a rekapitulaci celkové nabídkové ceny účastníka za aktuální soupis prací.
Rekapitulace členění soupisu prací obsahuje rekapitulaci soupisu prací ve všech úrovních členění soupisu tak, jak byla tato členění použita (např.
stavební díly, funkční díly, případně jiné členění) s rekapitulací nabídkové ceny.
Soupis prací obsahuje položky veškerých stavebních nebo montážních prací, dodávek materiálů a služeb nezbytných pro zhotovení stavebního objektu,
inženýrského objektu, provozního souboru, vedlejších a ostatních nákladů.
Pro položky soupisu prací se zobrazují následující informace:
|  | PČ |  | Pořadové číslo položky v aktuálním soupisu
|  | TYP |  | Typ položky: K - konstrukce, M - materiál, PP - plný popis, PSC - poznámka k souboru cen, P - poznámka k položce, VV - výkaz výměr, FIG - rozpad figur
|  | Kód |  | Kód položky
|  | Popis |  | Zkrácený popis položky
|  | MJ |  | Měrná jednotka položky
|  | Množství |  | Množství v měrné jednotce
|  | J.cena |  | Jednotková cena položky. Zadaní může obsahovat namísto J.ceny sloupce J.materiál a J.montáž, jejichž součet definuje
J.cenu položky.
|  | Cena celkem |  | Celková cena položky daná jako součin množství a j.ceny
|  | Cenová soustava |  | Příslušnost položky do cenové soustavy
Ke každé položce soupisu prací se na samostatných řádcích může zobrazovat:
Plný popis položky
Poznámka k souboru cen a poznámka zadavatele
Výkaz výměr
Pokud je k řádku výkazu výměr evidovaný údaj ve sloupci Kód, jedná se o definovaný odkaz, na který se může odvolávat výkaz výměr z jiné položky.
Metodika pro zpracování
Jednotlivé sestavy jsou v souboru provázány. Editovatelné pole jsou zvýrazněny žlutým podbarvením, ostatní pole neslouží k editaci a nesmí být jakkoliv
modifikovány.
Účastník je pro podání nabídky povinen vyplnit žlutě podbarvená pole:
Pole Účastník v sestavě Rekapitulace stavby - zde účastník vyplní svůj název (název subjektu)
Pole IČ a DIČ v sestavě Rekapitulace stavby - zde účastník vyplní svoje IČ a DIČ
Datum v sestavě Rekapitulace stavby - zde účastník vyplní datum vytvoření nabídky
J.cena = jednotková cena v sestavě Soupis prací o maximálním počtu desetinných míst uvedených v poli
- pokud sestavy soupisů prací obsahují pole J.cena, měla by být všechna tato pole vyplněna nenulovými
Poznámka - nepovinný údaj pro položku soupisu
V případě, že sestavy soupisů prací neobsahují pole J.cena, potom ve všech soupisech prací obsahují pole:
- J.materiál - jednotková cena materiálu
- J.montáž - jednotková cena montáže
Účastník v tomto případě by měl vyplnit všechna pole J.materiál a pole J.montáž nenulovými kladnými číslicemi. V případech, kdy položka
neobsahuje žádný materiál je přípustné, aby pole J.materiál bylo vyplněno nulou. V případech, kdy položka neobsahuje žádnou montáž je přípustné,
aby pole J.montáž bylo vyplněno nulou. Obě pole - J.materiál, J.Montáž u jedné položky by však neměly být vyplněny nulou.
Rekapitulace stavby
Název |  |  | Povinný |  | Popis | Typ | Max. počet
atributu |  |  | (A/N) |  |  |  | znaků
Kód |  |  | A |  | Kód stavby | String | 20
Stavba |  |  | A |  | Název stavby | String | 120
Místo |  |  | N |  | Místo stavby | String | 50
Datum |  |  | A |  | Datum vykonaného exportu | Date
KSO |  |  | N |  | Klasifikace stavebního objektu | String | 15
CC-CZ |  |  | N |  | Klasifikace stavbeních děl | String | 15
CZ-CPV |  |  | N |  | Společný slovník pro veřejné zakázky | String | 20
CZ-CPA |  |  | N |  | Klasifikace produkce podle činností | String | 20
Zadavatel |  |  | N |  | Zadavatel zadaní | String | 50
IČ |  |  | N |  | IČ zadavatele zadaní | String | 20
DIČ |  |  | N |  | DIČ zadavatele zadaní | String | 20
Účastník |  |  | N |  | Účastník veřejné zakázky | String | 50
Projektant |  |  | N |  | Projektant | String | 50
Poznámka |  |  | N |  | Poznámka k zadání | String | 255
Sazba DPH |  |  | A |  | Rekapitulace sazeb DPH u položek soupisů | eGSazbaDph
Základna DPH |  |  | A |  | Základna DPH určena součtem celkové ceny z položek soupisů | Double
Hodnota DPH |  |  | A |  | Hodnota DPH | Double
Cena bez DPH |  |  | A |  | Celková cena bez DPH za celou stavbu. Sčítává se ze všech listů. | Double
Cena s DPH |  |  | A |  | Celková cena s DPH za celou stavbu | Double
Rekapitulace objektů stavby a soupisů prací
Název |  |  | Povinný |  | Popis | Typ | Max. počet
atributu |  |  | (A/N) |  |  |  | znaků
Kód |  |  | A |  | Přebírá se z Rekapitulace stavby | String | 20
Stavba |  |  | A |  | Přebírá se z Rekapitulace stavby | String | 120
Místo |  |  | N |  | Přebírá se z Rekapitulace stavby | String | 50
Datum |  |  | A |  | Přebírá se z Rekapitulace stavby | Date
Zadavatel |  |  | N |  | Přebírá se z Rekapitulace stavby | String | 50
Projektant |  |  | N |  | Přebírá se z Rekapitulace stavby | String | 50
Účastník |  |  | N |  | Přebírá se z Rekapitulace stavby | String | 50
Kód |  |  | A |  | Kód objektu | String | 20
Objektu, Soupis prací |  |  | A |  | Název objektu | String | 120
Cena bez DPH |  |  | A |  | Cena bez DPH za daný objekt | Double
Cena s DPH |  |  | A |  | Cena spolu s DPH za daný objekt | Double
Typ |  |  | A |  | Typ zakázky | eGTypZakazky
Krycí list soupisu
Název |  |  | Povinný |  | Popis | Typ | Max. počet
atributu |  |  | (A/N) |  |  |  | znaků
Stavba |  |  | A |  | Přebírá se z Rekapitulace stavby | String | 120
Objekt |  |  | A |  | Kód a název objektu | String | 20 + 120
Soupis |  |  | A |  | Kód a název soupisu | String | 20 + 120
KSO |  |  | N |  | Klasifikace stavebního objektu | String | 15
CC-CZ |  |  | N |  | Klasifikace stavbeních děl | String | 15
CZ-CPV |  |  | N |  | Společný slovník pro veřejné zakázky | String | 20
CZ-CPA |  |  | N |  | Klasifikace produkce podle činností | String | 20
Místo |  |  | N |  | Přebírá se z Rekapitulace stavby | String | 50
Zadavatel |  |  | N |  | Přebírá se z Rekapitulace stavby | String | 50
Účastník |  |  | N |  | Přebírá se z Rekapitulace stavby | String | 50
Projektant |  |  | N |  | Přebírá se z Rekapitulace stavby | String | 50
Poznámka |  |  | N |  | Poznámka k soupisu prací | String | 255
Sazba DPH |  |  | A |  | Rekapitulace sazeb DPH na položkách aktuálního soupisu | eGSazbaDph
Základna DPH |  |  | A |  | Základna DPH určena součtem celkové ceny z položek aktuálního soupisu | Double
Hodnota DPH |  |  | A |  | Hodnota DPH | Double
Cena bez DPH |  |  | A |  | Cena bez DPH za daný soupis | Double
Cena s DPH |  |  | A |  | Cena s DPH za daný soupis | Double
Rekapitulace členění soupisu prací
Název |  |  | Povinný |  | Popis | Typ | Max. počet
atributu |  |  | (A/N) |  |  |  | znaků
Stavba |  |  | A |  | Přebírá se z Rekapitulace stavby | String | 120
Objekt |  |  | A |  | Kód a název objektu, přebírá se z Krycího listu soupisu | String | 20 + 120
Soupis |  |  | A |  | Kód a název objektu, přebírá se z Krycího listu soupisu | String | 20 + 120
Místo |  |  | N |  | Přebírá se z Rekapitulace stavby | String | 50
Datum |  |  | A |  | Přebírá se z Rekapitulace stavby | Date
Zadavatel |  |  | N |  | Přebírá se z Rekapitulace stavby | String | 50
Projektant |  |  | N |  | Přebírá se z Rekapitulace stavby | String | 50
Účastník |  |  | N |  | Přebírá se z Rekapitulace stavby | String | 50
Kód dílu - Popis |  |  | A |  | Kód a název dílu ze soupisu | String | 20 + 100
Cena celkem |  |  | A |  | Cena celkem za díl ze soupisu | Double
Soupis prací
Název |  |  | Povinný |  | Popis | Typ | Max. počet
atributu |  |  | (A/N) |  |  |  | znaků
Stavba |  |  | A |  | Přebírá se z Rekapitulace stavby | String | 120
Objekt |  |  | A |  | Kód a název objektu | String | 20 + 120
Soupis |  |  | A |  | Přebírá se z Krycího listu soupisu | String | 20 + 120
Místo |  |  | N |  | Přebírá se z Krycího listu soupisu | String | 50
Datum |  |  | A |  | Přebírá se z Krycího listu soupisu | Date
Zadavatel |  |  | N |  | Přebírá se z Krycího listu soupisu | String | 50
Projektant |  |  | N |  | Přebírá se z Krycího listu soupisu | String | 50
Účastník |  |  | N |  | Přebírá se z Krycího listu soupisu | String | 50
PČ |  |  | A |  | Pořadové číslo položky soupisu | Long
Typ |  |  | A |  | Typ položky soupisu | eGTypPolozky | 1
Kód |  |  | A |  | Kód položky ze soupisu | String | 20
Popis |  |  | A |  | Popis položky ze soupisu | String | 255
MJ |  |  | A |  | Měrná jednotka položky | String | 10
Množství |  |  | A |  | Množství položky soupisu | Double
J.Cena |  |  | A |  | Jednotková cena položky | Double
Cena celkem |  |  | A |  | Cena celkem vyčíslena jako J.Cena * Množství | Double
Cenová soustava |  |  | N |  | Zařazení položky do cenové soustavy | String | 50
p |  |  | N |  | Poznámka položky ze soupisu | Memo
psc |  |  | N |  | Poznámka k souboru cen ze soupisu | Memo
pp |  |  | N |  | Plný popis položky ze soupisu | Memo
vv |  |  | N |  | Výkaz výměr (figura, výraz, výměra) ze soupisu | Text,Text,Double | 20, 150
fig |  |  | N |  | Rozpad figur | Text,Text,Double | 20, 150
DPH |  |  | A |  | Sazba DPH pro položku | eGSazbaDPH
Hmotnost |  |  | A |  | Hmotnost položky ze soupisu | Double
Suť |  |  | A |  | Suť položky ze soupisu | Double
Nh |  |  | N |  | Normohodiny položky ze soupisu | Double
Datová věta
Typ věty |  |  | Hodnota |  | Význam
eGSazbaDPH |  |  | základní |  | Základní sazba DPH
|  |  | snížená |  | Snížená sazba DPH
|  |  | nulová |  | Nulová sazba DPH
|  |  | zákl. přenesená |  | Základní sazba DPH přenesená
|  |  | sníž. přenesená |  | Snížená sazba DPH přenesená
eGTypZakazky |  |  | STA |  | Stavební objekt
|  |  | PRO |  | Provozní soubor
|  |  | ING |  | Inženýrský objekt
|  |  | VON |  | Vedlejší a ostatní náklady
|  |  | OST |  | Ostatní náklady
eGTypPolozky |  |  | 1 |  | Položka typu HSV
|  |  | 2 |  | Položka typu PSV
|  |  | 3 |  | Položka typu M
|  |  | 4 |  | Položka typu OST